## 整桥技术状况
整桥技术状况评分 | [7 empty] | II类~V类养护的城市桥梁完好状态分级
整桥技术状况评分BCI |  |  | 整桥技术状况评定等级 |  | 城市桥梁完好状态 |  | 部位权重 | 等级 | 状态 | BCI范围 | 养护对策
98.9722 |  |  | A级 |  | 完好 |  |  | A级 | 完好 | [90，100） | 日常保养
结构名称 | 部位评分 | 等级 | 结构状态 | 构件名称 |  | 评分 |  | B级 | 良好 | [80，90） | 保养小修
桥面系 | 94.3333 | A级 | 完好 | 桥面铺装 |  | 100 | 0.15 | C级 | 合格 | [66，80） | 针对性小修或中修工程
|  |  |  | 栏杆或护栏 |  | 70 |  | D级 | 不合格 | [50，66） | 检测评估后进行中修、大修或加固工程
|  |  |  | 伸缩装置 |  | 95 |  | E级 | 危险 | [0，50） | 检测评估后进行中修、加固或改扩建工程
|  |  |  | 排水系统 |  | 100 |  | II类~V类养护的城市桥梁结构状况分级
|  |  |  | 桥头平顺 |  | 100 |  | 等级 | 状态 | BSI范围 | 养护对策
|  |  |  | 人行道 |  | 100 |  | A级 | 完好 | [90，100） | 日常保养
上部结构 | 99.5556 | A级 | 完好 | 主梁 |  | 100 | 0.40 | B级 | 良好 | [80，90） | 保养小修
|  |  |  | 横向联系 |  | 98.8889 |  | C级 | 合格 | [66，80） | 针对性小修或局部中修工程
|  |  |  | 无 |  | 0 |  | D级 | 不合格 | [50，66） | 检测评估后进行局部中修、大修或加固工程
|  |  |  | 无 |  | 0 |  | E级 | 危险 | [0，50） | 检测评估后进行中修、加固或改扩建工程
|  |  |  | 无 |  | 0 |  | 结构类型
|  |  |  | 无 |  | 0
下部结构 | 100 | A级 | 完好 | 桥台 | 台帽 | 100 | 0.45
[5 empty] | 台身 | 100 |  | 1
[5 empty] | 基础 | 100
[5 empty] | 耳墙（翼墙） | 100
[5 empty] | 支座 | 100
|  |  |  | 桥墩 | 盖梁 | 120
[5 empty] | 墩身 | 120
[5 empty] | 基础 | 116
[5 empty] | 支座 | 120
[5 empty] | 无 | 120
备注：BCI≥90为A级；90＞BCI≥80为B级；80＞BCI≥66为C级；66＞BCI≥50为D级；50＞BCI为E级。
桥梁部位 | 权重 | 技术状况BCI | 评估等级
桥面系 | 0.15 | 94.3333 | A级
上部结构 | 0.40 | 99.5556 | A级
下部结构 | 0.45 | 100 | A级
整桥技术状况评分BCI | 98.9722
整桥技术状况评定等级 | A级
桥梁部位 | BSI | 评估等级 | 备注
桥面系 | 70 | C级
上部结构 | 96 | A级 | /
下部结构 | 100 | A级 | /
Note on J1: 本次修订版本在原作者（暮暮）基础上进行修改，修改内容： 1、扣分全部为0时不能计算的BUG； 2、增加了扣分复选框自动扣分，节省评分时间。 3、增加了上部结构防落梁装置 万事皆修行、（J、D）、ponder over 2018.12.5 于研创中心 4、增加了BSI评分表、及整体BCI评分表 万事皆修行 2018.12.6 于研创中心 5、修改了下部结构计算中的1处小错误 万事皆修行 2018.12.7 于研创中心
Note on J18: 1：梁桥、悬臂+挂梁、刚构桥、桁架桥 2：拱桥 3：人行天桥

## 桥面系评分
梁式桥、桁架桥、拱桥、刚构桥、悬臂+挂梁 | [10 empty] | 表格使用方法： （1）各构件根据实际情况进行扣分（注意表格批注）；红色区域为手动填写区域。 （2）构件权重重分配：根据规范和实际，不存在的构件对应“实际参与权重”一列的“规范权重”为“空”即可。 （3）结构类型：人行天桥（填2），其他（填1）。
序号 | 桥 面 要 素 | 评分 | 规范权重 | 实际参与权重 | 重分配权重 | BCIm | BSIm
1 | 桥面铺装 | 100 | 0.30 | 0.3 | 0.4 | 94.3333 | 70
2 | 栏杆或护栏 | 70 | 0.10 | 0.1 | 0.13333
3 | 伸缩装置 | 95 | 0.25 | 0.25 | 0.33333
4 | 排水系统 | 100 | 0.10 | 0.1 | 0.13333 | [5 empty] | *：II类~V类养护的城市桥梁的构件达到该项损坏程度时，扣分值按80分计算，该桥的评定等级不应高于D级。
5 | 桥头平顺 | 100 | 0.15 | 0 | 0
6 | 人行道 | 100 | 0.10 | 0 | 0
要素 | 损坏类型 | 损坏程度 | 单项扣分DPhi | 权重ωhi | DP×ω | μhi | max（DPhi） | MDPh | 综合扣分 | 综合得分 | 结构类型 | 1
桥面铺装 | 网裂或龟裂 | 无 | 0 | 0 | 0 | 0 | 0 | 0 | 0 | 100
| 波浪及车辙 | 无 | 0 | 0 | 0 | 0
| 坑槽 | 无 | 0 | 0 | 0 | 0
| 碎裂或破碎 | 无 | 0 | 0 | 0 | 0
| 坑洞 | 无 | 0 | 0 | 0 | 0
| 桥面贯通横缝 | 无 | 0 | 0 | 0 | 0
| 桥面贯通纵缝 | 无 | 0 | 0 | 0 | 0
| 人行天桥桥面铺装变形 | 无 | 0 | 0 | 0 | 0
| 人行天桥桥面铺装磨损 | 无 | 0 | 0 | 0 | 0
| 人行天桥桥面铺装防滑能力 | 足够 | 0 | 0 | 0 | 0
桥头平顺 | 桥头沉降 | 无 | 0 | 0 | 0 | 0 | 0 | 0 | 0 | 100
| 台背下沉 | 无 | 0 | 0 | 0 | 0
伸缩缝 | 螺帽松动 | 无 | 0 | 0 | 0 | 0 | 5 | 5 | 5 | 95
| 缝内沉积物阻塞 | 少量 | 5 | 1 | 5 | 1
| 止水带破损、老化 | 无 | 0 | 0 | 0 | 0
| 钢材料破损 | 无 | 0 | 0 | 0 | 0
| 接缝处铺装碎边 | 无 | 0 | 0 | 0 | 0
| 接缝处高差 | 无 | 0 | 0 | 0 | 0
| 钢材料翘曲变形 | 无 | 0 | 0 | 0 | 0
| 结构缝宽异常 | 正常 | 0 | 0 | 0 | 0
| 伸缩缝处异常声响 | 无 | 0 | 0 | 0 | 0
排水系统 | 泄水管阻塞 | 无 | 0 | 0 | 0 | 0 | 0 | 0 | 0 | 100
| 残缺脱落 | 无 | 0 | 0 | 0 | 0
| 桥面积水 | 无 | 0 | 0 | 0 | 0
| 防水层 | 完好 | 0 | 0 | 0 | 0
栏杆或护栏 | 路筋锈蚀 | 无 | 0 | 0 | 0 | 0 | 30 | 30 | 30 | 70
| 松动错位 | 无 | 0 | 0 | 0 | 0
| 丢失残缺 | 中等 | 30 | 1 | 30 | 1
人行道块件 | 网裂 | 无 | 0 | 0 | 0 | 0 | 0 | 0 | 0 | 100
| 松动或变形 | 无 | 0 | 0 | 0 | 0
| 残缺 | 无 | 0 | 0 | 0 | 0
Note on Q9: 1：梁桥、悬臂+挂梁、刚构桥、桁架桥、拱桥 2：人行天桥
Note on D10: 网裂总面积/整桥面积 ＜3%， 扣5； 3%~10%，扣10； ＞10%， 扣40。
Note on D11: 波浪和车辙总面积/整桥面积 ＜3%， 扣5； 3%~10%，扣10； ＞10%， 扣40。
Note on D12: 坑槽总面积/整桥面积 ＜3%， 扣20； 3%~5%， 扣40； ＞5%， 扣65。
Note on D13: 碎裂总面积/整桥面积 ＜3%， 扣40； 3%~5%， 扣65； ＞5%， 扣80。
Note on D14: 洞穴数量 1个， 扣50； 2个， 扣65； 3个， 扣80。
Note on D15: 贯通程度： 无， 扣0； 半贯通， 扣5； 全贯通， 扣15。
Note on D16: 贯通程度： 无， 扣0； 半贯通， 扣5； 全贯通， 扣15。
Note on D17: 变形不平整面积/整桥面积 ＜3%， 扣5； 3%~10%，扣15； ＞10%， 扣40。
Note on D18: 材料磨损面积/整桥面积 ＜3%， 扣5； 3%~10%，扣15； ＞10%， 扣30。
Note on D19: 足够：0 ，良好 临界：40，有一定安全隐患 不足：* ，存在安全隐患
Note on D20: 无：0，测不出高差 轻微：15，不超限 明显：40，超限
Note on D21: ＜2cm：扣15 2~5cm：扣40 ＞5cm：扣80
Note on D22: 螺帽松动数量: 无：0 1~5个：15 ＞5个：40
Note on D23: 无：0 少量：5 严重：15
Note on D24: 无：0 轻微：15，破损长度＜缝长20%或少量橡胶老化 严重：40，破损长度＞缝长10%或橡胶失去弹性
Note on D25: 无：0 轻微：40，钢材料断裂 严重：65，钢材料残缺
Note on D26: 无：0 轻微：40,＜10个0.4㎡内、深度2cm内的破损 严重：65，＞10个或面积＞0.4㎡、深度＞2cm
Note on D27: 无：0 目测无 轻微：5 不超限 明显：15 超限
Note on D28: 无：0 轻微：15 ≤1cm变形 严重：40 ＞1cm变形
Note on D29: 正常：0，设计预留缝宽 略有变化：15，相对设计预留缝宽有＞2cm变化 卡 死：65，几乎为零
Note on D30: 无：0， 车辆经过无声音 轻微：10，不太明显声响 严重：30，明显异常声响
Note on D31: 阻塞管数/总管数 ＜5%， 扣10； 5%~20%，扣40； ＞20%， 扣80。
Note on D32: 脱落设施/总设施 ＜5%， 扣10； 5%~20%，扣20； ＞20%， 扣40。
Note on D33: 无：0 个别处：45 多 处：65
Note on D34: 完好：0 不渗水 渗水：30 轻微渗水 老化：65 严重渗水
Note on D35: 锈蚀构件数/总护栏数： ＜5%：10 5%~20%：20 ＞20%：40
Note on D36: 轻微：10，个别构件松动 中等：30，＜20%构件松动或错位，影响美观及一定安全隐患 严重：* ，＞20%构件松动或错位，影响美观及严重安全隐患
Note on D37: 轻微：10，个别构件残缺或丢失 中等：30，＜20%构件残缺或丢失，影响美观及一定安全隐患 严重：* ，＞20%构件残缺或丢失，影响美观及严重安全隐患
Note on D38: 网裂总面积/人行道面积 ＜10%：15 10%~20%：30 ＞20%：50
Note on D39: 松动或变形总面积/人行道面积 ＜5%：15 5%~10%：25 ＞10%：40
Note on D40: 残缺总面积/人行道面积 ＜5%：15 5%~10%：30 ＞10%：50

## 上部结构评分
构件类型 | 第1跨 | 第2跨 | 第3跨 | 第4跨 | 第5跨 | 第6跨 | 第7跨 | 第8跨 | 第9跨 | 第10跨 | 规范权重 | 实际权重 | 权重重分配 | 构件类型 | 评分
主梁 | 100 | 100 | 100 | 100 | 100 | 100 | 100 | 100 | 100 | 100 | 0.60 | 0.6 | 0.6 | 主梁 | 100 | 100 | 100 | 100 | 100 | 100 | 100 | 100 | 100 | 0 | 100
横向联系 | 90 | 100 | 100 | 100 | 100 | 100 | 100 | 100 | 100 | 100 | 0.40 | 0.4 | 0.4 | 横向联系 | 98.8889 | 90 | 100 | 100 | 100 | 100 | 100 | 100 | 100 | 0 | 100
无 | [10 empty] | 0 | 0 | 0 | 无 | 0 | 0 | 0 | 0 | 0 | 0 | 0 | 0 | 0 | 0 | 0 | bar: 第1跨; 第4跨 to 第10跨
无 | [10 empty] | 0 |  | 0 | 无 | 0 | 0 | 0 | 0 | 0 | 0 | 0 | 0 | 0 | 0 | 0 | bar: 第1跨; 第4跨 to 第10跨
无 | [10 empty] | 0 |  | 0 | 无 | 0 | 0 | 0 | 0 | 0 | 0 | 0 | 0 | 0 | 0 | 0 | bar: 第1跨; 第4跨 to 第10跨
无 | [10 empty] | 0 |  | 0 | 无 | 0 | 0 | 0 | 0 | 0 | 0 | 0 | 0 | 0 | 0 | 0 | bar: 第1跨; 第4跨 to 第10跨
BCIsi | 96 | 100 | 100 | 100 | 100 | 100 | 100 | 100 | 100 | 100
总跨数 | 第1跨: 各跨实际代表跨数 | 结构类型 |  | 表格使用方法： （1）选择“结构类型”，根据批注选择； （2）各构件根据实际情况进行扣分（注意表格批注），然后将得分手动填写到对应桥跨的表格里；红色区域为手动填写区域；病害类似的桥跨可归为一类，对应跨数根据实际填写； （3）墩台权重重分配：根据规范和实际，不存在的构件对应“实际权重”一列的“规范权重”为“空”即可。
9 | bar: 第1跨 to 第10跨
896 | 96 | 100 | 100 | 100 | 100 | 100 | 100 | 100 | 0 | 100
上部结构BCIs | 第1跨: 99.5556; 第4跨: 上部结构BSIs; 第6跨: 96 | 1
构件类型 | 损坏类型 | 损坏程度 | 单项扣分DPij | 权重ωij | DP×ω | μijk | max（DPij） | SDPh | 综合扣分 | 综合得分
PC或RC梁式构件 | 表面裂缝 | 无 | 0 | 0 | 0 | 0 | 15 | 15 | 15 | 85 | *：II类~V类养护的城市桥梁的构件达到该项损坏程度时，扣分值按80分计算，该桥的评定等级不应高于D级。
| 混凝土剥离 | 无 | 0 | 0 | 0 | 0
| 露筋锈蚀 | 无 | 0 | 0 | 0 | 0
| 梁体下挠 | 无 | 0 | 0 | 0 | 0
| 结构裂缝 | 无 | 0 | 0 | 0 | 0
| 裂缝处渗水 | 轻微 | 15 | 1 | 15 | 1
| 桥面贯通横缝 | 无 | 0 | 0 | 0 | 0
| 梁体位移 | 无 | 0 | 0 | 0 | 0
横向联系 | 桥面贯通纵缝 | 无 | 0 | 0 | 0 | 0 | 10 | 10 | 10 | 90
| 连接件脱焊松动 | 无 | 0 | 0 | 0 | 0
| 连接件断裂 | 无 | 0 | 0 | 0 | 0
| 横隔板网裂 | 无 | 0 | 0 | 0 | 0
| 横隔板剥落 | <5% | 10 | 1 | 10 | 1
| 梁体异常振动 | 无 | 0 | 0 | 0 | 0
主拱圈 | 桥面贯通横缝 | 无 | 0 | 0 | 0 | 0 | 0 | 0 | 0 | 100
| 主拱圈变形 | 无 | 0 | 0 | 0 | 0
| 砌体缺损 | 无 | 0 | 0 | 0 | 0
| 砌体脱落 | 无 | 0 | 0 | 0 | 0
| 砂浆松动缺失 | 无 | 0 | 0 | 0 | 0
| 表面风化损坏 | 无 | 0 | 0 | 0 | 0
| 表面网状裂缝 | 无 | 0 | 0 | 0 | 0
| 构件断裂 | 无 | 0 | 0 | 0 | 0
| 结构裂缝 | 无 | 0 | 0 | 0 | 0
| 混凝土剥离 | 无 | 0 | 0 | 0 | 0
| 露筋锈蚀 | 无 | 0 | 0 | 0 | 0
| 节点开裂 | 无 | 0 | 0 | 0 | 0
| 裂缝处渗水 | 无 | 0 | 0 | 0 | 0
拱桥 横向联系 | 微弯板网裂 | 无 | 0 | 0 | 0 | 0 | 0 | 0 | 0 | 100
| 微弯板剥落露筋 | 无 | 0 | 0 | 0 | 0
| 连接件开裂 | 无 | 0 | 0 | 0 | 0
| 连接件剥落露筋 | 无 | 0 | 0 | 0 | 0
| 桥面贯通纵缝 | 无 | 0 | 0 | 0 | 0
拱上构造（实腹式） | 表面风化剥落 | 无 | 0 | 0 | 0 | 0 | 0 | 0 | 0 | 100
| 侧墙变形 | 无 | 0 | 0 | 0 | 0
| 砌体缺损 | 无 | 0 | 0 | 0 | 0
| 砌体脱落 | 无 | 0 | 0 | 0 | 0
| 砂浆松动缺失 | 无 | 0 | 0 | 0 | 0
拱上构造（空腹式） | 腹拱圈变形 | 无 | 0 | 0 | 0 | 0 | 0 | 0 | 0 | 100
| 表面开裂 | 无 | 0 | 0 | 0 | 0
| 混凝土剥离 | 无 | 0 | 0 | 0 | 0
| 露筋锈蚀 | 无 | 0 | 0 | 0 | 0
| 结构裂缝 | 无 | 0 | 0 | 0 | 0
| 裂缝处渗水 | 无 | 0 | 0 | 0 | 0
人行天桥 外部装饰板 | 松动错位 | 无 | 0 | 0 | 0 | 0 | 0 | 0 | 0 | 100
| 丢失残缺 | 无 | 0 | 0 | 0 | 0
| 局部变形 | 无 | 0 | 0 | 0 | 0
钢结构物 | 变色起皮 | <30% | 15 | 0.66667 | 10 | 0.33333 | 30 | 33.3333 | 33.3333 | 66.6667
| 油漆剥落 | 无 | 0 | 0 | 0 | 0
| 一般锈蚀 | 无 | 0 | 0 | 0 | 0
| 严重锈蚀 | <5% | 30 | 0.77778 | 23.3333 | 0.66667
| 锈蚀成洞 | 无 | 0 | 0 | 0 | 0
| 焊缝裂纹 | 无 | 0 | 0 | 0 | 0
| 焊缝开裂 | 无 | 0 | 0 | 0 | 0
| 铆钉损失 | 无 | 0 | 0 | 0 | 0
| 螺栓松动 | 无 | 0 | 0 | 0 | 0
| 错位变形 | 无 | 0 | 0 | 0 | 0
防落梁装置 | 有无落梁趋势 | 无 | 0 | 0 | 0 | 0 | 0 | 0 | 0 | 100
| 牛腿表面损伤 | 无 | 0 | 0 | 0 | 0
| 伸缩缝处渗水 | 无 | 0 | 0 | 0 | 0
| 局部变形 | 无 | 0 | 0 | 0 | 0
Note on L12: 作者: 1：梁桥 2：悬臂+挂梁 3：刚构桥 4：桁架桥 5：拱桥（无拱上构造） 6：拱桥（有拱上构造） 7：人行天桥（梁桥） 8：人行天桥（钢桁架桥）
Note on D14: 表面裂缝总面积/整个梁底表面积: ＜3%：10 3%~10%：25 ＞10%：40 定义：梁表面出现细微不规则裂缝。
Note on D15: 混凝土剥离总面积/整个梁底表面积: ＜1%：10 1%~2%：25 ＞2%：40 定义：梁表面混凝土破损剥落。
Note on D16: 露筋锈蚀总面积/整个梁底表面积: ＜1%：20 1%~2%：40 ＞2%：80 * 定义：梁表面混凝土剥落后露出内嵌的钢筋并且钢筋锈蚀。
Note on D17: 梁体下挠情况: 无：0 轻微：40 明显：80 * 定义：梁体下挠弯曲。
Note on D18: 无：0 明显：35，不超允许值 严重：80* ，超允许值
Note on D19: 无：0 轻微：15，渗水痕迹面积不大且不明显 严重：40
Note on D20: 无：0 非贯通：25 贯 通：30
Note on D21: 无：0 轻微：40，水平偏移或转动。 明显：* ，存在落梁或倾覆风险。
Note on D22: 无：0 非贯通：25 贯 通：45
Note on D23: 松动连接件个数/连接件总数: ＜5%：10 5%~10%：15 ＞10%：30
Note on D24: 断裂连接件个数/连接件总数: ＜5%：15 5%~10%：30 ＞10%：55
Note on D25: 网裂总面积/横隔板表面积总数: ＜10%：15 10%~20%：25 ＞20%：35
Note on D26: 剥落露筋总面积/横隔板表面积总数: ＜5%：10 5%~10%：20 ＞10%：30
Note on D27: 无：0 轻微：30，振动不易被识别 严重：* 明显异常振动
Note on D28: 无：0 非贯通：25 贯 通：30
Note on D29: 无：0 轻微：40 严重：60
Note on D30: 无：0 少量：15 大量：25
Note on D31: 无：0 少量：30 大量：50
Note on D32: 无：0 少量：15 大量：30
Note on D33: 无：0 轻微：15，风化剥落程度不高 严重：40，风化剥落程度高
Note on D34: 网状裂缝总面积/整个主拱圈表面积: ＜3%：10 3%~10%：30 ＞10%：65 定义：表面出现网状裂缝。
Note on D35: 无：0 轻微：20 严重：50 构件表面裂缝进一步发展造成深度开裂
Note on D36: 无：0 明显：35，未超允许值 严重：60，超过允许值 由于受力过大而产生的构件表面裂缝
Note on D37: 无：0 轻微：30，剥落现象存在但不明显 严重：45，剥落现象明显
Note on D38: 无：0 轻微：35，露筋锈蚀存在但不明显 严重：70，露筋锈蚀现象明显
Note on D39: 节点开裂个数/总节点个数: ＜5%：10 5%~10%：30 ＞10%：65 节点处因受力过大而开裂
Note on D40: 无：0 轻微：15，渗水面积不大且不明显 严重：40，渗水面积较大且非常明显
Note on D41: 微弯板网裂总面积/整个微弯板总面积: ＜10%：15 10%~20%：25 ＞20%：35
Note on D42: 微弯板剥落露筋总面积/整个微弯板总面积: ＜10%：10 10%~20%：20 ＞20%：30
Note on D43: 开裂连接件个数/所有连接件个数: ＜5%：15 5%~10%：25 ＞10%：35
Note on D44: 剥落露筋的连接件个数/所有连接件个数: ＜5%：20 5%~10%：30 ＞10%：50
Note on D45: 无：0 非贯通：25 贯 通：45
Note on D46: 无：0 轻微：15，风化剥落程度不高 严重：40，风化剥落程度高
Note on D47: 作者: 无：0 轻微：25，侧墙偏离原位置 严重：45，侧墙倾斜明显
Note on D48: 无：0 少量：15 严重：25
Note on D49: 无：0 少量：25 大量：45
Note on D50: 无：0 少量：15 大量：30
Note on D51: 无：0 轻微：15 严重：40
Note on D52: 作者: 无：0 少量：15 大量：40
Note on D53: 无：0 轻微：30，剥落现象存在但不明显 严重：45，剥落现象明显
Note on D54: 无：0 轻微：30，露筋锈蚀存在但不明显 严重：60，露筋锈蚀现象明显
Note on D55: 无：0 明显：35，未超允许值 严重：70，超过允许值 由于受力过大而产生的构件表面裂缝
Note on D56: 无：0 轻微：15，渗水面积不大且不明显 严重：40，渗水面积较大且非常明显
Note on D57: 轻微：10 中等：30 严重：80 *
Note on D58: 轻微：10 中等：30 严重：80 *
Note on D59: 无：0 轻微：15 明显：40
Note on D60: 起皮面积/整个钢结构物表面积 无：0 ＜30%：15 ＞30%：30
Note on D61: 剥落面积/整个钢结构物表面积 无：0 ＜10%：20 ＞10%：40
Note on D62: 一般锈蚀面积/整个钢结构物表面积 无：0 ＜10%：25 ＞10%：45
Note on D63: 严重锈蚀面积/整个钢结构物表面积 ＜5%：30 5%~10%：60 ＞10%：*
Note on D64: 无：0 局部：25 大量：*
Note on D65: 无：0 少量：45， 严重：* ，
Note on D66: 无：0 少量：65 严重：*
Note on D67: 损失铆钉数/铆钉总数 无：0 ＜20%：40 ＞20%：*
Note on D68: 无：0 少量：20，≤20%螺栓出现松动 大量：* ，＞20%螺栓出现松动
Note on D69: 钢梁、钢盖梁、钢墩台身非正常变形出现扭曲、错位： 轻微：15，局部弯曲不明显 明显：40，变形但不影响功能 严重：* ，严重变形且影响结构功能
Note on D70: 无：0 有：35 严重：80 *
Note on D71: 无0 ,剥离25 ,锈蚀60
Note on D72: 无,0, 轻微,15 严重 25
Note on D73: 无：0 锈蚀：20 锈蚀且削弱截面：40

## 下部结构评分
桥台构件 | 0#桥台 | n#桥台 | 桥墩构件 | 1#桥墩 | 2#桥墩 | 3#桥墩 | 4#桥墩 | 5#桥墩 | 6#桥墩 | 7#桥墩 | 8#桥墩 | 构件权重 | 实际权重 | 权重重分配 | 桥台构件 | 评分 | 构件权重 | 实际权重 | 权重重分配 | 桥墩构件 | 评分 | 桥台 |  | 桥墩
台帽 | 100 | 100 | 盖梁 | 100 | 100 | 100 | 100 | 100 | 100 | 100 | 100 | 0.15 | 0.15 | 0.15 | 台帽 | 100 | 0.15 | 0.15 | 0.15 | 盖梁 | 120 | 100 | 100 | 100 | 100 | 100 | 100 | 100 | 0 | 0 | 100
台身 | 100 | 100 | 墩身 | 100 | 100 | 100 | 100 | 100 | 100 | 100 | 100 | 0.20 | 0.2 | 0.2 | 台身 | 100 | 0.30 | 0.3 | 0.3 | 墩身 | 120 | 100 | 100 | 100 | 100 | 100 | 100 | 100 | 0 | 0 | 100
基础 | 100 | 100 | 基础 | 100 | 100 | 100 | 100 | 100 | 100 | 100 | 80 | 0.40 | 0.4 | 0.4 | 基础 | 100 | 0.40 | 0.4 | 0.4 | 基础 | 116 | 100 | 100 | 100 | 100 | 100 | 100 | 100 | 0 | 0 | 80
耳墙（翼墙） | 100 | 100 | 支座 | 100 | 100 | 100 | 100 | 100 | 80 | 100 | 100 | 0.10 | 0.1 | 0.1 | 耳墙（翼墙） | 100 | 0.15 | 0.15 | 0.15 | 支座 | 120 | 100 | 100 | 100 | 100 | 100 | 100 | 100 | 0 | 0 | 100
支座 | 100 | 100 | 无 | 100 | 100 | 100 | 100 | 100 | 100 | 100 | 100 | 0.15 | 0.15 | 0.15 | 支座 | 100 | 0 | 0 | 0 | 无 | 120 | 100 | 100 | 100 | 100 | 100 | 100 | 100 | 0 | 0 | 100
BCIxj | 100 | 100 | BCIxj | 100 | 100 | 100 | 100 | 100 | 97 | 100 | 92 | 结构类型 |  | 表格使用方法： （1）选择“结构类型”； （2）各构件根据实际情况进行扣分（注意表格批注），然后将得分手动填写到对应墩台构件表格里；红色底纹区域为手动填写区域；病害类似的桥墩构件可以归为一类，对应数量根据实际填写； （3）墩台权重重分配：根据规范和实际，不存在的构件对应“实际权重”一列的“规范权重”为“空”即可。
总台数 | 桥台数量 |  | 总墩数 | 1#桥墩: 各墩实际代表桥墩数量
2 | 1 | 1 | 5 | bar: 1#桥墩 to 8#桥墩
200 | 100 | 100 | 500 | 100 | 100 | 100 | 100 | 100 | 0 | 0 | 0
桥台BCIx | 100 | 桥墩BCIx |  | 100 | 下部结构BCIx |  | 100 | 下部结构BSIx |  | 100 |  | 1
构件类型 | 损坏类型 | 损坏程度 | 单项扣分DPij | 权重ωij | DP×ω | μijk | max（DPij） | SDPh | 综合扣分 | 综合得分
台帽盖梁 | 表面裂缝 | <3% | 8 | 0.59911 | 4.7929 | 0.26667 | 12 | 20.0036 | 20.0036 | 79.9964 | *：II类~V类养护的城市桥梁的构件达到该项损坏程度时，扣分值按80分计算，该桥的评定等级不应高于D级。
| 混凝土剥离 | <1% | 12 | 1#桥墩: 0.712; 2#桥墩: 8.544; 3#桥墩: 0.4
| 露筋锈蚀 | <1% | 10 | 1#桥墩: 0.66667; 2#桥墩: 6.6667; 3#桥墩: 0.33333
| 结构裂缝 | 无 | 0 | 1#桥墩: 0; 2#桥墩: 0; 3#桥墩: 0
| 裂缝处渗水 | 无 | 0 | 1#桥墩: 0; 2#桥墩: 0; 3#桥墩: 0
| 墩台成块剥落 | 无 | 0 | 1#桥墩: 0; 2#桥墩: 0; 3#桥墩: 0
墩台身 | 墩身水平裂缝 | 无 | 0 | 0 | 0 | 0 | 12 | 16.4778 | 16.4778 | 83.5222
| 墩身纵向裂缝 | 无 | 0 | 1#桥墩: 0; 2#桥墩: 0; 3#桥墩: 0
| 框架式节点裂缝 | 完好 | 0 | 1#桥墩: 0; 2#桥墩: 0; 3#桥墩: 0
| 露筋锈蚀 | <1% | 10 | 1#桥墩: 0.73629; 2#桥墩: 7.3629; 3#桥墩: 0.45455
| 混凝土剥离 | <1% | 12 | 1#桥墩: 0.75958; 2#桥墩: 9.115; 3#桥墩: 0.54545
| 桥墩倾斜 | 无 | 0 | 1#桥墩: 0; 2#桥墩: 0; 3#桥墩: 0
| 桥面贯通横缝 | 无 | 0 | 1#桥墩: 0; 2#桥墩: 0; 3#桥墩: 0
支座 | 固定螺栓损坏 | 完好 | 0 | 0 | 0 | 0 | 20 | 20 | 20 | 80
| 橡胶支座变形 | 完好 | 0 | 1#桥墩: 0; 2#桥墩: 0; 3#桥墩: 0
| 钢支座损坏 | 完好 | 0 | 1#桥墩: 0; 2#桥墩: 0; 3#桥墩: 0
| 支座底板砼破损 | 完好 | 0 | 1#桥墩: 0; 2#桥墩: 0; 3#桥墩: 0
| 支承稳定性异常 | 稳定 | 0 | 1#桥墩: 0; 2#桥墩: 0; 3#桥墩: 0
| 钢垫板锈蚀 | 轻微 | 20 | 1#桥墩: 1; 2#桥墩: 20; 3#桥墩: 1
基础 | 基础冲刷 | 轻微 | 15 | 1 | 15 | 1 | 15 | 15 | 15 | 85
| 基础掏空 | 无 | 0 | 1#桥墩: 0; 2#桥墩: 0; 3#桥墩: 0
| 混凝土桩损坏 | 完好 | 0 | 1#桥墩: 0; 2#桥墩: 0; 3#桥墩: 0
| 基础位移 | 无 | 0 | 1#桥墩: 0; 2#桥墩: 0; 3#桥墩: 0
耳墙翼墙 | 剥离脱落 | 无 | 0 | 0 | 0 | 0 | 0 | 0 | 0 | 100
| 翼墙前结合处开裂 | 完好 | 0 | 1#桥墩: 0; 2#桥墩: 0; 3#桥墩: 0
| 挡土功能缺失 | 完好 | 0 | 1#桥墩: 0; 2#桥墩: 0; 3#桥墩: 0
| 翼墙大贯通缝 | 无 | 0 | 1#桥墩: 0; 2#桥墩: 0; 3#桥墩: 0
拱脚 | 拱脚位移 | 无 | 0 | 0 | 0 | 0 | 0 | 0 | 0 | 100
| 拱脚开裂 | 无 | 0 | 1#桥墩: 0; 2#桥墩: 0; 3#桥墩: 0
| 拱脚残缺 | 无 | 0 | 1#桥墩: 0; 2#桥墩: 0; 3#桥墩: 0
Note on M11: 1：梁桥、悬臂+挂梁、刚构桥、桁架桥 2：拱桥 3：人行天桥
Note on D13: 表面裂缝总面积/整个台帽盖梁表面积: ＜3%：8 3%~10%：15 ＞10%：25 定义：表面出现网状裂缝。
Note on D14: 剥离总面积/整个台帽盖梁表面积: 1%：12 1%~2%：20 ＞2%：30 定义：表面混凝土破裂脱落。
Note on D15: 露筋锈蚀总面积/整个表面积: 1%：10 1%~2%：15 ＞2%：25 定义：表面混凝土脱落露筋内嵌钢筋并产生锈蚀。
Note on D16: 无：0 明显：15，不超允许值 严重：40，超允许值
Note on D17: 无：0 轻微：15，渗水痕迹面积不大且不明显 严重：40，渗水痕迹面积较大且明显
Note on D18: 成块剥落面积/整个台帽盖梁表面积： ＜1%：5 1%~2%：15 ＞2%：25 混凝土成块破损并剥落
Note on D19: 无：0 非贯通：20，没有相互连接形成环绕整个墩身 贯 通：40，相互连接环绕整个墩身
Note on D20: 无：0 非贯通：20，没有相互连接自上而下贯通整个墩身 贯 通：40，
Note on D21: 完好：0 微裂：15，轻微裂缝 贯通：35
Note on D22: 露筋锈蚀总面积/整个表面积: 1%：10 1%~2%：25 ＞2%：50 定义：表面混凝土脱落露筋内嵌钢筋并产生锈蚀。
Note on D23: 剥离总面积/整个台帽盖梁表面积: 1%：12 1%~2%：20 ＞2%：30 定义：表面混凝土破裂脱落。
Note on D24: 无：0 轻微：30，无倾覆危险 严重：* ，有倾覆危险
Note on D25: 无：0 非贯通：25 贯 通：50
Note on D26: 完好：0 松动：20 锈蚀：30
Note on D27: 完好：0 变形：15，变形超过设计允许值 开裂：40，有裂缝了
Note on D28: 作者: 完好：0 松动：40 锈蚀：65
Note on D29: 完好：0 锈蚀：20，砼破损脱落，露出内嵌钢筋且锈蚀 碎裂：60，砼破损严重，开裂成碎块
Note on D30: 稳 定：0 不 稳：40，支承不是很稳定有一定松动、脱空 落梁危险：* ，很不稳定，有落梁危险
Note on D31: 完好：0 轻微：20 严重：40
Note on D32: 无：0 轻微：15，面积≤20%的冲刷损坏 严重：30，面积＞20%的冲刷破损
Note on D33: 无：0 轻微：35，个别位置≤20%的掏空破损 严重：* ，出现＞20%的掏空破损，严重影响基础结构完整性
Note on D34: 完 好：0 直径减小：30，直径减小，但未露出钢筋 锈 蚀：40，已露出钢筋
Note on D35: 无：0 倾 斜：30，未出现坍塌变形 坍塌变形：* ，倾斜严重，出现坍塌变形
Note on D36: 无：0 轻微：10，表面砼剥离脱落≤20% 严重：20，表面砼剥离脱落＞20%
Note on D37: 完好：0 开裂：15，翼墙与桥台结合处出现开裂，未脱开。 脱开：25，翼墙与桥台结合处完全脱开。
Note on D38: 完 好：0 失去部分：25，失去部分挡土功能 完全散失：35，完全失去挡土功能
Note on D39: 无：0 少量：15，有1~5个贯通缝 大量：35，超过5个贯通缝
Note on D40: 无：0 轻微：35，与原位置轻微偏移 严重：65，严重偏离原位置
Note on D41: 无：0 轻微：20，裂缝发展较小，未贯通 严重：50，严重开裂，有贯通现象 定义：拱脚附近的构件表面出现裂缝。
Note on D42: 无：0 个别处：30，拱脚有1处出现材料缺失 多 处：60，拱脚材料有2处以上的残缺，基础缺脚

## 人行地下通道
人行地下通道评分
人行地下通道状况指数PUCI |  |  |  | 83.71
人行地下通道评价等级 |  |  |  | B级 |  | 部位规范权重 | 构件规范权重 | 构件权重重分配 | 构件权重 | 部件权重重分配 | 部位权重 | 构件得分 | 部位得分
序号 | 部 位 | 部位得分 | 评价等级 | 构件类型 | 构件评分
1 | 主体构造物 | 89.2 | B级 | 衬砌和挡墙 | 92 | 0.5 | 0.6 | 0.6 | 0.6 | 0.5 | 0.5 | 55.2 | 44.6
2 |  |  |  | 变形缝 | 85 |  | 0.4 | 0.4 | 0.4 |  |  | 34
3 | 出入口 | 71.5 | C级 | 梯 道 | 68 | 0.2 | 0.5 | 0.5 | 0.5 | 0.2 | 0.2 | 34 | 14.3
4 |  |  |  | 栏杆或护栏 | 75 |  | 0.5 | 0.5 | 0.5 |  |  | 37.5
5 | 道面 | 81 | B级 | 道 面 | 81 | 0.1 | 1 | 1 | 1 | 0.1 | 0.1 | 81 | 8.1
6 | 排水设施 | 76 | C级 | 排水设施 | 76 | 0.1 | 1 | 1 | 1 | 0.1 | 0.1 | 76 | 7.6
7 | 附属设施 | 91.1 | A级 | 照明设施 | 89 | 0.1 | 0.4 | 0.4 | 0.4 | 0.1 | 0.1 | 35.6 | 9.11
8 |  |  |  | 通风设施 | 90 |  | 0.3 | 0.3 | 0.3 |  |  | 27
9 |  |  |  | 雨 棚 | 95 |  | 0.3 | 0.3 | 0.3 |  |  | 28.5
备注：BCI≥90为A级；90＞BCI≥80为B级；80＞BCI≥66为C级；66＞BCI≥50为D级；50＞BCI为E级。
Note on J3: Administrator: 结构没有的构件，权重直接删除。
Note on L3: Administrator: 结构没有的部位，权重直接删除。