## 病害列表
路线编号 | 桩号 | 桥梁名称 | 分幅 | 孔跨 | 下部结构类型 | 部位类型 | 部件类型 | 构件名称 | 扣分指标 | 扣分标度 | 扣分分数 | 病害类型 | 病害类型 | 箱内/箱外 | 截面位置 | 病害描述 | 重点病害 | 发展趋势 | 病害数量 | 描述方式 | 长度（mm） | 最小长度（mm） | 最大长度（mm） | 宽度（mm） | 最小宽度（mm） | 最大宽度（mm） | 深度（mm） | 最小深度（mm） | 最大深度（mm） | 备注
|  | 104沿江工业区无名桥27（后京桥） | 单幅 | 1 | PC梁 | 上部结构 | 上部承重构件-PC | 底板 |  |  | 0 | 无明显病害 |  |  |  | 无明显病害 | 否 | 新增 | 1 | 单条描述
|  | 104沿江工业区无名桥27（后京桥） | 单幅 | 1 | PC梁 | 上部结构 | 上部承重构件-PC | 1#翼板 |  |  | 0 | 无明显病害 |  |  |  | 无明显病害 | 否 | 新增 | 1 | 单条描述
|  | 104沿江工业区无名桥27（后京桥） | 单幅 | 1 | PC梁 | 上部结构 | 上部承重构件 | 3#腹板 |  |  | 0 | 无明显病害 |  |  |  | 无明显病害 | 否 | 新增 | 1 | 单条描述
|  | 104沿江工业区无名桥27（后京桥） | 单幅 | 1 | PC梁 | 上部结构 | 上部一般构件 | 第1道2#横隔板 | 5.1.1-1 蜂窝、麻面 | 2 | 10 | 麻面 | 路线编号 |  |  | 大桩号侧面，1处麻面，S=(20*8)cm² | 否 | 新增 | 1 | 单条描述 | 200 |  |  | 80
|  | 104沿江工业区无名桥27（后京桥） | 单幅 | 1 | PC梁 | 下部结构 | 台帽 | 0#台台帽 |  |  | 0 | 无明显病害 |  |  |  | 无明显病害 | 否 | 新增 | 1 | 单条描述
|  | 104沿江工业区无名桥27（后京桥） | 单幅 | 1 | PC梁 | 下部结构 | 台帽 | 1#台台帽 |  |  | 0 | 无明显病害 |  |  |  | 无明显病害 | 否 | 新增 | 1 | 单条描述
|  | 104沿江工业区无名桥27（后京桥） | 单幅 | 1 | PC梁 | 桥面系 | 桥面铺装 | 桥面铺装 | 10.1.1-1 变形（车辙、拥包、高低不平等） | 2 | 25 | 高低不平 |  |  |  | 距1#台0.5m处，1处高低不平，S=(200*20)cm² | 否 | 新增 | 1 | 单条描述 | 2000 |  |  | 200
|  | 104沿江工业区无名桥27（后京桥） | 单幅 | 1 | PC梁 | 桥面系 | 栏杆、护栏 | 1#护栏 | 10.4.1-1 撞坏、缺失 | 2 | 80 | 构件缺失 |  |  |  | 构件缺失1处 | 否 | 新增 | 1 | 单条描述
|  | 104沿江工业区无名桥27（后京桥） | 单幅 | 1 | PC梁 | 桥面系 | 栏杆、护栏 | 2#护栏 |  |  | 0 | 无明显病害 |  |  |  | 无明显病害 | 否 | 新增 | 1 | 单条描述
|  | 104沿江工业区无名桥31 | 单幅 | 1 | PC梁 | 上部结构 | 上部承重构件 | 底板 | 5.1.1-2 剥落、掉角 | 2 | 15 | 混凝土破损 | 混凝土剥离 |  |  | 距0#台（0～2.2）m处，距右缘（0～0.3）m处，2处混凝土破损，均S=(30*20)cm² | 否 | 新增 | 2 | 多条描述 | 300 |  |  | 200
|  | 104沿江工业区无名桥31 | 单幅 | 1 | PC梁 | 上部结构 | 上部承重构件 | 底板 | 5.1.1-2 剥落、掉角 | 2 | 20 | 露筋 | 路线编号 |  |  | 距0#台（0～2.2）m处，距右缘（0～0.3）m处，2处露筋，均S=(10*1)cm² | 否 | 新增 | 2 | 多条描述 | 100 |  |  | 10
|  | 104沿江工业区无名桥31 | 单幅 | 1 | PC梁 | 上部结构 | 上部承重构件 | 1#翼板 | 5.1.1-1 蜂窝、麻面 | 2 | 15 | 麻面 | 路线编号 |  |  | 距0#台（0～6）m处，距右缘（0～0.35）m处，5处麻面，均S=(30*20)cm² | 否 | 新增 | 5 | 多条描述 | 300 |  |  | 200
|  | 104沿江工业区无名桥31 | 单幅 | 1 | PC梁 | 上部结构 | 上部承重构件 | 1#翼板 | 5.1.1-2 剥落、掉角 | 2 | 20 | 露筋 | 路线编号 |  |  | 距0#台（4～6）m处，距右缘（0～0.2）m处，2处露筋，均S=(10*1)cm² | 否 | 新增 | 2 | 多条描述 | 100 |  |  | 10
|  | 104沿江工业区无名桥31 | 单幅 | 1 | PC梁 | 上部结构 | 上部承重构件 | 2#翼板 | 5.1.1-2 剥落、掉角 | 2 | 15 | 混凝土破损 | 混凝土剥离 |  |  | 距0#台（0～6）m处，距左缘（0～0.3）m处，4处混凝土破损，均S=(10*1)cm² | 否 | 新增 | 4 | 多条描述 | 100 |  |  | 10
|  | 104沿江工业区无名桥31 | 单幅 | 1 | PC梁 | 上部结构 | 上部承重构件 | 2#翼板 | 5.1.1-2 剥落、掉角 | 2 | 20 | 露筋 | 路线编号 |  |  | 距0#台（0～6）m处，距右缘（0～0.2）m处，4处露筋，均S=(10*1)cm² | 否 | 新增 | 4 | 多条描述 | 100 |  |  | 10
|  | 104沿江工业区无名桥31 | 单幅 | 1 | PC梁 | 上部结构 | 上部承重构件 | 1#腹板 | 5.1.1-2 剥落、掉角 | 2 | 20 | 露筋 | 路线编号 |  |  | 距0#台2.2m处，距下缘0m处，1处露筋，S=(8*1)cm² | 否 | 新增 | 1 | 单条描述 | 80 |  |  | 10
|  | 104沿江工业区无名桥31 | 单幅 | 1 | PC梁 | 下部结构 | 台帽 | 0#台台帽 |  |  | 0 | 无明显病害 |  |  |  | 无明显病害 | 否 | 新增 | 1 | 单条描述
|  | 104沿江工业区无名桥31 | 单幅 | 1 | PC梁 | 下部结构 | 台帽 | 1#台台帽 |  |  | 0 | 无明显病害 |  |  |  | 无明显病害 | 否 | 新增 | 1 | 单条描述
|  | 104沿江工业区无名桥31 | 单幅 | 1 | PC梁 | 下部结构 | 河床 | 河床 |  |  | 0 | 无明显病害 |  |  |  | 无明显病害 | 否 | 新增 | 1 | 单条描述
|  | 104沿江工业区无名桥31 | 单幅 | 1 | PC梁 | 桥面系 | 桥面铺装 | 桥面铺装 | 10.1.2-7 裂缝 | 2 | 5 | 横向裂缝 |  |  |  | 距1#台0.5m处，1条横向裂缝，L=4m，W=0.35mm | 否 | 新增 | 1 | 单条描述 | 4000 |  |  | 0.35
|  | 104沿江工业区无名桥31 | 单幅 | 1 | PC梁 | 桥面系 | 栏杆、护栏 | 1#护栏 |  |  | 0 | 无明显病害 |  |  |  | 无明显病害 | 否 | 新增 | 1 | 单条描述
|  | 104沿江工业区无名桥31 | 单幅 | 1 | PC梁 | 桥面系 | 栏杆、护栏 | 2#护栏 |  |  | 0 | 无明显病害 |  |  |  | 无明显病害 | 否 | 新增 | 1 | 单条描述
|  | 104沿江工业区无名桥4（涂上路桥） | 单幅 | 1 | PC梁 | 上部结构 | 上部承重构件 | 1#顶板 | 5.1.1-1 蜂窝、麻面 | 2 | 15 | 麻面 | 路线编号 |  |  | 距0#台3m处，距左缘0.5m处，1处麻面，S=(100*80)cm² | 否 | 新增 | 1 | 单条描述 | 1000 |  |  | 800
|  | 104沿江工业区无名桥4（涂上路桥） | 单幅 | 1 | PC梁 | 上部结构 | 上部承重构件 | 10#底板 | 5.1.1-5 钢筋锈蚀 | 2 | 20 | 钢筋锈胀 | 路线编号 |  |  | 距0#台（0～6）m处，距左缘（0～0.2）m处，3处钢筋锈胀，均S=(30*10)cm² | 否 | 新增 | 3 | 多条描述 | 300 |  |  | 100
|  | 104沿江工业区无名桥4（涂上路桥） | 单幅 | 1 | PC梁 | 上部结构 | 上部承重构件 | 12#底板 | 5.1.1-5 钢筋锈蚀 | 2 | 20 | 钢筋锈胀 | 路线编号 |  |  | 距0#台（0～6）m处，距左缘（0～0.2）m处，3处钢筋锈胀，均S=(30*10)cm² | 否 | 新增 | 3 | 多条描述 | 300 |  |  | 100
|  | 104沿江工业区无名桥4（涂上路桥） | 单幅 | 1 | PC梁 | 上部结构 | 上部承重构件 | 5#底板 | 5.1.1-11 梁桥裂缝 | 2 | 10 | 纵向裂缝 | 路线编号 |  |  | 距0#台（0～16）m处，距左缘（0～0.2）m处，4条纵向裂缝，L=（0.2～0.8）m，W=（0.1～0.1）mm | 否 | 新增 | 4 | 多条描述 |  | 200 | 800 |  | 0.1 | 0.1
|  | 104沿江工业区无名桥4（涂上路桥） | 单幅 | 1 | PC梁 | 上部结构 | 上部承重构件 | 11#腹板 | 5.1.1-11 梁桥裂缝 | 2 | 10 | 纵向裂缝 | 路线编号 |  |  | 距0#台（0～16）m处，距下缘（0～0.3）m处，4条纵向裂缝，L=（0.3～1.8）m，W=（0.1～0.1）mm（右） | 否 | 新增 | 4 | 多条描述 |  | 300 | 1800 |  | 0.1 | 0.1 |  |  |  | 右
|  | 104沿江工业区无名桥4（涂上路桥） | 单幅 | 1 | PC梁 | 上部结构 | 上部承重构件 | 11#腹板 | 5.1.1-11 梁桥裂缝 | 2 | 10 | 竖向裂缝 | 路线编号 |  |  | 距0#台（0～16）m处，距上缘（0～0.6）m处，2条竖向裂缝，L=（0.3～0.6）m，W=（0.1～0.1）mm（右） | 否 | 新增 | 2 | 多条描述 |  | 300 | 600 |  | 0.1 | 0.1 |  |  |  | 右
|  | 104沿江工业区无名桥4（涂上路桥） | 单幅 | 1 | PC梁 | 上部结构 | 上部承重构件 | 12#腹板 | 5.1.1-5 钢筋锈蚀 | 2 | 20 | 钢筋锈胀 | 路线编号 |  |  | 距0#台（0～16）m处，距下缘（0～0.3）m处，3处钢筋锈胀，均S=(10*2)cm²（右） | 否 | 新增 | 3 | 多条描述 | 100 |  |  | 20 | [5 empty] | 右
|  | 104沿江工业区无名桥4（涂上路桥） | 单幅 | 1 | PC梁 | 上部结构 | 上部承重构件 | 12#腹板 | 5.1.1-5 钢筋锈蚀 | 2 | 20 | 钢筋锈胀 | 路线编号 |  |  | 距0#台（0～16）m处，距下缘（0～0.2）m处，2处钢筋锈胀，均S=(200*10)cm²（左） | 否 | 新增 | 2 | 多条描述 | 2000 |  |  | 100 | [5 empty] | 左
|  | 104沿江工业区无名桥4（涂上路桥） | 单幅 | 1 | PC梁 | 上部结构 | 上部承重构件 | 12#腹板 | 5.1.1-11 梁桥裂缝 | 2 | 10 | 纵向裂缝 | 路线编号 |  |  | 距0#台（0～16）m处，距下缘（0～0.3）m处，4条纵向裂缝，L=（0.3～1.8）m，W=（0.1～0.1）mm（右） | 否 | 新增 | 4 | 多条描述 |  | 300 | 1800 |  | 0.1 | 0.1 |  |  |  | 右
|  | 104沿江工业区无名桥4（涂上路桥） | 单幅 | 1 | PC梁 | 上部结构 | 上部承重构件 | 12#腹板 | 5.1.1-11 梁桥裂缝 | 2 | 10 | 竖向裂缝 | 路线编号 |  |  | 距0#台（0～16）m处，距上缘（0～0.6）m处，2条竖向裂缝，L=（0.3～0.6）m，W=（0.1～0.1）mm（右） | 否 | 新增 | 2 | 多条描述 |  | 300 | 600 |  | 0.1 | 0.1 |  |  |  | 右
|  | 104沿江工业区无名桥4（涂上路桥） | 单幅 | 1 | PC梁 | 上部结构 | 上部承重构件 | 5#腹板 | 5.1.1-2 剥落、掉角 | 3 | 15 | 混凝土破损 | 混凝土剥离 |  |  | 距0#台0m处，距上缘0m处，1处混凝土破损，S=(200*40)cm² | 否 | 新增 | 1 | 单条描述 | 2000 |  |  | 400
|  | 104沿江工业区无名桥4（涂上路桥） | 单幅 | 1 | PC梁 | 上部结构 | 上部承重构件 | 5#腹板 | 5.1.1-5 钢筋锈蚀 | 2 | 20 | 钢筋锈胀 | 路线编号 |  |  | 距0#台（0～16）m处，距下缘（0～0.2）m处，2处钢筋锈胀，均S=(200*10)cm²（左） | 否 | 新增 | 2 | 多条描述 | 2000 |  |  | 100 | [5 empty] | 左
|  | 104沿江工业区无名桥4（涂上路桥） | 单幅 | 1 | PC梁 | 上部结构 | 上部承重构件 | 5#腹板 | 5.1.1-11 梁桥裂缝 | 2 | 10 | 纵向裂缝 | 路线编号 |  |  | 距0#台（0～16）m处，距下缘（0～0.3）m处，4条纵向裂缝，L=（0.3～1.8）m，W=（0.1～0.5）mm（右） | 否 | 新增 | 4 | 多条描述 |  | 300 | 1800 |  | 0.1 | 0.5 |  |  |  | 右
|  | 104沿江工业区无名桥4（涂上路桥） | 单幅 | 1 | PC梁 | 上部结构 | 上部承重构件 | 5#腹板 | 5.1.1-11 梁桥裂缝 | 2 | 10 | 竖向裂缝 | 路线编号 |  |  | 距0#台（0～16）m处，距上缘（0～0.6）m处，2条竖向裂缝，L=（0.3～0.6）m，W=（0.1～0.1）mm（右） | 否 | 新增 | 2 | 多条描述 |  | 300 | 600 |  | 0.1 | 0.1 |  |  |  | 右
|  | 104沿江工业区无名桥4（涂上路桥） | 单幅 | 1 | PC梁 | 上部结构 | 上部承重构件 | 6#腹板 | 5.1.1-2 剥落、掉角 | 2 | 15 | 混凝土破损 | 混凝土剥离 |  |  | 距0#台0m处，距下缘0m处，1处混凝土破损，S=(60*10)cm² | 否 | 新增 | 1 | 单条描述 | 600 |  |  | 100
|  | 104沿江工业区无名桥4（涂上路桥） | 单幅 | 1 | PC梁 | 上部结构 | 上部承重构件 | 6#腹板 | 5.1.1-2 剥落、掉角 | 2 | 20 | 露筋 | 路线编号 |  |  | 距0#台0m处，距下缘0m处，1处露筋，S=(60*5)cm² | 否 | 新增 | 1 | 单条描述 | 600 |  |  | 50
|  | 104沿江工业区无名桥4（涂上路桥） | 单幅 | 1 | PC梁 | 上部结构 | 上部承重构件 | 6#腹板 | 5.1.1-5 钢筋锈蚀 | 2 | 20 | 钢筋锈胀 | 路线编号 |  |  | 距1#台0m处，距下缘0.2m处，1处钢筋锈胀，S=(600*10)cm² | 否 | 新增 | 1 | 单条描述 | 6000 |  |  | 100
|  | 104沿江工业区无名桥4（涂上路桥） | 单幅 | 1 | PC梁 | 上部结构 | 上部承重构件 | 7#腹板 | 5.1.1-2 剥落、掉角 | 2 | 15 | 混凝土破损 | 混凝土剥离 |  |  | 距0#台（0～16）m处，距上缘（0～0.2）m处，3处混凝土破损，均S=(60*10)cm² | 否 | 新增 | 3 | 多条描述 | 600 |  |  | 100
|  | 104沿江工业区无名桥4（涂上路桥） | 单幅 | 1 | PC梁 | 上部结构 | 上部承重构件 | 7#腹板 | 5.1.1-2 剥落、掉角 | 2 | 20 | 露筋 | 路线编号 |  |  | 距0#台（0～16）m处，距下缘（0～0.2）m处，3处露筋，均S=(60*5)cm² | 否 | 新增 | 3 | 多条描述 | 600 |  |  | 50
|  | 104沿江工业区无名桥4（涂上路桥） | 单幅 | 1 | PC梁 | 上部结构 | 上部承重构件 | 7#腹板 | 5.1.1-5 钢筋锈蚀 | 2 | 20 | 钢筋锈胀 | 路线编号 |  |  | 距1#台（0～2）m处，距下缘（0～0.2）m处，2处钢筋锈胀，均S=(50*10)cm² | 否 | 新增 | 2 | 多条描述 | 500 |  |  | 100
|  | 104沿江工业区无名桥4（涂上路桥） | 单幅 | 1 | PC梁 | 上部结构 | 上部承重构件 | 7#腹板 | 5.1.1-5 钢筋锈蚀 | 2 | 20 | 钢筋锈胀 | 路线编号 |  |  | 距0#台（0～16）m处，距下缘（0～0.2）m处，2处钢筋锈胀，均S=(50*10)cm² | 否 | 新增 | 2 | 多条描述 | 500 |  |  | 100
|  | 104沿江工业区无名桥4（涂上路桥） | 单幅 | 1 | PC梁 | 上部结构 | 上部承重构件 | 8#腹板 | 5.1.1-5 钢筋锈蚀 | 2 | 20 | 钢筋锈胀 | 路线编号 |  |  | 距1#台0m处，距下缘0.2m处，1处钢筋锈胀，S=(60*10)cm² | 否 | 新增 | 1 | 单条描述 | 600 |  |  | 100
|  | 104沿江工业区无名桥4（涂上路桥） | 单幅 | 1 | PC梁 | 上部结构 | 上部承重构件 | 9#腹板 | 5.1.1-5 钢筋锈蚀 | 2 | 20 | 钢筋锈胀 | 路线编号 |  |  | 距1#台2m处，距下缘0.2m处，1处钢筋锈胀，S=(100*10)cm² | 否 | 新增 | 1 | 单条描述 | 1000 |  |  | 100
|  | 104沿江工业区无名桥4（涂上路桥） | 单幅 | 1 | PC梁 | 下部结构 | 台帽 | 0#台台帽 |  |  | 0 | 无明显病害 |  |  |  | 水迹 | 否 | 新增 | 1 | 单条描述
|  | 104沿江工业区无名桥4（涂上路桥） | 单幅 | 1 | PC梁 | 下部结构 | 台帽 | 1#台台帽 |  |  | 0 | 无明显病害 |  |  |  | 水迹 | 否 | 新增 | 1 | 单条描述
|  | 104沿江工业区无名桥4（涂上路桥） | 单幅 | 1 | PC梁 | 下部结构 | 河床 | 河床 |  |  | 0 | 无明显病害 |  |  |  | 无明显病害 | 否 | 新增 | 1 | 单条描述
|  | 104沿江工业区无名桥4（涂上路桥） | 单幅 | 1 | PC梁 | 桥面系 | 桥面铺装 | 桥面铺装 | 10.1.1-4 裂缝（龟裂、块裂、纵向裂缝、横向裂缝等） | 2 | 5 | 横向裂缝 |  |  |  | 距1#台0.2m处，距左缘0m处，1条横向裂缝，L=8m，W=0.2mm | 否 | 新增 | 1 | 单条描述 | 8000 |  |  | 0.2
|  | 104沿江工业区无名桥4（涂上路桥） | 单幅 | 1 | PC梁 | 桥面系 | 人行道 | 人行道 | 10.3.1-1 破损 | 2 | 15 | 剥落 |  |  |  | 距0#台（0～16）m处，3处剥落，均S=(50*15)cm² | 否 | 新增 | 3 | 多条描述 | 500 |  |  | 150
|  | 104沿江工业区无名桥4（涂上路桥） | 单幅 | 1 | PC梁 | 桥面系 | 人行道 | 人行道 | 10.3.1-1 破损 | 2 | 15 | 裂缝 |  |  |  | 距0#台（0～16）m处，6条裂缝，L=（0.1～0.3）m，W=（0.1～0.1）mm | 否 | 新增 | 6 | 多条描述 |  | 100 | 300 |  | 0.1 | 0.1
|  | 104沿江工业区无名桥4（涂上路桥） | 单幅 | 1 | PC梁 | 桥面系 | 人行道 | 人行道 | 10.3.1-2 缺失 |  | 15 | 道板缺失 |  |  |  | 距1#台0m处，道板缺失1处 | 否 | 新增 | 1 | 单条描述
|  | 104沿江工业区无名桥4（涂上路桥） | 单幅 | 1 | PC梁 | 桥面系 | 栏杆、护栏 | 1#护栏 | 10.4.1-2 破损 | 2 | 10 | 露筋、锈蚀 |  |  |  | 距0#台（0～13）m处，10处露筋、锈蚀，均S=(25*10)cm² | 否 | 新增 | 10 | 多条描述 | 250 |  |  | 100
|  | 104沿江工业区无名桥4（涂上路桥） | 单幅 | 1 | PC梁 | 桥面系 | 栏杆、护栏 | 1#护栏 | 10.4.1-2 破损 | 2 | 10 | 破损 |  |  |  | 距0#台（1～10）m处，3处破损，均S=(60*15)cm² | 否 | 新增 | 3 | 多条描述 | 600 |  |  | 150
|  | 104沿江工业区无名桥4（涂上路桥） | 单幅 | 1 | PC梁 | 桥面系 | 栏杆、护栏 | 1#护栏 | 10.4.1-2 破损 | 2 | 10 | 破损 |  |  |  | 距0#台（0～13）m处，1处破损，均S=(35*15)cm² | 否 | 新增 | 1 | 多条描述 | 350 |  |  | 150
|  | 104沿江工业区无名桥4（涂上路桥） | 单幅 | 1 | PC梁 | 桥面系 | 栏杆、护栏 | 2#护栏 | 10.4.1-2 破损 | 2 | 10 | 露筋、锈蚀 |  |  |  | 距0#台（1～4）m处，2处露筋、锈蚀，均S=(20*10)cm² | 否 | 新增 | 2 | 多条描述 | 200 |  |  | 100
|  | 104沿江工业区无名桥8 | 单幅 | 1 | PC梁 | 上部结构 | 上部承重构件 | 1#板梁 | 5.1.1-2 剥落、掉角 | 2 | 20 | 露筋 | 路线编号 |  | 底板 | 底板，距0#台2m处，距右缘0.1m处，1处露筋，S=(0.4*2)cm² | 否 | 新增 | 1 | 单条描述 | 4 |  |  | 20
|  | 104沿江工业区无名桥8 | 单幅 | 1 | PC梁 | 上部结构 | 上部承重构件 | 1#板梁 | 5.1.1-3 空洞、孔洞 |  | 15 | 渗水 | 路线编号 |  |  | 1处渗水，L=cm | 否 | 新增 | 1 | 单条描述
|  | 104沿江工业区无名桥8 | 单幅 | 1 | PC梁 | 上部结构 | 上部承重构件 | 4#板梁 | 5.1.1-2 剥落、掉角 | 2 | 20 | 露筋 | 路线编号 |  | 底板 | 底板，距0#台2m处，距右缘0.1m处，2处露筋，S=(1.2*2)cm² | 否 | 新增 | 2 | 单条描述 | 12 |  |  | 20
|  | 104沿江工业区无名桥8 | 单幅 | 1 | PC梁 | 上部结构 | 上部承重构件 | 5#板梁 | 5.1.1-2 剥落、掉角 | 2 | 20 | 露筋 | 路线编号 |  | 底板 | 底板，距0#台1m处，距左缘0m处，2处露筋，S=(2*2)cm² | 否 | 新增 | 2 | 单条描述 | 20 |  |  | 20
|  | 104沿江工业区无名桥8 | 单幅 | 1 | PC梁 | 上部结构 | 上部承重构件 | 5#板梁 | 5.1.1-2 剥落、掉角 | 2 | 20 | 露筋 | 路线编号 |  | 底板 | 底板，距0#台2m处，距右缘0.1m处，2处露筋，S=(1*2)cm² | 否 | 新增 | 2 | 单条描述 | 10 |  |  | 20
|  | 104沿江工业区无名桥8 | 单幅 | 1 | PC梁 | 下部结构 | 台身 | 0#台台身 |  |  | 0 | 无明显病害 |  |  |  | 无明显病害（现状） | 否 | 新增 | 1 | 单条描述 | [9 empty] | 现状
|  | 104沿江工业区无名桥8 | 单幅 | 1 | PC梁 | 下部结构 | 台身 | 1#台台身 |  |  | 0 | 无明显病害 |  |  |  | 无明显病害（现状） | 否 | 新增 | 1 | 单条描述 | [9 empty] | 现状
|  | 104沿江工业区无名桥8 | 单幅 | 1 | PC梁 | 下部结构 | 河床 | 河床 |  |  | 0 | 无明显病害 |  |  |  | 无明显病害 | 否 | 新增 | 1 | 单条描述
|  | 104沿江工业区无名桥8 | 单幅 | 1 | PC梁 | 桥面系 | 桥面铺装 | 桥面铺装 | 10.1.2-1 磨光、脱皮、露骨 | 2 | 25 | 露骨 |  |  |  | 距1#台0m处，距左缘0m处，1处露骨，S=(300*200)cm² | 否 | 新增 | 1 | 单条描述 | 3000 |  |  | 2000
|  | 104沿江工业区无名桥8 | 单幅 | 1 | PC梁 | 桥面系 | 桥面铺装 | 桥面铺装 | 10.1.2-7 裂缝 | 2 | 5 | 横向裂缝 |  |  |  | 距0#台0m处，距左缘0m处，1条横向裂缝，L=2.5m，W=0.1mm | 否 | 新增 | 1 | 单条描述 | 2500 |  |  | 0.1
|  | 104沿江工业区无名桥8 | 单幅 | 1 | PC梁 | 桥面系 | 栏杆、护栏 | 1#护栏 | 10.4.1-2 破损 | 2 | 10 | 钢扶手锈蚀 |  |  |  | 钢扶手锈蚀（柱子顶锈蚀） | 否 | 新增 | 1 | 单条描述 | [9 empty] | 柱子顶锈蚀
|  | 104沿江工业区无名桥8 | 单幅 | 1 | PC梁 | 桥面系 | 栏杆、护栏 | 2#护栏 | 10.4.1-2 破损 | 2 | 10 | 钢扶手锈蚀 |  |  |  | 钢扶手锈蚀（柱子顶锈蚀） | 否 | 新增 | 1 | 单条描述 | [9 empty] | 柱子顶锈蚀
|  | 104沿江工业区无名桥9 | 左幅 | 1 | PC梁 | 上部结构 | 上部承重构件 | 3#底板 |  |  | 0 | 无明显病害 |  |  |  | 无明显病害 | 否 | 新增 | 1 | 单条描述
|  | 104沿江工业区无名桥9 | 左幅 | 1 | PC梁 | 上部结构 | 上部承重构件 | 1#翼板 | 5.1.1-2 剥落、掉角 | 2 | 15 | 混凝土破损 | 混凝土剥离 |  |  | 距0#台（0～6）m处，距右缘（0～0.2）m处，3处混凝土破损，均S=(30*20)cm² | 否 | 新增 | 3 | 多条描述 | 300 |  |  | 200
|  | 104沿江工业区无名桥9 | 左幅 | 1 | PC梁 | 上部结构 | 上部承重构件 | 1#翼板 | 5.1.1-2 剥落、掉角 | 2 | 15 | 混凝土破损 | 混凝土剥离 |  |  | 距0#台（0～6）m处，距右缘（0～0.2）m处，3处混凝土破损，均S=(35*20)cm² | 否 | 新增 | 3 | 多条描述 | 350 |  |  | 200
|  | 104沿江工业区无名桥9 | 左幅 | 1 | PC梁 | 上部结构 | 上部承重构件 | 1#腹板 |  |  | 0 | 无明显病害 |  |  |  | 无明显病害 | 否 | 新增 | 1 | 单条描述
|  | 104沿江工业区无名桥9 | 左幅 | 1 | PC梁 | 上部结构 | 上部承重构件 | 4#腹板 |  |  | 0 | 无明显病害 |  |  |  | 无明显病害 | 否 | 新增 | 1 | 单条描述
|  | 104沿江工业区无名桥9 | 左幅 | 1 | PC梁 | 下部结构 | 台身 | 0#台台身 |  |  | 0 | 无明显病害 |  |  |  | 水迹 | 否 | 新增 | 1 | 单条描述
|  | 104沿江工业区无名桥9 | 左幅 | 1 | PC梁 | 下部结构 | 台身 | 1#台台身 |  |  | 0 | 无明显病害 |  |  |  | 无明显病害（现状） | 否 | 新增 | 1 | 单条描述 | [9 empty] | 现状
|  | 104沿江工业区无名桥9 | 左幅 | 1 | PC梁 | 下部结构 | 河床 | 河床 |  |  | 0 | 无明显病害 |  |  |  | 无明显病害 | 否 | 新增 | 1 | 单条描述
|  | 104沿江工业区无名桥9 | 右幅 | 1 | 钢结构物 | 上部结构 | 刚结构物 | 1#底板 | 5.2.1-2 锈蚀 | 2 | 20 | 钢构件锈蚀 | 一般锈蚀 |  |  | 距0#台0m处，距左缘0m处，1处钢构件锈蚀，S=(600*200)cm² | 否 | 新增 | 1 | 单条描述 | 6000 |  |  | 2000
|  | 104沿江工业区无名桥9 | 右幅 | 1 | 钢结构物 | 上部结构 | 刚结构物 | 1#翼板 | 5.2.1-2 锈蚀 | 3 | 20 | 钢构件锈蚀 | 一般锈蚀 |  |  | 距0#台0m处，距右缘0m处，1处钢构件锈蚀，S=(600*20)cm² | 否 | 新增 | 1 | 单条描述 | 6000 |  |  | 200
|  | 104沿江工业区无名桥9 | 右幅 | 1 | 钢结构物 | 上部结构 | 刚结构物 | 1#腹板 | 5.2.1-2 锈蚀 | 2 | 20 | 钢构件锈蚀 | 一般锈蚀 |  |  | 距0#台0m处，距上缘0m处，1处钢构件锈蚀，S=(600*40)cm² | 否 | 新增 | 1 | 单条描述 | 6000 |  |  | 400
|  | 104沿江工业区无名桥9 | 右幅 | 1 | 钢结构物 | 上部结构 | 刚结构物 | 2#腹板 | 5.2.1-2 锈蚀 | 2 | 20 | 钢构件锈蚀 | 一般锈蚀 |  |  | 距0#台0m处，距上缘0m处，1处钢构件锈蚀，S=(600*40)cm² | 否 | 新增 | 1 | 单条描述 | 6000 |  |  | 400
|  | 104沿江工业区无名桥9 | 右幅 | 1 | 钢结构物 | 上部结构 | 刚结构物 | 3#腹板 | 5.2.1-2 锈蚀 | 2 | 20 | 钢构件锈蚀 | 一般锈蚀 |  |  | 距0#台0m处，距上缘0m处，1处钢构件锈蚀，S=(600*40)cm² | 否 | 新增 | 1 | 单条描述 | 6000 |  |  | 400
|  | 104沿江工业区无名桥9 | 右幅 | 1 | 钢结构物 | 上部结构 | 刚结构物 | 4#腹板 | 5.2.1-2 锈蚀 | 2 | 20 | 钢构件锈蚀 | 一般锈蚀 |  |  | 距0#台0m处，距上缘0m处，1处钢构件锈蚀，S=(600*40)cm² | 否 | 新增 | 1 | 单条描述 | 6000 |  |  | 400
|  | 104沿江工业区无名桥9 | 右幅 | 1 | 钢结构物 | 上部结构 | 刚结构物 | 5#腹板 | 5.2.1-2 锈蚀 | 2 | 20 | 钢构件锈蚀 | 一般锈蚀 |  |  | 距0#台0m处，距上缘0m处，1处钢构件锈蚀，S=(600*40)cm² | 否 | 新增 | 1 | 单条描述 | 6000 |  |  | 400
|  | 104沿江工业区无名桥9 | 右幅 | 1 | 钢结构物 | 上部结构 | 横向联系 | 1#桥面板 | 5.2.1-2 锈蚀 | 2 | 25 | 钢构件锈蚀 | 一般锈蚀 |  |  | 距0#台0m处，距右缘0m处，1处钢构件锈蚀，S=(600*50)cm² | 否 | 新增 | 1 | 单条描述 | 6000 |  |  | 500
|  | 104沿江工业区无名桥9 | 右幅 | 1 | 钢结构物 | 上部结构 | 横向联系 | 2#桥面板 | 5.2.1-2 锈蚀 | 2 | 25 | 钢构件锈蚀 | 一般锈蚀 |  |  | 距0#台0m处，距右缘0m处，1处钢构件锈蚀，S=(600*50)cm² | 否 | 新增 | 1 | 单条描述 | 6000 |  |  | 500
|  | 104沿江工业区无名桥9 | 右幅 | 1 | 钢结构物 | 上部结构 | 横向联系 | 3#桥面板 | 5.2.1-2 锈蚀 | 2 | 25 | 钢构件锈蚀 | 一般锈蚀 |  |  | 距0#台0m处，距右缘0m处，1处钢构件锈蚀，S=(600*50)cm² | 否 | 新增 | 1 | 单条描述 | 6000 |  |  | 500
|  | 104沿江工业区无名桥9 | 右幅 | 1 | 钢结构物 | 上部结构 | 横向联系 | 4#桥面板 | 5.2.1-2 锈蚀 | 2 | 25 | 钢构件锈蚀 | 一般锈蚀 |  |  | 距0#台0m处，距右缘0m处，1处钢构件锈蚀，S=(600*50)cm² | 否 | 新增 | 1 | 单条描述 | 6000 |  |  | 500
|  | 104沿江工业区无名桥9 | 右幅 | 1 | 钢结构物 | 上部结构 | 横向联系 | 第10道1#横向加劲肋 | 5.2.1-2 锈蚀 | 2 | 25 | 钢构件锈蚀 | 一般锈蚀 |  |  | 距左缘0m处，1处钢构件锈蚀，S=(50*10)cm² | 否 | 新增 | 1 | 单条描述 | 500 |  |  | 100
|  | 104沿江工业区无名桥9 | 右幅 | 1 | 钢结构物 | 上部结构 | 横向联系 | 第10道2#横向加劲肋 | 5.2.1-2 锈蚀 | 2 | 25 | 钢构件锈蚀 | 一般锈蚀 |  |  | 距左缘0m处，1处钢构件锈蚀，S=(50*10)cm² | 否 | 新增 | 1 | 单条描述 | 500 |  |  | 100
|  | 104沿江工业区无名桥9 | 右幅 | 1 | 钢结构物 | 上部结构 | 横向联系 | 第10道3#横向加劲肋 | 5.2.1-2 锈蚀 | 2 | 25 | 钢构件锈蚀 | 一般锈蚀 |  |  | 距左缘0m处，1处钢构件锈蚀，S=(50*10)cm² | 否 | 新增 | 1 | 单条描述 | 500 |  |  | 100
|  | 104沿江工业区无名桥9 | 右幅 | 1 | 钢结构物 | 上部结构 | 横向联系 | 第10道4#横向加劲肋 | 5.2.1-2 锈蚀 | 4 | 25 | 钢构件锈蚀 | 一般锈蚀 |  |  | 距左缘0m处，1处钢构件锈蚀，S=(50*10)cm²（锈蚀断裂） | 是 | 新增 | 1 | 单条描述 | 500 |  |  | 100 | [5 empty] | 锈蚀断裂
|  | 104沿江工业区无名桥9 | 右幅 | 1 | 钢结构物 | 上部结构 | 横向联系 | 第11道1#横向加劲肋 | 5.2.1-2 锈蚀 | 2 | 25 | 钢构件锈蚀 | 一般锈蚀 |  |  | 距左缘0m处，1处钢构件锈蚀，S=(50*10)cm² | 否 | 新增 | 1 | 单条描述 | 500 |  |  | 100
|  | 104沿江工业区无名桥9 | 右幅 | 1 | 钢结构物 | 上部结构 | 横向联系 | 第11道2#横向加劲肋 | 5.2.1-2 锈蚀 | 2 | 25 | 钢构件锈蚀 | 一般锈蚀 |  |  | 距左缘0m处，1处钢构件锈蚀，S=(50*10)cm² | 否 | 新增 | 1 | 单条描述 | 500 |  |  | 100
|  | 104沿江工业区无名桥9 | 右幅 | 1 | 钢结构物 | 上部结构 | 横向联系 | 第11道3#横向加劲肋 | 5.2.1-2 锈蚀 | 4 | 25 | 钢构件锈蚀 | 一般锈蚀 |  |  | 距左缘0m处，1处钢构件锈蚀，S=(50*10)cm²（锈蚀断裂） | 是 | 新增 | 1 | 单条描述 | 500 |  |  | 100 | [5 empty] | 锈蚀断裂
|  | 104沿江工业区无名桥9 | 右幅 | 1 | 钢结构物 | 上部结构 | 横向联系 | 第11道4#横向加劲肋 | 5.2.1-2 锈蚀 | 2 | 25 | 钢构件锈蚀 | 一般锈蚀 |  |  | 距左缘0m处，1处钢构件锈蚀，S=(50*10)cm² | 否 | 新增 | 1 | 单条描述 | 500 |  |  | 100
|  | 104沿江工业区无名桥9 | 右幅 | 1 | 钢结构物 | 上部结构 | 横向联系 | 第12道1#横向加劲肋 | 5.2.1-2 锈蚀 | 2 | 25 | 钢构件锈蚀 | 一般锈蚀 |  |  | 距左缘0m处，1处钢构件锈蚀，S=(50*10)cm² | 否 | 新增 | 1 | 单条描述 | 500 |  |  | 100
|  | 104沿江工业区无名桥9 | 右幅 | 1 | 钢结构物 | 上部结构 | 横向联系 | 第12道2#横向加劲肋 | 5.2.1-2 锈蚀 | 2 | 25 | 钢构件锈蚀 | 一般锈蚀 |  |  | 距左缘0m处，1处钢构件锈蚀，S=(50*10)cm² | 否 | 新增 | 1 | 单条描述 | 500 |  |  | 100
|  | 104沿江工业区无名桥9 | 右幅 | 1 | 钢结构物 | 上部结构 | 横向联系 | 第12道3#横向加劲肋 | 5.2.1-2 锈蚀 | 2 | 25 | 钢构件锈蚀 | 一般锈蚀 |  |  | 距左缘0m处，1处钢构件锈蚀，S=(50*10)cm² | 否 | 新增 | 1 | 单条描述 | 500 |  |  | 100
|  | 104沿江工业区无名桥9 | 右幅 | 1 | 钢结构物 | 上部结构 | 横向联系 | 第12道4#横向加劲肋 | 5.2.1-2 锈蚀 | 2 | 25 | 钢构件锈蚀 | 一般锈蚀 |  |  | 距左缘0m处，1处钢构件锈蚀，S=(50*10)cm² | 否 | 新增 | 1 | 单条描述 | 500 |  |  | 100
|  | 104沿江工业区无名桥9 | 右幅 | 1 | 钢结构物 | 上部结构 | 横向联系 | 第13道1#横向加劲肋 | 5.2.1-2 锈蚀 | 2 | 25 | 钢构件锈蚀 | 一般锈蚀 |  |  | 距左缘0m处，1处钢构件锈蚀，S=(50*10)cm² | 否 | 新增 | 1 | 单条描述 | 500 |  |  | 100
|  | 104沿江工业区无名桥9 | 右幅 | 1 | 钢结构物 | 上部结构 | 横向联系 | 第13道2#横向加劲肋 | 5.2.1-2 锈蚀 | 2 | 25 | 钢构件锈蚀 | 一般锈蚀 |  |  | 距左缘0m处，1处钢构件锈蚀，S=(50*10)cm² | 否 | 新增 | 1 | 单条描述 | 500 |  |  | 100
|  | 104沿江工业区无名桥9 | 右幅 | 1 | 钢结构物 | 上部结构 | 横向联系 | 第13道3#横向加劲肋 | 5.2.1-2 锈蚀 | 4 | 25 | 钢构件锈蚀 | 一般锈蚀 |  |  | 距左缘0m处，1处钢构件锈蚀，S=(50*10)cm²（锈蚀断裂） | 是 | 新增 | 1 | 单条描述 | 500 |  |  | 100 | [5 empty] | 锈蚀断裂
|  | 104沿江工业区无名桥9 | 右幅 | 1 | 钢结构物 | 上部结构 | 横向联系 | 第13道4#横向加劲肋 | 5.2.1-2 锈蚀 | 2 | 25 | 钢构件锈蚀 | 一般锈蚀 |  |  | 距左缘0m处，1处钢构件锈蚀，S=(50*10)cm² | 否 | 新增 | 1 | 单条描述 | 500 |  |  | 100
|  | 104沿江工业区无名桥9 | 右幅 | 1 | 钢结构物 | 上部结构 | 横向联系 | 第14道1#横向加劲肋 | 5.2.1-2 锈蚀 | 2 | 25 | 钢构件锈蚀 | 一般锈蚀 |  |  | 距左缘0m处，1处钢构件锈蚀，S=(50*10)cm² | 否 | 新增 | 1 | 单条描述 | 500 |  |  | 100
|  | 104沿江工业区无名桥9 | 右幅 | 1 | 钢结构物 | 上部结构 | 横向联系 | 第14道2#横向加劲肋 | 5.2.1-2 锈蚀 | 2 | 25 | 钢构件锈蚀 | 一般锈蚀 |  |  | 距左缘0m处，1处钢构件锈蚀，S=(50*10)cm² | 否 | 新增 | 1 | 单条描述 | 500 |  |  | 100
|  | 104沿江工业区无名桥9 | 右幅 | 1 | 钢结构物 | 上部结构 | 横向联系 | 第14道3#横向加劲肋 | 5.2.1-2 锈蚀 | 2 | 25 | 钢构件锈蚀 | 一般锈蚀 |  |  | 距左缘0m处，1处钢构件锈蚀，S=(50*10)cm² | 否 | 新增 | 1 | 单条描述 | 500 |  |  | 100
|  | 104沿江工业区无名桥9 | 右幅 | 1 | 钢结构物 | 上部结构 | 横向联系 | 第14道4#横向加劲肋 | 5.2.1-2 锈蚀 | 2 | 25 | 钢构件锈蚀 | 一般锈蚀 |  |  | 距左缘0m处，1处钢构件锈蚀，S=(50*10)cm² | 否 | 新增 | 1 | 单条描述 | 500 |  |  | 100
|  | 104沿江工业区无名桥9 | 右幅 | 1 | 钢结构物 | 上部结构 | 横向联系 | 第15道1#横向加劲肋 | 5.2.1-2 锈蚀 | 2 | 25 | 钢构件锈蚀 | 一般锈蚀 |  |  | 距左缘0m处，1处钢构件锈蚀，S=(50*10)cm² | 否 | 新增 | 1 | 单条描述 | 500 |  |  | 100
|  | 104沿江工业区无名桥9 | 右幅 | 1 | 钢结构物 | 上部结构 | 横向联系 | 第15道2#横向加劲肋 | 5.2.1-2 锈蚀 | 2 | 25 | 钢构件锈蚀 | 一般锈蚀 |  |  | 距左缘0m处，1处钢构件锈蚀，S=(50*10)cm² | 否 | 新增 | 1 | 单条描述 | 500 |  |  | 100
|  | 104沿江工业区无名桥9 | 右幅 | 1 | 钢结构物 | 上部结构 | 横向联系 | 第15道3#横向加劲肋 | 5.2.1-2 锈蚀 | 2 | 25 | 钢构件锈蚀 | 一般锈蚀 |  |  | 距左缘0m处，1处钢构件锈蚀，S=(50*10)cm² | 否 | 新增 | 1 | 单条描述 | 500 |  |  | 100
|  | 104沿江工业区无名桥9 | 右幅 | 1 | 钢结构物 | 上部结构 | 横向联系 | 第15道4#横向加劲肋 | 5.2.1-2 锈蚀 | 2 | 25 | 钢构件锈蚀 | 一般锈蚀 |  |  | 距左缘0m处，1处钢构件锈蚀，S=(50*10)cm² | 否 | 新增 | 1 | 单条描述 | 500 |  |  | 100
|  | 104沿江工业区无名桥9 | 右幅 | 1 | 钢结构物 | 上部结构 | 横向联系 | 第16道1#横向加劲肋 | 5.2.1-2 锈蚀 | 2 | 25 | 钢构件锈蚀 | 一般锈蚀 |  |  | 距左缘0m处，1处钢构件锈蚀，S=(50*10)cm² | 否 | 新增 | 1 | 单条描述 | 500 |  |  | 100
|  | 104沿江工业区无名桥9 | 右幅 | 1 | 钢结构物 | 上部结构 | 横向联系 | 第16道2#横向加劲肋 | 5.2.1-2 锈蚀 | 2 | 25 | 钢构件锈蚀 | 一般锈蚀 |  |  | 距左缘0m处，1处钢构件锈蚀，S=(50*10)cm² | 否 | 新增 | 1 | 单条描述 | 500 |  |  | 100
|  | 104沿江工业区无名桥9 | 右幅 | 1 | 钢结构物 | 上部结构 | 横向联系 | 第16道3#横向加劲肋 | 5.2.1-2 锈蚀 | 2 | 25 | 钢构件锈蚀 | 一般锈蚀 |  |  | 距左缘0m处，1处钢构件锈蚀，S=(50*10)cm² | 否 | 新增 | 1 | 单条描述 | 500 |  |  | 100
|  | 104沿江工业区无名桥9 | 右幅 | 1 | 钢结构物 | 上部结构 | 横向联系 | 第16道4#横向加劲肋 | 5.2.1-2 锈蚀 | 2 | 25 | 钢构件锈蚀 | 一般锈蚀 |  |  | 距左缘0m处，1处钢构件锈蚀，S=(50*10)cm² | 否 | 新增 | 1 | 单条描述 | 500 |  |  | 100
|  | 104沿江工业区无名桥9 | 右幅 | 1 | 钢结构物 | 上部结构 | 横向联系 | 第17道2#横向加劲肋 | 5.2.1-2 锈蚀 | 2 | 25 | 钢构件锈蚀 | 一般锈蚀 |  |  | 距左缘0m处，1处钢构件锈蚀，S=(50*10)cm² | 否 | 新增 | 1 | 单条描述 | 500 |  |  | 100
|  | 104沿江工业区无名桥9 | 右幅 | 1 | 钢结构物 | 上部结构 | 横向联系 | 第17道3#横向加劲肋 | 5.2.1-2 锈蚀 | 2 | 25 | 钢构件锈蚀 | 一般锈蚀 |  |  | 距左缘0m处，1处钢构件锈蚀，S=(50*10)cm² | 否 | 新增 | 1 | 单条描述 | 500 |  |  | 100
|  | 104沿江工业区无名桥9 | 右幅 | 1 | 钢结构物 | 上部结构 | 横向联系 | 第17道4#横向加劲肋 | 5.2.1-2 锈蚀 | 4 | 25 | 钢构件锈蚀 | 一般锈蚀 |  |  | 距左缘0m处，1处钢构件锈蚀，S=(50*10)cm²（锈蚀断裂） | 是 | 新增 | 1 | 单条描述 | 500 |  |  | 100 | [5 empty] | 锈蚀断裂
|  | 104沿江工业区无名桥9 | 右幅 | 1 | 钢结构物 | 上部结构 | 横向联系 | 第1道1#横向加劲肋 | 5.2.1-2 锈蚀 | 2 | 25 | 钢构件锈蚀 | 一般锈蚀 |  |  | 距左缘0m处，1处钢构件锈蚀，S=(50*10)cm² | 否 | 新增 | 1 | 单条描述 | 500 |  |  | 100
|  | 104沿江工业区无名桥9 | 右幅 | 1 | 钢结构物 | 上部结构 | 横向联系 | 第1道2#横向加劲肋 | 5.2.1-2 锈蚀 | 2 | 25 | 钢构件锈蚀 | 一般锈蚀 |  |  | 距左缘0m处，1处钢构件锈蚀，S=(50*10)cm² | 否 | 新增 | 1 | 单条描述 | 500 |  |  | 100
|  | 104沿江工业区无名桥9 | 右幅 | 1 | 钢结构物 | 上部结构 | 横向联系 | 第1道3#横向加劲肋 | 5.2.1-2 锈蚀 | 2 | 25 | 钢构件锈蚀 | 一般锈蚀 |  |  | 距左缘0m处，1处钢构件锈蚀，S=(50*10)cm² | 否 | 新增 | 1 | 单条描述 | 500 |  |  | 100
|  | 104沿江工业区无名桥9 | 右幅 | 1 | 钢结构物 | 上部结构 | 横向联系 | 第1道4#横向加劲肋 | 5.2.1-2 锈蚀 | 4 | 25 | 钢构件锈蚀 | 一般锈蚀 |  |  | 距左缘0m处，1处钢构件锈蚀，S=(50*10)cm²（完全锈蚀断裂） | 是 | 新增 | 1 | 单条描述 | 500 |  |  | 100 | [5 empty] | 完全锈蚀断裂
|  | 104沿江工业区无名桥9 | 右幅 | 1 | 钢结构物 | 上部结构 | 横向联系 | 第2道1#横向加劲肋 | 5.2.1-2 锈蚀 | 2 | 25 | 钢构件锈蚀 | 一般锈蚀 |  |  | 距左缘0m处，1处钢构件锈蚀，S=(50*10)cm² | 否 | 新增 | 1 | 单条描述 | 500 |  |  | 100
|  | 104沿江工业区无名桥9 | 右幅 | 1 | 钢结构物 | 上部结构 | 横向联系 | 第2道2#横向加劲肋 | 5.2.1-2 锈蚀 | 2 | 25 | 钢构件锈蚀 | 一般锈蚀 |  |  | 距左缘0m处，1处钢构件锈蚀，S=(50*10)cm² | 否 | 新增 | 1 | 单条描述 | 500 |  |  | 100
|  | 104沿江工业区无名桥9 | 右幅 | 1 | 钢结构物 | 上部结构 | 横向联系 | 第2道3#横向加劲肋 | 5.2.1-2 锈蚀 | 2 | 25 | 钢构件锈蚀 | 一般锈蚀 |  |  | 距左缘0m处，1处钢构件锈蚀，S=(50*10)cm² | 否 | 新增 | 1 | 单条描述 | 500 |  |  | 100
|  | 104沿江工业区无名桥9 | 右幅 | 1 | 钢结构物 | 上部结构 | 横向联系 | 第2道4#横向加劲肋 | 5.2.1-2 锈蚀 | 2 | 25 | 钢构件锈蚀 | 一般锈蚀 |  |  | 距左缘0m处，1处钢构件锈蚀，S=(50*10)cm² | 否 | 新增 | 1 | 单条描述 | 500 |  |  | 100
|  | 104沿江工业区无名桥9 | 右幅 | 1 | 钢结构物 | 上部结构 | 横向联系 | 第3道1#横向加劲肋 | 5.2.1-2 锈蚀 | 2 | 25 | 钢构件锈蚀 | 一般锈蚀 |  |  | 距左缘0m处，1处钢构件锈蚀，S=(50*10)cm² | 否 | 新增 | 1 | 单条描述 | 500 |  |  | 100
|  | 104沿江工业区无名桥9 | 右幅 | 1 | 钢结构物 | 上部结构 | 横向联系 | 第3道2#横向加劲肋 | 5.2.1-2 锈蚀 | 2 | 25 | 钢构件锈蚀 | 一般锈蚀 |  |  | 距左缘0m处，1处钢构件锈蚀，S=(50*10)cm² | 否 | 新增 | 1 | 单条描述 | 500 |  |  | 100
|  | 104沿江工业区无名桥9 | 右幅 | 1 | 钢结构物 | 上部结构 | 横向联系 | 第3道3#横向加劲肋 | 5.2.1-2 锈蚀 | 2 | 25 | 钢构件锈蚀 | 一般锈蚀 |  |  | 距左缘0m处，1处钢构件锈蚀，S=(50*10)cm² | 否 | 新增 | 1 | 单条描述 | 500 |  |  | 100
|  | 104沿江工业区无名桥9 | 右幅 | 1 | 钢结构物 | 上部结构 | 横向联系 | 第3道4#横向加劲肋 | 5.2.1-2 锈蚀 | 2 | 25 | 钢构件锈蚀 | 一般锈蚀 |  |  | 距左缘0m处，1处钢构件锈蚀，S=(50*10)cm² | 否 | 新增 | 1 | 单条描述 | 500 |  |  | 100
|  | 104沿江工业区无名桥9 | 右幅 | 1 | 钢结构物 | 上部结构 | 横向联系 | 第4道1#横向加劲肋 | 5.2.1-2 锈蚀 | 2 | 25 | 钢构件锈蚀 | 一般锈蚀 |  |  | 距左缘0m处，1处钢构件锈蚀，S=(50*10)cm² | 否 | 新增 | 1 | 单条描述 | 500 |  |  | 100
|  | 104沿江工业区无名桥9 | 右幅 | 1 | 钢结构物 | 上部结构 | 横向联系 | 第4道2#横向加劲肋 | 5.2.1-2 锈蚀 | 2 | 25 | 钢构件锈蚀 | 一般锈蚀 |  |  | 距左缘0m处，1处钢构件锈蚀，S=(50*10)cm² | 否 | 新增 | 1 | 单条描述 | 500 |  |  | 100
|  | 104沿江工业区无名桥9 | 右幅 | 1 | 钢结构物 | 上部结构 | 横向联系 | 第4道3#横向加劲肋 | 5.2.1-2 锈蚀 | 2 | 25 | 钢构件锈蚀 | 一般锈蚀 |  |  | 距左缘0m处，1处钢构件锈蚀，S=(50*10)cm² | 否 | 新增 | 1 | 单条描述 | 500 |  |  | 100
|  | 104沿江工业区无名桥9 | 右幅 | 1 | 钢结构物 | 上部结构 | 横向联系 | 第4道4#横向加劲肋 | 5.2.1-2 锈蚀 | 2 | 25 | 钢构件锈蚀 | 一般锈蚀 |  |  | 距左缘0m处，1处钢构件锈蚀，S=(50*10)cm² | 否 | 新增 | 1 | 单条描述 | 500 |  |  | 100
|  | 104沿江工业区无名桥9 | 右幅 | 1 | 钢结构物 | 上部结构 | 横向联系 | 第5道1#横向加劲肋 | 5.2.1-2 锈蚀 | 2 | 25 | 钢构件锈蚀 | 一般锈蚀 |  |  | 距左缘0m处，1处钢构件锈蚀，S=(50*10)cm² | 否 | 新增 | 1 | 单条描述 | 500 |  |  | 100
|  | 104沿江工业区无名桥9 | 右幅 | 1 | 钢结构物 | 上部结构 | 横向联系 | 第5道2#横向加劲肋 | 5.2.1-2 锈蚀 | 2 | 25 | 钢构件锈蚀 | 一般锈蚀 |  |  | 距左缘0m处，1处钢构件锈蚀，S=(50*10)cm² | 否 | 新增 | 1 | 单条描述 | 500 |  |  | 100
|  | 104沿江工业区无名桥9 | 右幅 | 1 | 钢结构物 | 上部结构 | 横向联系 | 第5道3#横向加劲肋 | 5.2.1-2 锈蚀 | 2 | 25 | 钢构件锈蚀 | 一般锈蚀 |  |  | 距左缘0m处，1处钢构件锈蚀，S=(50*10)cm² | 否 | 新增 | 1 | 单条描述 | 500 |  |  | 100
|  | 104沿江工业区无名桥9 | 右幅 | 1 | 钢结构物 | 上部结构 | 横向联系 | 第5道4#横向加劲肋 | 5.2.1-2 锈蚀 | 3 | 25 | 钢构件锈蚀 | 一般锈蚀 |  |  | 距左缘0m处，1处钢构件锈蚀，S=(50*20)cm²（锈蚀断裂） | 否 | 新增 | 1 | 单条描述 | 500 |  |  | 200 | [5 empty] | 锈蚀断裂
|  | 104沿江工业区无名桥9 | 右幅 | 1 | 钢结构物 | 上部结构 | 横向联系 | 第6道1#横向加劲肋 | 5.2.1-2 锈蚀 | 2 | 25 | 钢构件锈蚀 | 一般锈蚀 |  |  | 距左缘0m处，1处钢构件锈蚀，S=(50*10)cm² | 否 | 新增 | 1 | 单条描述 | 500 |  |  | 100
|  | 104沿江工业区无名桥9 | 右幅 | 1 | 钢结构物 | 上部结构 | 横向联系 | 第6道2#横向加劲肋 | 5.2.1-2 锈蚀 | 2 | 25 | 钢构件锈蚀 | 一般锈蚀 |  |  | 距左缘0m处，1处钢构件锈蚀，S=(50*10)cm² | 否 | 新增 | 1 | 单条描述 | 500 |  |  | 100
|  | 104沿江工业区无名桥9 | 右幅 | 1 | 钢结构物 | 上部结构 | 横向联系 | 第6道3#横向加劲肋 | 5.2.1-2 锈蚀 | 2 | 25 | 钢构件锈蚀 | 一般锈蚀 |  |  | 距左缘0m处，1处钢构件锈蚀，S=(50*10)cm² | 否 | 新增 | 1 | 单条描述 | 500 |  |  | 100
|  | 104沿江工业区无名桥9 | 右幅 | 1 | 钢结构物 | 上部结构 | 横向联系 | 第6道4#横向加劲肋 | 5.2.1-2 锈蚀 | 4 | 25 | 钢构件锈蚀 | 一般锈蚀 |  |  | 距左缘0m处，1处钢构件锈蚀，S=(50*10)cm²（锈蚀断裂） | 是 | 新增 | 1 | 单条描述 | 500 |  |  | 100 | [5 empty] | 锈蚀断裂
|  | 104沿江工业区无名桥9 | 右幅 | 1 | 钢结构物 | 上部结构 | 横向联系 | 第6道4#横向加劲肋 | 5.2.1-2 锈蚀 | 4 | 25 | 钢构件锈蚀 | 一般锈蚀 |  |  | 距左缘0m处，1处钢构件锈蚀，S=(50*10)cm²（锈蚀断裂） | 是 | 新增 | 1 | 单条描述 | 500 |  |  | 100 | [5 empty] | 锈蚀断裂
|  | 104沿江工业区无名桥9 | 右幅 | 1 | 钢结构物 | 上部结构 | 横向联系 | 第7道1#横向加劲肋 | 5.2.1-2 锈蚀 | 2 | 25 | 钢构件锈蚀 | 一般锈蚀 |  |  | 距左缘0m处，1处钢构件锈蚀，S=(50*10)cm² | 否 | 新增 | 1 | 单条描述 | 500 |  |  | 100
|  | 104沿江工业区无名桥9 | 右幅 | 1 | 钢结构物 | 上部结构 | 横向联系 | 第7道2#横向加劲肋 | 5.2.1-2 锈蚀 | 2 | 25 | 钢构件锈蚀 | 一般锈蚀 |  |  | 距左缘0m处，1处钢构件锈蚀，S=(50*10)cm² | 否 | 新增 | 1 | 单条描述 | 500 |  |  | 100
|  | 104沿江工业区无名桥9 | 右幅 | 1 | 钢结构物 | 上部结构 | 横向联系 | 第7道3#横向加劲肋 | 5.2.1-2 锈蚀 | 2 | 25 | 钢构件锈蚀 | 一般锈蚀 |  |  | 距左缘0m处，1处钢构件锈蚀，S=(50*10)cm² | 否 | 新增 | 1 | 单条描述 | 500 |  |  | 100
|  | 104沿江工业区无名桥9 | 右幅 | 1 | 钢结构物 | 上部结构 | 横向联系 | 第7道4#横向加劲肋 | 5.2.1-2 锈蚀 | 2 | 25 | 钢构件锈蚀 | 一般锈蚀 |  |  | 距左缘0m处，1处钢构件锈蚀，S=(50*10)cm² | 否 | 新增 | 1 | 单条描述 | 500 |  |  | 100
|  | 104沿江工业区无名桥9 | 右幅 | 1 | 钢结构物 | 上部结构 | 横向联系 | 第8道1#横向加劲肋 | 5.2.1-2 锈蚀 | 2 | 25 | 钢构件锈蚀 | 一般锈蚀 |  |  | 距左缘0m处，1处钢构件锈蚀，S=(50*10)cm² | 否 | 新增 | 1 | 单条描述 | 500 |  |  | 100
|  | 104沿江工业区无名桥9 | 右幅 | 1 | 钢结构物 | 上部结构 | 横向联系 | 第8道2#横向加劲肋 | 5.2.1-2 锈蚀 | 2 | 25 | 钢构件锈蚀 | 一般锈蚀 |  |  | 距左缘0m处，1处钢构件锈蚀，S=(50*10)cm² | 否 | 新增 | 1 | 单条描述 | 500 |  |  | 100
|  | 104沿江工业区无名桥9 | 右幅 | 1 | 钢结构物 | 上部结构 | 横向联系 | 第8道3#横向加劲肋 | 5.2.1-2 锈蚀 | 2 | 25 | 钢构件锈蚀 | 一般锈蚀 |  |  | 距左缘0m处，1处钢构件锈蚀，S=(50*10)cm² | 否 | 新增 | 1 | 单条描述 | 500 |  |  | 100
|  | 104沿江工业区无名桥9 | 右幅 | 1 | 钢结构物 | 上部结构 | 横向联系 | 第9道1#横向加劲肋 | 5.2.1-2 锈蚀 | 2 | 25 | 钢构件锈蚀 | 一般锈蚀 |  |  | 距左缘0m处，1处钢构件锈蚀，S=(50*10)cm² | 否 | 新增 | 1 | 单条描述 | 500 |  |  | 100
|  | 104沿江工业区无名桥9 | 右幅 | 1 | 钢结构物 | 上部结构 | 横向联系 | 第9道2#横向加劲肋 | 5.2.1-2 锈蚀 | 2 | 25 | 钢构件锈蚀 | 一般锈蚀 |  |  | 距左缘0m处，1处钢构件锈蚀，S=(50*10)cm² | 否 | 新增 | 1 | 单条描述 | 500 |  |  | 100
|  | 104沿江工业区无名桥9 | 右幅 | 1 | 钢结构物 | 上部结构 | 横向联系 | 第9道3#横向加劲肋 | 5.2.1-2 锈蚀 | 2 | 25 | 钢构件锈蚀 | 一般锈蚀 |  |  | 距左缘0m处，1处钢构件锈蚀，S=(50*10)cm² | 否 | 新增 | 1 | 单条描述 | 500 |  |  | 100
|  | 104沿江工业区无名桥9 | 右幅 | 1 | 钢结构物 | 上部结构 | 横向联系 | 第9道4#横向加劲肋 | 5.2.1-2 锈蚀 | 2 | 25 | 钢构件锈蚀 | 一般锈蚀 |  |  | 距左缘0m处，1处钢构件锈蚀，S=(50*10)cm² | 否 | 新增 | 1 | 单条描述 | 500 |  |  | 100
|  | 104沿江工业区无名桥9 | 右幅 | 1 | 钢结构物 | 桥面系 | 桥面铺装 | 桥面铺装 |  |  | 0 | 无明显病害 |  |  |  | 无明显病害（桥面铺装钢板，全部锈蚀，有空洞） | 否 | 新增 | 1 | 单条描述 | [9 empty] | 桥面铺装钢板，全部锈蚀，有空洞
|  | 104沿江工业区无名桥9 | 右幅 | 1 | 钢结构物 | 桥面系 | 栏杆、护栏 | 1#护栏 | 10.4.1-2 破损 | 2 | 10 | 露筋、锈蚀 |  |  |  | 5处露筋、锈蚀，S=(*)cm²（每个柱子顶） | 否 | 新增 | 5 | 单条描述 | [9 empty] | 每个柱子顶
|  | 104沿江工业区无名桥9 | 右幅 | 1 | 钢结构物 | 桥面系 | 栏杆、护栏 | 2#护栏 | 10.4.1-2 破损 | 2 | 10 | 露筋、锈蚀 |  |  |  | 5处露筋、锈蚀，S=(*)cm²（每个柱子顶） | 否 | 新增 | 5 | 单条描述 | [9 empty] | 每个柱子顶
|  | 36坝桥 | 左幅 | 1 | PC梁 | 下部结构 | 墩身 | 1#墩3#立柱 |  |  | 0 | 无明显病害 |  |  |  | 无明显病害（已维修） | 否 | 新增 | 1 | 单条描述 | [9 empty] | 已维修
|  | 36坝桥 | 左幅 | 1 | PC梁 | 下部结构 | 盖梁 | 1#墩盖梁 |  |  | 0 | 无明显病害 |  |  |  | 大桩号侧面，水迹 | 否 | 新增 | 1 | 单条描述
|  | 36坝桥 | 左幅 | 1 | PC梁 | 下部结构 | 盖梁 | 1#墩系梁 |  |  | 0 | 无明显病害 |  |  |  | 无明显病害 | 否 | 新增 | 1 | 单条描述
|  | 36坝桥 | 左幅 | 1 | PC梁 | 下部结构 | 台身 | 0#台台身 |  |  | 0 | 其它 |  |  |  | 其它（1孔封闭） | 否 | 新增 | 1 | 单条描述 | [9 empty] | 1孔封闭
|  | 36坝桥 | 左幅 | 1 | PC梁 | 桥面系 | 桥面铺装 | 桥面铺装 |  |  | 0 | 无明显病害 |  |  |  | 无明显病害 | 否 | 新增 | 1 | 单条描述
|  | 36坝桥 | 左幅 | 1 | PC梁 | 桥面系 | 伸缩缝装置 | 0#墩伸缩缝 | 10.2.1-2 锚固区缺陷 | 2 | 15 | 混凝土破损 |  |  |  | 距左缘2m处，1处混凝土破损，S=(10*5)cm² | 否 | 新增 | 1 | 单条描述 | 100 |  |  | 50
|  | 36坝桥 | 左幅 | 1 | PC梁 | 桥面系 | 伸缩缝装置 | 0#墩伸缩缝 | 10.2.1-2 锚固区缺陷 | 2 | 0 | 混凝土开裂 |  |  |  | 距右缘（0～5）m处，5条混凝土开裂，L=（0.2～0.4）m，W=（0.5～1）mm | 否 | 新增 | 5 | 多条描述 |  | 200 | 400 |  | 0.5 | 1
|  | 36坝桥 | 左幅 | 1 | PC梁 | 桥面系 | 伸缩缝装置 | 0#墩伸缩缝 | 10.2.1-4 失效 |  | 5 | 槽口堵塞 |  |  |  | 槽口堵塞 | 否 | 新增 | 1 | 单条描述
|  | 36坝桥 | 左幅 | 1 | PC梁 | 桥面系 | 栏杆、护栏 | 1#护栏 |  |  | 0 | 无明显病害 |  |  |  | 无明显病害 | 否 | 新增 | 1 | 单条描述
|  | 36坝桥 | 左幅 | 1 | PC梁 | 桥面系 | 栏杆、护栏 | 2#护栏 |  |  | 0 | 无明显病害 |  |  |  | 无明显病害 | 否 | 新增 | 1 | 单条描述
|  | 36坝桥 | 左幅 | 2 | 预制空心板 | 上部结构 | 上部承重构件 | 8#板梁 |  |  | 0 | 无明显病害 |  |  |  | 无明显病害（裂缝已维修） | 否 | 新增 | 1 | 单条描述 | [9 empty] | 裂缝已维修
|  | 36坝桥 | 左幅 | 2 | 预制空心板 | 上部结构 | 上部一般构件 | 7#铰缝 |  |  | 0 | 无明显病害 |  |  |  | 无明显病害 | 否 | 新增 | 1 | 单条描述
|  | 36坝桥 | 左幅 | 2 | 预制空心板 | 上部结构 | 支座 | 1#墩10#支座 |  |  | 0 | 无明显病害 |  |  |  | 无明显病害 | 否 | 新增 | 1 | 单条描述
|  | 36坝桥 | 左幅 | 2 | 预制空心板 | 上部结构 | 支座 | 1#墩6#支座 |  |  | 0 | 无明显病害 |  |  |  | 无明显病害 | 否 | 新增 | 1 | 单条描述
|  | 36坝桥 | 左幅 | 2 | 预制空心板 | 上部结构 | 支座 | 2#墩11#支座 |  |  | 0 | 无明显病害 |  |  |  | 无明显病害 | 否 | 新增 | 1 | 单条描述
|  | 36坝桥 | 左幅 | 2 | 预制空心板 | 上部结构 | 支座 | 2#墩25#支座 |  |  | 0 | 无明显病害 |  |  |  | 无明显病害 | 否 | 新增 | 1 | 单条描述
|  | 36坝桥 | 左幅 | 2 | 预制空心板 | 下部结构 | 桥墩 | 2#墩3#立柱 |  |  | 0 | 无明显病害 |  |  |  | 无明显病害（已维修） | 否 | 新增 | 1 | 单条描述 | [9 empty] | 已维修
|  | 36坝桥 | 左幅 | 2 | 预制空心板 | 下部结构 | 桥墩 | 2#墩盖梁 |  |  | 0 | 无明显病害 |  |  |  | 无明显病害 | 否 | 新增 | 1 | 单条描述
|  | 36坝桥 | 左幅 | 2 | 预制空心板 | 下部结构 | 桥墩 | 2#墩系梁 |  |  | 0 | 无明显病害 |  |  |  | 无明显病害 | 否 | 新增 | 1 | 单条描述
|  | 36坝桥 | 左幅 | 3 | 预制空心板 | 上部结构 | 上部承重构件 | 6#板梁 |  |  | 0 | 无明显病害 |  |  |  | 无明显病害（裂缝已维修） | 否 | 新增 | 1 | 单条描述 | [9 empty] | 裂缝已维修
|  | 36坝桥 | 左幅 | 3 | 预制空心板 | 上部结构 | 上部一般构件 | 12#铰缝 | 5.1.1-3 空洞、孔洞 | 2 | 15 | 渗水 |  |  |  | 距2#墩（0～6）m处，1处渗水，L=（600～500）cm | 否 | 新增 | 1 | 多条描述 |  | 6000 | 5000
|  | 36坝桥 | 左幅 | 3 | 预制空心板 | 上部结构 | 上部一般构件 | 7#铰缝 |  |  | 0 | 无明显病害 |  |  |  | 无明显病害 | 否 | 新增 | 1 | 单条描述
|  | 36坝桥 | 左幅 | 3 | 预制空心板 | 上部结构 | 上部一般构件 | 8#铰缝 | 5.1.1-2 剥落、掉角 | 2 | 10 | 勾缝脱落 |  |  |  | 距2#墩0.3m处，1处勾缝脱落，L=600cm | 否 | 新增 | 1 | 单条描述 | 6000
|  | 36坝桥 | 左幅 | 3 | 预制空心板 | 上部结构 | 支座 | 2#墩3#支座 |  |  | 0 | 无明显病害 |  |  |  | 无明显病害 | 否 | 新增 | 1 | 单条描述
|  | 36坝桥 | 左幅 | 3 | 预制空心板 | 上部结构 | 支座 | 2#墩6#支座 |  |  | 0 | 无明显病害 |  |  |  | 无明显病害 | 否 | 新增 | 1 | 单条描述
|  | 36坝桥 | 左幅 | 3 | 预制空心板 | 上部结构 | 支座 | 3#台15#支座 |  |  | 0 | 无明显病害 |  |  |  | 无明显病害 | 否 | 新增 | 1 | 单条描述
|  | 36坝桥 | 左幅 | 3 | 预制空心板 | 上部结构 | 支座 | 3#台19#支座 |  |  | 0 | 无明显病害 |  |  |  | 无明显病害 | 否 | 新增 | 1 | 单条描述
|  | 36坝桥 | 左幅 | 3 | 预制空心板 | 下部结构 | 桥台 | 3#台台帽 |  |  | 0 | 无明显病害 |  |  |  | 无明显病害 | 否 | 新增 | 1 | 单条描述
|  | 36坝桥 | 左幅 | 3 | 预制空心板 | 下部结构 | 桥台 | 3#台台身 | 9.2.1-8 位移 | 3 | 40 | 桥台下沉 |  |  |  | 距左缘（0～5）m处，距下缘（0～1.5）m处，桥台下沉（桥台下沉1.5cm） | 是 | 新增 | 1 | 多条描述 | [9 empty] | 桥台下沉1.5cm
|  | 36坝桥 | 左幅 | 3 | 预制空心板 | 下部结构 | 桥台 | 3#台台身 | 9.2.1-8 位移 | 3 | 40 | 桥台下沉 |  |  |  | 距右缘（0～13）m处，距下缘（0～1.5）m处，桥台下沉（桥台下沉1.5cm） | 否 | 新增 | 1 | 多条描述 | [9 empty] | 桥台下沉1.5cm
|  | 36坝桥 | 左幅 | 3 | 预制空心板 | 桥面系 | 伸缩缝装置 | 3#墩伸缩缝 | 10.2.1-2 锚固区缺陷 | 2 | 0 | 混凝土开裂 |  |  |  | 距左缘（0～10）m处，15条混凝土开裂，L=（0.2～0.4）m，W=（0.5～1）mm | 否 | 新增 | 15 | 多条描述 |  | 200 | 400 |  | 0.5 | 1
|  | 36坝桥 | 左幅 | 3 | 预制空心板 | 桥面系 | 伸缩缝装置 | 3#墩伸缩缝 | 10.2.1-4 失效 | 2 | 5 | 槽口堵塞 |  |  |  | 槽口堵塞 | 否 | 新增 | 1 | 单条描述
|  | 36坝桥 | 右幅 | 1 | PC梁 | 下部结构 | 墩身 | 1#墩3#立柱 |  |  | 0 | 无明显病害 |  |  |  | 无明显病害 | 否 | 新增 | 1 | 单条描述
|  | 36坝桥 | 右幅 | 1 | PC梁 | 下部结构 | 盖梁 | 1#墩盖梁 |  |  | 0 | 无明显病害 |  |  |  | 无明显病害 | 否 | 新增 | 1 | 单条描述
|  | 36坝桥 | 右幅 | 1 | PC梁 | 下部结构 | 盖梁 | 1#墩系梁 |  |  | 0 | 无明显病害 |  |  |  | 无明显病害 | 否 | 新增 | 1 | 单条描述
|  | 36坝桥 | 右幅 | 1 | PC梁 | 下部结构 | 台帽 | 0#台台帽 |  |  | 0 | 无明显病害 |  |  |  | 其它（1孔封闭） | 否 | 新增 | 1 | 单条描述 | [9 empty] | 1孔封闭
|  | 36坝桥 | 右幅 | 1 | PC梁 | 桥面系 | 伸缩缝装置 | 0#墩伸缩缝 | 10.2.1-2 锚固区缺陷 | 2 | 0 | 混凝土开裂 |  |  |  | 距左缘（0～10）m处，11条混凝土开裂，L=（0.2～0.4）m，W=（0.5～1）mm | 否 | 新增 | 11 | 多条描述 |  | 200 | 400 |  | 0.5 | 1
|  | 36坝桥 | 右幅 | 1 | PC梁 | 桥面系 | 伸缩缝装置 | 0#墩伸缩缝 | 10.2.1-4 失效 | 2 | 5 | 槽口堵塞 |  |  |  | 槽口堵塞 | 否 | 新增 | 1 | 单条描述
|  | 36坝桥 | 右幅 | 1 | PC梁 | 桥面系 | 栏杆、护栏 | 1#护栏 | 10.4.1-2 破损 | 2 | 10 | 露筋、锈蚀 |  |  |  | 距0#台3m处，1处露筋、锈蚀，S=(10*10)cm² | 否 | 新增 | 1 | 单条描述 | 100 |  |  | 100
|  | 36坝桥 | 右幅 | 1 | PC梁 | 桥面系 | 栏杆、护栏 | 2#护栏 | 10.4.1-2 破损 | 2 | 10 | 露筋、锈蚀 |  |  |  | 距1#墩1m处，1处露筋、锈蚀，S=(100*10)cm² | 否 | 新增 | 1 | 单条描述 | 1000 |  |  | 100
|  | 36坝桥 | 右幅 | 2 | 预制空心板 | 上部结构 | 上部承重构件 | 1#板梁 | 5.1.1-3 空洞、孔洞 | 2 | 15 | 渗水 |  |  | 底板 | 底板，距2#墩2m处，1处渗水，L=5cm（维修后滴水） | 否 | 新增 | 1 | 单条描述 | 50 | [8 empty] | 维修后滴水
|  | 36坝桥 | 右幅 | 2 | 预制空心板 | 上部结构 | 上部承重构件 | 10#板梁 |  |  | 0 | 无明显病害 |  |  |  | 无明显病害（裂缝已维修） | 否 | 新增 | 1 | 单条描述 | [9 empty] | 裂缝已维修
|  | 36坝桥 | 右幅 | 2 | 预制空心板 | 上部结构 | 上部承重构件 | 2#板梁 | 5.1.1-3 空洞、孔洞 | 2 | 15 | 渗水 |  |  | 底板 | 底板，距2#墩2m处，1处渗水，L=5cm（维修后滴水） | 否 | 新增 | 1 | 单条描述 | 50 | [8 empty] | 维修后滴水
|  | 36坝桥 | 右幅 | 2 | 预制空心板 | 上部结构 | 上部承重构件 | 3#板梁 | 5.1.1-3 空洞、孔洞 | 2 | 15 | 渗水 |  |  | 底板 | 底板，距2#墩2m处，1处渗水，L=5cm（维修后滴水） | 否 | 新增 | 1 | 单条描述 | 50 | [8 empty] | 维修后滴水
|  | 36坝桥 | 右幅 | 2 | 预制空心板 | 上部结构 | 上部承重构件 | 5#板梁 | 5.1.1-3 空洞、孔洞 | 2 | 15 | 渗水 |  |  | 底板 | 底板，距2#墩2m处，2处渗水，L=5cm（维修后滴水） | 否 | 新增 | 2 | 单条描述 | 50 | [8 empty] | 维修后滴水
|  | 36坝桥 | 右幅 | 2 | 预制空心板 | 上部结构 | 上部一般构件 | 8#铰缝 |  |  | 0 | 无明显病害 |  |  |  | 无明显病害 | 否 | 新增 | 1 | 单条描述
|  | 36坝桥 | 右幅 | 2 | 预制空心板 | 上部结构 | 支座 | 1#墩4#支座 |  |  | 0 | 无明显病害 |  |  |  | 无明显病害 | 否 | 新增 | 1 | 单条描述
|  | 36坝桥 | 右幅 | 2 | 预制空心板 | 上部结构 | 支座 | 1#墩6#支座 |  |  | 0 | 无明显病害 |  |  |  | 无明显病害 | 否 | 新增 | 1 | 单条描述
|  | 36坝桥 | 右幅 | 2 | 预制空心板 | 上部结构 | 支座 | 2#墩24#支座 |  |  | 0 | 无明显病害 |  |  |  | 无明显病害 | 否 | 新增 | 1 | 单条描述
|  | 36坝桥 | 右幅 | 2 | 预制空心板 | 上部结构 | 支座 | 2#墩6#支座 |  |  | 0 | 无明显病害 |  |  |  | 无明显病害 | 否 | 新增 | 1 | 单条描述
|  | 36坝桥 | 右幅 | 2 | 预制空心板 | 下部结构 | 桥墩 | 2#墩2#立柱 |  |  | 0 | 无明显病害 |  |  |  | 无明显病害 | 否 | 新增 | 1 | 单条描述
|  | 36坝桥 | 右幅 | 2 | 预制空心板 | 下部结构 | 桥墩 | 2#墩盖梁 |  |  | 0 | 无明显病害 |  |  |  | 无明显病害 | 否 | 新增 | 1 | 单条描述
|  | 36坝桥 | 右幅 | 2 | 预制空心板 | 下部结构 | 桥墩 | 2#墩系梁 |  |  | 0 | 无明显病害 |  |  |  | 无明显病害 | 否 | 新增 | 1 | 单条描述
|  | 36坝桥 | 右幅 | 2 | 预制空心板 | 下部结构 | 河床 | 河床 |  |  | 0 | 无明显病害 |  |  |  | 无明显病害 | 否 | 新增 | 1 | 单条描述
|  | 36坝桥 | 右幅 | 2 | 预制空心板 | 桥面系 | 栏杆、护栏 | 2#护栏 | 10.4.1-2 破损 | 2 | 10 | 露筋、锈蚀 |  |  |  | 距2#墩1m处，1处露筋、锈蚀，S=(100*10)cm² | 否 | 新增 | 1 | 单条描述 | 1000 |  |  | 100
|  | 36坝桥 | 右幅 | 3 | 预制空心板 | 上部结构 | 上部承重构件 | 7#板梁 |  |  | 0 | 无明显病害 |  |  |  | 无明显病害（裂缝已维修） | 否 | 新增 | 1 | 单条描述 | [9 empty] | 裂缝已维修
|  | 36坝桥 | 右幅 | 3 | 预制空心板 | 上部结构 | 上部一般构件 | 5#铰缝 | 5.1.1-2 剥落、掉角 | 2 | 10 | 勾缝脱落 |  |  |  | 距3#台0m处，1处勾缝脱落，L=600cm | 否 | 新增 | 1 | 单条描述 | 6000
|  | 36坝桥 | 右幅 | 3 | 预制空心板 | 上部结构 | 上部一般构件 | 6#铰缝 |  |  | 0 | 无明显病害 |  |  |  | 无明显病害 | 否 | 新增 | 1 | 单条描述
|  | 36坝桥 | 右幅 | 3 | 预制空心板 | 上部结构 | 支座 | 2#墩3#支座 |  |  | 0 | 无明显病害 |  |  |  | 无明显病害 | 否 | 新增 | 1 | 单条描述
|  | 36坝桥 | 右幅 | 3 | 预制空心板 | 上部结构 | 支座 | 2#墩6#支座 |  |  | 0 | 无明显病害 |  |  |  | 无明显病害 | 否 | 新增 | 1 | 单条描述
|  | 36坝桥 | 右幅 | 3 | 预制空心板 | 上部结构 | 支座 | 3#台23#支座 |  |  | 0 | 无明显病害 |  |  |  | 无明显病害 | 否 | 新增 | 1 | 单条描述
|  | 36坝桥 | 右幅 | 3 | 预制空心板 | 上部结构 | 支座 | 3#台7#支座 |  |  | 0 | 无明显病害 |  |  |  | 无明显病害 | 否 | 新增 | 1 | 单条描述
|  | 36坝桥 | 右幅 | 3 | 预制空心板 | 下部结构 | 桥台 | 3#台台帽 | 9.2.2-1 台帽破损 | 2 | 12 | 混凝土破损 |  |  |  | 距右缘5m处，距上缘0m处，1处混凝土破损，S=(15*10)cm² | 否 | 新增 | 1 | 单条描述 | 150 |  |  | 100
|  | 36坝桥 | 右幅 | 3 | 预制空心板 | 下部结构 | 桥台 | 3#台台帽 |  |  | 0 | 水迹 |  |  |  | 水迹 | 否 | 新增 | 1 | 单条描述
|  | 36坝桥 | 右幅 | 3 | 预制空心板 | 下部结构 | 桥台 | 3#台台身 | 9.2.1-8 位移 | 3 | 40 | 桥台下沉 |  |  |  | 距左缘（0～13）m处，距下缘（0～1.5）m处，桥台下沉（桥台下沉1cm） | 是 | 新增 | 1 | 多条描述 | [9 empty] | 桥台下沉1cm
|  | 36坝桥 | 右幅 | 3 | 预制空心板 | 桥面系 | 伸缩缝装置 | 3#墩伸缩缝 | 10.2.1-2 锚固区缺陷 | 2 | 0 | 混凝土开裂 |  |  |  | 距左缘（0～10）m处，11条混凝土开裂，L=（0.2～0.4）m，W=（0.5～1）mm | 否 | 新增 | 11 | 多条描述 |  | 200 | 400 |  | 0.5 | 1
|  | 36坝桥 | 右幅 | 3 | 预制空心板 | 桥面系 | 伸缩缝装置 | 3#墩伸缩缝 | 10.2.1-4 失效 |  | 5 | 槽口堵塞 |  |  |  | 槽口堵塞 | 否 | 新增 | 1 | 单条描述
|  | 36坝桥 | 左辅道 | 1 | PC梁 | 下部结构 | 墩身 | 1#墩2#立柱 |  |  | 0 | 无明显病害 |  |  |  | 无明显病害（已维修） | 否 | 新增 | 1 | 单条描述 | [9 empty] | 已维修
|  | 36坝桥 | 左辅道 | 1 | PC梁 | 下部结构 | 盖梁 | 1#墩盖梁 |  |  | 0 | 无明显病害 |  |  |  | 无明显病害 | 否 | 新增 | 1 | 单条描述
|  | 36坝桥 | 左辅道 | 1 | PC梁 | 下部结构 | 盖梁 | 1#墩系梁 |  |  | 0 | 无明显病害 |  |  |  | 无明显病害 | 否 | 新增 | 1 | 单条描述
|  | 36坝桥 | 左辅道 | 1 | PC梁 | 下部结构 | 台身 | 0#台台身 |  |  | 0 | 其它 |  |  |  | 其它（1孔封闭） | 否 | 新增 | 1 | 单条描述 | [9 empty] | 1孔封闭
|  | 36坝桥 | 左辅道 | 1 | PC梁 | 桥面系 | 桥面铺装 | 桥面铺装 |  |  | 0 | 无明显病害 |  |  |  | 无明显病害 | 否 | 新增 | 1 | 单条描述
|  | 36坝桥 | 左辅道 | 1 | PC梁 | 桥面系 | 伸缩缝装置 | 0#墩伸缩缝 | 10.2.1-4 失效 |  | 5 | 槽口堵塞 |  |  |  | 槽口堵塞 | 否 | 新增 | 1 | 单条描述
|  | 36坝桥 | 左辅道 | 1 | PC梁 | 桥面系 | 人行道 | 人行道 |  |  | 0 | 无明显病害 |  |  |  | 无明显病害 | 否 | 新增 | 1 | 单条描述
|  | 36坝桥 | 左辅道 | 1 | PC梁 | 桥面系 | 栏杆、护栏 | 1#护栏 |  |  | 0 | 无明显病害 |  |  |  | 无明显病害 | 否 | 新增 | 1 | 单条描述
|  | 36坝桥 | 左辅道 | 1 | PC梁 | 桥面系 | 栏杆、护栏 | 2#护栏 |  |  | 0 | 无明显病害 |  |  |  | 无明显病害 | 否 | 新增 | 1 | 单条描述
|  | 36坝桥 | 左辅道 | 2 | 预制空心板 | 上部结构 | 上部承重构件 | 7#板梁 | 5.1.1-3 空洞、孔洞 | 2 | 10 | 析白 |  |  | 底板 | 底板，距2#墩3m处，1处析白，S=(40*3)cm² | 否 | 新增 | 1 | 单条描述 | 400 |  |  | 30
|  | 36坝桥 | 左辅道 | 2 | 预制空心板 | 上部结构 | 上部承重构件 | 7#板梁 |  |  | 0 | 无明显病害 |  |  |  | 无明显病害（裂缝已维修） | 否 | 新增 | 1 | 单条描述 | [9 empty] | 裂缝已维修
|  | 36坝桥 | 左辅道 | 2 | 预制空心板 | 上部结构 | 上部承重构件 | 9#板梁 | 5.1.1-11 梁桥裂缝 | 2 | 10 | 纵向裂缝 |  |  | 底板 | 底板，距2#墩1.5m处，1条纵向裂缝，L=0.35m，W=0.15mm | 否 | 新增 | 1 | 单条描述 | 350 |  |  | 0.15
|  | 36坝桥 | 左辅道 | 2 | 预制空心板 | 上部结构 | 上部一般构件 | 4#铰缝 | 5.1.1-3 空洞、孔洞 | 2 | 15 | 渗水 |  |  |  | 距2#墩0m处，1处渗水，L=1000cm | 否 | 新增 | 1 | 单条描述 | 10000
|  | 36坝桥 | 左辅道 | 2 | 预制空心板 | 上部结构 | 上部一般构件 | 5#铰缝 | 5.1.1-3 空洞、孔洞 | 2 | 15 | 渗水 |  |  |  | 距2#墩0m处，1处渗水，L=250cm | 否 | 新增 | 1 | 单条描述 | 2500
|  | 36坝桥 | 左辅道 | 2 | 预制空心板 | 上部结构 | 上部一般构件 | 7#铰缝 |  |  | 0 | 无明显病害 |  |  |  | 无明显病害 | 否 | 新增 | 1 | 单条描述
|  | 36坝桥 | 左辅道 | 2 | 预制空心板 | 上部结构 | 支座 | 1#墩3#支座 |  |  | 0 | 无明显病害 |  |  |  | 无明显病害 | 否 | 新增 | 1 | 单条描述
|  | 36坝桥 | 左辅道 | 2 | 预制空心板 | 上部结构 | 支座 | 1#墩6#支座 |  |  | 0 | 无明显病害 |  |  |  | 无明显病害 | 否 | 新增 | 1 | 单条描述
|  | 36坝桥 | 左辅道 | 2 | 预制空心板 | 上部结构 | 支座 | 2#墩14#支座 |  |  | 0 | 无明显病害 |  |  |  | 无明显病害 | 否 | 新增 | 1 | 单条描述
|  | 36坝桥 | 左辅道 | 2 | 预制空心板 | 上部结构 | 支座 | 2#墩19#支座 |  |  | 0 | 无明显病害 |  |  |  | 无明显病害 | 否 | 新增 | 1 | 单条描述
|  | 36坝桥 | 左辅道 | 2 | 预制空心板 | 下部结构 | 桥墩 | 2#墩2#立柱 |  |  | 0 | 无明显病害 |  |  |  | 无明显病害 | 否 | 新增 | 1 | 单条描述
|  | 36坝桥 | 左辅道 | 2 | 预制空心板 | 下部结构 | 桥墩 | 2#墩盖梁 |  |  | 0 | 水迹 |  |  |  | 小桩号侧面，水迹 | 否 | 新增 | 1 | 单条描述
|  | 36坝桥 | 左辅道 | 2 | 预制空心板 | 下部结构 | 桥墩 | 2#墩系梁 |  |  | 0 | 无明显病害 |  |  |  | 无明显病害 | 否 | 新增 | 1 | 单条描述
|  | 36坝桥 | 左辅道 | 2 | 预制空心板 | 桥面系 | 人行道 | 人行道 |  |  | 0 | 无明显病害 |  |  |  | 无明显病害 | 否 | 新增 | 1 | 单条描述
|  | 36坝桥 | 左辅道 | 2 | 预制空心板 | 桥面系 | 栏杆、护栏 | 2#护栏 |  |  | 0 | 无明显病害 |  |  |  | 无明显病害 | 否 | 新增 | 1 | 单条描述
|  | 36坝桥 | 左辅道 | 3 | 预制空心板 | 上部结构 | 上部承重构件 | 6#板梁 |  |  | 0 | 无明显病害 |  |  |  | 无明显病害（裂缝已维修） | 否 | 新增 | 1 | 单条描述 | [9 empty] | 裂缝已维修
|  | 36坝桥 | 左辅道 | 3 | 预制空心板 | 上部结构 | 上部承重构件 | 9#板梁 | 5.1.1-3 空洞、孔洞 | 2 | 15 | 渗水 |  |  | 底板 | 底板，距2#墩2m处，1处渗水，L=30cm（维修不良） | 否 | 新增 | 1 | 单条描述 | 300 | [8 empty] | 维修不良
|  | 36坝桥 | 左辅道 | 3 | 预制空心板 | 上部结构 | 上部一般构件 | 6#铰缝 |  |  | 0 | 无明显病害 |  |  |  | 无明显病害 | 否 | 新增 | 1 | 单条描述
|  | 36坝桥 | 左辅道 | 3 | 预制空心板 | 上部结构 | 上部一般构件 | 9#铰缝 | 5.1.1-3 空洞、孔洞 | 2 | 15 | 渗水 |  |  |  | 距3#台0m处，1处渗水，L=600cm | 否 | 新增 | 1 | 单条描述 | 6000
|  | 36坝桥 | 左辅道 | 3 | 预制空心板 | 上部结构 | 支座 | 2#墩12#支座 |  |  | 0 | 无明显病害 |  |  |  | 无明显病害 | 否 | 新增 | 1 | 单条描述
|  | 36坝桥 | 左辅道 | 3 | 预制空心板 | 上部结构 | 支座 | 2#墩6#支座 |  |  | 0 | 无明显病害 |  |  |  | 无明显病害 | 否 | 新增 | 1 | 单条描述
|  | 36坝桥 | 左辅道 | 3 | 预制空心板 | 上部结构 | 支座 | 3#台18#支座 |  |  | 0 | 无明显病害 |  |  |  | 无明显病害 | 否 | 新增 | 1 | 单条描述
|  | 36坝桥 | 左辅道 | 3 | 预制空心板 | 上部结构 | 支座 | 3#台9#支座 |  |  | 0 | 无明显病害 |  |  |  | 无明显病害 | 否 | 新增 | 1 | 单条描述
|  | 36坝桥 | 左辅道 | 3 | 预制空心板 | 下部结构 | 桥台 | 3#台台帽 | 9.2.2-1 台帽破损 | 2 | 12 | 混凝土破损 |  |  |  | 距右缘2.5m处，距上缘0m处，1处混凝土破损，S=(65*5)cm² | 否 | 新增 | 1 | 单条描述 | 650 |  |  | 50
|  | 36坝桥 | 左辅道 | 3 | 预制空心板 | 下部结构 | 桥台 | 3#台台身 | 9.2.1-8 位移 | 3 | 40 | 桥台下沉 |  |  |  | 距右缘（0～10）m处，距下缘（0～1.3）m处，桥台下沉（桥台下沉1.5cm） | 是 | 新增 | 1 | 多条描述 | [9 empty] | 桥台下沉1.5cm
|  | 36坝桥 | 左辅道 | 3 | 预制空心板 | 桥面系 | 桥面铺装 | 桥面铺装 |  |  | 0 | 无明显病害 |  |  |  | 无明显病害 | 否 | 新增 | 1 | 单条描述
|  | 36坝桥 | 左辅道 | 3 | 预制空心板 | 桥面系 | 伸缩缝装置 | 3#墩伸缩缝 | 10.2.1-4 失效 |  | 5 | 槽口堵塞 |  |  |  | 槽口堵塞 | 否 | 新增 | 1 | 单条描述
|  | 36坝桥 | 左辅道 | 3 | 预制空心板 | 桥面系 | 人行道 | 人行道 |  |  | 0 | 无明显病害 |  |  |  | 无明显病害 | 否 | 新增 | 1 | 单条描述
|  | 36坝桥 | 左辅道 | 3 | 预制空心板 | 桥面系 | 栏杆、护栏 | 1#护栏 |  |  | 0 | 无明显病害 |  |  |  | 无明显病害 | 否 | 新增 | 1 | 单条描述
|  | 36坝桥 | 左辅道 | 3 | 预制空心板 | 桥面系 | 栏杆、护栏 | 2#护栏 |  |  | 0 | 无明显病害 |  |  |  | 无明显病害 | 否 | 新增 | 1 | 单条描述
|  | 36坝桥 | 左辅道 | 3 | 预制空心板 | 桥面系 | 照明、标志 | 标志 |  |  | 0 | 无明显病害 |  |  |  | 无明显病害（标线） | 否 | 新增 | 1 | 单条描述 | [9 empty] | 标线
|  | 36坝桥 | 右辅道 | 1 | PC梁 | 上部结构 | 上部承重构件 | 2#板梁 |  |  | 0 | 无明显病害 |  |  |  | 无明显病害 | 否 | 新增 | 1 | 单条描述
|  | 36坝桥 | 右辅道 | 1 | PC梁 | 上部结构 | 上部一般构件 | 2#铰缝 |  |  | 0 | 无明显病害 |  |  |  | 无明显病害 | 否 | 新增 | 1 | 单条描述
|  | 36坝桥 | 右辅道 | 1 | PC梁 | 下部结构 | 支座 | 0#台1#支座 |  |  | 0 | 无明显病害 |  |  |  | 无明显病害 | 否 | 新增 | 1 | 单条描述
|  | 36坝桥 | 右辅道 | 1 | PC梁 | 下部结构 | 支座 | 0#台2#支座 |  |  | 0 | 无明显病害 |  |  |  | 无明显病害 | 否 | 新增 | 1 | 单条描述
|  | 36坝桥 | 右辅道 | 1 | PC梁 | 下部结构 | 墩身 | 1#墩2#立柱 |  |  | 0 | 无明显病害 |  |  |  | 无明显病害 | 否 | 新增 | 1 | 单条描述
|  | 36坝桥 | 右辅道 | 1 | PC梁 | 下部结构 | 盖梁 | 1#墩盖梁 |  |  | 0 | 无明显病害 |  |  |  | 水迹 | 否 | 新增 | 1 | 单条描述
|  | 36坝桥 | 右辅道 | 1 | PC梁 | 下部结构 | 盖梁 | 1#墩系梁 |  |  | 0 | 无明显病害 |  |  |  | 无明显病害 | 否 | 新增 | 1 | 单条描述
|  | 36坝桥 | 右辅道 | 1 | PC梁 | 下部结构 | 台帽 | 0#台台帽 |  |  | 0 | 无明显病害 |  |  |  | 其它（1孔封闭） | 否 | 新增 | 1 | 单条描述 | [9 empty] | 1孔封闭
|  | 36坝桥 | 右辅道 | 1 | PC梁 | 桥面系 | 伸缩缝装置 | 0#墩伸缩缝 | 10.2.1-4 失效 | 2 | 5 | 槽口堵塞 |  |  |  | 槽口堵塞 | 否 | 新增 | 1 | 单条描述
|  | 36坝桥 | 右辅道 | 2 | 预制空心板 | 上部结构 | 上部承重构件 | 6#板梁 |  |  | 0 | 无明显病害 |  |  |  | 无明显病害（裂缝已维修） | 否 | 新增 | 1 | 单条描述 | [9 empty] | 裂缝已维修
|  | 36坝桥 | 右辅道 | 2 | 预制空心板 | 上部结构 | 上部一般构件 | 4#铰缝 | 5.1.1-3 空洞、孔洞 | 2 | 15 | 析白 |  |  |  | 距2#墩0m处，1处析白，S=(350*3)cm² | 否 | 新增 | 1 | 单条描述 | 3500 |  |  | 30
|  | 36坝桥 | 右辅道 | 2 | 预制空心板 | 上部结构 | 上部一般构件 | 6#铰缝 |  |  | 0 | 无明显病害 |  |  |  | 无明显病害 | 否 | 新增 | 1 | 单条描述
|  | 36坝桥 | 右辅道 | 2 | 预制空心板 | 上部结构 | 支座 | 1#墩5#支座 |  |  | 0 | 无明显病害 |  |  |  | 无明显病害 | 否 | 新增 | 1 | 单条描述
|  | 36坝桥 | 右辅道 | 2 | 预制空心板 | 上部结构 | 支座 | 1#墩7#支座 |  |  | 0 | 无明显病害 |  |  |  | 无明显病害 | 否 | 新增 | 1 | 单条描述
|  | 36坝桥 | 右辅道 | 2 | 预制空心板 | 上部结构 | 支座 | 2#墩14#支座 |  |  | 0 | 无明显病害 |  |  |  | 无明显病害 | 否 | 新增 | 1 | 单条描述
|  | 36坝桥 | 右辅道 | 2 | 预制空心板 | 上部结构 | 支座 | 2#墩17#支座 |  |  | 0 | 无明显病害 |  |  |  | 无明显病害 | 否 | 新增 | 1 | 单条描述
|  | 36坝桥 | 右辅道 | 2 | 预制空心板 | 下部结构 | 桥墩 | 2#墩1#立柱 |  |  | 0 | 无明显病害 |  |  |  | 无明显病害 | 否 | 新增 | 1 | 单条描述
|  | 36坝桥 | 右辅道 | 2 | 预制空心板 | 下部结构 | 桥墩 | 2#墩盖梁 | 9.1.1-2 剥落、露筋 | 2 | 12 | 挡块破损 |  |  |  | 大桩号侧面，距右缘0m处，1处挡块破损，S=(15*2)cm² | 否 | 新增 | 1 | 单条描述 | 150 |  |  | 20
|  | 36坝桥 | 右辅道 | 2 | 预制空心板 | 下部结构 | 桥墩 | 2#墩盖梁 |  |  | 0 | 无明显病害 |  |  |  | 无明显病害 | 否 | 新增 | 1 | 单条描述
|  | 36坝桥 | 右辅道 | 2 | 预制空心板 | 下部结构 | 桥墩 | 2#墩系梁 |  |  | 0 | 无明显病害 |  |  |  | 无明显病害 | 否 | 新增 | 1 | 单条描述
|  | 36坝桥 | 右辅道 | 2 | 预制空心板 | 桥面系 | 人行道 | 人行道 |  |  | 0 | 无明显病害 |  |  |  | 无明显病害 | 否 | 新增 | 1 | 单条描述
|  | 36坝桥 | 右辅道 | 2 | 预制空心板 | 桥面系 | 栏杆、护栏 | 1#护栏 |  |  | 0 | 无明显病害 |  |  |  | 无明显病害 | 否 | 新增 | 1 | 单条描述
|  | 36坝桥 | 右辅道 | 2 | 预制空心板 | 桥面系 | 栏杆、护栏 | 2#护栏 | 10.4.1-2 破损 | 2 | 10 | 露筋、锈蚀 |  |  |  | 距1#墩5m处，2处露筋、锈蚀，S=(5*1)cm² | 否 | 新增 | 2 | 单条描述 | 50 |  |  | 10
|  | 36坝桥 | 右辅道 | 3 | 预制空心板 | 上部结构 | 上部承重构件 | 1#板梁 | 5.1.1-3 空洞、孔洞 | 2 | 10 | 析白 |  |  | 底板 | 底板，距2#墩0.3m处，1处析白，S=(100*1)cm²（修补不良） | 否 | 新增 | 1 | 单条描述 | 1000 |  |  | 10 | [5 empty] | 修补不良
|  | 36坝桥 | 右辅道 | 3 | 预制空心板 | 上部结构 | 上部承重构件 | 7#板梁 |  |  | 0 | 无明显病害 |  |  |  | 无明显病害（裂缝已维修） | 否 | 新增 | 1 | 单条描述 | [9 empty] | 裂缝已维修
|  | 36坝桥 | 右辅道 | 3 | 预制空心板 | 上部结构 | 上部一般构件 | 4#铰缝 | 5.1.1-3 空洞、孔洞 | 2 | 15 | 析白 |  |  |  | 距2#墩0m处，1处析白，S=(500*2)cm² | 否 | 新增 | 1 | 单条描述 | 5000 |  |  | 20
|  | 36坝桥 | 右辅道 | 3 | 预制空心板 | 上部结构 | 上部一般构件 | 6#铰缝 |  |  | 0 | 无明显病害 |  |  |  | 无明显病害 | 否 | 新增 | 1 | 单条描述
|  | 36坝桥 | 右辅道 | 3 | 预制空心板 | 上部结构 | 上部一般构件 | 8#铰缝 | 5.1.1-3 空洞、孔洞 | 2 | 15 | 析白 |  |  |  | 距2#墩0m处，1处析白，S=(150*3)cm² | 否 | 新增 | 1 | 单条描述 | 1500 |  |  | 30
|  | 36坝桥 | 右辅道 | 3 | 预制空心板 | 上部结构 | 支座 | 2#墩5#支座 |  |  | 0 | 无明显病害 |  |  |  | 无明显病害 | 否 | 新增 | 1 | 单条描述
|  | 36坝桥 | 右辅道 | 3 | 预制空心板 | 上部结构 | 支座 | 2#墩9#支座 |  |  | 0 | 无明显病害 |  |  |  | 无明显病害 | 否 | 新增 | 1 | 单条描述
|  | 36坝桥 | 右辅道 | 3 | 预制空心板 | 上部结构 | 支座 | 3#台12#支座 |  |  | 0 | 无明显病害 |  |  |  | 无明显病害 | 否 | 新增 | 1 | 单条描述
|  | 36坝桥 | 右辅道 | 3 | 预制空心板 | 上部结构 | 支座 | 3#台15#支座 |  |  | 0 | 无明显病害 |  |  |  | 无明显病害 | 否 | 新增 | 1 | 单条描述
|  | 36坝桥 | 右辅道 | 3 | 预制空心板 | 下部结构 | 桥台 | 3#台台帽 |  |  | 0 | 水迹 |  |  |  | 水迹 | 否 | 新增 | 1 | 单条描述
|  | 36坝桥 | 右辅道 | 3 | 预制空心板 | 下部结构 | 桥台 | 3#台台身 |  |  | 0 | 无明显病害 |  |  |  | 无明显病害 | 否 | 新增 | 1 | 单条描述
|  | 36坝桥 | 右辅道 | 3 | 预制空心板 | 桥面系 | 伸缩缝装置 | 3#墩伸缩缝 | 10.2.1-4 失效 | 2 | 5 | 槽口堵塞 |  |  |  | 槽口堵塞 | 否 | 新增 | 1 | 单条描述
|  | 36坝桥 | 右辅道 | 3 | 预制空心板 | 桥面系 | 人行道 | 人行道 | 10.3.1-1 破损 | 2 | 15 | 剥落 |  |  |  | 距3#台0m处，1处剥落，S=(15*5)cm² | 否 | 新增 | 1 | 单条描述 | 150 |  |  | 50
|  | 36坝桥 | 右辅道 | 3 | 预制空心板 | 桥面系 | 照明、标志 | 标志 |  |  | 0 | 无明显病害 |  |  |  | 无明显病害 | 否 | 新增 | 1 | 单条描述
|  | 七乐桥 | 左幅 | 1 | PC梁 | 上部结构 | 上部承重构件 | 2#底板 | 5.1.1-11 梁桥裂缝 | 2 | 10 | 纵向裂缝 | 路线编号 |  |  | 距0#台1m处，1条纵向裂缝，L=20m，W=0.12mm | 否 | 新增 | 1 | 单条描述 | 20000 |  |  | 0.12
|  | 七乐桥 | 左幅 | 1 | PC梁 | 下部结构 | 支座 | 0#台1#支座 |  |  | 0 | 无明显病害 |  |  |  | 无明显病害 | 否 | 新增 | 1 | 多条描述
|  | 七乐桥 | 左幅 | 1 | PC梁 | 下部结构 | 支座 | 0#台7#支座 |  |  | 0 | 无明显病害 |  |  |  | 无明显病害 | 否 | 新增 | 1 | 多条描述
|  | 七乐桥 | 左幅 | 1 | PC梁 | 下部结构 | 台身 | 0#台护坡 | 9.5.1-1 缺陷 | 2 | 15 | 滑坡 | 混凝土剥离 |  |  | 1处滑坡，S=(300*)cm² | 否 | 新增 | 1 | 单条描述 | 3000
|  | 七乐桥 | 左幅 | 1 | PC梁 | 下部结构 | 台身 | 0#台护坡 | 9.5.1-1 缺陷 | 2 | 35 | 砌块缺失 | 混凝土剥离 |  |  | 2处砌块缺失，S=(30*20)cm² | 否 | 新增 | 2 | 单条描述 | 300 |  |  | 200
|  | 七乐桥 | 左幅 | 1 | PC梁 | 下部结构 | 台帽 | 0#台台帽 |  |  | 0 | 无明显病害 |  |  |  | 水渍侵蚀 | 否 | 新增 | 1 | 单条描述
|  | 七乐桥 | 左幅 | 1 | PC梁 | 桥面系 | 伸缩缝装置 | 0#台伸缩缝 | 10.2.1-2 锚固区缺陷 | 2 | 0 | 混凝土开裂 |  |  |  | 10条混凝土开裂，L=0.1m，W=0.12mm | 否 | 新增 | 10 | 单条描述 | 100 |  |  | 0.12
|  | 七乐桥 | 左幅 | 1 | PC梁 | 桥面系 | 伸缩缝装置 | 0#台伸缩缝 | 10.2.1-4 失效 | 2 | 5 | 槽口堵塞 |  |  |  | 槽口堵塞 | 否 | 新增 | 1 | 单条描述
|  | 七乐桥 | 左幅 | 1 | PC梁 | 桥面系 | 栏杆、护栏 | 2#护栏 | 10.4.1-2 破损 | 2 | 10 | 钢筋锈胀 |  |  |  | 距0#台（0～20）m处，7处钢筋锈胀，均S=(15*5)cm² | 否 | 新增 | 7 | 多条描述 | 150 |  |  | 50
|  | 七乐桥 | 左幅 | 1 | PC梁 | 桥面系 | 栏杆、护栏 | 2#护栏 | 10.4.1-2 破损 | 2 | 10 | 裂缝 |  |  |  | 距0#台（0～15）m处，3条裂缝，L=（0.1～0.3）m，W=（0.1～0.1）mm | 否 | 新增 | 3 | 多条描述 |  | 100 | 300 |  | 0.1 | 0.1
|  | 七乐桥 | 左幅 | 1 | PC梁 | 桥面系 | 排水系统 | 排水系统 | 10.5.1-2 泄水管、引水槽缺陷 | 2 | 10 | 排水孔堵塞 |  |  |  | 排水孔堵塞3处 | 否 | 新增 | 3 | 单条描述
|  | 七乐桥 | 左幅 | 2 | 组合箱梁 | 桥面系 | 栏杆、护栏 | 1#护栏 | 10.4.1-2 破损 | 2 | 10 | 钢筋锈胀 |  |  |  | 距1#墩（0～20）m处，7处钢筋锈胀，均S=(15*5)cm² | 否 | 新增 | 7 | 多条描述 | 150 |  |  | 50
|  | 七乐桥 | 左幅 | 2 | 组合箱梁 | 桥面系 | 栏杆、护栏 | 2#护栏 | 10.4.1-2 破损 | 2 | 10 | 钢筋锈胀 |  |  |  | 距1#墩（0～20）m处，7处钢筋锈胀，均S=(15*5)cm² | 否 | 新增 | 7 | 多条描述 | 150 |  |  | 50
|  | 七乐桥 | 左幅 | 2 | 组合箱梁 | 桥面系 | 排水系统 | 排水系统 | 10.5.1-2 泄水管、引水槽缺陷 | 2 | 10 | 排水孔堵塞 |  |  |  | 排水孔堵塞1处 | 否 | 新增 | 1 | 单条描述
|  | 七乐桥 | 左幅 | 2 | 组合箱梁 | 桥面系 | 排水系统 | 排水系统 |  |  | 0 | 无明显病害 |  |  |  | 无明显病害（杂草） | 否 | 新增 | 1 | 单条描述 | [9 empty] | 杂草
|  | 七乐桥 | 左幅 | 3 | 组合箱梁 | 上部结构 | 上部承重构件 | 5#腹板 | 5.1.1-11 梁桥裂缝 | 2 | 10 | 纵向裂缝 |  |  |  | 距2#墩4m处，1条纵向裂缝，L=1m，W=0.12mm | 否 | 新增 | 1 | 单条描述 | 1000 |  |  | 0.12
|  | 七乐桥 | 左幅 | 3 | 组合箱梁 | 上部结构 | 上部承重构件 | 6#腹板 | 5.1.1-11 梁桥裂缝 | 2 | 10 | 纵向裂缝 |  |  |  | 距3#墩4m处，1条纵向裂缝，L=1m，W=0.12mm | 否 | 新增 | 1 | 单条描述 | 1000 |  |  | 0.12
|  | 七乐桥 | 左幅 | 3 | 组合箱梁 | 上部结构 | 支座 | 3#墩4#支座 | 5.3.1-3 板式支座位置串动、脱空或剪切超限 | 2 | 15 | 支座偏位 |  |  |  | 支座偏位mm | 否 | 新增 | 1 | 单条描述
|  | 七乐桥 | 左幅 | 3 | 组合箱梁 | 上部结构 | 支座 | 3#墩6#支座 | 5.3.1-3 板式支座位置串动、脱空或剪切超限 | 2 | 15 | 支座偏位 |  |  |  | 支座偏位mm | 否 | 新增 | 1 | 单条描述
|  | 七乐桥 | 左幅 | 3 | 组合箱梁 | 上部结构 | 支座 | 3#墩8#支座 | 5.3.1-3 板式支座位置串动、脱空或剪切超限 | 2 | 15 | 支座偏位 |  |  |  | 支座偏位mm | 否 | 新增 | 1 | 单条描述
|  | 七乐桥 | 左幅 | 3 | 组合箱梁 | 下部结构 | 桥墩 | 3#墩盖梁 | 9.1.1-4 钢筋锈蚀 | 2 | 10 | 钢筋锈胀 |  |  |  | 左侧面，1处钢筋锈胀，S=(10*2)cm² | 否 | 新增 | 1 | 单条描述 | 100 |  |  | 20
|  | 七乐桥 | 左幅 | 3 | 组合箱梁 | 下部结构 | 桥墩 | 3#墩盖梁 | 9.1.1-4 钢筋锈蚀 | 2 | 10 | 钢筋锈胀 |  |  |  | 右侧面，2处钢筋锈胀，S=(10*2)cm² | 否 | 新增 | 2 | 单条描述 | 100 |  |  | 20
|  | 七乐桥 | 左幅 | 3 | 组合箱梁 | 桥面系 | 栏杆、护栏 | 2#护栏 | 10.4.1-2 破损 | 2 | 10 | 钢筋锈胀 |  |  |  | 距2#墩（0～20）m处，7处钢筋锈胀，均S=(15*5)cm² | 否 | 新增 | 7 | 多条描述 | 150 |  |  | 50
|  | 七乐桥 | 左幅 | 3 | 组合箱梁 | 桥面系 | 照明、标志 | 照明 | 10.6.1-1 污损或损坏 | 2 | 0 | 变形 |  |  |  | 变形（路灯杆倾斜。） | 否 | 新增 | 1 | 单条描述 | [9 empty] | 路灯杆倾斜。
|  | 七乐桥 | 左幅 | 3 | 组合箱梁 | 桥面系 | 照明、标志 | 照明 |  |  | 0 | 无明显病害 |  |  |  | 无明显病害（倾斜） | 否 | 新增 | 1 | 单条描述 | [9 empty] | 倾斜
|  | 七乐桥 | 左幅 | 4 | 组合箱梁 | 上部结构 | 支座 | 4#墩1#支座 | 5.3.1-1 板式支座老化变质、开裂 | 2 | 40 | 老化开裂 |  |  |  | 老化开裂 | 否 | 新增 | 1 | 单条描述
|  | 七乐桥 | 左幅 | 4 | 组合箱梁 | 上部结构 | 支座 | 4#墩5#支座 | 5.3.1-1 板式支座老化变质、开裂 | 2 | 40 | 老化开裂 |  |  |  | 老化开裂 | 否 | 新增 | 1 | 单条描述
|  | 七乐桥 | 左幅 | 4 | 组合箱梁 | 上部结构 | 支座 | 4#墩7#支座 | 5.3.1-1 板式支座老化变质、开裂 | 2 | 40 | 老化开裂 |  |  |  | 老化开裂 | 否 | 新增 | 1 | 单条描述
|  | 七乐桥 | 左幅 | 4 | 组合箱梁 | 桥面系 | 栏杆、护栏 | 1#护栏 | 10.4.1-2 破损 | 2 | 10 | 钢筋锈胀 |  |  |  | 距4#墩（0～20）m处，2处钢筋锈胀，均S=(15*5)cm² | 否 | 新增 | 2 | 多条描述 | 150 |  |  | 50
|  | 七乐桥 | 左幅 | 5 | 组合箱梁 | 下部结构 | 锥坡、护坡 | 5#台护坡 |  |  | 0 | 其它 |  |  |  | 其它（现状） | 否 | 新增 | 1 | 单条描述 | [9 empty] | 现状
|  | 七乐桥 | 左幅 | 5 | 组合箱梁 | 桥面系 | 桥面铺装 | 桥面铺装 |  |  | 0 | 无明显病害 |  |  |  | 无明显病害（杂草丛生） | 否 | 新增 | 1 | 单条描述 | [9 empty] | 杂草丛生
|  | 七乐桥 | 左幅 | 5 | 组合箱梁 | 桥面系 | 伸缩缝装置 | 5#台伸缩缝 |  |  | 0 | 其它 |  |  |  | 其它（现状） | 否 | 新增 | 1 | 单条描述 | [9 empty] | 现状
|  | 七乐桥 | 左幅 | 5 | 组合箱梁 | 桥面系 | 栏杆、护栏 | 1#护栏 | 10.4.1-2 破损 | 2 | 10 | 钢筋锈胀 |  |  |  | 距4#墩（0～20）m处，2处钢筋锈胀，均S=(15*5)cm² | 否 | 新增 | 2 | 多条描述 | 150 |  |  | 50
|  | 七乐桥 | 左幅 | 5 | 组合箱梁 | 桥面系 | 排水系统 | 排水系统 | 10.5.1-2 泄水管、引水槽缺陷 | 2 | 10 | 排水孔堵塞 |  |  |  | 排水孔堵塞2处 | 否 | 新增 | 2 | 单条描述
|  | 七乐桥 | 右幅 | 1 | PC梁 | 上部结构 | 上部承重构件 | 1#底板 | 5.1.1-11 梁桥裂缝 | 2 | 10 | 纵向裂缝 | 路线编号 |  |  | 距0#台3m处，1条纵向裂缝，L=20m，W=0.14mm | 否 | 新增 | 1 | 单条描述 | 20000 |  |  | 0.14
|  | 七乐桥 | 右幅 | 1 | PC梁 | 上部结构 | 上部承重构件 | 2#底板 | 5.1.1-11 梁桥裂缝 | 2 | 10 | 纵向裂缝 | 路线编号 |  |  | 距0#台3m处，1条纵向裂缝，L=20m，W=0.14mm | 否 | 新增 | 1 | 单条描述 | 20000 |  |  | 0.14
|  | 七乐桥 | 右幅 | 1 | PC梁 | 上部结构 | 上部承重构件 | 3#底板 | 5.1.1-11 梁桥裂缝 | 2 | 10 | 纵向裂缝 | 路线编号 |  |  | 距0#台3m处，1条纵向裂缝，L=15m，W=0.14mm | 否 | 新增 | 1 | 单条描述 | 15000 |  |  | 0.14
|  | 七乐桥 | 右幅 | 1 | PC梁 | 上部结构 | 上部一般构件 | 3#湿接缝 |  |  | 0 | 无明显病害 |  |  |  | 无明显病害 | 否 | 新增 | 1 | 单条描述
|  | 七乐桥 | 右幅 | 1 | PC梁 | 下部结构 | 台身 | 0#台护坡 |  |  | 0 | 无明显病害 |  |  |  | 无明显病害 | 否 | 新增 | 1 | 单条描述
|  | 七乐桥 | 右幅 | 1 | PC梁 | 桥面系 | 伸缩缝装置 | 0#台伸缩缝 | 10.2.1-4 失效 | 2 | 5 | 槽口堵塞 |  |  |  | 槽口堵塞 | 否 | 新增 | 1 | 单条描述
|  | 七乐桥 | 右幅 | 2 | 组合箱梁 | 上部结构 | 上部承重构件 | 3#底板 | 5.1.1-11 梁桥裂缝 | 2 | 10 | 纵向裂缝 |  |  |  | 距1#墩5m处，1条纵向裂缝，L=8m，W=0.12mm | 否 | 新增 | 1 | 单条描述 | 8000 |  |  | 0.12
|  | 七乐桥 | 右幅 | 2 | 组合箱梁 | 上部结构 | 上部承重构件 | 4#底板 | 5.1.1-11 梁桥裂缝 | 2 | 10 | 纵向裂缝 |  |  |  | 距1#墩5m处，1条纵向裂缝，L=8m，W=0.12mm | 否 | 新增 | 1 | 单条描述 | 8000 |  |  | 0.12
|  | 七乐桥 | 右幅 | 2 | 组合箱梁 | 上部结构 | 上部承重构件 | 4#底板 | 5.1.1-11 梁桥裂缝 | 2 | 10 | 纵向裂缝 |  |  |  | 距2#墩2m处，1条纵向裂缝，L=4m，W=0.12mm | 否 | 新增 | 1 | 单条描述 | 4000 |  |  | 0.12
|  | 七乐桥 | 右幅 | 2 | 组合箱梁 | 上部结构 | 上部承重构件 | 7#腹板 | 5.1.1-11 梁桥裂缝 | 2 | 10 | 纵向裂缝 |  |  |  | 距1#墩2m处，1条纵向裂缝，L=2m，W=0.12mm | 否 | 新增 | 1 | 单条描述 | 2000 |  |  | 0.12
|  | 七乐桥 | 右幅 | 2 | 组合箱梁 | 上部结构 | 上部承重构件 | 7#腹板 | 5.1.1-11 梁桥裂缝 | 2 | 10 | 纵向裂缝 |  |  |  | 距2#墩2m处，1条纵向裂缝，L=2m，W=0.12mm | 否 | 新增 | 1 | 单条描述 | 2000 |  |  | 0.12
|  | 七乐桥 | 右幅 | 2 | 组合箱梁 | 上部结构 | 上部一般构件 | 2#湿接缝 | 5.1.1-3 空洞、孔洞 | 2 | 15 | 析白 |  |  |  | 距2#墩2m处，1处析白，S=(30*1)cm² | 否 | 新增 | 1 | 单条描述 | 300 |  |  | 10
|  | 七乐桥 | 右幅 | 2 | 组合箱梁 | 上部结构 | 支座 | 2#墩2#支座 | 5.3.1-2 板式支座缺陷 | 2 | 15 | 外鼓 |  |  |  | 外鼓 | 否 | 新增 | 1 | 单条描述
|  | 七乐桥 | 右幅 | 2 | 组合箱梁 | 上部结构 | 支座 | 2#墩3#支座 | 5.3.1-3 板式支座位置串动、脱空或剪切超限 | 2 | 15 | 支座偏位 |  |  |  | 支座偏位mm | 否 | 新增 | 1 | 单条描述
|  | 七乐桥 | 右幅 | 2 | 组合箱梁 | 上部结构 | 支座 | 2#墩7#支座 | 5.3.1-2 板式支座缺陷 | 2 | 15 | 外鼓 |  |  |  | 外鼓 | 否 | 新增 | 1 | 单条描述
|  | 七乐桥 | 右幅 | 2 | 组合箱梁 | 下部结构 | 桥墩 | 2#墩盖梁 | 9.1.1-4 钢筋锈蚀 | 2 | 10 | 钢筋锈胀 |  |  |  | 右侧面，1处钢筋锈胀，S=(30*2)cm² | 否 | 新增 | 1 | 单条描述 | 300 |  |  | 20
|  | 七乐桥 | 右幅 | 2 | 组合箱梁 | 桥面系 | 栏杆、护栏 | 1#护栏 | 10.4.1-2 破损 | 2 | 10 | 露筋 |  |  |  | 距2#墩0m处，1处露筋，S=(15*3)cm² | 否 | 新增 | 1 | 单条描述 | 150 |  |  | 30
|  | 七乐桥 | 右幅 | 2 | 组合箱梁 | 桥面系 | 栏杆、护栏 | 1#护栏 | 10.4.1-2 破损 | 2 | 10 | 破损 |  |  |  | 距2#墩0m处，1处破损，S=(20*10)cm² | 否 | 新增 | 1 | 单条描述 | 200 |  |  | 100
|  | 七乐桥 | 右幅 | 2 | 组合箱梁 | 桥面系 | 栏杆、护栏 | 2#护栏 | 10.4.1-2 破损 | 2 | 10 | 钢筋锈胀 |  |  |  | 距1#墩（0～20）m处，5处钢筋锈胀，均S=(15*5)cm² | 否 | 新增 | 5 | 多条描述 | 150 |  |  | 50
|  | 七乐桥 | 右幅 | 3 | 组合箱梁 | 上部结构 | 上部承重构件 | 6#翼板 | 5.1.1-11 梁桥裂缝 | 2 | 10 | 纵向裂缝 |  |  |  | 距2#墩2m处，1条纵向裂缝，L=5m，W=0.12mm | 否 | 新增 | 1 | 单条描述 | 5000 |  |  | 0.12
|  | 七乐桥 | 右幅 | 3 | 组合箱梁 | 上部结构 | 上部承重构件 | 7#翼板 | 5.1.1-2 剥落、掉角 | 2 | 15 | 混凝土破损 |  |  |  | 距2#墩1m处，1处混凝土破损，S=(10*10)cm² | 否 | 新增 | 1 | 单条描述 | 100 |  |  | 100
|  | 七乐桥 | 右幅 | 3 | 组合箱梁 | 上部结构 | 上部承重构件 | 1#腹板 | 5.1.1-11 梁桥裂缝 | 2 | 10 | 纵向裂缝 |  |  |  | 距2#墩3.5m处，1条纵向裂缝，L=2.5m，W=0.12mm | 否 | 新增 | 1 | 单条描述 | 2500 |  |  | 0.12
|  | 七乐桥 | 右幅 | 3 | 组合箱梁 | 上部结构 | 上部承重构件 | 6#腹板 | 5.1.1-11 梁桥裂缝 | 2 | 10 | 纵向裂缝 |  |  |  | 距2#墩3.5m处，1条纵向裂缝，L=1m，W=0.12mm | 否 | 新增 | 1 | 单条描述 | 1000 |  |  | 0.12
|  | 七乐桥 | 右幅 | 3 | 组合箱梁 | 上部结构 | 上部一般构件 | 1#湿接缝 | 5.1.1-3 空洞、孔洞 | 2 | 15 | 析白 |  |  |  | 距2#墩（1～10）m处，5处析白，均S=(30*1)cm² | 否 | 新增 | 5 | 多条描述 | 300 |  |  | 10
|  | 七乐桥 | 右幅 | 3 | 组合箱梁 | 上部结构 | 上部一般构件 | 3#湿接缝 | 5.1.1-3 空洞、孔洞 | 2 | 15 | 析白 |  |  |  | 距2#墩（1～10）m处，10处析白，均S=(30*1)cm² | 否 | 新增 | 10 | 多条描述 | 300 |  |  | 10
|  | 七乐桥 | 右幅 | 3 | 组合箱梁 | 上部结构 | 支座 | 3#墩7#支座 | 5.3.1-2 板式支座缺陷 | 2 | 15 | 外鼓 |  |  |  | 外鼓 | 否 | 新增 | 1 | 单条描述
|  | 七乐桥 | 右幅 | 3 | 组合箱梁 | 下部结构 | 桥墩 | 3#墩盖梁 | 9.1.1-2 剥落、露筋 | 2 | 10 | 露筋 |  |  |  | 右侧面，1处露筋，S=(30*10)cm² | 否 | 新增 | 1 | 单条描述 | 300 |  |  | 100
|  | 七乐桥 | 右幅 | 3 | 组合箱梁 | 桥面系 | 栏杆、护栏 | 2#护栏 | 10.4.1-2 破损 | 2 | 10 | 钢筋锈胀 |  |  |  | 距2#墩（0～20）m处，5处钢筋锈胀，均S=(15*5)cm² | 否 | 新增 | 5 | 多条描述 | 150 |  |  | 50
|  | 七乐桥 | 右幅 | 4 | 组合箱梁 | 上部结构 | 上部承重构件 | 1#底板 | 5.1.1-11 梁桥裂缝 | 2 | 10 | 纵向裂缝 |  |  |  | 距3#墩3m处，1条纵向裂缝，L=15m，W=0.12mm | 否 | 新增 | 1 | 单条描述 | 15000 |  |  | 0.12
|  | 七乐桥 | 右幅 | 4 | 组合箱梁 | 上部结构 | 上部承重构件 | 2#底板 | 5.1.1-11 梁桥裂缝 | 2 | 10 | 纵向裂缝 |  |  |  | 距3#墩1m处，1条纵向裂缝，L=15m，W=0.12mm | 否 | 新增 | 1 | 单条描述 | 15000 |  |  | 0.12
|  | 七乐桥 | 右幅 | 4 | 组合箱梁 | 上部结构 | 上部承重构件 | 4#底板 | 5.1.1-11 梁桥裂缝 | 2 | 10 | 纵向裂缝 |  |  |  | 距3#墩10m处，1条纵向裂缝，L=3m，W=0.12mm | 否 | 新增 | 1 | 单条描述 | 3000 |  |  | 0.12
|  | 七乐桥 | 右幅 | 4 | 组合箱梁 | 上部结构 | 上部承重构件 | 7#腹板 | 5.1.1-11 梁桥裂缝 | 2 | 10 | 纵向裂缝 |  |  |  | 距3#墩1m处，1条纵向裂缝，L=4m，W=0.12mm | 否 | 新增 | 1 | 单条描述 | 4000 |  |  | 0.12
|  | 七乐桥 | 右幅 | 4 | 组合箱梁 | 上部结构 | 上部一般构件 | 第2道3#横隔板 | 5.1.1-11 梁桥裂缝 | 2 | 15 | 竖向裂缝 |  |  |  | 大桩号侧面，1条竖向裂缝，L=0.3m，W=0.12mm | 否 | 新增 | 1 | 单条描述 | 300 |  |  | 0.12
|  | 七乐桥 | 右幅 | 4 | 组合箱梁 | 上部结构 | 上部一般构件 | 3#湿接缝 | 5.1.1-3 空洞、孔洞 | 2 | 15 | 析白 |  |  |  | 距3#墩（1～10）m处，10处析白，均S=(30*1)cm² | 否 | 新增 | 10 | 多条描述 | 300 |  |  | 10
|  | 七乐桥 | 右幅 | 4 | 组合箱梁 | 上部结构 | 支座 | 4#墩4#支座 | 5.3.1-3 板式支座位置串动、脱空或剪切超限 | 2 | 15 | 支座偏位 |  |  |  | 支座偏位mm | 否 | 新增 | 1 | 单条描述
|  | 七乐桥 | 右幅 | 4 | 组合箱梁 | 上部结构 | 支座 | 4#墩5#支座 | 5.3.1-3 板式支座位置串动、脱空或剪切超限 | 2 | 15 | 支座偏位 |  |  |  | 支座偏位mm | 否 | 新增 | 1 | 单条描述
|  | 七乐桥 | 右幅 | 4 | 组合箱梁 | 上部结构 | 支座 | 4#墩6#支座 | 5.3.1-3 板式支座位置串动、脱空或剪切超限 | 2 | 15 | 支座偏位 |  |  |  | 支座偏位mm | 否 | 新增 | 1 | 单条描述
|  | 七乐桥 | 右幅 | 4 | 组合箱梁 | 上部结构 | 支座 | 4#墩7#支座 | 5.3.1-3 板式支座位置串动、脱空或剪切超限 | 2 | 15 | 支座偏位 |  |  |  | 支座偏位mm | 否 | 新增 | 1 | 单条描述
|  | 七乐桥 | 右幅 | 4 | 组合箱梁 | 上部结构 | 支座 | 4#墩8#支座 | 5.3.1-3 板式支座位置串动、脱空或剪切超限 | 2 | 15 | 支座偏位 |  |  |  | 支座偏位mm | 否 | 新增 | 1 | 单条描述
|  | 七乐桥 | 右幅 | 4 | 组合箱梁 | 下部结构 | 桥墩 | 4#墩盖梁 | 9.1.1-4 钢筋锈蚀 | 2 | 10 | 钢筋锈胀 |  |  |  | 左侧面，1处钢筋锈胀，S=(20*5)cm² | 否 | 新增 | 1 | 单条描述 | 200 |  |  | 50
|  | 七乐桥 | 右幅 | 4 | 组合箱梁 | 下部结构 | 桥墩 | 4#墩盖梁 | 9.1.1-4 钢筋锈蚀 | 2 | 10 | 钢筋锈胀 |  |  |  | 右侧面，1处钢筋锈胀，S=(20*5)cm² | 否 | 新增 | 1 | 单条描述 | 200 |  |  | 50
|  | 七乐桥 | 右幅 | 5 | 组合箱梁 | 下部结构 | 锥坡、护坡 | 5#台护坡 | 9.5.1-1 缺陷 | 2 | 35 | 坍塌 |  |  |  | 1处坍塌，S=(*)cm² | 否 | 新增 | 1 | 单条描述
|  | 七乐桥 | 右幅 | 5 | 组合箱梁 | 桥面系 | 桥面铺装 | 桥面铺装 |  |  | 0 | 无明显病害 |  |  |  | 无明显病害（杂草丛生。） | 否 | 新增 | 1 | 单条描述 | [9 empty] | 杂草丛生。
|  | 七乐桥 | 右幅 | 5 | 组合箱梁 | 桥面系 | 伸缩缝装置 | 5#台伸缩缝 |  |  | 0 | 其它 |  |  |  | 其它（现状） | 否 | 新增 | 1 | 单条描述 | [9 empty] | 现状
|  | 七乐桥 | 右幅 | 5 | 组合箱梁 | 桥面系 | 栏杆、护栏 | 1#护栏 | 10.4.1-2 破损 | 2 | 10 | 裂缝 |  |  |  | 距4#墩（0～20）m处，5条裂缝，L=（0.2～0.8）m，W=（0.1～0.12）mm | 否 | 新增 | 5 | 多条描述 |  | 200 | 800 |  | 0.1 | 0.12
|  | 七乐桥 | 右幅 | 5 | 组合箱梁 | 桥面系 | 照明、标志 | 照明 |  |  | 0 | 其它 |  |  |  | 其它（倾斜） | 否 | 新增 | 1 | 单条描述 | [9 empty] | 倾斜
|  | 七乐桥 | 右幅 | 5 | 组合箱梁 | 桥面系 | 照明、标志 | 照明 |  |  | 0 | 无明显病害 |  |  |  | 无明显病害（路灯杆倾斜。） | 否 | 新增 | 1 | 单条描述 | [9 empty] | 路灯杆倾斜。
|  | 七乐桥 | 左辅道 | 1 | PC梁 | 上部结构 | 上部承重构件 | 3#底板 | 5.1.1-1 蜂窝、麻面 | 2 | 15 | 麻面 | 路线编号 |  |  | 距1#墩4m处，1处麻面，S=(100*10)cm² | 否 | 新增 | 1 | 单条描述 | 1000 |  |  | 100
|  | 七乐桥 | 左辅道 | 1 | PC梁 | 下部结构 | 支座 | 0#台10#支座 |  |  | 0 | 无明显病害 |  |  |  | 无明显病害 | 否 | 新增 | 1 | 单条描述
|  | 七乐桥 | 左辅道 | 1 | PC梁 | 下部结构 | 支座 | 0#台3#支座 |  |  | 0 | 无明显病害 |  |  |  | 无明显病害 | 否 | 新增 | 1 | 单条描述
|  | 七乐桥 | 左辅道 | 1 | PC梁 | 下部结构 | 台身 | 0#台锥坡 | 9.5.1-1 缺陷 | 2 | 0 | 无明显病害 |  |  |  | 杂草丛生 | 否 | 新增 | 1 | 单条描述
|  | 七乐桥 | 左辅道 | 1 | PC梁 | 下部结构 | 台身 | 0#台护坡 | 9.5.1-1 缺陷 | 2 | 15 | 砌缝脱落 | 混凝土剥离 |  |  | 1处砌缝脱落，S=(200*10)cm² | 否 | 新增 | 1 | 单条描述 | 2000 |  |  | 100
|  | 七乐桥 | 左辅道 | 1 | PC梁 | 下部结构 | 盖梁 | 1#墩盖梁 | 9.1.1-4 钢筋锈蚀 | 2 | 10 | 钢筋锈胀 | 路线编号 |  |  | 1处钢筋锈胀，S=(20*2)cm² | 否 | 新增 | 1 | 单条描述 | 200 |  |  | 20
|  | 七乐桥 | 左辅道 | 1 | PC梁 | 下部结构 | 台帽 | 0#台台帽 |  |  | 0 | 无明显病害 |  |  |  | 水渍侵蚀 | 否 | 新增 | 1 | 单条描述
|  | 七乐桥 | 左辅道 | 1 | PC梁 | 桥面系 | 桥面铺装 | 桥面铺装 |  |  | 0 | 无明显病害 |  |  |  | 无明显病害桥面杂草丛生 | 否 | 新增 | 1 | 单条描述
|  | 七乐桥 | 左辅道 | 1 | PC梁 | 桥面系 | 伸缩缝装置 | 0#台伸缩缝 | 10.2.1-2 锚固区缺陷 | 2 | 0 | 混凝土开裂 |  |  |  | 5条混凝土开裂，L=0.1m，W=0.12mm | 否 | 新增 | 5 | 单条描述 | 100 |  |  | 0.12
|  | 七乐桥 | 左辅道 | 1 | PC梁 | 桥面系 | 伸缩缝装置 | 0#台伸缩缝 | 10.2.1-4 失效 | 2 | 5 | 槽口堵塞 |  |  |  | 槽口堵塞 | 否 | 新增 | 1 | 单条描述
|  | 七乐桥 | 左辅道 | 1 | PC梁 | 桥面系 | 人行道 | 人行道 | 10.3.1-1 破损 | 2 | 15 | 道板破损 |  |  |  | 距0#台（0～20）m处，3处道板破损，均S=(30*10)cm²（护栏基座，人行道杂草丛生） | 否 | 新增 | 3 | 多条描述 | 300 |  |  | 100 | [5 empty] | 护栏基座，人行道杂草丛生
|  | 七乐桥 | 左辅道 | 1 | PC梁 | 桥面系 | 人行道 | 人行道 | 10.3.1-1 破损 | 2 | 15 | 道板破损 |  |  |  | 5处道板破损，S=(*)cm² | 否 | 新增 | 5 | 单条描述
|  | 七乐桥 | 左辅道 | 1 | PC梁 | 桥面系 | 栏杆、护栏 | 栏杆 |  |  | 0 | 无明显病害 |  |  |  | 无明显病害 | 否 | 新增 | 1 | 单条描述
|  | 七乐桥 | 左辅道 | 1 | PC梁 | 桥面系 | 排水系统 | 排水系统 | 10.5.1-2 泄水管、引水槽缺陷 | 2 | 10 | 排水孔堵塞 |  |  |  | 排水孔堵塞3处 | 否 | 新增 | 3 | 单条描述
|  | 七乐桥 | 左辅道 | 2 | 组合箱梁 | 上部结构 | 上部承重构件 | 8#腹板 | 5.1.1-11 梁桥裂缝 | 2 | 10 | 纵向裂缝 |  |  |  | 距1#墩10m处，1条纵向裂缝，L=2m，W=0.12mm | 否 | 新增 | 1 | 单条描述 | 2000 |  |  | 0.12
|  | 七乐桥 | 左辅道 | 2 | 组合箱梁 | 上部结构 | 支座 | 2#墩7#支座 | 5.3.1-3 板式支座位置串动、脱空或剪切超限 | 2 | 15 | 支座偏位 |  |  |  | 支座偏位mm | 否 | 新增 | 1 | 单条描述
|  | 七乐桥 | 左辅道 | 2 | 组合箱梁 | 下部结构 | 桥墩 | 2#墩盖梁 | 9.1.1-4 钢筋锈蚀 | 2 | 10 | 钢筋锈胀 |  |  |  | 左侧面，1处钢筋锈胀，S=(20*5)cm² | 否 | 新增 | 1 | 单条描述 | 200 |  |  | 50
|  | 七乐桥 | 左辅道 | 2 | 组合箱梁 | 下部结构 | 桥墩 | 2#墩盖梁 | 9.1.1-4 钢筋锈蚀 | 2 | 10 | 钢筋锈胀 |  |  |  | 右侧面，2处钢筋锈胀，S=(20*2)cm² | 否 | 新增 | 2 | 单条描述 | 200 |  |  | 20
|  | 七乐桥 | 左辅道 | 2 | 组合箱梁 | 桥面系 | 人行道 | 人行道 | 10.3.1-1 破损 | 2 | 15 | 道板破损 |  |  |  | 5处道板破损，S=(*)cm² | 否 | 新增 | 5 | 单条描述
|  | 七乐桥 | 左辅道 | 2 | 组合箱梁 | 桥面系 | 人行道 | 人行道 | 10.3.1-1 破损 | 2 | 15 | 道板破损 |  |  |  | 距1#墩（0～15）m处，3处道板破损，均S=(15*15)cm²（护栏基座，人行道杂草丛生） | 否 | 新增 | 3 | 多条描述 | 150 |  |  | 150 | [5 empty] | 护栏基座，人行道杂草丛生
|  | 七乐桥 | 左辅道 | 2 | 组合箱梁 | 桥面系 | 排水系统 | 排水系统 | 10.5.1-2 泄水管、引水槽缺陷 | 2 | 10 | 排水孔堵塞 |  |  |  | 排水孔堵塞3处 | 否 | 新增 | 3 | 单条描述
|  | 七乐桥 | 左辅道 | 3 | 组合箱梁 | 上部结构 | 上部一般构件 | 3#湿接缝 | 5.1.1-2 剥落、掉角 | 2 | 10 | 混凝土破损 |  |  |  | 距3#墩5m处，1处混凝土破损，S=(15*15)cm² | 否 | 新增 | 1 | 单条描述 | 150 |  |  | 150
|  | 七乐桥 | 左辅道 | 3 | 组合箱梁 | 上部结构 | 支座 | 3#墩7#支座 | 5.3.1-3 板式支座位置串动、脱空或剪切超限 | 2 | 15 | 支座偏位 |  |  |  | 支座偏位mm | 否 | 新增 | 1 | 单条描述
|  | 七乐桥 | 左辅道 | 3 | 组合箱梁 | 上部结构 | 支座 | 3#墩9#支座 | 5.3.1-3 板式支座位置串动、脱空或剪切超限 | 2 | 15 | 支座偏位 |  |  |  | 支座偏位mm | 否 | 新增 | 1 | 单条描述
|  | 七乐桥 | 左辅道 | 3 | 组合箱梁 | 桥面系 | 人行道 | 人行道 | 10.3.1-1 破损 | 2 | 15 | 道板破损 |  |  |  | 10处道板破损，S=(*)cm² | 否 | 新增 | 10 | 单条描述
|  | 七乐桥 | 左辅道 | 3 | 组合箱梁 | 桥面系 | 人行道 | 人行道 | 10.3.1-1 破损 | 2 | 15 | 道板破损 |  |  |  | 距2#墩（0～15）m处，3处道板破损，均S=(15*15)cm²（护栏基座，人行道杂草丛生） | 否 | 新增 | 3 | 多条描述 | 150 |  |  | 150 | [5 empty] | 护栏基座，人行道杂草丛生
|  | 七乐桥 | 左辅道 | 3 | 组合箱梁 | 桥面系 | 栏杆、护栏 | 栏杆 | 10.4.1-2 破损 | 2 | 10 | 钢筋锈胀 |  |  |  | 6处钢筋锈胀，S=(10*1)cm² | 否 | 新增 | 6 | 单条描述 | 100 |  |  | 10
|  | 七乐桥 | 左辅道 | 3 | 组合箱梁 | 桥面系 | 栏杆、护栏 | 栏杆 | 10.4.1-2 破损 | 2 | 10 | 裂缝 |  |  |  | 2条裂缝，L=1m，W=0.12mm | 否 | 新增 | 2 | 单条描述 | 1000 |  |  | 0.12
|  | 七乐桥 | 左辅道 | 3 | 组合箱梁 | 桥面系 | 排水系统 | 排水系统 | 10.5.1-2 泄水管、引水槽缺陷 | 2 | 10 | 排水孔堵塞 |  |  |  | 排水孔堵塞3处 | 否 | 新增 | 3 | 单条描述
|  | 七乐桥 | 左辅道 | 4 | 组合箱梁 | 上部结构 | 上部承重构件 | 2#底板 |  |  | 0 | 无明显病害 |  |  |  | 无明显病害 | 否 | 新增 | 1 | 单条描述
|  | 七乐桥 | 左辅道 | 4 | 组合箱梁 | 上部结构 | 支座 | 4#墩1#支座 | 5.3.1-3 板式支座位置串动、脱空或剪切超限 | 2 | 15 | 支座偏位 |  |  |  | 支座偏位mm | 否 | 新增 | 1 | 单条描述
|  | 七乐桥 | 左辅道 | 4 | 组合箱梁 | 上部结构 | 支座 | 4#墩10#支座 | 5.3.1-2 板式支座缺陷 | 2 | 15 | 外鼓 |  |  |  | 外鼓 | 否 | 新增 | 1 | 单条描述
|  | 七乐桥 | 左辅道 | 4 | 组合箱梁 | 上部结构 | 支座 | 4#墩3#支座 | 5.3.1-3 板式支座位置串动、脱空或剪切超限 | 2 | 15 | 支座偏位 |  |  |  | 支座偏位mm | 否 | 新增 | 1 | 单条描述
|  | 七乐桥 | 左辅道 | 4 | 组合箱梁 | 上部结构 | 支座 | 4#墩4#支座 | 5.3.1-3 板式支座位置串动、脱空或剪切超限 | 2 | 15 | 支座偏位 |  |  |  | 支座偏位mm | 否 | 新增 | 1 | 单条描述
|  | 七乐桥 | 左辅道 | 4 | 组合箱梁 | 上部结构 | 支座 | 4#墩5#支座 | 5.3.1-3 板式支座位置串动、脱空或剪切超限 | 2 | 15 | 支座偏位 |  |  |  | 支座偏位mm | 否 | 新增 | 1 | 单条描述
|  | 七乐桥 | 左辅道 | 4 | 组合箱梁 | 上部结构 | 支座 | 4#墩6#支座 | 5.3.1-3 板式支座位置串动、脱空或剪切超限 | 2 | 15 | 支座偏位 |  |  |  | 支座偏位mm | 否 | 新增 | 1 | 单条描述
|  | 七乐桥 | 左辅道 | 4 | 组合箱梁 | 上部结构 | 支座 | 4#墩7#支座 | 5.3.1-3 板式支座位置串动、脱空或剪切超限 | 2 | 15 | 支座偏位 |  |  |  | 支座偏位mm | 否 | 新增 | 1 | 单条描述
|  | 七乐桥 | 左辅道 | 4 | 组合箱梁 | 下部结构 | 桥墩 | 4#墩盖梁 | 9.1.1-4 钢筋锈蚀 | 2 | 10 | 钢筋锈胀 |  |  |  | 左侧面，1处钢筋锈胀，S=(30*5)cm² | 否 | 新增 | 1 | 单条描述 | 300 |  |  | 50
|  | 七乐桥 | 左辅道 | 4 | 组合箱梁 | 下部结构 | 桥墩 | 4#墩盖梁 | 9.1.1-4 钢筋锈蚀 | 2 | 10 | 钢筋锈胀 |  |  |  | 右侧面，2处钢筋锈胀，S=(20*1)cm² | 否 | 新增 | 2 | 单条描述 | 200 |  |  | 10
|  | 七乐桥 | 左辅道 | 4 | 组合箱梁 | 桥面系 | 人行道 | 人行道 | 10.3.1-1 破损 | 2 | 15 | 道板破损 |  |  |  | 距4#墩（0～15）m处，3处道板破损，均S=(15*15)cm²（护栏基座，人行道杂草丛生） | 否 | 新增 | 3 | 多条描述 | 150 |  |  | 150 | [5 empty] | 护栏基座，人行道杂草丛生
|  | 七乐桥 | 左辅道 | 4 | 组合箱梁 | 桥面系 | 栏杆、护栏 | 栏杆 | 10.4.1-2 破损 | 2 | 10 | 钢筋锈胀 |  |  |  | 4处钢筋锈胀，S=(10*1)cm² | 否 | 新增 | 4 | 单条描述 | 100 |  |  | 10
|  | 七乐桥 | 左辅道 | 4 | 组合箱梁 | 桥面系 | 栏杆、护栏 | 栏杆 | 10.4.1-2 破损 | 2 | 10 | 裂缝 |  |  |  | 距4#墩6m处，2条裂缝，L=1m，W=0.12mm | 否 | 新增 | 2 | 单条描述 | 1000 |  |  | 0.12
|  | 七乐桥 | 左辅道 | 4 | 组合箱梁 | 桥面系 | 排水系统 | 排水系统 | 10.5.1-2 泄水管、引水槽缺陷 | 2 | 10 | 排水孔堵塞 |  |  |  | 排水孔堵塞3处 | 否 | 新增 | 3 | 单条描述
|  | 七乐桥 | 左辅道 | 5 | 组合箱梁 | 上部结构 | 上部承重构件 | 3#底板 | 5.1.1-11 梁桥裂缝 | 2 | 10 | 纵向裂缝 |  |  |  | 距5#台0m处，1条纵向裂缝，L=5m，W=0.12mm | 否 | 新增 | 1 | 单条描述 | 5000 |  |  | 0.12
|  | 七乐桥 | 左辅道 | 5 | 组合箱梁 | 下部结构 | 锥坡、护坡 | 5#台护坡 |  |  | 0 | 无明显病害 |  |  |  | 无明显病害 | 否 | 新增 | 1 | 单条描述
|  | 七乐桥 | 左辅道 | 5 | 组合箱梁 | 下部结构 | 桥台 | 5#台台帽 |  |  | 0 | 水渍侵蚀 |  |  |  | 水渍侵蚀 | 否 | 新增 | 1 | 单条描述
|  | 七乐桥 | 左辅道 | 5 | 组合箱梁 | 桥面系 | 伸缩缝装置 | 5#台伸缩缝 |  |  | 0 | 其它 |  |  |  | 其它（现状） | 否 | 新增 | 1 | 单条描述 | [9 empty] | 现状
|  | 七乐桥 | 左辅道 | 5 | 组合箱梁 | 桥面系 | 人行道 | 人行道 | 10.3.1-1 破损 | 2 | 15 | 道板破损 |  |  |  | 2处道板破损，S=(*)cm² | 否 | 新增 | 2 | 单条描述
|  | 七乐桥 | 左辅道 | 5 | 组合箱梁 | 桥面系 | 人行道 | 人行道 | 10.3.1-1 破损 | 2 | 15 | 道板破损 |  |  |  | 距5#台18m处，1处道板破损，S=(20*10)cm²（护栏基座，人行道杂草丛生） | 否 | 新增 | 1 | 单条描述 | 200 |  |  | 100 | [5 empty] | 护栏基座，人行道杂草丛生
|  | 七乐桥 | 左辅道 | 5 | 组合箱梁 | 桥面系 | 栏杆、护栏 | 护栏 |  |  | 0 | 无明显病害 |  |  |  | 无明显病害 | 否 | 新增 | 1 | 单条描述
|  | 七乐桥 | 左辅道 | 5 | 组合箱梁 | 桥面系 | 排水系统 | 排水系统 | 10.5.1-2 泄水管、引水槽缺陷 | 2 | 10 | 排水孔堵塞 |  |  |  | 排水孔堵塞1处 | 否 | 新增 | 1 | 单条描述
|  | 七乐桥 | 右辅道 | 1 | PC梁 | 上部结构 | 上部承重构件 | 1#底板 | 5.1.1-11 梁桥裂缝 | 2 | 10 | 纵向裂缝 | 路线编号 |  |  | 距0#台（4～20）m处，3条纵向裂缝，L=（1～2）m，W=（0.1～0.12）mm | 否 | 新增 | 3 | 多条描述 |  | 1000 | 2000 |  | 0.1 | 0.12
|  | 七乐桥 | 右辅道 | 1 | PC梁 | 上部结构 | 上部承重构件 | 2#底板 | 5.1.1-11 梁桥裂缝 | 2 | 10 | 纵向裂缝 | 路线编号 |  |  | 距0#台0m处，1条纵向裂缝，L=22m，W=0.14mm | 否 | 新增 | 1 | 单条描述 | 22000 |  |  | 0.14
|  | 七乐桥 | 右辅道 | 1 | PC梁 | 上部结构 | 上部承重构件 | 3#底板 | 5.1.1-11 梁桥裂缝 | 2 | 10 | 纵向裂缝 | 路线编号 |  |  | 距0#台0m处，1条纵向裂缝，L=22m，W=0.14mm | 否 | 新增 | 1 | 单条描述 | 22000 |  |  | 0.14
|  | 七乐桥 | 右辅道 | 1 | PC梁 | 上部结构 | 上部承重构件 | 4#底板 | 5.1.1-11 梁桥裂缝 | 2 | 10 | 纵向裂缝 | 路线编号 |  |  | 距0#台3m处，1条纵向裂缝，L=20m，W=0.12mm | 否 | 新增 | 1 | 单条描述 | 20000 |  |  | 0.12
|  | 七乐桥 | 右辅道 | 1 | PC梁 | 上部结构 | 上部承重构件 | 4#底板 | 5.1.1-11 梁桥裂缝 | 2 | 10 | 纵向裂缝 | 路线编号 |  |  | 距0#台1m处，1条纵向裂缝，L=23m，W=0.14mm | 否 | 新增 | 1 | 单条描述 | 23000 |  |  | 0.14
|  | 七乐桥 | 右辅道 | 1 | PC梁 | 上部结构 | 上部一般构件 | 1#湿接缝 | 5.1.1-3 空洞、孔洞 | 2 | 15 | 析白 | 路线编号 |  |  | 距0#台（0～25）m处，16处析白，均S=(30*1)cm² | 否 | 新增 | 16 | 多条描述 | 300 |  |  | 10
|  | 七乐桥 | 右辅道 | 1 | PC梁 | 上部结构 | 上部一般构件 | 2#湿接缝 | 5.1.1-3 空洞、孔洞 | 2 | 15 | 析白 | 路线编号 |  |  | 距0#台（0～25）m处，24处析白，均S=(30*1)cm² | 否 | 新增 | 24 | 多条描述 | 300 |  |  | 10
|  | 七乐桥 | 右辅道 | 1 | PC梁 | 上部结构 | 上部一般构件 | 3#湿接缝 | 5.1.1-3 空洞、孔洞 | 2 | 15 | 析白 | 路线编号 |  |  | 距0#台（0～25）m处，24处析白，均S=(30*1)cm² | 否 | 新增 | 24 | 多条描述 | 300 |  |  | 10
|  | 七乐桥 | 右辅道 | 1 | PC梁 | 上部结构 | 上部一般构件 | 4#湿接缝 | 5.1.1-3 空洞、孔洞 | 2 | 15 | 析白 | 路线编号 |  |  | 距0#台（0～25）m处，13处析白，均S=(30*1)cm² | 否 | 新增 | 13 | 多条描述 | 300 |  |  | 10
|  | 七乐桥 | 右辅道 | 1 | PC梁 | 下部结构 | 支座 | 0#台1#支座 |  |  | 0 | 无明显病害 |  |  |  | 无明显病害 | 否 | 新增 | 1 | 单条描述
|  | 七乐桥 | 右辅道 | 1 | PC梁 | 下部结构 | 支座 | 0#台10#支座 |  |  | 0 | 无明显病害 |  |  |  | 无明显病害 | 否 | 新增 | 1 | 单条描述
|  | 七乐桥 | 右辅道 | 1 | PC梁 | 下部结构 | 支座 | 0#台2#支座 |  |  | 0 | 无明显病害 |  |  |  | 无明显病害 | 否 | 新增 | 1 | 单条描述
|  | 七乐桥 | 右辅道 | 1 | PC梁 | 下部结构 | 支座 | 0#台3#支座 |  |  | 0 | 无明显病害 |  |  |  | 无明显病害 | 否 | 新增 | 1 | 单条描述
|  | 七乐桥 | 右辅道 | 1 | PC梁 | 下部结构 | 支座 | 0#台4#支座 |  |  | 0 | 无明显病害 |  |  |  | 无明显病害 | 否 | 新增 | 1 | 单条描述
|  | 七乐桥 | 右辅道 | 1 | PC梁 | 下部结构 | 支座 | 0#台5#支座 |  |  | 0 | 无明显病害 |  |  |  | 无明显病害 | 否 | 新增 | 1 | 单条描述
|  | 七乐桥 | 右辅道 | 1 | PC梁 | 下部结构 | 支座 | 0#台6#支座 |  |  | 0 | 无明显病害 |  |  |  | 无明显病害 | 否 | 新增 | 1 | 单条描述
|  | 七乐桥 | 右辅道 | 1 | PC梁 | 下部结构 | 支座 | 0#台7#支座 |  |  | 0 | 无明显病害 |  |  |  | 无明显病害 | 否 | 新增 | 1 | 单条描述
|  | 七乐桥 | 右辅道 | 1 | PC梁 | 下部结构 | 支座 | 0#台8#支座 |  |  | 0 | 无明显病害 |  |  |  | 无明显病害 | 否 | 新增 | 1 | 单条描述
|  | 七乐桥 | 右辅道 | 1 | PC梁 | 下部结构 | 支座 | 0#台9#支座 | 5.3.1-1 板式支座老化变质、开裂 | 2 | 40 | 老化开裂 | 橡胶支座变形 |  |  | 老化开裂 | 否 | 新增 | 1 | 单条描述
|  | 七乐桥 | 右辅道 | 1 | PC梁 | 下部结构 | 支座 | 1#墩7#支座 |  |  | 0 | 无明显病害 |  |  |  | 无明显病害 | 否 | 新增 | 1 | 单条描述
|  | 七乐桥 | 右辅道 | 1 | PC梁 | 下部结构 | 台身 | 0#台护坡 |  |  | 0 | 无明显病害 |  |  |  | 无明显病害（现状） | 否 | 新增 | 1 | 单条描述 | [9 empty] | 现状
|  | 七乐桥 | 右辅道 | 1 | PC梁 | 下部结构 | 台身 | 0#台护坡 | 9.5.1-1 缺陷 | 2 | 35 | 砌块缺失 | 混凝土剥离 |  |  | 1处砌块缺失，S=(*)cm²（砌块松动） | 否 | 新增 | 1 | 单条描述 | [9 empty] | 砌块松动
|  | 七乐桥 | 右辅道 | 1 | PC梁 | 下部结构 | 盖梁 | 1#墩盖梁 | 9.1.1-4 钢筋锈蚀 | 2 | 10 | 钢筋锈胀 | 路线编号 |  |  | 左侧面，3处钢筋锈胀，S=(15*1)cm² | 否 | 新增 | 3 | 单条描述 | 150 |  |  | 10
|  | 七乐桥 | 右辅道 | 1 | PC梁 | 下部结构 | 台帽 | 0#台台帽 | 9.2.2-1 台帽破损 | 2 | 10 | 钢筋锈胀 | 路线编号 |  |  | 距左缘0m处，1处钢筋锈胀，S=(10*5)cm² | 否 | 新增 | 1 | 单条描述 | 100 |  |  | 50
|  | 七乐桥 | 右辅道 | 1 | PC梁 | 桥面系 | 桥面铺装 | 桥面铺装 |  |  | 0 | 无明显病害 |  |  |  | 无明显病害（杂草丛生。） | 否 | 新增 | 1 | 单条描述 | [9 empty] | 杂草丛生。
|  | 七乐桥 | 右辅道 | 1 | PC梁 | 桥面系 | 伸缩缝装置 | 0#台伸缩缝 | 10.2.1-4 失效 | 2 | 5 | 槽口堵塞 |  |  |  | 槽口堵塞 | 否 | 新增 | 1 | 单条描述
|  | 七乐桥 | 右辅道 | 1 | PC梁 | 桥面系 | 人行道 | 人行道 | 10.3.1-1 破损 | 2 | 15 | 道板破损 |  |  |  | 距0#台（0～20）m处，4处道板破损，均S=(30*10)cm²（护栏基座，人行道杂草丛生） | 否 | 新增 | 4 | 多条描述 | 300 |  |  | 100 | [5 empty] | 护栏基座，人行道杂草丛生
|  | 七乐桥 | 右辅道 | 1 | PC梁 | 桥面系 | 人行道 | 人行道 | 10.3.1-1 破损 | 2 | 15 | 道板破损 |  |  |  | 6处道板破损，S=(*)cm² | 否 | 新增 | 6 | 单条描述
|  | 七乐桥 | 右辅道 | 1 | PC梁 | 桥面系 | 人行道 | 人行道 |  |  | 0 | 无明显病害 |  |  |  | 无明显病害（现状） | 否 | 新增 | 1 | 单条描述 | [9 empty] | 现状
|  | 七乐桥 | 右辅道 | 1 | PC梁 | 桥面系 | 栏杆、护栏 | 护栏 |  |  | 0 | 无明显病害 |  |  |  | 无明显病害 | 否 | 新增 | 1 | 单条描述
|  | 七乐桥 | 右辅道 | 1 | PC梁 | 桥面系 | 排水系统 | 排水系统 | 10.5.1-2 泄水管、引水槽缺陷 | 2 | 10 | 排水孔堵塞 |  |  |  | 排水孔堵塞1处 | 否 | 新增 | 1 | 单条描述
|  | 七乐桥 | 右辅道 | 1 | PC梁 | 桥面系 | 排水系统 | 排水系统 | 10.5.1-2 泄水管、引水槽缺陷 | 2 | 10 | 排水孔堵塞 |  |  |  | 排水孔堵塞3处 | 否 | 新增 | 3 | 单条描述
|  | 七乐桥 | 右辅道 | 2 | 组合箱梁 | 上部结构 | 上部承重构件 | 1#底板 | 5.1.1-11 梁桥裂缝 | 2 | 10 | 纵向裂缝 |  |  |  | 距1#墩2m处，1条纵向裂缝，L=4m，W=0.12mm | 否 | 新增 | 1 | 单条描述 | 4000 |  |  | 0.12
|  | 七乐桥 | 右辅道 | 2 | 组合箱梁 | 上部结构 | 上部承重构件 | 2#底板 | 5.1.1-11 梁桥裂缝 | 2 | 10 | 纵向裂缝 |  |  |  | 距1#墩2m处，1条纵向裂缝，L=4m，W=0.12mm | 否 | 新增 | 1 | 单条描述 | 4000 |  |  | 0.12
|  | 七乐桥 | 右辅道 | 2 | 组合箱梁 | 上部结构 | 上部承重构件 | 3#底板 | 5.1.1-11 梁桥裂缝 | 2 | 10 | 纵向裂缝 |  |  |  | 距1#墩2m处，1条纵向裂缝，L=4m，W=0.12mm | 否 | 新增 | 1 | 单条描述 | 4000 |  |  | 0.12
|  | 七乐桥 | 右辅道 | 2 | 组合箱梁 | 上部结构 | 上部承重构件 | 4#底板 | 5.1.1-11 梁桥裂缝 | 2 | 10 | 纵向裂缝 |  |  |  | 距1#墩2m处，1条纵向裂缝，L=4m，W=0.12mm | 否 | 新增 | 1 | 单条描述 | 4000 |  |  | 0.12
|  | 七乐桥 | 右辅道 | 2 | 组合箱梁 | 上部结构 | 上部承重构件 | 5#底板 | 5.1.1-11 梁桥裂缝 | 2 | 10 | 纵向裂缝 |  |  |  | 距1#墩2m处，1条纵向裂缝，L=3m，W=0.12mm | 否 | 新增 | 1 | 单条描述 | 3000 |  |  | 0.12
|  | 七乐桥 | 右辅道 | 2 | 组合箱梁 | 上部结构 | 支座 | 2#墩1#支座 | 5.3.1-3 板式支座位置串动、脱空或剪切超限 | 2 | 15 | 支座偏位 |  |  |  | 支座偏位mm | 否 | 新增 | 1 | 单条描述
|  | 七乐桥 | 右辅道 | 2 | 组合箱梁 | 上部结构 | 支座 | 2#墩2#支座 | 5.3.1-3 板式支座位置串动、脱空或剪切超限 | 2 | 15 | 支座偏位 |  |  |  | 支座偏位mm | 否 | 新增 | 1 | 单条描述
|  | 七乐桥 | 右辅道 | 2 | 组合箱梁 | 上部结构 | 支座 | 2#墩4#支座 | 5.3.1-3 板式支座位置串动、脱空或剪切超限 | 2 | 15 | 支座偏位 |  |  |  | 支座偏位mm | 否 | 新增 | 1 | 单条描述
|  | 七乐桥 | 右辅道 | 2 | 组合箱梁 | 上部结构 | 支座 | 2#墩6#支座 | 5.3.1-3 板式支座位置串动、脱空或剪切超限 | 2 | 15 | 支座偏位 |  |  |  | 支座偏位mm | 否 | 新增 | 1 | 单条描述
|  | 七乐桥 | 右辅道 | 2 | 组合箱梁 | 上部结构 | 支座 | 2#墩7#支座 | 5.3.1-3 板式支座位置串动、脱空或剪切超限 | 2 | 15 | 支座偏位 |  |  |  | 支座偏位mm | 否 | 新增 | 1 | 单条描述
|  | 七乐桥 | 右辅道 | 2 | 组合箱梁 | 桥面系 | 人行道 | 人行道 | 10.3.1-1 破损 | 2 | 15 | 道板破损 |  |  |  | 3处道板破损，S=(*)cm² | 否 | 新增 | 3 | 单条描述
|  | 七乐桥 | 右辅道 | 2 | 组合箱梁 | 桥面系 | 人行道 | 人行道 | 10.3.1-1 破损 | 2 | 15 | 道板破损 |  |  |  | 距1#墩（0～20）m处，4处道板破损，均S=(30*10)cm²（护栏基座，人行道杂草丛生） | 否 | 新增 | 4 | 多条描述 | 300 |  |  | 100 | [5 empty] | 护栏基座，人行道杂草丛生
|  | 七乐桥 | 右辅道 | 2 | 组合箱梁 | 桥面系 | 栏杆、护栏 | 栏杆 | 10.4.1-2 破损 | 2 | 10 | 钢筋锈胀 |  |  |  | 距1#墩（0～20）m处，10处钢筋锈胀，均S=(15*8)cm² | 否 | 新增 | 10 | 多条描述 | 150 |  |  | 80
|  | 七乐桥 | 右辅道 | 3 | 组合箱梁 | 上部结构 | 上部承重构件 | 1#底板 | 5.1.1-11 梁桥裂缝 | 2 | 10 | 纵向裂缝 |  |  |  | 距3#墩（12～25）m处，3条纵向裂缝，L=（1～2）m，W=（0.1～0.12）mm | 否 | 新增 | 3 | 多条描述 |  | 1000 | 2000 |  | 0.1 | 0.12
|  | 七乐桥 | 右辅道 | 3 | 组合箱梁 | 上部结构 | 上部承重构件 | 3#底板 | 5.1.1-11 梁桥裂缝 | 2 | 10 | 纵向裂缝 |  |  |  | 距2#墩13m处，1条纵向裂缝，L=7m，W=0.1mm | 否 | 新增 | 1 | 单条描述 | 7000 |  |  | 0.1
|  | 七乐桥 | 右辅道 | 3 | 组合箱梁 | 上部结构 | 上部承重构件 | 4#底板 | 5.1.1-11 梁桥裂缝 | 2 | 10 | 纵向裂缝 |  |  |  | 距3#墩10m处，2条纵向裂缝，L=7m，W=0.12mm | 否 | 新增 | 2 | 单条描述 | 7000 |  |  | 0.12
|  | 七乐桥 | 右辅道 | 3 | 组合箱梁 | 上部结构 | 支座 | 3#墩1#支座 | 5.3.1-3 板式支座位置串动、脱空或剪切超限 | 2 | 15 | 剪切变形 |  |  |  | 剪切变形° | 否 | 新增 | 1 | 单条描述
|  | 七乐桥 | 右辅道 | 3 | 组合箱梁 | 下部结构 | 桥墩 | 3#墩盖梁 | 9.1.1-4 钢筋锈蚀 | 2 | 10 | 钢筋锈胀 |  |  |  | 右侧面，1处钢筋锈胀，S=(60*5)cm² | 否 | 新增 | 1 | 单条描述 | 600 |  |  | 50
|  | 七乐桥 | 右辅道 | 3 | 组合箱梁 | 下部结构 | 桥墩 | 3#墩盖梁 | 9.1.1-4 钢筋锈蚀 | 2 | 10 | 钢筋锈胀 |  |  |  | 左侧面，1处钢筋锈胀，S=(60*5)cm² | 否 | 新增 | 1 | 单条描述 | 600 |  |  | 50
|  | 七乐桥 | 右辅道 | 3 | 组合箱梁 | 桥面系 | 人行道 | 人行道 | 10.3.1-1 破损 | 2 | 15 | 道板破损 |  |  |  | 距2#墩（0～20）m处，4处道板破损，均S=(30*10)cm²（护栏基座，人行道杂草丛生） | 否 | 新增 | 4 | 多条描述 | 300 |  |  | 100 | [5 empty] | 护栏基座，人行道杂草丛生
|  | 七乐桥 | 右辅道 | 3 | 组合箱梁 | 桥面系 | 人行道 | 人行道 | 10.3.1-1 破损 | 2 | 15 | 道板破损 |  |  |  | 11处道板破损，S=(*)cm² | 否 | 新增 | 11 | 单条描述
|  | 七乐桥 | 右辅道 | 3 | 组合箱梁 | 桥面系 | 栏杆、护栏 | 栏杆 | 10.4.1-2 破损 | 2 | 10 | 钢筋锈胀 |  |  |  | 距2#墩（0～20）m处，10处钢筋锈胀，均S=(15*8)cm² | 否 | 新增 | 10 | 多条描述 | 150 |  |  | 80
|  | 七乐桥 | 右辅道 | 3 | 组合箱梁 | 桥面系 | 排水系统 | 排水系统 | 10.5.1-2 泄水管、引水槽缺陷 | 2 | 10 | 排水孔堵塞 |  |  |  | 排水孔堵塞3处 | 否 | 新增 | 3 | 单条描述
|  | 七乐桥 | 右辅道 | 4 | 组合箱梁 | 上部结构 | 上部承重构件 | 3#底板 | 5.1.1-11 梁桥裂缝 | 2 | 10 | 纵向裂缝 |  |  |  | 距3#墩10m处，1条纵向裂缝，L=10m，W=0.12mm | 否 | 新增 | 1 | 单条描述 | 10000 |  |  | 0.12
|  | 七乐桥 | 右辅道 | 4 | 组合箱梁 | 上部结构 | 上部承重构件 | 4#底板 | 5.1.1-11 梁桥裂缝 | 2 | 10 | 纵向裂缝 |  |  |  | 距3#墩10m处，1条纵向裂缝，L=10m，W=0.12mm | 否 | 新增 | 1 | 单条描述 | 10000 |  |  | 0.12
|  | 七乐桥 | 右辅道 | 4 | 组合箱梁 | 上部结构 | 支座 | 4#墩1#支座 |  |  | 0 | 无明显病害 |  |  |  | 无明显病害 | 否 | 新增 | 1 | 单条描述
|  | 七乐桥 | 右辅道 | 4 | 组合箱梁 | 上部结构 | 支座 | 4#墩10#支座 |  |  | 0 | 无明显病害 |  |  |  | 无明显病害 | 否 | 新增 | 1 | 单条描述
|  | 七乐桥 | 右辅道 | 4 | 组合箱梁 | 上部结构 | 支座 | 4#墩2#支座 | 5.3.1-3 板式支座位置串动、脱空或剪切超限 | 2 | 15 | 支座偏位 |  |  |  | 支座偏位mm | 否 | 新增 | 1 | 单条描述
|  | 七乐桥 | 右辅道 | 4 | 组合箱梁 | 上部结构 | 支座 | 4#墩3#支座 |  |  | 0 | 无明显病害 |  |  |  | 无明显病害 | 否 | 新增 | 1 | 单条描述
|  | 七乐桥 | 右辅道 | 4 | 组合箱梁 | 上部结构 | 支座 | 4#墩4#支座 |  |  | 0 | 无明显病害 |  |  |  | 无明显病害 | 否 | 新增 | 1 | 单条描述
|  | 七乐桥 | 右辅道 | 4 | 组合箱梁 | 上部结构 | 支座 | 4#墩5#支座 |  |  | 0 | 无明显病害 |  |  |  | 无明显病害 | 否 | 新增 | 1 | 单条描述
|  | 七乐桥 | 右辅道 | 4 | 组合箱梁 | 上部结构 | 支座 | 4#墩6#支座 |  |  | 0 | 无明显病害 |  |  |  | 无明显病害 | 否 | 新增 | 1 | 单条描述
|  | 七乐桥 | 右辅道 | 4 | 组合箱梁 | 上部结构 | 支座 | 4#墩7#支座 |  |  | 0 | 无明显病害 |  |  |  | 无明显病害 | 否 | 新增 | 1 | 单条描述
|  | 七乐桥 | 右辅道 | 4 | 组合箱梁 | 上部结构 | 支座 | 4#墩8#支座 | 5.3.1-1 板式支座老化变质、开裂 | 2 | 40 | 老化开裂 |  |  |  | 老化开裂 | 否 | 新增 | 1 | 单条描述
|  | 七乐桥 | 右辅道 | 4 | 组合箱梁 | 上部结构 | 支座 | 4#墩9#支座 |  |  | 0 | 无明显病害 |  |  |  | 无明显病害 | 否 | 新增 | 1 | 单条描述
|  | 七乐桥 | 右辅道 | 4 | 组合箱梁 | 下部结构 | 桥墩 | 4#墩盖梁 | 9.1.1-4 钢筋锈蚀 | 2 | 10 | 钢筋锈胀 |  |  |  | 左侧面，1处钢筋锈胀，S=(60*2)cm² | 否 | 新增 | 1 | 单条描述 | 600 |  |  | 20
|  | 七乐桥 | 右辅道 | 4 | 组合箱梁 | 下部结构 | 桥墩 | 4#墩盖梁 | 9.1.1-4 钢筋锈蚀 | 2 | 10 | 钢筋锈胀 |  |  |  | 右侧面，1处钢筋锈胀，S=(60*2)cm² | 否 | 新增 | 1 | 单条描述 | 600 |  |  | 20
|  | 七乐桥 | 右辅道 | 4 | 组合箱梁 | 桥面系 | 人行道 | 人行道 | 10.3.1-1 破损 | 2 | 15 | 道板破损 |  |  |  | 距3#墩（0～20）m处，4处道板破损，均S=(30*10)cm²（护栏基座，人行道杂草丛生） | 否 | 新增 | 4 | 多条描述 | 300 |  |  | 100 | [5 empty] | 护栏基座，人行道杂草丛生
|  | 七乐桥 | 右辅道 | 4 | 组合箱梁 | 桥面系 | 人行道 | 人行道 | 10.3.1-1 破损 | 2 | 15 | 道板破损 |  |  |  | 11处道板破损，S=(*)cm² | 否 | 新增 | 11 | 单条描述
|  | 七乐桥 | 右辅道 | 4 | 组合箱梁 | 桥面系 | 栏杆、护栏 | 栏杆 | 10.4.1-2 破损 | 2 | 10 | 钢筋锈胀 |  |  |  | 距3#墩（0～20）m处，10处钢筋锈胀，均S=(15*8)cm² | 否 | 新增 | 10 | 多条描述 | 150 |  |  | 80
|  | 七乐桥 | 右辅道 | 4 | 组合箱梁 | 桥面系 | 排水系统 | 排水系统 | 10.5.1-2 泄水管、引水槽缺陷 | 2 | 10 | 排水孔堵塞 |  |  |  | 排水孔堵塞3处 | 否 | 新增 | 3 | 单条描述
|  | 七乐桥 | 右辅道 | 5 | 组合箱梁 | 上部结构 | 上部承重构件 | 1#底板 | 5.1.1-11 梁桥裂缝 | 2 | 10 | 纵向裂缝 |  |  |  | 距4#墩5m处，1条纵向裂缝，L=5m，W=0.12mm | 否 | 新增 | 1 | 单条描述 | 5000 |  |  | 0.12
|  | 七乐桥 | 右辅道 | 5 | 组合箱梁 | 上部结构 | 上部承重构件 | 2#底板 | 5.1.1-11 梁桥裂缝 | 2 | 10 | 纵向裂缝 |  |  |  | 距5#台2m处，2条纵向裂缝，L=20m，W=0.12mm | 否 | 新增 | 2 | 单条描述 | 20000 |  |  | 0.12
|  | 七乐桥 | 右辅道 | 5 | 组合箱梁 | 上部结构 | 上部承重构件 | 3#底板 | 5.1.1-11 梁桥裂缝 | 2 | 10 | 纵向裂缝 |  |  |  | 距5#台2m处，2条纵向裂缝，L=20m，W=0.12mm | 否 | 新增 | 2 | 单条描述 | 20000 |  |  | 0.12
|  | 七乐桥 | 右辅道 | 5 | 组合箱梁 | 上部结构 | 上部承重构件 | 4#底板 | 5.1.1-11 梁桥裂缝 | 2 | 10 | 纵向裂缝 |  |  |  | 距5#台2m处，2条纵向裂缝，L=20m，W=0.12mm | 否 | 新增 | 2 | 单条描述 | 20000 |  |  | 0.12
|  | 七乐桥 | 右辅道 | 5 | 组合箱梁 | 上部结构 | 上部承重构件 | 5#底板 | 5.1.1-11 梁桥裂缝 | 2 | 10 | 纵向裂缝 |  |  |  | 距5#台2m处，1条纵向裂缝，L=20m，W=0.12mm | 否 | 新增 | 1 | 单条描述 | 20000 |  |  | 0.12
|  | 七乐桥 | 右辅道 | 5 | 组合箱梁 | 上部结构 | 上部一般构件 | 第1道2#横隔板 | 5.1.1-11 梁桥裂缝 | 2 | 15 | 竖向裂缝 |  |  |  | 大桩号侧面，1条竖向裂缝，L=0.6m，W=0.12mm | 否 | 新增 | 1 | 单条描述 | 600 |  |  | 0.12
|  | 七乐桥 | 右辅道 | 5 | 组合箱梁 | 上部结构 | 上部一般构件 | 第1道3#横隔板 | 5.1.1-11 梁桥裂缝 | 2 | 15 | 竖向裂缝 |  |  |  | 大桩号侧面，1条竖向裂缝，L=0.6m，W=0.12mm | 否 | 新增 | 1 | 单条描述 | 600 |  |  | 0.12
|  | 七乐桥 | 右辅道 | 5 | 组合箱梁 | 上部结构 | 支座 | 5#台1#支座 |  |  | 0 | 无明显病害 |  |  |  | 无明显病害 | 否 | 新增 | 1 | 单条描述
|  | 七乐桥 | 右辅道 | 5 | 组合箱梁 | 上部结构 | 支座 | 5#台10#支座 | 5.3.1-3 板式支座位置串动、脱空或剪切超限 | 2 | 15 | 剪切变形 |  |  |  | 剪切变形° | 否 | 新增 | 1 | 单条描述
|  | 七乐桥 | 右辅道 | 5 | 组合箱梁 | 上部结构 | 支座 | 5#台2#支座 | 5.3.1-2 板式支座缺陷 | 2 | 15 | 外鼓 |  |  |  | 外鼓 | 否 | 新增 | 1 | 单条描述
|  | 七乐桥 | 右辅道 | 5 | 组合箱梁 | 上部结构 | 支座 | 5#台3#支座 |  |  | 0 | 无明显病害 |  |  |  | 无明显病害 | 否 | 新增 | 1 | 单条描述
|  | 七乐桥 | 右辅道 | 5 | 组合箱梁 | 上部结构 | 支座 | 5#台4#支座 |  |  | 0 | 无明显病害 |  |  |  | 无明显病害 | 否 | 新增 | 1 | 单条描述
|  | 七乐桥 | 右辅道 | 5 | 组合箱梁 | 上部结构 | 支座 | 5#台5#支座 |  |  | 0 | 无明显病害 |  |  |  | 无明显病害 | 否 | 新增 | 1 | 单条描述
|  | 七乐桥 | 右辅道 | 5 | 组合箱梁 | 上部结构 | 支座 | 5#台6#支座 |  |  | 0 | 无明显病害 |  |  |  | 无明显病害 | 否 | 新增 | 1 | 单条描述
|  | 七乐桥 | 右辅道 | 5 | 组合箱梁 | 上部结构 | 支座 | 5#台7#支座 |  |  | 0 | 无明显病害 |  |  |  | 无明显病害 | 否 | 新增 | 1 | 单条描述
|  | 七乐桥 | 右辅道 | 5 | 组合箱梁 | 上部结构 | 支座 | 5#台8#支座 | 5.3.1-3 板式支座位置串动、脱空或剪切超限 | 2 | 15 | 剪切变形 |  |  |  | 剪切变形° | 否 | 新增 | 1 | 单条描述
|  | 七乐桥 | 右辅道 | 5 | 组合箱梁 | 上部结构 | 支座 | 5#台9#支座 |  |  | 0 | 无明显病害 |  |  |  | 无明显病害 | 否 | 新增 | 1 | 单条描述
|  | 七乐桥 | 右辅道 | 5 | 组合箱梁 | 下部结构 | 锥坡、护坡 | 5#台护坡 |  |  | 0 | 其它 |  |  |  | 其它（现状） | 否 | 新增 | 1 | 单条描述 | [9 empty] | 现状
|  | 七乐桥 | 右辅道 | 5 | 组合箱梁 | 下部结构 | 桥台 | 5#台台帽 |  |  | 0 | 水迹 |  |  |  | 水迹 | 否 | 新增 | 1 | 单条描述
|  | 七乐桥 | 右辅道 | 5 | 组合箱梁 | 桥面系 | 伸缩缝装置 | 5#台伸缩缝 |  |  | 0 | 其它 |  |  |  | 其它（现状） | 否 | 新增 | 1 | 单条描述 | [9 empty] | 现状
|  | 七乐桥 | 右辅道 | 5 | 组合箱梁 | 桥面系 | 人行道 | 人行道 | 10.3.1-1 破损 | 2 | 15 | 道板破损 |  |  |  | 20处道板破损，S=(*)cm² | 否 | 新增 | 20 | 单条描述
|  | 七乐桥 | 右辅道 | 5 | 组合箱梁 | 桥面系 | 人行道 | 人行道 | 10.3.1-1 破损 | 2 | 15 | 道板破损 |  |  |  | 距4#墩（0～20）m处，4处道板破损，均S=(30*10)cm²（护栏基座，人行道杂草丛生） | 否 | 新增 | 4 | 多条描述 | 300 |  |  | 100 | [5 empty] | 护栏基座，人行道杂草丛生
|  | 七乐桥 | 右辅道 | 5 | 组合箱梁 | 桥面系 | 栏杆、护栏 | 栏杆 | 10.4.1-2 破损 | 2 | 10 | 钢筋锈胀 |  |  |  | 距4#墩（0～20）m处，10处钢筋锈胀，均S=(15*8)cm² | 否 | 新增 | 10 | 多条描述 | 150 |  |  | 80
|  | 七乐桥 | 右辅道 | 5 | 组合箱梁 | 桥面系 | 栏杆、护栏 | 栏杆 |  |  | 0 | 无明显病害 |  |  |  | 无明显病害 | 否 | 新增 | 1 | 单条描述
|  | 七百桥 | 单幅 | 1 | PC梁 | 上部结构 | 上部承重构件 | 10#板梁 | 5.1.1-11 梁桥裂缝 | 2 | 10 | 横向裂缝 | 路线编号 |  | 底板 | 底板，距0#台（1～16）m处，距左缘（0～1）m处，15条横向裂缝，L=（0.8～1）m，W=（0.1～0.12）mm | 否 | 新增 | 15 | 多条描述 |  | 800 | 1000 |  | 0.1 | 0.12
|  | 七百桥 | 单幅 | 1 | PC梁 | 上部结构 | 上部承重构件 | 11#板梁 | 5.1.1-11 梁桥裂缝 | 2 | 10 | 横向裂缝 | 路线编号 |  | 底板 | 底板，距0#台（1～16）m处，距左缘（0～1）m处，17条横向裂缝，L=（0.8～1）m，W=（0.1～0.12）mm | 否 | 新增 | 17 | 多条描述 |  | 800 | 1000 |  | 0.1 | 0.12
|  | 七百桥 | 单幅 | 1 | PC梁 | 上部结构 | 上部承重构件 | 12#板梁 | 5.1.1-11 梁桥裂缝 | 2 | 10 | 横向裂缝 | 路线编号 |  | 底板 | 底板，距0#台（1～16）m处，距左缘（0～1）m处，13条横向裂缝，L=（0.8～1）m，W=（0.1～0.12）mm | 否 | 新增 | 13 | 多条描述 |  | 800 | 1000 |  | 0.1 | 0.12
|  | 七百桥 | 单幅 | 1 | PC梁 | 上部结构 | 上部承重构件 | 13#板梁 | 5.1.1-11 梁桥裂缝 | 2 | 10 | 横向裂缝 | 路线编号 |  | 底板 | 底板，距0#台（1～16）m处，距左缘（0～1）m处，13条横向裂缝，L=（0.8～1）m，W=（0.1～0.12）mm | 否 | 新增 | 13 | 多条描述 |  | 800 | 1000 |  | 0.1 | 0.12
|  | 七百桥 | 单幅 | 1 | PC梁 | 上部结构 | 上部承重构件 | 14#板梁 | 5.1.1-11 梁桥裂缝 | 2 | 10 | 横向裂缝 | 路线编号 |  | 底板 | 底板，距0#台（1～16）m处，距左缘（0～1）m处，22条横向裂缝，L=（0.8～1）m，W=（0.1～0.12）mm（析白） | 否 | 新增 | 22 | 多条描述 |  | 800 | 1000 |  | 0.1 | 0.12 |  |  |  | 析白
|  | 七百桥 | 单幅 | 1 | PC梁 | 上部结构 | 上部承重构件 | 15#板梁 | 5.1.1-11 梁桥裂缝 | 2 | 10 | 横向裂缝 | 路线编号 |  | 底板 | 底板，距0#台（1～16）m处，距左缘（0～1）m处，13条横向裂缝，L=（0.8～1）m，W=（0.1～0.12）mm | 否 | 新增 | 13 | 多条描述 |  | 800 | 1000 |  | 0.1 | 0.12
|  | 七百桥 | 单幅 | 1 | PC梁 | 上部结构 | 上部承重构件 | 16#板梁 | 5.1.1-2 剥落、掉角 | 2 | 20 | 露筋 | 路线编号 |  | 底板 | 底板，距0#台6m处，1处露筋，S=(20*2)cm² | 否 | 新增 | 1 | 单条描述 | 200 |  |  | 20
|  | 七百桥 | 单幅 | 1 | PC梁 | 上部结构 | 上部承重构件 | 16#板梁 | 5.1.1-11 梁桥裂缝 | 2 | 10 | 横向裂缝 | 路线编号 |  | 底板 | 底板，距0#台（1～16）m处，距左缘（0～1）m处，13条横向裂缝，L=（0.8～1）m，W=（0.1～0.12）mm | 否 | 新增 | 13 | 多条描述 |  | 800 | 1000 |  | 0.1 | 0.12
|  | 七百桥 | 单幅 | 1 | PC梁 | 上部结构 | 上部承重构件 | 17#板梁 | 5.1.1-2 剥落、掉角 | 2 | 20 | 露筋 | 路线编号 |  | 底板 | 底板，距1#台4m处，距左缘0.1m处，1处露筋，S=(15*2)cm² | 否 | 新增 | 1 | 单条描述 | 150 |  |  | 20
|  | 七百桥 | 单幅 | 1 | PC梁 | 上部结构 | 上部承重构件 | 17#板梁 | 5.1.1-11 梁桥裂缝 | 2 | 10 | 横向裂缝 | 路线编号 |  | 底板 | 底板，距0#台（1～16）m处，距左缘（0～1）m处，13条横向裂缝，L=（0.8～1）m，W=（0.1～0.12）mm | 否 | 新增 | 13 | 多条描述 |  | 800 | 1000 |  | 0.1 | 0.12
|  | 七百桥 | 单幅 | 1 | PC梁 | 上部结构 | 上部承重构件 | 18#板梁 | 5.1.1-11 梁桥裂缝 | 2 | 10 | 横向裂缝 | 路线编号 |  | 底板 | 底板，距0#台（1～16）m处，距左缘（0～1）m处，13条横向裂缝，L=（0.8～1）m，W=（0.1～0.12）mm | 否 | 新增 | 13 | 多条描述 |  | 800 | 1000 |  | 0.1 | 0.12
|  | 七百桥 | 单幅 | 1 | PC梁 | 上部结构 | 上部承重构件 | 19#板梁 | 5.1.1-11 梁桥裂缝 | 2 | 10 | 横向裂缝 | 路线编号 |  | 底板 | 底板，距0#台（1～16）m处，距左缘（0～1）m处，13条横向裂缝，L=（0.8～1）m，W=（0.1～0.12）mm | 否 | 新增 | 13 | 多条描述 |  | 800 | 1000 |  | 0.1 | 0.12
|  | 七百桥 | 单幅 | 1 | PC梁 | 上部结构 | 上部承重构件 | 20#板梁 | 5.1.1-11 梁桥裂缝 | 2 | 10 | 横向裂缝 | 路线编号 |  | 底板 | 底板，距0#台（1～16）m处，距左缘（0～1）m处，5条横向裂缝，L=（0.8～1）m，W=（0.1～0.12）mm | 否 | 新增 | 5 | 多条描述 |  | 800 | 1000 |  | 0.1 | 0.12
|  | 七百桥 | 单幅 | 1 | PC梁 | 上部结构 | 上部承重构件 | 21#板梁 | 5.1.1-11 梁桥裂缝 | 2 | 10 | 横向裂缝 | 路线编号 |  | 底板 | 底板，距0#台（1～16）m处，距左缘（0～1）m处，8条横向裂缝，L=（0.8～1）m，W=（0.1～0.12）mm | 否 | 新增 | 8 | 多条描述 |  | 800 | 1000 |  | 0.1 | 0.12
|  | 七百桥 | 单幅 | 1 | PC梁 | 上部结构 | 上部承重构件 | 21#板梁 |  |  | 0 | 无明显病害 |  |  | 底板 | 底板，无明显病害 | 否 | 新增 | 1 | 单条描述
|  | 七百桥 | 单幅 | 1 | PC梁 | 上部结构 | 上部承重构件 | 22#板梁 | 5.1.1-11 梁桥裂缝 | 2 | 10 | 横向裂缝 | 路线编号 |  | 底板 | 底板，距0#台（1～16）m处，距左缘（0～1）m处，10条横向裂缝，L=（0.8～1）m，W=（0.1～0.12）mm（析白） | 否 | 新增 | 10 | 多条描述 |  | 800 | 1000 |  | 0.1 | 0.12 |  |  |  | 析白
|  | 七百桥 | 单幅 | 1 | PC梁 | 上部结构 | 上部承重构件 | 23#板梁 | 5.1.1-11 梁桥裂缝 | 2 | 10 | 横向裂缝 | 路线编号 |  | 底板 | 底板，距0#台（1～16）m处，距左缘（0～1）m处，6条横向裂缝，L=（0.8～1）m，W=（0.1～0.12）mm | 否 | 新增 | 6 | 多条描述 |  | 800 | 1000 |  | 0.1 | 0.12
|  | 七百桥 | 单幅 | 1 | PC梁 | 上部结构 | 上部承重构件 | 26#板梁 | 5.1.1-11 梁桥裂缝 | 2 | 10 | 横向裂缝 | 路线编号 |  | 底板 | 底板，距0#台（1～16）m处，距左缘（0～1）m处，6条横向裂缝，L=（0.8～1）m，W=（0.1～0.12）mm | 否 | 新增 | 6 | 多条描述 |  | 800 | 1000 |  | 0.1 | 0.12
|  | 七百桥 | 单幅 | 1 | PC梁 | 上部结构 | 上部承重构件 | 28#板梁 | 5.1.1-11 梁桥裂缝 | 2 | 10 | 横向裂缝 | 路线编号 |  | 底板 | 底板，距0#台（1～16）m处，距左缘（0～1）m处，4条横向裂缝，L=（0.8～1）m，W=（0.1～0.12）mm | 否 | 新增 | 4 | 多条描述 |  | 800 | 1000 |  | 0.1 | 0.12
|  | 七百桥 | 单幅 | 1 | PC梁 | 上部结构 | 上部承重构件 | 29#板梁 | 5.1.1-11 梁桥裂缝 | 2 | 10 | 横向裂缝 | 路线编号 |  | 底板 | 底板，距0#台（1～16）m处，距左缘（0～1）m处，12条横向裂缝，L=（0.8～1）m，W=（0.1～0.12）mm | 否 | 新增 | 12 | 多条描述 |  | 800 | 1000 |  | 0.1 | 0.12
|  | 七百桥 | 单幅 | 1 | PC梁 | 上部结构 | 上部承重构件 | 30#板梁 | 5.1.1-11 梁桥裂缝 | 2 | 10 | 横向裂缝 | 路线编号 |  | 底板 | 底板，距0#台（1～16）m处，距左缘（0～1）m处，15条横向裂缝，L=（0.8～1）m，W=（0.1～0.12）mm | 否 | 新增 | 15 | 多条描述 |  | 800 | 1000 |  | 0.1 | 0.12
|  | 七百桥 | 单幅 | 1 | PC梁 | 上部结构 | 上部承重构件 | 31#板梁 | 5.1.1-2 剥落、掉角 | 2 | 15 | 混凝土破损 | 混凝土剥离 |  | 底板 | 底板，距0#台8m处，1处混凝土破损，S=(25*15)cm² | 否 | 新增 | 1 | 单条描述 | 250 |  |  | 150
|  | 七百桥 | 单幅 | 1 | PC梁 | 上部结构 | 上部承重构件 | 31#板梁 | 5.1.1-11 梁桥裂缝 | 2 | 10 | 横向裂缝 | 路线编号 |  | 底板 | 底板，距0#台（1～16）m处，距左缘（0～1）m处，13条横向裂缝，L=（0.8～1）m，W=（0.1～0.12）mm（析白） | 否 | 新增 | 13 | 多条描述 |  | 800 | 1000 |  | 0.1 | 0.12 |  |  |  | 析白
|  | 七百桥 | 单幅 | 1 | PC梁 | 上部结构 | 上部承重构件 | 32#板梁 | 5.1.1-11 梁桥裂缝 | 2 | 10 | 横向裂缝 | 路线编号 |  | 底板 | 底板，距0#台（1～16）m处，距左缘（0～1）m处，16条横向裂缝，L=（0.8～1）m，W=（0.1～0.12）mm（析白） | 否 | 新增 | 16 | 多条描述 |  | 800 | 1000 |  | 0.1 | 0.12 |  |  |  | 析白
|  | 七百桥 | 单幅 | 1 | PC梁 | 上部结构 | 上部承重构件 | 33#板梁 | 5.1.1-11 梁桥裂缝 | 2 | 10 | 横向裂缝 | 路线编号 |  | 底板 | 底板，距0#台（1～16）m处，距左缘（0～1）m处，15条横向裂缝，L=（0.8～1）m，W=（0.1～0.12）mm | 否 | 新增 | 15 | 多条描述 |  | 800 | 1000 |  | 0.1 | 0.12
|  | 七百桥 | 单幅 | 1 | PC梁 | 上部结构 | 上部承重构件 | 34#板梁 | 5.1.1-11 梁桥裂缝 | 2 | 10 | 横向裂缝 | 路线编号 |  | 底板 | 底板，距0#台（1～16）m处，距左缘（0～1）m处，13条横向裂缝，L=（0.8～1）m，W=（0.1～0.12）mm | 否 | 新增 | 13 | 多条描述 |  | 800 | 1000 |  | 0.1 | 0.12
|  | 七百桥 | 单幅 | 1 | PC梁 | 上部结构 | 上部承重构件 | 35#板梁 | 5.1.1-11 梁桥裂缝 | 2 | 10 | 横向裂缝 | 路线编号 |  | 底板 | 底板，距0#台（1～16）m处，距左缘（0～1）m处，13条横向裂缝，L=（0.8～1）m，W=（0.1～0.12）mm | 否 | 新增 | 13 | 多条描述 |  | 800 | 1000 |  | 0.1 | 0.12
|  | 七百桥 | 单幅 | 1 | PC梁 | 上部结构 | 上部承重构件 | 36#板梁 | 5.1.1-11 梁桥裂缝 | 2 | 10 | 横向裂缝 | 路线编号 |  | 底板 | 底板，距0#台（1～16）m处，距左缘（0～1）m处，12条横向裂缝，L=（0.8～1）m，W=（0.1～0.12）mm（析白） | 否 | 新增 | 12 | 多条描述 |  | 800 | 1000 |  | 0.1 | 0.12 |  |  |  | 析白
|  | 七百桥 | 单幅 | 1 | PC梁 | 上部结构 | 上部承重构件 | 37#板梁 | 5.1.1-11 梁桥裂缝 | 2 | 10 | 横向裂缝 | 路线编号 |  | 底板 | 底板，距0#台（1～16）m处，距左缘（0～1）m处，15条横向裂缝，L=（0.8～1）m，W=（0.1～0.12）mm（析白） | 否 | 新增 | 15 | 多条描述 |  | 800 | 1000 |  | 0.1 | 0.12 |  |  |  | 析白
|  | 七百桥 | 单幅 | 1 | PC梁 | 上部结构 | 上部承重构件 | 38#板梁 | 5.1.1-11 梁桥裂缝 | 2 | 10 | 横向裂缝 | 路线编号 |  | 底板 | 底板，距0#台（1～16）m处，距左缘（0～1）m处，15条横向裂缝，L=（0.8～1）m，W=（0.1～0.12）mm | 否 | 新增 | 15 | 多条描述 |  | 800 | 1000 |  | 0.1 | 0.12
|  | 七百桥 | 单幅 | 1 | PC梁 | 上部结构 | 上部承重构件 | 39#板梁 | 5.1.1-2 剥落、掉角 | 2 | 20 | 露筋 | 路线编号 |  | 底板 | 底板，距1#台6m处，距左缘0.2m处，1处露筋，S=(15*2)cm² | 否 | 新增 | 1 | 单条描述 | 150 |  |  | 20
|  | 七百桥 | 单幅 | 1 | PC梁 | 上部结构 | 上部承重构件 | 39#板梁 | 5.1.1-11 梁桥裂缝 | 2 | 10 | 横向裂缝 | 路线编号 |  | 底板 | 底板，距0#台（1～16）m处，距左缘（0～1）m处，4条横向裂缝，L=（0.8～1）m，W=（0.1～0.12）mm | 否 | 新增 | 4 | 多条描述 |  | 800 | 1000 |  | 0.1 | 0.12
|  | 七百桥 | 单幅 | 1 | PC梁 | 上部结构 | 上部承重构件 | 40#板梁 | 5.1.1-11 梁桥裂缝 | 2 | 10 | 横向裂缝 | 路线编号 |  | 底板 | 底板，距0#台（1～16）m处，距左缘（0～1）m处，12条横向裂缝，L=（0.8～1）m，W=（0.1～0.12）mm | 否 | 新增 | 12 | 多条描述 |  | 800 | 1000 |  | 0.1 | 0.12
|  | 七百桥 | 单幅 | 1 | PC梁 | 上部结构 | 上部承重构件 | 41#板梁 | 5.1.1-11 梁桥裂缝 | 2 | 10 | 横向裂缝 | 路线编号 |  | 底板 | 底板，距0#台（1～16）m处，距左缘（0～1）m处，12条横向裂缝，L=（0.8～1）m，W=（0.1～0.12）mm | 否 | 新增 | 12 | 多条描述 |  | 800 | 1000 |  | 0.1 | 0.12
|  | 七百桥 | 单幅 | 1 | PC梁 | 上部结构 | 上部承重构件 | 42#板梁 | 5.1.1-2 剥落、掉角 | 2 | 20 | 露筋 | 路线编号 |  | 底板 | 底板，距1#台7m处，距左缘0.2m处，1处露筋，S=(10*2)cm² | 否 | 新增 | 1 | 单条描述 | 100 |  |  | 20
|  | 七百桥 | 单幅 | 1 | PC梁 | 上部结构 | 上部承重构件 | 42#板梁 | 5.1.1-2 剥落、掉角 | 2 | 20 | 露筋 | 路线编号 |  | 底板 | 底板，距1#台0.4m处，距左缘0.2m处，1处露筋，S=(15*2)cm² | 否 | 新增 | 1 | 单条描述 | 150 |  |  | 20
|  | 七百桥 | 单幅 | 1 | PC梁 | 上部结构 | 上部承重构件 | 42#板梁 | 5.1.1-11 梁桥裂缝 | 2 | 10 | 横向裂缝 | 路线编号 |  | 底板 | 底板，距0#台（1～16）m处，距左缘（0～1）m处，15条横向裂缝，L=（0.8～1）m，W=（0.1～0.12）mm | 否 | 新增 | 15 | 多条描述 |  | 800 | 1000 |  | 0.1 | 0.12
|  | 七百桥 | 单幅 | 1 | PC梁 | 上部结构 | 上部承重构件 | 43#板梁 | 5.1.1-11 梁桥裂缝 | 2 | 10 | 横向裂缝 | 路线编号 |  | 底板 | 底板，距0#台（1～16）m处，距左缘（0～1）m处，12条横向裂缝，L=（0.8～1）m，W=（0.1～0.12）mm | 否 | 新增 | 12 | 多条描述 |  | 800 | 1000 |  | 0.1 | 0.12
|  | 七百桥 | 单幅 | 1 | PC梁 | 上部结构 | 上部承重构件 | 48#板梁 | 5.1.1-2 剥落、掉角 | 2 | 20 | 露筋 | 路线编号 |  | 底板 | 底板，距1#台5m处，距左缘0.2m处，2处露筋，S=(10*2)cm² | 否 | 新增 | 2 | 单条描述 | 100 |  |  | 20
|  | 七百桥 | 单幅 | 1 | PC梁 | 上部结构 | 上部承重构件 | 50#板梁 | 5.1.1-11 梁桥裂缝 | 2 | 10 | 横向裂缝 | 路线编号 |  | 底板 | 底板，距0#台（1～16）m处，距左缘（0～1）m处，10条横向裂缝，L=（0.5～1）m，W=（0.1～0.12）mm（析白） | 否 | 新增 | 10 | 多条描述 |  | 500 | 1000 |  | 0.1 | 0.12 |  |  |  | 析白
|  | 七百桥 | 单幅 | 1 | PC梁 | 上部结构 | 上部承重构件 | 50#板梁 | 5.1.1-11 梁桥裂缝 | 2 | 10 | L形裂缝 | 路线编号 |  | 左侧腹板 | 左侧腹板，距0#台（0～16）m处，13条L形裂缝，L=（0.6～1）m，W=（0.1～0.12）mm（延伸至底板） | 否 | 新增 | 13 | 多条描述 |  | 600 | 1000 |  | 0.1 | 0.12 |  |  |  | 延伸至底板
|  | 七百桥 | 单幅 | 1 | PC梁 | 上部结构 | 上部承重构件 | 7#板梁 | 5.1.1-11 梁桥裂缝 | 2 | 10 | 横向裂缝 | 路线编号 |  | 底板 | 底板，距0#台（1～16）m处，距左缘（0～1）m处，4条横向裂缝，L=（0.8～1）m，W=（0.1～0.12）mm | 否 | 新增 | 4 | 多条描述 |  | 800 | 1000 |  | 0.1 | 0.12
|  | 七百桥 | 单幅 | 1 | PC梁 | 上部结构 | 上部承重构件 | 8#板梁 | 5.1.1-2 剥落、掉角 | 2 | 20 | 露筋 | 路线编号 |  | 底板 | 底板，距0#台3m处，距左缘0.2m处，1处露筋，S=(10*2)cm² | 否 | 新增 | 1 | 单条描述 | 100 |  |  | 20
|  | 七百桥 | 单幅 | 1 | PC梁 | 上部结构 | 上部承重构件 | 9#板梁 | 5.1.1-11 梁桥裂缝 | 2 | 10 | 横向裂缝 | 路线编号 |  | 底板 | 底板，距0#台（1～16）m处，距左缘（0～1）m处，8条横向裂缝，L=（0.8～1）m，W=（0.1～0.12）mm | 否 | 新增 | 8 | 多条描述 |  | 800 | 1000 |  | 0.1 | 0.12
|  | 七百桥 | 单幅 | 1 | PC梁 | 上部结构 | 上部一般构件 | 19#铰缝 | 5.1.1-2 剥落、掉角 | 2 | 10 | 勾缝脱落 | 路线编号 |  |  | 1处勾缝脱落，L=cm（全孔范围内部分勾缝脱落，共计46处） | 否 | 新增 | 1 | 单条描述 | [9 empty] | 全孔范围内部分勾缝脱落，共计46处
|  | 七百桥 | 单幅 | 1 | PC梁 | 上部结构 | 上部一般构件 | 24#铰缝 | 5.1.1-3 空洞、孔洞 | 2 | 15 | 渗水 | 路线编号 |  |  | 距0#台0m处，1处渗水，L=1500cm | 否 | 新增 | 1 | 单条描述 | 15000
|  | 七百桥 | 单幅 | 1 | PC梁 | 上部结构 | 上部一般构件 | 26#铰缝 | 5.1.1-3 空洞、孔洞 | 2 | 15 | 渗水 | 路线编号 |  |  | 距0#台0m处，1处渗水，L=1500cm | 否 | 新增 | 1 | 单条描述 | 15000
|  | 七百桥 | 单幅 | 1 | PC梁 | 上部结构 | 上部一般构件 | 27#铰缝 | 5.1.1-3 空洞、孔洞 | 2 | 15 | 渗水 | 路线编号 |  |  | 距0#台0m处，1处渗水，L=1500cm | 否 | 新增 | 1 | 单条描述 | 15000
|  | 七百桥 | 单幅 | 1 | PC梁 | 上部结构 | 上部一般构件 | 45#铰缝 | 5.1.1-3 空洞、孔洞 | 2 | 15 | 渗水 | 路线编号 |  |  | 距0#台0m处，1处渗水，L=1500cm | 否 | 新增 | 1 | 单条描述 | 15000
|  | 七百桥 | 单幅 | 1 | PC梁 | 上部结构 | 上部一般构件 | 47#铰缝 | 5.1.1-3 空洞、孔洞 | 2 | 15 | 渗水 | 路线编号 |  |  | 距0#台0m处，1处渗水，L=1500cm | 否 | 新增 | 1 | 单条描述 | 15000
|  | 七百桥 | 单幅 | 1 | PC梁 | 下部结构 | 支座 | 0#台61#支座 |  |  | 0 | 无明显病害 |  |  |  | 无明显病害净空过低 | 否 | 新增 | 1 | 单条描述
|  | 七百桥 | 单幅 | 1 | PC梁 | 下部结构 | 支座 | 1#台20#支座 |  |  | 0 | 无明显病害 |  |  |  | 无明显病害净空过低 | 否 | 新增 | 1 | 单条描述
|  | 七百桥 | 单幅 | 1 | PC梁 | 下部结构 | 台帽 | 0#台台帽 |  |  | 0 | 无明显病害 |  |  |  | 水迹 | 否 | 新增 | 1 | 单条描述
|  | 七百桥 | 单幅 | 1 | PC梁 | 下部结构 | 台帽 | 1#台台帽 | 9.2.2-3 台帽裂缝 | 2 | 8 | 挡块开裂 | 混凝土剥离 |  |  | 距左缘0m处，距上缘0.3m处，1处挡块开裂，L=50cm | 否 | 新增 | 1 | 单条描述 | 500
|  | 七百桥 | 单幅 | 1 | PC梁 | 下部结构 | 台帽 | 1#台台帽 | 9.2.2-3 台帽裂缝 | 2 | 15 | 竖向裂缝 | 路线编号 |  |  | 距右缘26m处，1条竖向裂缝，L=0.5m，W=0.2mm | 否 | 新增 | 1 | 单条描述 | 500 |  |  | 0.2
|  | 七百桥 | 单幅 | 1 | PC梁 | 下部结构 | 台帽 | 1#台台帽 |  |  | 0 | 无明显病害 |  |  |  | 水迹 | 否 | 新增 | 1 | 单条描述
|  | 七百桥 | 单幅 | 1 | PC梁 | 下部结构 | 河床 | 河床 |  |  | 0 | 无明显病害 |  |  |  | 无明显病害 | 否 | 新增 | 1 | 单条描述
|  | 七百桥 | 单幅 | 1 | PC梁 | 桥面系 | 桥面铺装 | 桥面铺装 | 10.1.1-4 裂缝（龟裂、块裂、纵向裂缝、横向裂缝等） | 2 | 5 | 龟裂 |  |  |  | 1处龟裂，S=(*)cm² | 否 | 新增 | 1 | 单条描述
|  | 七百桥 | 单幅 | 1 | PC梁 | 桥面系 | 伸缩缝装置 | 0#墩伸缩缝 | 10.2.1-2 锚固区缺陷 | 2 | 0 | 混凝土开裂 |  |  |  | 距右缘1m处，1条混凝土开裂，L=1.2m，W=0.25mm | 否 | 新增 | 1 | 单条描述 | 1200 |  |  | 0.25
|  | 七百桥 | 单幅 | 1 | PC梁 | 桥面系 | 伸缩缝装置 | 0#墩伸缩缝 | 10.2.1-4 失效 | 2 | 5 | 槽口堵塞 |  |  |  | 槽口堵塞 | 否 | 新增 | 1 | 单条描述
|  | 七百桥 | 单幅 | 1 | PC梁 | 桥面系 | 伸缩缝装置 | 1#墩伸缩缝 | 10.2.1-1 凹凸不平 | 2 | 15 | 凹凸不平 |  |  |  | 距左缘（0～30）m处，凹凸不平 | 否 | 新增 | 1 | 多条描述
|  | 七百桥 | 单幅 | 1 | PC梁 | 桥面系 | 伸缩缝装置 | 1#墩伸缩缝 | 10.2.1-2 锚固区缺陷 | 2 | 0 | 混凝土开裂 |  |  |  | 距左缘（0～30）m处，10条混凝土开裂，L=（0.1～0.25）m，W=（0.1～0.1）mm | 否 | 新增 | 10 | 多条描述 |  | 100 | 250 |  | 0.1 | 0.1
|  | 七百桥 | 单幅 | 1 | PC梁 | 桥面系 | 伸缩缝装置 | 1#墩伸缩缝 | 10.2.1-4 失效 | 2 | 5 | 槽口堵塞 |  |  |  | 槽口堵塞 | 否 | 新增 | 1 | 单条描述
|  | 七百桥 | 单幅 | 1 | PC梁 | 桥面系 | 人行道 | 1#人行道 | 10.3.1-1 破损 | 2 | 15 | 裂缝 |  |  |  | 距0#台（0～18）m处，5条裂缝，L=（0.3～1）m，W=（0.15～0.25）mm | 否 | 新增 | 5 | 多条描述 |  | 300 | 1000 |  | 0.15 | 0.25
|  | 七百桥 | 单幅 | 1 | PC梁 | 桥面系 | 人行道 | 2#人行道 | 10.3.1-1 破损 | 2 | 15 | 裂缝 |  |  |  | 距0#台（0～16）m处，10条裂缝，L=（0.2～0.4）m，W=（0.1～0.1）mm | 否 | 新增 | 10 | 多条描述 |  | 200 | 400 |  | 0.1 | 0.1
|  | 七百桥 | 单幅 | 1 | PC梁 | 桥面系 | 栏杆、护栏 | 1#栏杆 |  |  | 0 | 无明显病害 |  |  |  | 无明显病害 | 否 | 新增 | 1 | 单条描述
|  | 七百桥 | 单幅 | 1 | PC梁 | 桥面系 | 栏杆、护栏 | 2#栏杆 |  |  | 0 | 无明显病害 |  |  |  | 无明显病害 | 否 | 新增 | 1 | 单条描述
|  | 七百桥 | 单幅 | 1 | PC梁 | 桥面系 | 栏杆、护栏 | 1#护栏 | 10.4.1-1 撞坏、缺失 | 2 | 30 | 构件脱落 |  |  |  | 距0#台（0～18）m处，构件脱落5处 | 否 | 新增 | 5 | 多条描述
|  | 七百桥 | 单幅 | 1 | PC梁 | 桥面系 | 栏杆、护栏 | 2#护栏 | 10.4.1-1 撞坏、缺失 | 2 | 80 | 构件缺失 |  |  |  | 距0#台（0～16）m处，构件缺失1处 | 否 | 新增 | 1 | 多条描述
|  | 七都华侨花园纬二路4号桥 | 单幅 | 1 | PC梁 | 上部结构 | 上部承重构件 | 1#板梁 | 5.1.1-2 剥落、掉角 | 2 | 20 | 露筋 | 路线编号 |  | 右侧腹板 | 右侧腹板，距0#台（1～10）m处，9处露筋，均S=(10*2)cm² | 否 | 新增 | 9 | 多条描述 | 100 |  |  | 20
|  | 七都华侨花园纬二路4号桥 | 单幅 | 1 | PC梁 | 上部结构 | 上部承重构件 | 12#板梁 |  |  | 0 | 无明显病害 |  |  | 底板 | 底板，无明显病害 | 否 | 新增 | 1 | 单条描述
|  | 七都华侨花园纬二路4号桥 | 单幅 | 1 | PC梁 | 上部结构 | 上部承重构件 | 20#板梁 | 5.1.1-2 剥落、掉角 | 2 | 20 | 露筋 | 路线编号 |  | 底板 | 底板，距0#台（1～10）m处，距左缘（0～1）m处，2处露筋，均S=(8*)cm² | 否 | 新增 | 2 | 多条描述 | 80
|  | 七都华侨花园纬二路4号桥 | 单幅 | 1 | PC梁 | 上部结构 | 上部承重构件 | 5#板梁 | 5.1.1-2 剥落、掉角 | 2 | 15 | 混凝土破损 | 混凝土剥离 |  | 底板 | 底板，距0#台6m处，距右缘0m处，1处混凝土破损，S=(15*15)cm² | 否 | 新增 | 1 | 单条描述 | 150 |  |  | 150
|  | 七都华侨花园纬二路4号桥 | 单幅 | 1 | PC梁 | 上部结构 | 上部一般构件 | 19#铰缝 | 5.1.1-3 空洞、孔洞 | 2 | 15 | 析白 | 路线编号 |  |  | 距1#墩2m处，1处析白，S=(260*10)cm² | 否 | 新增 | 1 | 单条描述 | 2600 |  |  | 100
|  | 七都华侨花园纬二路4号桥 | 单幅 | 1 | PC梁 | 上部结构 | 上部一般构件 | 8#铰缝 | 5.1.1-3 空洞、孔洞 | 2 | 15 | 未勾缝 | 路线编号 |  |  | 距0#台0m处，1处未勾缝，L=1300cm（全孔范围内未勾缝） | 否 | 新增 | 1 | 单条描述 | 13000 | [8 empty] | 全孔范围内未勾缝
|  | 七都华侨花园纬二路4号桥 | 单幅 | 1 | PC梁 | 下部结构 | 支座 | 0#台8#支座 |  |  | 0 | 无明显病害 |  |  |  | 无明显病害 | 否 | 新增 | 1 | 单条描述
|  | 七都华侨花园纬二路4号桥 | 单幅 | 1 | PC梁 | 下部结构 | 支座 | 1#墩28#支座 |  |  | 0 | 无明显病害 |  |  |  | 无明显病害 | 否 | 新增 | 1 | 单条描述
|  | 七都华侨花园纬二路4号桥 | 单幅 | 1 | PC梁 | 下部结构 | 盖梁 | 1#墩盖梁 | 9.1.1-2 剥落、露筋 | 2 | 10 | 露筋 | 路线编号 |  |  | 小桩号侧面，距右缘0m处，距上缘0.2m处，1处露筋，S=(10*2)cm² | 否 | 新增 | 1 | 单条描述 | 100 |  |  | 20
|  | 七都华侨花园纬二路4号桥 | 单幅 | 1 | PC梁 | 下部结构 | 盖梁 | 1#墩盖梁 | 9.1.1-2 剥落、露筋 | 2 | 10 | 露筋 | 路线编号 |  |  | 右侧面，距右缘0m处，距上缘0.2m处，1处露筋，S=(10*2)cm² | 否 | 新增 | 1 | 单条描述 | 100 |  |  | 20
|  | 七都华侨花园纬二路4号桥 | 单幅 | 1 | PC梁 | 下部结构 | 盖梁 | 1#墩盖梁 | 9.1.2 盖梁裂缝 | 2 | 8 | 竖向裂缝 | 路线编号 |  |  | 小桩号侧面，距右缘（10.5～12）m处，距上缘（0.1～0.6）m处，3条竖向裂缝，L=（0.4～0.6）m，W=（0.12～0.2）mm | 否 | 新增 | 3 | 多条描述 |  | 400 | 600 |  | 0.12 | 0.2
|  | 七都华侨花园纬二路4号桥 | 单幅 | 1 | PC梁 | 下部结构 | 盖梁 | 1#墩盖梁 | 9.1.2 盖梁裂缝 | 2 | 8 | 竖向裂缝 | 路线编号 |  |  | 小桩号侧面，距左缘6m处，1条竖向裂缝，L=0.6m，W=0.12mm | 否 | 新增 | 1 | 单条描述 | 600 |  |  | 0.12
|  | 七都华侨花园纬二路4号桥 | 单幅 | 1 | PC梁 | 下部结构 | 盖梁 | 1#墩盖梁 |  |  | 0 | 无明显病害 |  |  |  | 小桩号侧面，水迹 | 否 | 新增 | 1 | 单条描述
|  | 七都华侨花园纬二路4号桥 | 单幅 | 1 | PC梁 | 下部结构 | 台帽 | 0#台台帽 |  |  | 0 | 无明显病害 |  |  |  | 水迹 | 否 | 新增 | 1 | 单条描述
|  | 七都华侨花园纬二路4号桥 | 单幅 | 1 | PC梁 | 下部结构 | 台帽 | 0#台台帽 |  |  | 0 | 无明显病害 |  |  |  | 水迹 | 否 | 新增 | 1 | 单条描述
|  | 七都华侨花园纬二路4号桥 | 单幅 | 1 | PC梁 | 桥面系 | 桥面铺装 | 桥面铺装 | 10.1.2-1 磨光、脱皮、露骨 | 2 | 25 | 露骨 |  |  |  | 距0#台（0～13）m处，距右缘（0～14）m处，5处露骨，均S=(50*50)cm² | 否 | 新增 | 5 | 多条描述 | 500 |  |  | 500
|  | 七都华侨花园纬二路4号桥 | 单幅 | 1 | PC梁 | 桥面系 | 桥面铺装 | 桥面铺装 | 10.1.2-1 磨光、脱皮、露骨 | 2 | 25 | 露骨 |  |  |  | 距0#台8m处，距左缘3m处，1处露骨，S=(500*800)cm² | 否 | 新增 | 1 | 单条描述 | 5000 |  |  | 8000
|  | 七都华侨花园纬二路4号桥 | 单幅 | 1 | PC梁 | 桥面系 | 桥面铺装 | 桥面铺装 | 10.1.2-7 裂缝 | 2 | 5 | 纵向裂缝 |  |  |  | 距0#台0m处，距左缘1.5m处，4条纵向裂缝，L=10m，W=0.3mm | 否 | 新增 | 4 | 单条描述 | 10000 |  |  | 0.3
|  | 七都华侨花园纬二路4号桥 | 单幅 | 1 | PC梁 | 桥面系 | 伸缩缝装置 | 0#墩伸缩缝 | 10.2.1-2 锚固区缺陷 | 2 | 15 | 混凝土破损 |  |  |  | 距左缘（0～14）m处，6处混凝土破损，均S=(60*20)cm² | 否 | 新增 | 6 | 多条描述 | 600 |  |  | 200
|  | 七都华侨花园纬二路4号桥 | 单幅 | 1 | PC梁 | 桥面系 | 伸缩缝装置 | 0#墩伸缩缝 | 10.2.1-4 失效 | 2 | 5 | 槽口堵塞 |  |  |  | 槽口堵塞 | 否 | 新增 | 1 | 单条描述
|  | 七都华侨花园纬二路4号桥 | 单幅 | 1 | PC梁 | 桥面系 | 人行道 | 1#人行道 | 10.3.1-1 破损 | 2 | 15 | 道板破损 |  |  |  | 距0#台（0～6）m处，5处道板破损，均S=(20*10)cm² | 否 | 新增 | 5 | 多条描述 | 200 |  |  | 100
|  | 七都华侨花园纬二路4号桥 | 单幅 | 1 | PC梁 | 桥面系 | 人行道 | 1#人行道 | 10.3.1-1 破损 | 2 | 15 | 裂缝 |  |  |  | 距0#台（0～13）m处，5条裂缝，L=（0.2～0.6）m，W=（0.1～0.1）mm | 否 | 新增 | 5 | 多条描述 |  | 200 | 600 |  | 0.1 | 0.1
|  | 七都华侨花园纬二路4号桥 | 单幅 | 1 | PC梁 | 桥面系 | 人行道 | 2#人行道 | 10.3.1-1 破损 | 2 | 15 | 裂缝 |  |  |  | 距0#台（0～5）m处，5条裂缝，L=（0.2～0.6）m，W=（0.1～0.1）mm | 否 | 新增 | 5 | 多条描述 |  | 200 | 600 |  | 0.1 | 0.1
|  | 七都华侨花园纬二路4号桥 | 单幅 | 1 | PC梁 | 桥面系 | 栏杆、护栏 | 1#护栏 |  |  | 0 | 无明显病害 |  |  |  | 无明显病害 | 否 | 新增 | 1 | 单条描述
|  | 七都华侨花园纬二路4号桥 | 单幅 | 1 | PC梁 | 桥面系 | 栏杆、护栏 | 2#护栏 |  |  | 0 | 无明显病害 |  |  |  | 无明显病害 | 否 | 新增 | 1 | 单条描述
|  | 七都华侨花园纬二路4号桥 | 单幅 | 1 | PC梁 | 桥面系 | 照明、标志 | 标志 |  |  | 0 | 无明显病害 |  |  |  | 无明显病害 | 否 | 新增 | 1 | 单条描述
|  | 七都华侨花园纬二路4号桥 | 单幅 | 1 | PC梁 | 桥面系 | 照明、标志 | 标志 |  |  | 0 | 无明显病害 |  |  |  | 无明显病害标线 | 否 | 新增 | 1 | 单条描述
|  | 七都华侨花园纬二路4号桥 | 单幅 | 2 | 预制空心板 | 上部结构 | 上部承重构件 | 10#板梁 | 5.1.1-11 梁桥裂缝 | 2 | 10 | 纵向裂缝 |  |  | 底板 | 底板，距1#墩5m处，距左缘0.5m处，1条纵向裂缝，L=2m，W=0.12mm | 否 | 新增 | 1 | 单条描述 | 2000 |  |  | 0.12
|  | 七都华侨花园纬二路4号桥 | 单幅 | 2 | 预制空心板 | 上部结构 | 上部承重构件 | 13#板梁 | 5.1.1-11 梁桥裂缝 | 2 | 10 | 纵向裂缝 |  |  | 底板 | 底板，距1#墩5m处，距左缘0.5m处，3条纵向裂缝，L=2m，W=0.12mm | 否 | 新增 | 3 | 单条描述 | 2000 |  |  | 0.12
|  | 七都华侨花园纬二路4号桥 | 单幅 | 2 | 预制空心板 | 上部结构 | 上部承重构件 | 8#板梁 | 5.1.1-11 梁桥裂缝 | 2 | 10 | 纵向裂缝 |  |  | 底板 | 底板，距1#墩5m处，距左缘0.5m处，3条纵向裂缝，L=2m，W=0.12mm | 否 | 新增 | 3 | 单条描述 | 2000 |  |  | 0.12
|  | 七都华侨花园纬二路4号桥 | 单幅 | 2 | 预制空心板 | 上部结构 | 上部一般构件 | 10#铰缝 | 5.1.1-3 空洞、孔洞 | 2 | 15 | 未勾缝 |  |  |  | 1处未勾缝，L=1300cm（全孔范围内未勾缝） | 否 | 新增 | 1 | 单条描述 | 13000 | [8 empty] | 全孔范围内未勾缝
|  | 七都华侨花园纬二路4号桥 | 单幅 | 2 | 预制空心板 | 上部结构 | 上部一般构件 | 18#铰缝 | 5.1.1-3 空洞、孔洞 | 2 | 15 | 通长渗水 |  |  |  | 距2#台0m处，1处通长渗水，L=1300cm | 否 | 新增 | 1 | 单条描述 | 13000
|  | 七都华侨花园纬二路4号桥 | 单幅 | 2 | 预制空心板 | 上部结构 | 上部一般构件 | 4#铰缝 | 5.1.1-3 空洞、孔洞 | 2 | 15 | 通长渗水 |  |  |  | 距2#台0m处，1处通长渗水，L=1300cm | 否 | 新增 | 1 | 单条描述 | 13000
|  | 七都华侨花园纬二路4号桥 | 单幅 | 2 | 预制空心板 | 上部结构 | 支座 | 1#墩16#支座 |  |  | 0 | 无明显病害 |  |  |  | 无明显病害 | 否 | 新增 | 1 | 单条描述
|  | 七都华侨花园纬二路4号桥 | 单幅 | 2 | 预制空心板 | 上部结构 | 支座 | 2#台18#支座 |  |  | 0 | 无明显病害 |  |  |  | 无明显病害 | 否 | 新增 | 1 | 单条描述
|  | 七都华侨花园纬二路4号桥 | 单幅 | 2 | 预制空心板 | 上部结构 | 支座 | 2#台2#支座 |  |  | 0 | 无明显病害 |  |  |  | 无明显病害 | 否 | 新增 | 1 | 单条描述
|  | 七都华侨花园纬二路4号桥 | 单幅 | 2 | 预制空心板 | 下部结构 | 桥台 | 2#台台帽 | 9.2.2-1 台帽破损 | 2 | 10 | 露筋 |  |  |  | 距右缘10m处，距上缘0m处，1处露筋，S=(20*2)cm² | 否 | 新增 | 1 | 单条描述 | 200 |  |  | 20
|  | 七都华侨花园纬二路4号桥 | 单幅 | 2 | 预制空心板 | 下部结构 | 桥台 | 2#台台帽 | 9.2.2-1 台帽破损 | 2 | 10 | 露筋 |  |  |  | 距右缘2m处，2处露筋，S=(50*2)cm² | 否 | 新增 | 2 | 单条描述 | 500 |  |  | 20
|  | 七都华侨花园纬二路4号桥 | 单幅 | 2 | 预制空心板 | 下部结构 | 桥台 | 2#台台帽 | 9.2.2-1 台帽破损 | 2 | 12 | 混凝土破损 |  |  |  | 距右缘10m处，距上缘0m处，1处混凝土破损，S=(100*60)cm² | 否 | 新增 | 1 | 单条描述 | 1000 |  |  | 600
|  | 七都华侨花园纬二路4号桥 | 单幅 | 2 | 预制空心板 | 下部结构 | 桥台 | 2#台台帽 | 9.2.2-3 台帽裂缝 | 2 | 15 | 竖向裂缝 |  |  |  | 距右缘18m处，距上缘0m处，1条竖向裂缝，L=0.6m，W=1.2mm | 是 | 新增 | 1 | 单条描述 | 600 |  |  | 1.2
|  | 七都华侨花园纬二路4号桥 | 单幅 | 2 | 预制空心板 | 下部结构 | 桥台 | 2#台台帽 | 9.2.2-3 台帽裂缝 | 2 | 15 | 竖向裂缝 |  |  |  | 距右缘（3～7）m处，5条竖向裂缝，L=（0.4～0.6）m，W=（0.1～0.2）mm | 否 | 新增 | 5 | 多条描述 |  | 400 | 600 |  | 0.1 | 0.2
|  | 七都华侨花园纬二路4号桥 | 单幅 | 2 | 预制空心板 | 下部结构 | 桥台 | 2#台台帽 | 9.2.2-3 台帽裂缝 | 2 | 15 | 竖向裂缝 |  |  |  | 距右缘11m处，距上缘0m处，1条竖向裂缝，L=0.6m，W=0.12mm | 否 | 新增 | 1 | 单条描述 | 600 |  |  | 0.12
|  | 七都华侨花园纬二路4号桥 | 单幅 | 2 | 预制空心板 | 下部结构 | 桥台 | 2#台台帽 |  |  | 0 | 水迹 |  |  |  | 水迹 | 否 | 新增 | 1 | 单条描述
|  | 七都华侨花园纬二路4号桥 | 单幅 | 2 | 预制空心板 | 下部结构 | 河床 | 河床 |  |  | 0 | 无明显病害 |  |  |  | 无明显病害 | 否 | 新增 | 1 | 单条描述
|  | 七都华侨花园纬二路4号桥 | 单幅 | 2 | 预制空心板 | 桥面系 | 桥面铺装 | 桥面铺装 | 10.1.2-1 磨光、脱皮、露骨 | 2 | 25 | 露骨 |  |  |  | 距1#墩（0～13）m处，距左缘（0～14）m处，5处露骨，均S=(50*50)cm² | 否 | 新增 | 5 | 多条描述 | 500 |  |  | 500
|  | 七都华侨花园纬二路4号桥 | 单幅 | 2 | 预制空心板 | 桥面系 | 桥面铺装 | 桥面铺装 | 10.1.2-4 剥落 | 2 | 25 | 边角剥落 |  |  |  | 距2#台0m处，距右缘0m处，1处边角剥落，S=(60*15)cm² | 否 | 新增 | 1 | 单条描述 | 600 |  |  | 150
|  | 七都华侨花园纬二路4号桥 | 单幅 | 2 | 预制空心板 | 桥面系 | 桥面铺装 | 桥面铺装 | 10.1.2-7 裂缝 | 2 | 5 | 纵向裂缝 |  |  |  | 距1#墩（0～10）m处，距左缘（0～14）m处，4条纵向裂缝，L=（2～10）m，W=（0.2～0.3）mm | 否 | 新增 | 4 | 多条描述 |  | 2000 | 10000 |  | 0.2 | 0.3
|  | 七都华侨花园纬二路4号桥 | 单幅 | 2 | 预制空心板 | 桥面系 | 桥面铺装 | 桥面铺装 |  |  | 0 | 其它 |  |  |  | 其它积水 | 否 | 新增 | 1 | 单条描述
|  | 七都华侨花园纬二路4号桥 | 单幅 | 2 | 预制空心板 | 桥面系 | 伸缩缝装置 | 2#墩伸缩缝 | 10.2.1-2 锚固区缺陷 | 2 | 15 | 混凝土破损 |  |  |  | 距左缘（0～14）m处，3处混凝土破损，均S=(40*20)cm² | 否 | 新增 | 3 | 多条描述 | 400 |  |  | 200
|  | 七都华侨花园纬二路4号桥 | 单幅 | 2 | 预制空心板 | 桥面系 | 伸缩缝装置 | 2#墩伸缩缝 | 10.2.1-2 锚固区缺陷 | 2 | 0 | 混凝土开裂 |  |  |  | 6条混凝土开裂，L=0.5m，W=0.5mm | 否 | 新增 | 6 | 单条描述 | 500 |  |  | 0.5
|  | 七都华侨花园纬二路4号桥 | 单幅 | 2 | 预制空心板 | 桥面系 | 伸缩缝装置 | 2#墩伸缩缝 | 10.2.1-4 失效 | 2 | 65 | 槽口卡死 |  |  |  | 槽口卡死 | 否 | 新增 | 1 | 单条描述
|  | 七都华侨花园纬二路4号桥 | 单幅 | 2 | 预制空心板 | 桥面系 | 人行道 | 1#人行道 | 10.3.1-1 破损 | 2 | 15 | 裂缝 |  |  |  | 距1#墩（4～5）m处，3条裂缝，L=（0.3～0.6）m，W=（0.1～0.1）mm | 否 | 新增 | 3 | 多条描述 |  | 300 | 600 |  | 0.1 | 0.1
|  | 七都华侨花园纬二路4号桥 | 单幅 | 2 | 预制空心板 | 桥面系 | 人行道 | 2#人行道 | 10.3.1-1 破损 | 2 | 15 | 剥落 |  |  |  | 距2#台（4～13）m处，5处剥落，均S=(5*3)cm² | 否 | 新增 | 5 | 多条描述 | 50 |  |  | 30
|  | 七都华侨花园纬二路4号桥 | 单幅 | 2 | 预制空心板 | 桥面系 | 人行道 | 2#人行道 | 10.3.1-1 破损 | 2 | 15 | 裂缝 |  |  |  | 距1#墩（4～5）m处，3条裂缝，L=（0.3～0.6）m，W=（0.1～0.1）mm | 否 | 新增 | 3 | 多条描述 |  | 300 | 600 |  | 0.1 | 0.1
|  | 七都华侨花园纬二路5号桥 | 单幅 | 1 | PC梁 | 上部结构 | 上部承重构件 | 13#板梁 |  |  | 0 | 无明显病害 |  |  | 底板 | 底板，无明显病害 | 否 | 新增 | 1 | 单条描述
|  | 七都华侨花园纬二路5号桥 | 单幅 | 1 | PC梁 | 上部结构 | 上部承重构件 | 14#板梁 | 5.1.1-2 剥落、掉角 | 2 | 15 | 混凝土破损 | 混凝土剥离 |  | 底板 | 底板，距0#台0.3m处，距左缘0m处，1处混凝土破损，S=(18*14)cm² | 否 | 新增 | 1 | 单条描述 | 180 |  |  | 140
|  | 七都华侨花园纬二路5号桥 | 单幅 | 1 | PC梁 | 上部结构 | 上部承重构件 | 20#板梁 | 5.1.1-2 剥落、掉角 | 2 | 15 | 混凝土破损 | 混凝土剥离 |  | 底板 | 底板，距0#台5m处，距左缘0m处，1处混凝土破损，S=(10*10)cm²（腹板） | 否 | 新增 | 1 | 单条描述 | 100 |  |  | 100 | [5 empty] | 腹板
|  | 七都华侨花园纬二路5号桥 | 单幅 | 1 | PC梁 | 上部结构 | 上部承重构件 | 3#板梁 | 5.1.1-2 剥落、掉角 | 2 | 20 | 露筋 | 路线编号 |  | 底板 | 底板，距1#台（0～3）m处，7处露筋，均S=(40*2)cm²（腹板） | 否 | 新增 | 7 | 多条描述 | 400 |  |  | 20 | [5 empty] | 腹板
|  | 七都华侨花园纬二路5号桥 | 单幅 | 1 | PC梁 | 上部结构 | 上部承重构件 | 4#板梁 | 5.1.1-2 剥落、掉角 | 2 | 20 | 露筋 | 路线编号 |  | 底板 | 底板，距1#台2m处，2处露筋，S=(8*2)cm² | 否 | 新增 | 2 | 单条描述 | 80 |  |  | 20
|  | 七都华侨花园纬二路5号桥 | 单幅 | 1 | PC梁 | 上部结构 | 上部一般构件 | 18#铰缝 | 5.1.1-3 空洞、孔洞 | 2 | 15 | 未勾缝 | 路线编号 |  |  | 距0#台0m处，1处未勾缝，L=1300cm（全孔范围内未勾缝） | 否 | 新增 | 1 | 单条描述 | 13000 | [8 empty] | 全孔范围内未勾缝
|  | 七都华侨花园纬二路5号桥 | 单幅 | 1 | PC梁 | 上部结构 | 上部一般构件 | 3#铰缝 | 5.1.1-3 空洞、孔洞 | 2 | 15 | 通长渗水 | 路线编号 |  |  | 距0#台0m处，1处通长渗水，L=1300cm | 否 | 新增 | 1 | 单条描述 | 13000
|  | 七都华侨花园纬二路5号桥 | 单幅 | 1 | PC梁 | 上部结构 | 上部一般构件 | 4#铰缝 | 5.1.1-3 空洞、孔洞 | 2 | 15 | 通长渗水 | 路线编号 |  |  | 距0#台0m处，1处通长渗水，L=1300cm | 否 | 新增 | 1 | 单条描述 | 13000
|  | 七都华侨花园纬二路5号桥 | 单幅 | 1 | PC梁 | 下部结构 | 支座 | 0#台16#支座 |  |  | 0 | 无明显病害 |  |  |  | 无明显病害 | 否 | 新增 | 1 | 单条描述
|  | 七都华侨花园纬二路5号桥 | 单幅 | 1 | PC梁 | 下部结构 | 支座 | 1#台38#支座 |  |  | 0 | 无明显病害 |  |  |  | 无明显病害 | 否 | 新增 | 1 | 单条描述
|  | 七都华侨花园纬二路5号桥 | 单幅 | 1 | PC梁 | 下部结构 | 台帽 | 0#台台帽 | 9.2.2-1 台帽破损 | 2 | 12 | 混凝土破损 | 混凝土剥离 |  |  | 距左缘（6～10）m处，距上缘（0.3～1）m处，6处混凝土破损，均S=(50*5)cm² | 否 | 新增 | 6 | 多条描述 | 500 |  |  | 50
|  | 七都华侨花园纬二路5号桥 | 单幅 | 1 | PC梁 | 下部结构 | 台帽 | 0#台台帽 | 9.2.2-3 台帽裂缝 | 2 | 15 | 竖向裂缝 | 路线编号 |  |  | 距右缘（6～10）m处，距上缘（0～0.6）m处，2条竖向裂缝，L=（0.4～0.6）m，W=（0.12～0.2）mm | 否 | 新增 | 2 | 多条描述 |  | 400 | 600 |  | 0.12 | 0.2
|  | 七都华侨花园纬二路5号桥 | 单幅 | 1 | PC梁 | 下部结构 | 台帽 | 0#台台帽 | 9.2.2-3 台帽裂缝 | 2 | 15 | 竖向裂缝 | 路线编号 |  |  | 距左缘7.5m处，距上缘0m处，1条竖向裂缝，L=0.6m，W=0.12mm | 否 | 新增 | 1 | 单条描述 | 600 |  |  | 0.12
|  | 七都华侨花园纬二路5号桥 | 单幅 | 1 | PC梁 | 下部结构 | 台帽 | 0#台台帽 |  |  | 0 | 无明显病害 |  |  |  | 水迹 | 否 | 新增 | 1 | 单条描述
|  | 七都华侨花园纬二路5号桥 | 单幅 | 1 | PC梁 | 下部结构 | 台帽 | 1#台台帽 | 9.2.2-1 台帽破损 | 2 | 12 | 混凝土破损 | 混凝土剥离 |  |  | 距左缘（6～22）m处，距上缘（0.3～1）m处，12处混凝土破损，均S=(30*5)cm² | 否 | 新增 | 12 | 多条描述 | 300 |  |  | 50
|  | 七都华侨花园纬二路5号桥 | 单幅 | 1 | PC梁 | 下部结构 | 台帽 | 1#台台帽 | 9.2.2-1 台帽破损 | 2 | 12 | 混凝土破损 | 混凝土剥离 |  |  | 距左缘（1～4）m处，距上缘（0.3～1）m处，4处混凝土破损，均S=(30*5)cm² | 否 | 新增 | 4 | 多条描述 | 300 |  |  | 50
|  | 七都华侨花园纬二路5号桥 | 单幅 | 1 | PC梁 | 下部结构 | 台帽 | 1#台台帽 | 9.2.2-3 台帽裂缝 | 2 | 15 | 竖向裂缝 | 路线编号 |  |  | 距右缘5m处，距上缘0m处，1条竖向裂缝，L=0.5m，W=0.2mm | 否 | 新增 | 1 | 单条描述 | 500 |  |  | 0.2
|  | 七都华侨花园纬二路5号桥 | 单幅 | 1 | PC梁 | 下部结构 | 台帽 | 1#台台帽 |  |  | 0 | 无明显病害 |  |  |  | 水迹 | 否 | 新增 | 1 | 单条描述
|  | 七都华侨花园纬二路5号桥 | 单幅 | 1 | PC梁 | 下部结构 | 河床 | 河床 |  |  | 0 | 无明显病害 |  |  |  | 无明显病害 | 否 | 新增 | 1 | 单条描述
|  | 七都华侨花园纬二路5号桥 | 单幅 | 1 | PC梁 | 桥面系 | 桥面铺装 | 桥面铺装 | 10.1.2-1 磨光、脱皮、露骨 | 2 | 25 | 露骨 |  |  |  | 距1#台0m处，距左缘3m处，1处露骨，S=(600*400)cm² | 否 | 新增 | 1 | 单条描述 | 6000 |  |  | 4000
|  | 七都华侨花园纬二路5号桥 | 单幅 | 1 | PC梁 | 桥面系 | 桥面铺装 | 桥面铺装 | 10.1.2-1 磨光、脱皮、露骨 | 2 | 25 | 露骨 |  |  |  | 距0#台（0～13）m处，距左缘（0～13）m处，10处露骨，均S=(50*50)cm² | 否 | 新增 | 10 | 多条描述 | 500 |  |  | 500
|  | 七都华侨花园纬二路5号桥 | 单幅 | 1 | PC梁 | 桥面系 | 桥面铺装 | 桥面铺装 | 10.1.2-7 裂缝 | 2 | 5 | 纵向裂缝 |  |  |  | 距0#台（0～13）m处，距左缘（1～5）m处，5条纵向裂缝，L=（1～13）m，W=（0.2～0.5）mm | 否 | 新增 | 5 | 多条描述 |  | 1000 | 13000 |  | 0.2 | 0.5
|  | 七都华侨花园纬二路5号桥 | 单幅 | 1 | PC梁 | 桥面系 | 桥面铺装 | 桥面铺装 | 10.1.2-7 裂缝 | 2 | 5 | 纵向裂缝 |  |  |  | 距0#台（0～13）m处，距右缘（4～12）m处，7条纵向裂缝，L=（4～6）m，W=（0.1～0.1）mm | 否 | 新增 | 7 | 多条描述 |  | 4000 | 6000 |  | 0.1 | 0.1
|  | 七都华侨花园纬二路5号桥 | 单幅 | 1 | PC梁 | 桥面系 | 伸缩缝装置 | 0#墩伸缩缝 | 10.2.1-4 失效 | 2 | 5 | 槽口堵塞 |  |  |  | 槽口堵塞 | 否 | 新增 | 1 | 单条描述
|  | 七都华侨花园纬二路5号桥 | 单幅 | 1 | PC梁 | 桥面系 | 伸缩缝装置 | 1#墩伸缩缝 | 10.2.1-4 失效 | 2 | 5 | 槽口堵塞 |  |  |  | 槽口堵塞 | 否 | 新增 | 1 | 单条描述
|  | 七都华侨花园纬二路5号桥 | 单幅 | 1 | PC梁 | 桥面系 | 人行道 | 1#人行道 | 10.3.1-1 破损 | 2 | 15 | 裂缝 |  |  |  | 距0#台（0～13）m处，6条裂缝，L=（0.2～0.6）m，W=（0.1～0.1）mm | 否 | 新增 | 6 | 多条描述 |  | 200 | 600 |  | 0.1 | 0.1
|  | 七都华侨花园纬二路5号桥 | 单幅 | 1 | PC梁 | 桥面系 | 人行道 | 2#人行道 | 10.3.1-1 破损 | 2 | 15 | 松动 |  |  |  | 距1#台1m处，松动 | 否 | 新增 | 1 | 单条描述
|  | 七都华侨花园纬二路5号桥 | 单幅 | 1 | PC梁 | 桥面系 | 人行道 | 2#人行道 |  |  | 0 | 无明显病害 |  |  |  | 无明显病害 | 否 | 新增 | 1 | 单条描述
|  | 七都华侨花园纬二路5号桥 | 单幅 | 1 | PC梁 | 桥面系 | 栏杆、护栏 | 1#护栏 |  |  | 0 | 无明显病害 |  |  |  | 无明显病害 | 否 | 新增 | 1 | 单条描述
|  | 七都华侨花园纬二路5号桥 | 单幅 | 1 | PC梁 | 桥面系 | 栏杆、护栏 | 2#护栏 |  |  | 0 | 无明显病害 |  |  |  | 无明显病害 | 否 | 新增 | 1 | 单条描述
|  | 七都华侨花园纬二路5号桥 | 单幅 | 1 | PC梁 | 桥面系 | 照明、标志 | 标志 |  |  | 0 | 无明显病害 |  |  |  | 无明显病害 | 否 | 新增 | 1 | 单条描述
|  | 七都华侨花园纬二路6号桥 | 单幅 | 1 | PC梁 | 上部结构 | 上部承重构件 | 18#板梁 |  |  | 0 | 无明显病害 |  |  | 底板 | 底板，无明显病害 | 否 | 新增 | 1 | 单条描述
|  | 七都华侨花园纬二路6号桥 | 单幅 | 1 | PC梁 | 上部结构 | 上部一般构件 | 21#铰缝 | 5.1.1-3 空洞、孔洞 | 2 | 15 | 未勾缝 | 路线编号 |  |  | 距0#台0m处，1处未勾缝，L=1000cm（全孔范围内未勾缝） | 否 | 新增 | 1 | 单条描述 | 10000 | [8 empty] | 全孔范围内未勾缝
|  | 七都华侨花园纬二路6号桥 | 单幅 | 1 | PC梁 | 下部结构 | 支座 | 0#台16#支座 |  |  | 0 | 无明显病害 |  |  |  | 无明显病害 | 否 | 新增 | 1 | 单条描述
|  | 七都华侨花园纬二路6号桥 | 单幅 | 1 | PC梁 | 下部结构 | 支座 | 1#墩28#支座 |  |  | 0 | 无明显病害 |  |  |  | 无明显病害 | 否 | 新增 | 1 | 单条描述
|  | 七都华侨花园纬二路6号桥 | 单幅 | 1 | PC梁 | 下部结构 | 墩身 | 1#墩4#立柱 |  |  | 0 | 无明显病害 |  |  |  | 无明显病害 | 否 | 新增 | 1 | 单条描述
|  | 七都华侨花园纬二路6号桥 | 单幅 | 1 | PC梁 | 下部结构 | 墩身 | 1#墩5#立柱 | 9.1.1-2 剥落、露筋 | 2 | 10 | 露筋 | 路线编号 |  |  | 小桩号侧面，距右缘0.6m处，距上缘1.2m处，1处露筋，S=(30*2)cm² | 否 | 新增 | 1 | 单条描述 | 300 |  |  | 20
|  | 七都华侨花园纬二路6号桥 | 单幅 | 1 | PC梁 | 下部结构 | 盖梁 | 1#墩盖梁 |  |  | 0 | 无明显病害 |  |  |  | 大桩号侧面，水迹 | 否 | 新增 | 1 | 单条描述
|  | 七都华侨花园纬二路6号桥 | 单幅 | 1 | PC梁 | 下部结构 | 台帽 | 0#台台帽 |  |  | 0 | 无明显病害 |  |  |  | 水迹 | 否 | 新增 | 1 | 单条描述
|  | 七都华侨花园纬二路6号桥 | 单幅 | 1 | PC梁 | 桥面系 | 桥面铺装 | 桥面铺装 | 10.1.2-1 磨光、脱皮、露骨 | 2 | 25 | 露骨 |  |  |  | 距0#台（0～10）m处，距左缘（0～10）m处，10处露骨，均S=(20*20)cm² | 否 | 新增 | 10 | 多条描述 | 200 |  |  | 200
|  | 七都华侨花园纬二路6号桥 | 单幅 | 1 | PC梁 | 桥面系 | 桥面铺装 | 桥面铺装 | 10.1.2-1 磨光、脱皮、露骨 | 2 | 25 | 露骨 |  |  |  | 距0#台（0～10）m处，距左缘（0～10）m处，1处露骨，均S=(200*900)cm² | 否 | 新增 | 1 | 多条描述 | 2000 |  |  | 9000
|  | 七都华侨花园纬二路6号桥 | 单幅 | 1 | PC梁 | 桥面系 | 桥面铺装 | 桥面铺装 | 10.1.2-3 坑洞 | 2 | 50 | 坑洞 |  |  |  | 距1#墩1m处，距左缘1.5m处，1处坑洞，S=(15*10)cm² | 否 | 新增 | 1 | 单条描述 | 150 |  |  | 100
|  | 七都华侨花园纬二路6号桥 | 单幅 | 1 | PC梁 | 桥面系 | 伸缩缝装置 | 0#墩伸缩缝 | 10.2.1-4 失效 | 2 | 5 | 槽口堵塞 |  |  |  | 距左缘0m处，槽口堵塞左侧 | 否 | 新增 | 1 | 单条描述
|  | 七都华侨花园纬二路6号桥 | 单幅 | 1 | PC梁 | 桥面系 | 伸缩缝装置 | 0#墩伸缩缝 | 10.2.1-4 失效 | 2 | 65 | 槽口卡死 |  |  |  | 距右缘0m处，槽口卡死右侧 | 否 | 新增 | 1 | 单条描述
|  | 七都华侨花园纬二路6号桥 | 单幅 | 1 | PC梁 | 桥面系 | 人行道 | 1#人行道 | 10.3.1-1 破损 | 2 | 15 | 剥落 |  |  |  | 距0#台（0～1）m处，5处剥落，均S=(10*5)cm² | 否 | 新增 | 5 | 多条描述 | 100 |  |  | 50
|  | 七都华侨花园纬二路6号桥 | 单幅 | 1 | PC梁 | 桥面系 | 人行道 | 1#人行道 | 10.3.1-1 破损 | 2 | 15 | 裂缝 |  |  |  | 距0#台（0～10）m处，10条裂缝，L=（0.2～0.6）m，W=（0.1～0.1）mm | 否 | 新增 | 10 | 多条描述 |  | 200 | 600 |  | 0.1 | 0.1
|  | 七都华侨花园纬二路6号桥 | 单幅 | 1 | PC梁 | 桥面系 | 人行道 | 1#人行道 | 10.3.1-2 缺失 | 2 | 15 | 道板缺失 |  |  |  | 距0#台0m处，道板缺失2处 | 否 | 新增 | 2 | 单条描述
|  | 七都华侨花园纬二路6号桥 | 单幅 | 1 | PC梁 | 桥面系 | 人行道 | 2#人行道 | 10.3.1-1 破损 | 2 | 15 | 裂缝 |  |  |  | 距0#台0.5m处，8条裂缝，L=0.4m，W=0.1mm | 否 | 新增 | 8 | 单条描述 | 400 |  |  | 0.1
|  | 七都华侨花园纬二路6号桥 | 单幅 | 1 | PC梁 | 桥面系 | 栏杆、护栏 | 1#护栏 |  |  | 0 | 无明显病害 |  |  |  | 无明显病害 | 否 | 新增 | 1 | 单条描述
|  | 七都华侨花园纬二路6号桥 | 单幅 | 1 | PC梁 | 桥面系 | 栏杆、护栏 | 2#护栏 |  |  | 0 | 无明显病害 |  |  |  | 无明显病害 | 否 | 新增 | 1 | 单条描述
|  | 七都华侨花园纬二路6号桥 | 单幅 | 1 | PC梁 | 桥面系 | 照明、标志 | 标志 |  |  | 0 | 无明显病害 |  |  |  | 无明显病害 | 否 | 新增 | 1 | 单条描述
|  | 七都华侨花园纬二路6号桥 | 单幅 | 2 | 预制空心板 | 上部结构 | 上部承重构件 | 1#板梁 | 5.1.1-2 剥落、掉角 | 2 | 15 | 混凝土破损 |  |  | 右侧腹板 | 右侧腹板，距1#墩（1～16）m处，2处混凝土破损，均S=(15*15)cm² | 否 | 新增 | 2 | 多条描述 | 150 |  |  | 150
|  | 七都华侨花园纬二路6号桥 | 单幅 | 2 | 预制空心板 | 上部结构 | 上部承重构件 | 13#板梁 |  |  | 0 | 无明显病害 |  |  | 底板 | 底板，无明显病害 | 否 | 新增 | 1 | 单条描述
|  | 七都华侨花园纬二路6号桥 | 单幅 | 2 | 预制空心板 | 上部结构 | 上部承重构件 | 23#板梁 | 5.1.1-1 蜂窝、麻面 | 2 | 15 | 麻面 |  |  | 底板 | 底板，距1#墩8m处，距右缘0m处，1处麻面，S=(50*20)cm² | 否 | 新增 | 1 | 单条描述 | 500 |  |  | 200
|  | 七都华侨花园纬二路6号桥 | 单幅 | 2 | 预制空心板 | 上部结构 | 上部一般构件 | 15#铰缝 | 5.1.1-3 空洞、孔洞 | 2 | 15 | 未勾缝 |  |  |  | 1处未勾缝，L=1600cm（全孔范围内未勾缝） | 否 | 新增 | 1 | 单条描述 | 16000 | [8 empty] | 全孔范围内未勾缝
|  | 七都华侨花园纬二路6号桥 | 单幅 | 2 | 预制空心板 | 上部结构 | 支座 | 1#墩16#支座 |  |  | 0 | 无明显病害 |  |  |  | 无明显病害 | 否 | 新增 | 1 | 单条描述
|  | 七都华侨花园纬二路6号桥 | 单幅 | 2 | 预制空心板 | 上部结构 | 支座 | 2#墩28#支座 |  |  | 0 | 无明显病害 |  |  |  | 无明显病害 | 否 | 新增 | 1 | 单条描述
|  | 七都华侨花园纬二路6号桥 | 单幅 | 2 | 预制空心板 | 上部结构 | 支座 | 2#墩28#支座 |  |  | 0 | 无明显病害 |  |  |  | 无明显病害 | 否 | 新增 | 1 | 单条描述
|  | 七都华侨花园纬二路6号桥 | 单幅 | 2 | 预制空心板 | 下部结构 | 桥墩 | 2#墩4#立柱 |  |  | 0 | 无明显病害 |  |  |  | 无明显病害 | 否 | 新增 | 1 | 单条描述
|  | 七都华侨花园纬二路6号桥 | 单幅 | 2 | 预制空心板 | 下部结构 | 桥墩 | 2#墩盖梁 | 9.1.1-2 剥落、露筋 | 2 | 10 | 露筋 |  |  |  | 大桩号侧面，距右缘2m处，距上缘0.2m处，1处露筋，S=(30*2)cm² | 否 | 新增 | 1 | 单条描述 | 300 |  |  | 20
|  | 七都华侨花园纬二路6号桥 | 单幅 | 2 | 预制空心板 | 下部结构 | 桥墩 | 2#墩盖梁 | 9.1.1-2 剥落、露筋 | 2 | 10 | 露筋 |  |  |  | 大桩号侧面，距右缘15m处，距上缘0.2m处，1处露筋，S=(30*2)cm² | 否 | 新增 | 1 | 单条描述 | 300 |  |  | 20
|  | 七都华侨花园纬二路6号桥 | 单幅 | 2 | 预制空心板 | 下部结构 | 桥墩 | 2#墩盖梁 | 9.1.1-4 钢筋锈蚀 | 2 | 10 | 钢筋锈胀 |  |  |  | 小桩号侧面，距右缘0.2m处，1处钢筋锈胀，S=(20*3)cm² | 否 | 新增 | 1 | 单条描述 | 200 |  |  | 30
|  | 七都华侨花园纬二路6号桥 | 单幅 | 2 | 预制空心板 | 下部结构 | 河床 | 河床 |  |  | 0 | 无明显病害 |  |  |  | 无明显病害 | 否 | 新增 | 1 | 单条描述
|  | 七都华侨花园纬二路6号桥 | 单幅 | 2 | 预制空心板 | 桥面系 | 桥面铺装 | 桥面铺装 | 10.1.2-1 磨光、脱皮、露骨 | 2 | 25 | 露骨 |  |  |  | 距1#墩（0～16）m处，距右缘（0～10）m处，10处露骨，均S=(50*50)cm² | 否 | 新增 | 10 | 多条描述 | 500 |  |  | 500
|  | 七都华侨花园纬二路6号桥 | 单幅 | 2 | 预制空心板 | 桥面系 | 桥面铺装 | 桥面铺装 | 10.1.2-7 裂缝 | 2 | 5 | 纵向裂缝 |  |  |  | 距1#墩2m处，距左缘11m处，1条纵向裂缝，L=3m，W=0.3mm | 否 | 新增 | 1 | 单条描述 | 3000 |  |  | 0.3
|  | 七都华侨花园纬二路6号桥 | 单幅 | 2 | 预制空心板 | 桥面系 | 桥面铺装 | 桥面铺装 | 10.1.2-7 裂缝 | 2 | 5 | 纵向裂缝 |  |  |  | 距1#墩2m处，距左缘11m处，2条纵向裂缝，L=8m，W=0.3mm | 否 | 新增 | 2 | 单条描述 | 8000 |  |  | 0.3
|  | 七都华侨花园纬二路6号桥 | 单幅 | 2 | 预制空心板 | 桥面系 | 桥面铺装 | 桥面铺装 | 10.1.2-7 裂缝 | 2 | 5 | 横向裂缝 |  |  |  | 距1#墩0m处，距左缘6m处，1条横向裂缝，L=1m，W=0.2mm | 否 | 新增 | 1 | 单条描述 | 1000 |  |  | 0.2
|  | 七都华侨花园纬二路6号桥 | 单幅 | 2 | 预制空心板 | 桥面系 | 桥面铺装 | 桥面铺装 | 10.1.2-7 裂缝 | 2 | 5 | 横向裂缝 |  |  |  | 距1#墩9m处，距右缘2m处，1条横向裂缝，L=1m，W=0.1mm | 否 | 新增 | 1 | 单条描述 | 1000 |  |  | 0.1
|  | 七都华侨花园纬二路6号桥 | 单幅 | 2 | 预制空心板 | 桥面系 | 桥面铺装 | 桥面铺装 | 10.1.2-3 坑洞 | 2 | 25 | 露筋 |  |  |  | 距1#墩0m处，距左缘0.6m处，4处露筋，S=(0.3*0.1)cm² | 否 | 新增 | 4 | 单条描述 | 3 |  |  | 1
|  | 七都华侨花园纬二路6号桥 | 单幅 | 2 | 预制空心板 | 桥面系 | 人行道 | 1#人行道 | 10.3.1-1 破损 | 2 | 15 | 剥落 |  |  |  | 距1#墩1m处，1处剥落，S=(30*20)cm² | 否 | 新增 | 1 | 单条描述 | 300 |  |  | 200
|  | 七都华侨花园纬二路6号桥 | 单幅 | 2 | 预制空心板 | 桥面系 | 人行道 | 1#人行道 | 10.3.1-1 破损 | 2 | 15 | 裂缝 |  |  |  | 距1#墩（0～16）m处，20条裂缝，L=（0.2～0.6）m，W=（0.1～0.1）mm | 否 | 新增 | 20 | 多条描述 |  | 200 | 600 |  | 0.1 | 0.1
|  | 七都华侨花园纬二路6号桥 | 单幅 | 2 | 预制空心板 | 桥面系 | 栏杆、护栏 | 栏杆 |  |  | 0 | 无明显病害 |  |  |  | 无明显病害 | 否 | 新增 | 1 | 单条描述
|  | 七都华侨花园纬二路6号桥 | 单幅 | 3 | 预制空心板 | 上部结构 | 上部承重构件 | 10#板梁 |  |  | 0 | 无明显病害 |  |  | 底板 | 底板，无明显病害 | 否 | 新增 | 1 | 单条描述
|  | 七都华侨花园纬二路6号桥 | 单幅 | 3 | 预制空心板 | 上部结构 | 上部承重构件 | 11#板梁 | 5.1.1-2 剥落、掉角 | 2 | 15 | 混凝土破损 |  |  | 底板 | 底板，距2#墩5m处，距右缘0m处，1处混凝土破损，S=(15*10)cm² | 否 | 新增 | 1 | 单条描述 | 150 |  |  | 100
|  | 七都华侨花园纬二路6号桥 | 单幅 | 3 | 预制空心板 | 上部结构 | 上部承重构件 | 15#板梁 | 5.1.1-2 剥落、掉角 | 2 | 15 | 混凝土破损 |  |  | 底板 | 底板，距2#墩5m处，距右缘0m处，1处混凝土破损，S=(25*18)cm² | 否 | 新增 | 1 | 单条描述 | 250 |  |  | 180
|  | 七都华侨花园纬二路6号桥 | 单幅 | 3 | 预制空心板 | 上部结构 | 上部承重构件 | 9#板梁 | 5.1.1-2 剥落、掉角 | 2 | 15 | 混凝土破损 |  |  | 底板 | 底板，距3#台0m处，距左缘0m处，1处混凝土破损，S=(20*15)cm² | 否 | 新增 | 1 | 单条描述 | 200 |  |  | 150
|  | 七都华侨花园纬二路6号桥 | 单幅 | 3 | 预制空心板 | 上部结构 | 上部一般构件 | 12#铰缝 | 5.1.1-3 空洞、孔洞 | 2 | 15 | 未勾缝 |  |  |  | 1处未勾缝，L=1000cm（全孔范围内未勾缝） | 否 | 新增 | 1 | 单条描述 | 10000 | [8 empty] | 全孔范围内未勾缝
|  | 七都华侨花园纬二路6号桥 | 单幅 | 3 | 预制空心板 | 上部结构 | 支座 | 2#墩16#支座 |  |  | 0 | 无明显病害 |  |  |  | 无明显病害 | 否 | 新增 | 1 | 单条描述
|  | 七都华侨花园纬二路6号桥 | 单幅 | 3 | 预制空心板 | 上部结构 | 支座 | 3#台28#支座 |  |  | 0 | 无明显病害 |  |  |  | 无明显病害 | 否 | 新增 | 1 | 单条描述
|  | 七都华侨花园纬二路6号桥 | 单幅 | 3 | 预制空心板 | 下部结构 | 桥台 | 3#台台帽 | 9.2.2-1 台帽破损 | 2 | 10 | 露筋 |  |  |  | 距右缘（2～10）m处，距上缘（0.2～0.5）m处，5处露筋，均S=(80*2)cm² | 否 | 新增 | 5 | 多条描述 | 800 |  |  | 20
|  | 七都华侨花园纬二路6号桥 | 单幅 | 3 | 预制空心板 | 下部结构 | 桥台 | 3#台台帽 |  |  | 0 | 水迹 |  |  |  | 水迹 | 否 | 新增 | 1 | 单条描述
|  | 七都华侨花园纬二路6号桥 | 单幅 | 3 | 预制空心板 | 桥面系 | 桥面铺装 | 桥面铺装 | 10.1.2-1 磨光、脱皮、露骨 | 2 | 25 | 露骨 |  |  |  | 距2#墩（0～10）m处，距右缘（0～10）m处，5处露骨，均S=(50*50)cm² | 否 | 新增 | 5 | 多条描述 | 500 |  |  | 500
|  | 七都华侨花园纬二路6号桥 | 单幅 | 3 | 预制空心板 | 桥面系 | 桥面铺装 | 桥面铺装 | 10.1.2-7 裂缝 | 2 | 5 | 纵向裂缝 |  |  |  | 距3#台0m处，距左缘8m处，2条纵向裂缝，L=10m，W=0.5mm | 否 | 新增 | 2 | 单条描述 | 10000 |  |  | 0.5
|  | 七都华侨花园纬二路6号桥 | 单幅 | 3 | 预制空心板 | 桥面系 | 桥面铺装 | 桥面铺装 | 10.1.2-7 裂缝 | 2 | 5 | 横向裂缝 |  |  |  | 距2#墩1.5m处，距右缘1m处，1条横向裂缝，L=2m，W=0.1mm | 否 | 新增 | 1 | 单条描述 | 2000 |  |  | 0.1
|  | 七都华侨花园纬二路6号桥 | 单幅 | 3 | 预制空心板 | 桥面系 | 桥面铺装 | 桥面铺装 | 10.1.2-7 裂缝 | 2 | 5 | 横向裂缝 |  |  |  | 距2#墩0m处，距右缘2m处，1条横向裂缝，L=0.6m，W=0.1mm | 否 | 新增 | 1 | 单条描述 | 600 |  |  | 0.1
|  | 七都华侨花园纬二路6号桥 | 单幅 | 3 | 预制空心板 | 桥面系 | 伸缩缝装置 | 3#墩伸缩缝 | 10.2.1-2 锚固区缺陷 | 2 | 15 | 混凝土破损 |  |  |  | 距左缘（0～24）m处，8处混凝土破损，均S=(20*10)cm² | 否 | 新增 | 8 | 多条描述 | 200 |  |  | 100
|  | 七都华侨花园纬二路6号桥 | 单幅 | 3 | 预制空心板 | 桥面系 | 伸缩缝装置 | 3#墩伸缩缝 | 10.2.1-2 锚固区缺陷 | 2 | 0 | 混凝土开裂 |  |  |  | 距右缘（0～20）m处，2条混凝土开裂，L=（0.2～0.6）m，W=（0.1～0.1）mm | 否 | 新增 | 2 | 多条描述 |  | 200 | 600 |  | 0.1 | 0.1
|  | 七都华侨花园纬二路6号桥 | 单幅 | 3 | 预制空心板 | 桥面系 | 伸缩缝装置 | 3#墩伸缩缝 | 10.2.1-4 失效 | 2 | 5 | 槽口堵塞 |  |  |  | 槽口堵塞 | 否 | 新增 | 1 | 单条描述
|  | 七都华侨花园纬二路6号桥 | 单幅 | 3 | 预制空心板 | 桥面系 | 伸缩缝装置 | 3#墩伸缩缝 | 10.2.1-4 失效 | 2 | 65 | 槽口卡死 |  |  |  | 距右缘0m处，槽口卡死 | 否 | 新增 | 1 | 单条描述
|  | 七都华侨花园纬二路6号桥 | 单幅 | 3 | 预制空心板 | 桥面系 | 人行道 | 1#人行道 | 10.3.1-1 破损 | 2 | 15 | 裂缝 |  |  |  | 距2#墩（0～5）m处，3条裂缝，L=（0.2～0.6）m，W=（0.1～0.1）mm | 否 | 新增 | 3 | 多条描述 |  | 200 | 600 |  | 0.1 | 0.1
|  | 七都华侨花园纬二路6号桥 | 单幅 | 3 | 预制空心板 | 桥面系 | 照明、标志 | 标志 | 10.6.1-1 污损或损坏 | 2 | 0 | 污损不清 |  |  |  | 污损不清1处（标线） | 否 | 新增 | 1 | 单条描述 | [9 empty] | 标线
|  | 七都华侨花园经二路1号桥 | 单幅 | 1 | PC梁 | 上部结构 | 上部承重构件 | 14#板梁 |  |  | 0 | 无明显病害 |  |  | 底板 | 底板，无明显病害 | 否 | 新增 | 1 | 单条描述
|  | 七都华侨花园经二路1号桥 | 单幅 | 1 | PC梁 | 上部结构 | 上部承重构件 | 2#板梁 | 5.1.1-2 剥落、掉角 | 2 | 15 | 混凝土破损 | 混凝土剥离 |  | 底板 | 底板，距1#墩3.5m处，距右缘0m处，1处混凝土破损，S=(30*20)cm² | 否 | 新增 | 1 | 单条描述 | 300 |  |  | 200
|  | 七都华侨花园经二路1号桥 | 单幅 | 1 | PC梁 | 上部结构 | 上部承重构件 | 21#板梁 | 5.1.1-2 剥落、掉角 | 2 | 15 | 混凝土破损 | 混凝土剥离 |  | 底板 | 底板，距0#台5m处，距左缘0m处，1处混凝土破损，S=(20*12)cm² | 否 | 新增 | 1 | 单条描述 | 200 |  |  | 120
|  | 七都华侨花园经二路1号桥 | 单幅 | 1 | PC梁 | 上部结构 | 上部一般构件 | 18#铰缝 | 5.1.1-3 空洞、孔洞 | 2 | 15 | 析白 | 路线编号 |  |  | 距1#墩0m处，1处析白，S=(150*10)cm² | 否 | 新增 | 1 | 单条描述 | 1500 |  |  | 100
|  | 七都华侨花园经二路1号桥 | 单幅 | 1 | PC梁 | 上部结构 | 上部一般构件 | 6#铰缝 | 5.1.1-3 空洞、孔洞 | 2 | 15 | 未勾缝 | 路线编号 |  |  | 距0#台0m处，1处未勾缝，L=1000cm（全孔范围内未勾缝） | 否 | 新增 | 1 | 单条描述 | 10000 | [8 empty] | 全孔范围内未勾缝
|  | 七都华侨花园经二路1号桥 | 单幅 | 1 | PC梁 | 下部结构 | 支座 | 0#台10#支座 |  |  | 0 | 无明显病害 |  |  |  | 无明显病害 | 否 | 新增 | 1 | 单条描述
|  | 七都华侨花园经二路1号桥 | 单幅 | 1 | PC梁 | 下部结构 | 支座 | 1#墩16#支座 |  |  | 0 | 无明显病害 |  |  |  | 无明显病害 | 否 | 新增 | 1 | 单条描述
|  | 七都华侨花园经二路1号桥 | 单幅 | 1 | PC梁 | 下部结构 | 台身 | 0#台护坡 | 9.5.1-1 缺陷 | 2 | 15 | 破损 | 混凝土剥离 |  |  | 距上缘0m处，5处破损，S=(100*20)cm² | 否 | 新增 | 5 | 单条描述 | 1000 |  |  | 200
|  | 七都华侨花园经二路1号桥 | 单幅 | 1 | PC梁 | 下部结构 | 盖梁 | 1#墩盖梁 | 9.1.1-2 剥落、露筋 | 2 | 10 | 露筋 | 路线编号 |  |  | 小桩号侧面，距左缘12m处，距下缘0.3m处，1处露筋，S=(50*2)cm² | 否 | 新增 | 1 | 单条描述 | 500 |  |  | 20
|  | 七都华侨花园经二路1号桥 | 单幅 | 1 | PC梁 | 下部结构 | 盖梁 | 1#墩盖梁 | 9.1.1-2 剥落、露筋 | 2 | 10 | 露筋 | 路线编号 |  |  | 小桩号侧面，距左缘3.5m处，距下缘0.3m处，2处露筋，S=(20*2)cm² | 否 | 新增 | 2 | 单条描述 | 200 |  |  | 20
|  | 七都华侨花园经二路1号桥 | 单幅 | 1 | PC梁 | 下部结构 | 盖梁 | 1#墩盖梁 | 9.1.1-2 剥落、露筋 | 2 | 12 | 混凝土破损 | 混凝土剥离 |  |  | 大桩号侧面，距右缘0m处，距下缘0.2m处，1处混凝土破损，S=(20*10)cm² | 否 | 新增 | 1 | 单条描述 | 200 |  |  | 100
|  | 七都华侨花园经二路1号桥 | 单幅 | 1 | PC梁 | 下部结构 | 盖梁 | 1#墩盖梁 | 9.1.1-2 剥落、露筋 | 2 | 12 | 混凝土破损 | 混凝土剥离 |  |  | 小桩号侧面，距右缘（2～4）m处，距上缘（0.2～1）m处，6处混凝土破损，均S=(40*2)cm² | 否 | 新增 | 6 | 多条描述 | 400 |  |  | 20
|  | 七都华侨花园经二路1号桥 | 单幅 | 1 | PC梁 | 下部结构 | 台帽 | 0#台台帽 | 9.2.2-1 台帽破损 | 2 | 10 | 露筋 | 路线编号 |  |  | 距右缘1m处，距上缘0.3m处，1处露筋，S=(50*2)cm² | 否 | 新增 | 1 | 单条描述 | 500 |  |  | 20
|  | 七都华侨花园经二路1号桥 | 单幅 | 1 | PC梁 | 下部结构 | 台帽 | 0#台台帽 | 9.2.2-1 台帽破损 | 2 | 12 | 混凝土破损 | 混凝土剥离 |  |  | 距右缘0m处，距上缘0.3m处，1处混凝土破损，S=(30*15)cm² | 否 | 新增 | 1 | 单条描述 | 300 |  |  | 150
|  | 七都华侨花园经二路1号桥 | 单幅 | 1 | PC梁 | 下部结构 | 台帽 | 0#台台帽 | 9.2.2-3 台帽裂缝 | 2 | 8 | 斜向裂缝 | 路线编号 |  |  | 距左缘1m处，距上缘0.5m处，1条斜向裂缝，L=1m，W=0.12mm（析白） | 否 | 新增 | 1 | 单条描述 | 1000 |  |  | 0.12 | [5 empty] | 析白
|  | 七都华侨花园经二路1号桥 | 单幅 | 1 | PC梁 | 下部结构 | 台身 | 0#台台背 | 9.2.2-1 台帽破损 | 2 | 10 | 露筋 | 路线编号 |  |  | 距左缘0m处，距下缘1.5m处，4处露筋，S=(20*2)cm² | 否 | 新增 | 4 | 单条描述 | 200 |  |  | 20
|  | 七都华侨花园经二路1号桥 | 单幅 | 1 | PC梁 | 下部结构 | 河床 | 河床 |  |  | 0 | 无明显病害 |  |  |  | 无明显病害 | 否 | 新增 | 1 | 单条描述
|  | 七都华侨花园经二路1号桥 | 单幅 | 1 | PC梁 | 桥面系 | 桥面铺装 | 桥面铺装 | 10.1.2-7 裂缝 | 2 | 5 | 纵向裂缝 |  |  |  | 1条纵向裂缝，L=3.5m，W=0.25mm | 否 | 新增 | 1 | 单条描述 | 3500 |  |  | 0.25
|  | 七都华侨花园经二路1号桥 | 单幅 | 1 | PC梁 | 桥面系 | 伸缩缝装置 | 0#墩伸缩缝 | 10.2.1-4 失效 | 2 | 5 | 槽口堵塞 |  |  |  | 槽口堵塞 | 否 | 新增 | 1 | 单条描述
|  | 七都华侨花园经二路1号桥 | 单幅 | 1 | PC梁 | 桥面系 | 人行道 | 1#人行道 | 10.3.1-1 破损 | 2 | 15 | 剥落 |  |  |  | 3处剥落，S=(20*10)cm² | 否 | 新增 | 3 | 单条描述 | 200 |  |  | 100
|  | 七都华侨花园经二路1号桥 | 单幅 | 1 | PC梁 | 桥面系 | 人行道 | 1#人行道 | 10.3.1-1 破损 | 2 | 15 | 裂缝 |  |  |  | 8条裂缝，L=1m，W=0.35mm | 否 | 新增 | 8 | 单条描述 | 1000 |  |  | 0.35
|  | 七都华侨花园经二路1号桥 | 单幅 | 1 | PC梁 | 桥面系 | 栏杆、护栏 | 1#护栏 |  |  | 0 | 无明显病害 |  |  |  | 无明显病害 | 否 | 新增 | 1 | 单条描述
|  | 七都华侨花园经二路1号桥 | 单幅 | 1 | PC梁 | 桥面系 | 栏杆、护栏 | 2#护栏 | 10.4.1-1 撞坏、缺失 | 2 | 80 | 构件缺失 |  |  |  | 构件缺失1处（在维修） | 否 | 新增 | 1 | 单条描述 | [9 empty] | 在维修
|  | 七都华侨花园经二路1号桥 | 单幅 | 1 | PC梁 | 桥面系 | 排水系统 | 排水系统 |  |  | 0 | 无明显病害 |  |  |  | 无明显病害 | 否 | 新增 | 1 | 单条描述
|  | 七都华侨花园经二路1号桥 | 单幅 | 1 | PC梁 | 桥面系 | 照明、标志 | 标志 |  |  | 0 | 无明显病害 |  |  |  | 无明显病害 | 否 | 新增 | 1 | 单条描述
|  | 七都华侨花园经二路1号桥 | 单幅 | 2 | 预制空心板 | 上部结构 | 上部承重构件 | 16#板梁 |  |  | 0 | 无明显病害 |  |  | 底板 | 底板，无明显病害 | 否 | 新增 | 1 | 单条描述
|  | 七都华侨花园经二路1号桥 | 单幅 | 2 | 预制空心板 | 上部结构 | 上部一般构件 | 15#铰缝 | 5.1.1-3 空洞、孔洞 | 2 | 15 | 未勾缝 |  |  |  | 1处未勾缝，L=1000cm（全孔范围内未勾缝） | 否 | 新增 | 1 | 单条描述 | 10000 | [8 empty] | 全孔范围内未勾缝
|  | 七都华侨花园经二路1号桥 | 单幅 | 2 | 预制空心板 | 上部结构 | 支座 | 1#墩40#支座 |  |  | 0 | 无明显病害 |  |  |  | 无明显病害 | 否 | 新增 | 1 | 单条描述
|  | 七都华侨花园经二路1号桥 | 单幅 | 2 | 预制空心板 | 上部结构 | 支座 | 2#墩26#支座 |  |  | 0 | 无明显病害 |  |  |  | 无明显病害 | 否 | 新增 | 1 | 单条描述
|  | 七都华侨花园经二路1号桥 | 单幅 | 2 | 预制空心板 | 下部结构 | 桥墩 | 2#墩3#立柱 |  |  | 0 | 无明显病害 |  |  |  | 小桩号侧面，无明显病害 | 否 | 新增 | 1 | 单条描述
|  | 七都华侨花园经二路1号桥 | 单幅 | 2 | 预制空心板 | 下部结构 | 桥墩 | 2#墩5#立柱 |  |  | 0 | 无明显病害 |  |  |  | 小桩号侧面，无明显病害 | 否 | 新增 | 1 | 单条描述
|  | 七都华侨花园经二路1号桥 | 单幅 | 2 | 预制空心板 | 下部结构 | 桥墩 | 2#墩盖梁 | 9.1.1-2 剥落、露筋 | 2 | 10 | 露筋 |  |  |  | 底面，距左缘0.3m处，距下缘0.5m处，1处露筋，S=(30*2)cm² | 否 | 新增 | 1 | 单条描述 | 300 |  |  | 20
|  | 七都华侨花园经二路1号桥 | 单幅 | 2 | 预制空心板 | 下部结构 | 桥墩 | 2#墩盖梁 | 9.1.1-2 剥落、露筋 | 2 | 10 | 露筋 |  |  |  | 大桩号侧面，距右缘0.3m处，距上缘0.5m处，1处露筋，S=(50*2)cm² | 否 | 新增 | 1 | 单条描述 | 500 |  |  | 20
|  | 七都华侨花园经二路1号桥 | 单幅 | 2 | 预制空心板 | 下部结构 | 桥墩 | 2#墩盖梁 |  |  | 0 | 水迹 |  |  |  | 小桩号侧面，水迹 | 否 | 新增 | 1 | 单条描述
|  | 七都华侨花园经二路1号桥 | 单幅 | 2 | 预制空心板 | 下部结构 | 河床 | 河床 |  |  | 0 | 无明显病害 |  |  |  | 无明显病害 | 否 | 新增 | 1 | 单条描述
|  | 七都华侨花园经二路1号桥 | 单幅 | 3 | 预制空心板 | 上部结构 | 上部承重构件 | 1#板梁 | 5.1.1-2 剥落、掉角 | 2 | 15 | 混凝土破损 |  |  | 右侧腹板 | 右侧腹板，距3#台3m处，1处混凝土破损，S=(25*15)cm² | 否 | 新增 | 1 | 单条描述 | 250 |  |  | 150
|  | 七都华侨花园经二路1号桥 | 单幅 | 3 | 预制空心板 | 上部结构 | 上部承重构件 | 14#板梁 |  |  | 0 | 无明显病害 |  |  | 底板 | 底板，无明显病害 | 否 | 新增 | 1 | 单条描述
|  | 七都华侨花园经二路1号桥 | 单幅 | 3 | 预制空心板 | 上部结构 | 上部承重构件 | 2#板梁 | 5.1.1-11 梁桥裂缝 | 2 | 10 | 横向裂缝 |  |  | 底板 | 底板，距2#墩（0～10）m处，距左缘（0～1）m处，4条横向裂缝，L=（0.8～1）m，W=（0.08～0.1）mm | 否 | 新增 | 4 | 多条描述 |  | 800 | 1000 |  | 0.08 | 0.1
|  | 七都华侨花园经二路1号桥 | 单幅 | 3 | 预制空心板 | 上部结构 | 上部承重构件 | 21#板梁 | 5.1.1-2 剥落、掉角 | 2 | 15 | 混凝土破损 |  |  | 底板 | 底板，距2#墩（0～5）m处，距左缘（0～1）m处，3处混凝土破损，均S=(100*50)cm²（露筋） | 否 | 新增 | 3 | 多条描述 | 1000 |  |  | 500 | [5 empty] | 露筋
|  | 七都华侨花园经二路1号桥 | 单幅 | 3 | 预制空心板 | 上部结构 | 上部承重构件 | 4#板梁 | 5.1.1-11 梁桥裂缝 | 2 | 10 | 横向裂缝 |  |  | 底板 | 底板，距2#墩（0～10）m处，距左缘（0～1）m处，3条横向裂缝，L=（0.8～1）m，W=（0.08～0.1）mm | 否 | 新增 | 3 | 多条描述 |  | 800 | 1000 |  | 0.08 | 0.1
|  | 七都华侨花园经二路1号桥 | 单幅 | 3 | 预制空心板 | 上部结构 | 上部承重构件 | 5#板梁 | 5.1.1-11 梁桥裂缝 | 2 | 10 | 横向裂缝 |  |  | 底板 | 底板，距2#墩（0～10）m处，距左缘（0～1）m处，8条横向裂缝，L=（0.5～1）m，W=（0.08～0.1）mm | 否 | 新增 | 8 | 多条描述 |  | 500 | 1000 |  | 0.08 | 0.1
|  | 七都华侨花园经二路1号桥 | 单幅 | 3 | 预制空心板 | 上部结构 | 上部一般构件 | 16#铰缝 | 5.1.1-3 空洞、孔洞 | 2 | 15 | 未勾缝 |  |  |  | 距2#墩0m处，1处未勾缝，L=1000cm（全孔范围内未勾缝） | 否 | 新增 | 1 | 单条描述 | 10000 | [8 empty] | 全孔范围内未勾缝
|  | 七都华侨花园经二路1号桥 | 单幅 | 3 | 预制空心板 | 上部结构 | 支座 | 2#墩16#支座 |  |  | 0 | 无明显病害 |  |  |  | 无明显病害 | 否 | 新增 | 1 | 单条描述
|  | 七都华侨花园经二路1号桥 | 单幅 | 3 | 预制空心板 | 上部结构 | 支座 | 3#台20#支座 |  |  | 0 | 无明显病害 |  |  |  | 无明显病害 | 否 | 新增 | 1 | 单条描述
|  | 七都华侨花园经二路1号桥 | 单幅 | 3 | 预制空心板 | 下部结构 | 锥坡、护坡 | 3#台护坡 | 9.5.1-1 缺陷 | 2 | 15 | 破损 |  |  |  | 距上缘0m处，2处破损，S=(100*20)cm² | 否 | 新增 | 2 | 单条描述 | 1000 |  |  | 200
|  | 七都华侨花园经二路1号桥 | 单幅 | 3 | 预制空心板 | 下部结构 | 锥坡、护坡 | 3#台护坡 | 9.5.1-1 缺陷 | 2 | 15 | 破损 |  |  |  | 距上缘0m处，3处破损，S=(100*20)cm² | 否 | 新增 | 3 | 单条描述 | 1000 |  |  | 200
|  | 七都华侨花园经二路1号桥 | 单幅 | 3 | 预制空心板 | 下部结构 | 桥台 | 3#台台帽 | 9.2.2-1 台帽破损 | 2 | 12 | 挡块破损 |  |  |  | 距左缘0m处，距上缘0.3m处，1处挡块破损，S=(20*5)cm² | 否 | 新增 | 1 | 单条描述 | 200 |  |  | 50
|  | 七都华侨花园经二路1号桥 | 单幅 | 3 | 预制空心板 | 下部结构 | 桥台 | 3#台台帽 | 9.2.2-1 台帽破损 | 2 | 10 | 露筋 |  |  |  | 距右缘3m处，距上缘0.3m处，3处露筋，S=(80*2)cm² | 否 | 新增 | 3 | 单条描述 | 800 |  |  | 20
|  | 七都华侨花园经二路1号桥 | 单幅 | 3 | 预制空心板 | 下部结构 | 桥台 | 3#台台帽 | 9.2.2-1 台帽破损 | 2 | 10 | 露筋 |  |  |  | 距右缘15m处，距上缘0.3m处，2处露筋，S=(50*2)cm² | 否 | 新增 | 2 | 单条描述 | 500 |  |  | 20
|  | 七都华侨花园经二路1号桥 | 单幅 | 3 | 预制空心板 | 下部结构 | 桥台 | 3#台台帽 | 9.2.2-1 台帽破损 | 2 | 10 | 露筋 |  |  |  | 距右缘18m处，距上缘0.3m处，2处露筋，S=(180*2)cm² | 否 | 新增 | 2 | 单条描述 | 1800 |  |  | 20
|  | 七都华侨花园经二路1号桥 | 单幅 | 3 | 预制空心板 | 下部结构 | 桥台 | 3#台台帽 | 9.2.2-1 台帽破损 | 2 | 10 | 露筋 |  |  |  | 距右缘21m处，距上缘0.3m处，1处露筋，S=(50*2)cm² | 否 | 新增 | 1 | 单条描述 | 500 |  |  | 20
|  | 七都华侨花园经二路1号桥 | 单幅 | 3 | 预制空心板 | 下部结构 | 桥台 | 3#台台帽 |  |  | 0 | 水迹 |  |  |  | 水迹 | 否 | 新增 | 1 | 单条描述
|  | 七都华侨花园经二路1号桥 | 单幅 | 3 | 预制空心板 | 下部结构 | 桥台 | 3#台台身 | 9.2.1-1 剥落 | 2 | 12 | 混凝土破损 |  |  |  | 距左缘0m处，距上缘1m处，1处混凝土破损，S=(30*10)cm² | 否 | 新增 | 1 | 单条描述 | 300 |  |  | 100
|  | 七都华侨花园经二路1号桥 | 单幅 | 3 | 预制空心板 | 桥面系 | 伸缩缝装置 | 3#墩伸缩缝 | 10.2.1-2 锚固区缺陷 | 2 | 15 | 混凝土破损 |  |  |  | 1处混凝土破损，S=(15*10)cm² | 否 | 新增 | 1 | 单条描述 | 150 |  |  | 100
|  | 七都华侨花园经二路1号桥 | 单幅 | 3 | 预制空心板 | 桥面系 | 伸缩缝装置 | 3#墩伸缩缝 | 10.2.1-3 破损 | 2 | 40 | 橡胶条损坏 |  |  |  | 1处橡胶条损坏，L=250cm | 否 | 新增 | 1 | 单条描述 | 2500
|  | 七都华侨花园经二路1号桥 | 单幅 | 3 | 预制空心板 | 桥面系 | 人行道 | 2#人行道 | 10.3.1-1 破损 | 2 | 15 | 裂缝 |  |  |  | 3条裂缝，L=0.5m，W=0.35mm | 否 | 新增 | 3 | 单条描述 | 500 |  |  | 0.35
|  | 七都华侨花园经二路2号桥 | 单幅 | 1 | PC梁 | 上部结构 | 上部承重构件 | 16#板梁 |  |  | 0 | 无明显病害 |  |  | 底板 | 底板，无明显病害 | 否 | 新增 | 1 | 单条描述
|  | 七都华侨花园经二路2号桥 | 单幅 | 1 | PC梁 | 上部结构 | 上部承重构件 | 2#板梁 | 5.1.1-2 剥落、掉角 | 2 | 20 | 露筋 | 路线编号 |  | 底板 | 底板，距0#台6m处，距左缘0.1m处，1处露筋，S=(8*2)cm² | 否 | 新增 | 1 | 单条描述 | 80 |  |  | 20
|  | 七都华侨花园经二路2号桥 | 单幅 | 1 | PC梁 | 上部结构 | 上部承重构件 | 20#板梁 | 5.1.1-2 剥落、掉角 | 2 | 15 | 混凝土破损 | 混凝土剥离 |  | 底板 | 底板，距0#台5m处，距左缘0m处，1处混凝土破损，S=(15*10)cm² | 否 | 新增 | 1 | 单条描述 | 150 |  |  | 100
|  | 七都华侨花园经二路2号桥 | 单幅 | 1 | PC梁 | 上部结构 | 上部承重构件 | 21#板梁 | 5.1.1-11 梁桥裂缝 | 2 | 10 | 纵向裂缝 | 路线编号 |  | 底板 | 底板，距0#台2m处，距左缘0.6m处，1条纵向裂缝，L=0.3m，W=0.1mm（析白） | 否 | 新增 | 1 | 单条描述 | 300 |  |  | 0.1 | [5 empty] | 析白
|  | 七都华侨花园经二路2号桥 | 单幅 | 1 | PC梁 | 上部结构 | 上部承重构件 | 3#板梁 | 5.1.1-2 剥落、掉角 | 2 | 20 | 露筋 | 路线编号 |  | 底板 | 底板，距0#台（4～6）m处，距左缘（0～1）m处，3处露筋，均S=(8*2)cm² | 否 | 新增 | 3 | 多条描述 | 80 |  |  | 20
|  | 七都华侨花园经二路2号桥 | 单幅 | 1 | PC梁 | 上部结构 | 上部一般构件 | 16#铰缝 | 5.1.1-3 空洞、孔洞 | 2 | 15 | 未勾缝 | 路线编号 |  |  | 距0#台0m处，1处未勾缝，L=1600cm（全孔范围内未勾缝） | 否 | 新增 | 1 | 单条描述 | 16000 | [8 empty] | 全孔范围内未勾缝
|  | 七都华侨花园经二路2号桥 | 单幅 | 1 | PC梁 | 上部结构 | 上部一般构件 | 18#铰缝 | 5.1.1-3 空洞、孔洞 | 2 | 15 | 析白 | 路线编号 |  |  | 距1#台0m处，1处析白，S=(600*10)cm² | 否 | 新增 | 1 | 单条描述 | 6000 |  |  | 100
|  | 七都华侨花园经二路2号桥 | 单幅 | 1 | PC梁 | 下部结构 | 支座 | 0#台8#支座 |  |  | 0 | 无明显病害 |  |  |  | 无明显病害 | 否 | 新增 | 1 | 单条描述
|  | 七都华侨花园经二路2号桥 | 单幅 | 1 | PC梁 | 下部结构 | 支座 | 1#台28#支座 |  |  | 0 | 无明显病害 |  |  |  | 无明显病害 | 否 | 新增 | 1 | 单条描述
|  | 七都华侨花园经二路2号桥 | 单幅 | 1 | PC梁 | 下部结构 | 台帽 | 0#台台帽 | 9.2.2-1 台帽破损 | 2 | 10 | 露筋 | 路线编号 |  |  | 距右缘6m处，距上缘0.4m处，1处露筋，S=(200*2)cm² | 否 | 新增 | 1 | 单条描述 | 2000 |  |  | 20
|  | 七都华侨花园经二路2号桥 | 单幅 | 1 | PC梁 | 下部结构 | 台帽 | 0#台台帽 | 9.2.2-1 台帽破损 | 2 | 10 | 露筋 | 路线编号 |  |  | 距右缘2.5m处，距上缘0.6m处，4处露筋，S=(20*2)cm² | 否 | 新增 | 4 | 单条描述 | 200 |  |  | 20
|  | 七都华侨花园经二路2号桥 | 单幅 | 1 | PC梁 | 下部结构 | 台帽 | 0#台台帽 | 9.2.2-3 台帽裂缝 | 2 | 15 | 竖向裂缝 | 路线编号 |  |  | 距右缘5m处，距上缘0m处，1条竖向裂缝，L=0.5m，W=0.12mm | 否 | 新增 | 1 | 单条描述 | 500 |  |  | 0.12
|  | 七都华侨花园经二路2号桥 | 单幅 | 1 | PC梁 | 下部结构 | 台帽 | 0#台台帽 | 9.2.2-3 台帽裂缝 | 2 | 8 | 斜向裂缝 | 路线编号 |  |  | 距左缘4.5m处，距上缘0m处，1条斜向裂缝，L=1m，W=0.12mm | 否 | 新增 | 1 | 单条描述 | 1000 |  |  | 0.12
|  | 七都华侨花园经二路2号桥 | 单幅 | 1 | PC梁 | 下部结构 | 台帽 | 0#台台帽 | 9.2.2-3 台帽裂缝 | 2 | 8 | 斜向裂缝 | 路线编号 |  |  | 距右缘11m处，距上缘0m处，1条斜向裂缝，L=1m，W=0.12mm | 否 | 新增 | 1 | 单条描述 | 1000 |  |  | 0.12
|  | 七都华侨花园经二路2号桥 | 单幅 | 1 | PC梁 | 下部结构 | 台帽 | 0#台台帽 |  |  | 0 | 无明显病害 |  |  |  | 水迹 | 否 | 新增 | 1 | 单条描述
|  | 七都华侨花园经二路2号桥 | 单幅 | 1 | PC梁 | 下部结构 | 台帽 | 1#台台帽 | 9.2.2-1 台帽破损 | 2 | 10 | 钢筋锈胀 | 路线编号 |  |  | 距左缘0m处，距上缘0.5m处，1处钢筋锈胀，S=(100*2)cm² | 否 | 新增 | 1 | 单条描述 | 1000 |  |  | 20
|  | 七都华侨花园经二路2号桥 | 单幅 | 1 | PC梁 | 下部结构 | 台帽 | 1#台台帽 | 9.2.2-1 台帽破损 | 2 | 10 | 钢筋锈胀 | 路线编号 |  |  | 距左缘6m处，距上缘0.8m处，2处钢筋锈胀，S=(40*2)cm² | 否 | 新增 | 2 | 单条描述 | 400 |  |  | 20
|  | 七都华侨花园经二路2号桥 | 单幅 | 1 | PC梁 | 下部结构 | 台帽 | 1#台台帽 | 9.2.2-1 台帽破损 | 2 | 10 | 露筋 | 路线编号 |  |  | 距右缘1m处，距上缘0.6m处，4处露筋，S=(20*2)cm² | 否 | 新增 | 4 | 单条描述 | 200 |  |  | 20
|  | 七都华侨花园经二路2号桥 | 单幅 | 1 | PC梁 | 下部结构 | 台帽 | 1#台台帽 | 9.2.2-1 台帽破损 | 2 | 10 | 露筋 | 路线编号 |  |  | 距右缘2.5m处，距上缘0.6m处，3处露筋，S=(20*2)cm² | 否 | 新增 | 3 | 单条描述 | 200 |  |  | 20
|  | 七都华侨花园经二路2号桥 | 单幅 | 1 | PC梁 | 下部结构 | 台帽 | 1#台台帽 | 9.2.2-3 台帽裂缝 | 2 | 15 | 竖向裂缝 | 路线编号 |  |  | 距右缘8m处，距上缘0m处，1条竖向裂缝，L=0.8m，W=0.3mm | 否 | 新增 | 1 | 单条描述 | 800 |  |  | 0.3
|  | 七都华侨花园经二路2号桥 | 单幅 | 1 | PC梁 | 下部结构 | 台帽 | 1#台台帽 | 9.2.2-3 台帽裂缝 | 2 | 15 | 竖向裂缝 | 路线编号 |  |  | 距右缘12m处，距上缘0m处，1条竖向裂缝，L=0.8m，W=0.22mm | 否 | 新增 | 1 | 单条描述 | 800 |  |  | 0.22
|  | 七都华侨花园经二路2号桥 | 单幅 | 1 | PC梁 | 下部结构 | 台帽 | 1#台台帽 |  |  | 0 | 无明显病害 |  |  |  | 水迹 | 否 | 新增 | 1 | 单条描述
|  | 七都华侨花园经二路2号桥 | 单幅 | 1 | PC梁 | 下部结构 | 河床 | 河床 |  |  | 0 | 无明显病害 |  |  |  | 无明显病害 | 否 | 新增 | 1 | 单条描述
|  | 七都华侨花园经二路2号桥 | 单幅 | 1 | PC梁 | 桥面系 | 桥面铺装 | 桥面铺装 | 10.1.2-7 裂缝 | 2 | 5 | 纵向裂缝 |  |  |  | 1条纵向裂缝，L=4m，W=0.25mm | 否 | 新增 | 1 | 单条描述 | 4000 |  |  | 0.25
|  | 七都华侨花园经二路2号桥 | 单幅 | 1 | PC梁 | 桥面系 | 伸缩缝装置 | 0#墩伸缩缝 | 10.2.1-2 锚固区缺陷 | 2 | 0 | 混凝土开裂 |  |  |  | 1条混凝土开裂，L=0.8m，W=0.35mm | 否 | 新增 | 1 | 单条描述 | 800 |  |  | 0.35
|  | 七都华侨花园经二路2号桥 | 单幅 | 1 | PC梁 | 桥面系 | 伸缩缝装置 | 0#墩伸缩缝 | 10.2.1-4 失效 | 2 | 5 | 槽口堵塞 |  |  |  | 槽口堵塞 | 否 | 新增 | 1 | 单条描述
|  | 七都华侨花园经二路2号桥 | 单幅 | 1 | PC梁 | 桥面系 | 伸缩缝装置 | 1#墩伸缩缝 | 10.2.1-2 锚固区缺陷 | 2 | 0 | 混凝土开裂 |  |  |  | 1条混凝土开裂，L=2m，W=0.35mm | 否 | 新增 | 1 | 单条描述 | 2000 |  |  | 0.35
|  | 七都华侨花园经二路2号桥 | 单幅 | 1 | PC梁 | 桥面系 | 伸缩缝装置 | 1#墩伸缩缝 | 10.2.1-3 破损 | 2 | 40 | 橡胶条损坏 |  |  |  | 1处橡胶条损坏，L=1000cm | 否 | 新增 | 1 | 单条描述 | 10000
|  | 七都华侨花园经二路2号桥 | 单幅 | 1 | PC梁 | 桥面系 | 人行道 | 1#人行道 | 10.3.1-1 破损 | 2 | 15 | 裂缝 |  |  |  | 1条裂缝，L=0.5m，W=0.2mm | 否 | 新增 | 1 | 单条描述 | 500 |  |  | 0.2
|  | 七都华侨花园经二路2号桥 | 单幅 | 1 | PC梁 | 桥面系 | 人行道 | 2#人行道 | 10.3.1-1 破损 | 2 | 15 | 裂缝 |  |  |  | 3条裂缝，L=1m，W=0.15mm | 否 | 新增 | 3 | 单条描述 | 1000 |  |  | 0.15
|  | 七都华侨花园经二路2号桥 | 单幅 | 1 | PC梁 | 桥面系 | 栏杆、护栏 | 1#护栏 |  |  | 0 | 无明显病害 |  |  |  | 无明显病害 | 否 | 新增 | 1 | 单条描述
|  | 七都华侨花园经二路2号桥 | 单幅 | 1 | PC梁 | 桥面系 | 栏杆、护栏 | 2#护栏 |  |  | 0 | 无明显病害 |  |  |  | 无明显病害 | 否 | 新增 | 1 | 单条描述
|  | 七都华侨花园经二路2号桥 | 单幅 | 1 | PC梁 | 桥面系 | 排水系统 | 排水系统 |  |  | 0 | 无明显病害 |  |  |  | 无明显病害 | 否 | 新增 | 1 | 单条描述
|  | 七都华侨花园经二路2号桥 | 单幅 | 1 | PC梁 | 桥面系 | 照明、标志 | 标志 |  |  | 0 | 无明显病害 |  |  |  | 无明显病害 | 否 | 新增 | 1 | 单条描述
|  | 七都华侨花园经二路3号桥 | 单幅 | 1 | PC梁 | 桥面系 | 桥面铺装 | 桥面铺装 | 10.1.2-7 裂缝 | 3 | 5 | 纵向裂缝 |  |  |  | 距0#台（0～10）m处，距左缘（0～11）m处，3条纵向裂缝，L=（5～10）m，W=（0.2～0.3）mm | 否 | 新增 | 3 | 多条描述 |  | 5000 | 10000 |  | 0.2 | 0.3
|  | 七都华侨花园经二路3号桥 | 单幅 | 1 | PC梁 | 桥面系 | 桥面铺装 | 桥面铺装 |  |  | 0 | 其它 |  |  |  | 其它积水 | 否 | 新增 | 1 | 单条描述
|  | 七都华侨花园经二路3号桥 | 单幅 | 1 | PC梁 | 桥面系 | 伸缩缝装置 | 0#墩伸缩缝 | 10.2.1-2 锚固区缺陷 | 2 | 15 | 混凝土破损 |  |  |  | 距左缘（0～14）m处，6处混凝土破损，均S=(40*20)cm² | 否 | 新增 | 6 | 多条描述 | 400 |  |  | 200
|  | 七都华侨花园经二路3号桥 | 单幅 | 1 | PC梁 | 桥面系 | 伸缩缝装置 | 0#墩伸缩缝 | 10.2.1-2 锚固区缺陷 | 2 | 0 | 混凝土开裂 |  |  |  | 距左缘（0～14）m处，5条混凝土开裂，L=（0.2～0.4）m，W=（0.2～0.5）mm | 否 | 新增 | 5 | 多条描述 |  | 200 | 400 |  | 0.2 | 0.5
|  | 七都华侨花园经二路3号桥 | 单幅 | 1 | PC梁 | 桥面系 | 伸缩缝装置 | 0#墩伸缩缝 | 10.2.1-4 失效 | 2 | 5 | 槽口堵塞 |  |  |  | 槽口堵塞 | 否 | 新增 | 1 | 单条描述
|  | 七都华侨花园经二路3号桥 | 单幅 | 1 | PC梁 | 桥面系 | 伸缩缝装置 | 0#墩伸缩缝 | 10.2.1-4 失效 | 2 | 65 | 槽口卡死 |  |  |  | 槽口卡死 | 否 | 新增 | 1 | 单条描述
|  | 七都华侨花园经二路3号桥 | 单幅 | 1 | PC梁 | 桥面系 | 人行道 | 2#人行道 | 10.3.1-1 破损 | 2 | 15 | 剥落 |  |  |  | 10处剥落，S=(5*)cm² | 否 | 新增 | 10 | 单条描述 | 50
|  | 七都华侨花园经二路3号桥 | 单幅 | 1 | PC梁 | 桥面系 | 人行道 | 2#人行道 | 10.3.1-1 破损 | 2 | 15 | 裂缝 |  |  |  | 13条裂缝，L=0.8m，W=0.25mm | 否 | 新增 | 13 | 单条描述 | 800 |  |  | 0.25
|  | 七都华侨花园经二路3号桥 | 单幅 | 2 | 预制空心板 | 上部结构 | 上部承重构件 | 6#板梁 |  |  | 0 | 无明显病害 |  |  |  | 无明显病害（封闭） | 否 | 新增 | 1 | 单条描述 | [9 empty] | 封闭
|  | 七都华侨花园经二路3号桥 | 单幅 | 2 | 预制空心板 | 桥面系 | 桥面铺装 | 桥面铺装 | 10.1.2-7 裂缝 | 3 | 5 | 纵向裂缝 |  |  |  | 距1#墩0m处，距左缘4m处，1条纵向裂缝，L=13m，W=0.3mm | 否 | 新增 | 1 | 单条描述 | 13000 |  |  | 0.3
|  | 七都华侨花园经二路3号桥 | 单幅 | 2 | 预制空心板 | 桥面系 | 桥面铺装 | 桥面铺装 | 10.1.2-7 裂缝 | 3 | 5 | 纵向裂缝 |  |  |  | 距1#墩0m处，距右缘4m处，1条纵向裂缝，L=13m，W=0.3mm | 否 | 新增 | 1 | 单条描述 | 13000 |  |  | 0.3
|  | 七都华侨花园经二路3号桥 | 单幅 | 2 | 预制空心板 | 桥面系 | 人行道 | 1#人行道 | 10.3.1-1 破损 | 2 | 15 | 道板破损 |  |  |  | 距1#墩（0～13）m处，10处道板破损，均S=(20*20)cm² | 否 | 新增 | 10 | 多条描述 | 200 |  |  | 200
|  | 七都华侨花园经二路3号桥 | 单幅 | 3 | 预制空心板 | 上部结构 | 上部承重构件 | 10#板梁 |  |  | 0 | 无明显病害 |  |  | 底板 | 底板，无明显病害 | 否 | 新增 | 1 | 单条描述
|  | 七都华侨花园经二路3号桥 | 单幅 | 3 | 预制空心板 | 上部结构 | 上部承重构件 | 19#板梁 | 5.1.1-2 剥落、掉角 | 2 | 20 | 露筋 |  |  | 底板 | 底板，距3#墩（0～10）m处，距左缘（0～1）m处，7处露筋，均S=(15*2)cm² | 否 | 新增 | 7 | 多条描述 | 150 |  |  | 20
|  | 七都华侨花园经二路3号桥 | 单幅 | 3 | 预制空心板 | 上部结构 | 上部承重构件 | 20#板梁 |  |  | 0 | 无明显病害 |  |  |  | 无明显病害 | 否 | 新增 | 1 | 单条描述
|  | 七都华侨花园经二路3号桥 | 单幅 | 3 | 预制空心板 | 上部结构 | 上部承重构件 | 22#板梁 | 5.1.1-2 剥落、掉角 | 2 | 15 | 混凝土破损 |  |  | 底板 | 底板，距3#墩6m处，距右缘0m处，2处混凝土破损，S=(20*10)cm² | 否 | 新增 | 2 | 单条描述 | 200 |  |  | 100
|  | 七都华侨花园经二路3号桥 | 单幅 | 3 | 预制空心板 | 上部结构 | 上部一般构件 | 18#铰缝 | 5.1.1-3 空洞、孔洞 | 2 | 15 | 未勾缝 |  |  |  | 距3#墩0m处，1处未勾缝，L=1300cm（全孔范围内未勾缝） | 否 | 新增 | 1 | 单条描述 | 13000 | [8 empty] | 全孔范围内未勾缝
|  | 七都华侨花园经二路3号桥 | 单幅 | 3 | 预制空心板 | 上部结构 | 支座 | 2#墩46#支座 |  |  | 0 | 无明显病害 |  |  |  | 无明显病害 | 否 | 新增 | 1 | 单条描述
|  | 七都华侨花园经二路3号桥 | 单幅 | 3 | 预制空心板 | 上部结构 | 支座 | 3#墩46#支座 |  |  | 0 | 无明显病害 |  |  |  | 无明显病害 | 否 | 新增 | 1 | 单条描述
|  | 七都华侨花园经二路3号桥 | 单幅 | 3 | 预制空心板 | 下部结构 | 桥墩 | 3#墩4#立柱 |  |  | 0 | 无明显病害 |  |  |  | 无明显病害 | 否 | 新增 | 1 | 单条描述
|  | 七都华侨花园经二路3号桥 | 单幅 | 3 | 预制空心板 | 下部结构 | 桥墩 | 3#墩盖梁 | 9.1.1-2 剥落、露筋 | 2 | 12 | 挡块破损 |  |  |  | 大桩号侧面，距左缘0m处，距上缘0.4m处，1处挡块破损，S=(20*10)cm² | 否 | 新增 | 1 | 单条描述 | 200 |  |  | 100
|  | 七都华侨花园经二路3号桥 | 单幅 | 3 | 预制空心板 | 桥面系 | 桥面铺装 | 桥面铺装 | 10.1.1-1 变形（车辙、拥包、高低不平等） | 2 | 5 | 高低不平 |  |  |  | 距3#墩1m处，距右缘0m处，1处高低不平，S=(160*100)cm² | 否 | 新增 | 1 | 单条描述 | 1600 |  |  | 1000
|  | 七都华侨花园经二路3号桥 | 单幅 | 3 | 预制空心板 | 桥面系 | 桥面铺装 | 桥面铺装 | 10.1.2-1 磨光、脱皮、露骨 | 2 | 25 | 露骨 |  |  |  | 1处露骨，S=(30*15)cm² | 否 | 新增 | 1 | 单条描述 | 300 |  |  | 150
|  | 七都华侨花园经二路3号桥 | 单幅 | 3 | 预制空心板 | 桥面系 | 桥面铺装 | 桥面铺装 | 10.1.2-7 裂缝 | 3 | 5 | 纵向裂缝 |  |  |  | 距2#墩0m处，距右缘6m处，1条纵向裂缝，L=13m，W=0.3mm | 否 | 新增 | 1 | 单条描述 | 13000 |  |  | 0.3
|  | 七都华侨花园经二路3号桥 | 单幅 | 3 | 预制空心板 | 桥面系 | 桥面铺装 | 桥面铺装 | 10.1.2-7 裂缝 | 3 | 5 | 纵向裂缝 |  |  |  | 距2#墩0m处，距左缘6m处，1条纵向裂缝，L=13m，W=0.3mm | 否 | 新增 | 1 | 单条描述 | 13000 |  |  | 0.3
|  | 七都华侨花园经二路3号桥 | 单幅 | 3 | 预制空心板 | 桥面系 | 桥面铺装 | 桥面铺装 | 10.1.2-7 裂缝 | 3 | 5 | 纵向裂缝 |  |  |  | 距2#墩0m处，距左缘2m处，1条纵向裂缝，L=13m，W=0.3mm | 否 | 新增 | 1 | 单条描述 | 13000 |  |  | 0.3
|  | 七都华侨花园经二路3号桥 | 单幅 | 3 | 预制空心板 | 桥面系 | 人行道 | 1#人行道 | 10.3.1-1 破损 | 2 | 15 | 道板破损 |  |  |  | 距3#墩（0～3）m处，4处道板破损，均S=(40*20)cm² | 否 | 新增 | 4 | 多条描述 | 400 |  |  | 200
|  | 七都华侨花园经二路3号桥 | 单幅 | 4 | 预制空心板 | 上部结构 | 上部承重构件 | 14#板梁 | 5.1.1-2 剥落、掉角 | 2 | 20 | 露筋 |  |  | 底板 | 底板，距4#台0m处，距右缘0.2m处，1处露筋，S=(15*2)cm² | 否 | 新增 | 1 | 单条描述 | 150 |  |  | 20
|  | 七都华侨花园经二路3号桥 | 单幅 | 4 | 预制空心板 | 上部结构 | 上部承重构件 | 17#板梁 |  |  | 0 | 无明显病害 |  |  |  | 无明显病害 | 否 | 新增 | 1 | 单条描述
|  | 七都华侨花园经二路3号桥 | 单幅 | 4 | 预制空心板 | 上部结构 | 上部承重构件 | 19#板梁 | 5.1.1-2 剥落、掉角 | 2 | 20 | 露筋 |  |  | 底板 | 底板，距4#台5m处，距左缘0m处，2处露筋，S=(10*2)cm² | 否 | 新增 | 2 | 单条描述 | 100 |  |  | 20
|  | 七都华侨花园经二路3号桥 | 单幅 | 4 | 预制空心板 | 上部结构 | 上部承重构件 | 8#板梁 |  |  | 0 | 无明显病害 |  |  |  | 无明显病害 | 否 | 新增 | 1 | 单条描述
|  | 七都华侨花园经二路3号桥 | 单幅 | 4 | 预制空心板 | 上部结构 | 上部一般构件 | 20#铰缝 | 5.1.1-3 空洞、孔洞 | 2 | 15 | 未勾缝 |  |  |  | 距3#墩0m处，1处未勾缝，L=1300cm（全孔范围内未勾缝） | 否 | 新增 | 1 | 单条描述 | 13000 | [8 empty] | 全孔范围内未勾缝
|  | 七都华侨花园经二路3号桥 | 单幅 | 4 | 预制空心板 | 上部结构 | 支座 | 3#墩42#支座 |  |  | 0 | 无明显病害 |  |  |  | 无明显病害 | 否 | 新增 | 1 | 单条描述
|  | 七都华侨花园经二路3号桥 | 单幅 | 4 | 预制空心板 | 上部结构 | 支座 | 3#墩8#支座 |  |  | 0 | 无明显病害 |  |  |  | 无明显病害 | 否 | 新增 | 1 | 单条描述
|  | 七都华侨花园经二路3号桥 | 单幅 | 4 | 预制空心板 | 上部结构 | 支座 | 4#台46#支座 |  |  | 0 | 无明显病害 |  |  |  | 无明显病害 | 否 | 新增 | 1 | 单条描述
|  | 七都华侨花园经二路3号桥 | 单幅 | 4 | 预制空心板 | 下部结构 | 桥台 | 4#台台帽 | 9.2.2-1 台帽破损 | 2 | 10 | 钢筋锈胀 |  |  |  | 距右缘8m处，距上缘0.5m处，1处钢筋锈胀，S=(20*2)cm² | 否 | 新增 | 1 | 单条描述 | 200 |  |  | 20
|  | 七都华侨花园经二路3号桥 | 单幅 | 4 | 预制空心板 | 下部结构 | 桥台 | 4#台台帽 | 9.2.2-1 台帽破损 | 2 | 12 | 混凝土破损 |  |  |  | 距右缘16m处，距上缘0m处，1处混凝土破损，S=(20*15)cm² | 否 | 新增 | 1 | 单条描述 | 200 |  |  | 150
|  | 七都华侨花园经二路3号桥 | 单幅 | 4 | 预制空心板 | 下部结构 | 桥台 | 4#台台帽 | 9.2.2-3 台帽裂缝 | 2 | 15 | 竖向裂缝 |  |  |  | 距右缘10m处，距上缘0m处，1条竖向裂缝，L=0.5m，W=0.12mm | 否 | 新增 | 1 | 单条描述 | 500 |  |  | 0.12
|  | 七都华侨花园经二路3号桥 | 单幅 | 4 | 预制空心板 | 下部结构 | 桥台 | 4#台台帽 | 9.2.2-3 台帽裂缝 | 2 | 15 | 竖向裂缝 |  |  |  | 距右缘14m处，距上缘0m处，1条竖向裂缝，L=0.5m，W=0.12mm | 否 | 新增 | 1 | 单条描述 | 500 |  |  | 0.12
|  | 七都华侨花园经二路3号桥 | 单幅 | 4 | 预制空心板 | 下部结构 | 桥台 | 4#台台帽 | 9.2.2-3 台帽裂缝 | 2 | 15 | 竖向裂缝 |  |  |  | 距右缘18m处，距上缘0m处，1条竖向裂缝，L=0.5m，W=0.12mm | 否 | 新增 | 1 | 单条描述 | 500 |  |  | 0.12
|  | 七都华侨花园经二路3号桥 | 单幅 | 4 | 预制空心板 | 下部结构 | 桥台 | 4#台台帽 | 9.2.2-3 台帽裂缝 | 2 | 15 | 竖向裂缝 |  |  |  | 距左缘5m处，距上缘0m处，1条竖向裂缝，L=0.5m，W=0.12mm | 否 | 新增 | 1 | 单条描述 | 500 |  |  | 0.12
|  | 七都华侨花园经二路3号桥 | 单幅 | 4 | 预制空心板 | 下部结构 | 桥台 | 4#台台帽 |  |  | 0 | 水迹 |  |  |  | 水迹 | 否 | 新增 | 1 | 单条描述
|  | 七都华侨花园经二路3号桥 | 单幅 | 4 | 预制空心板 | 桥面系 | 桥面铺装 | 桥面铺装 | 10.1.2-7 裂缝 | 3 | 5 | 纵向裂缝 |  |  |  | 距4#台（0～13）m处，距右缘（0～10）m处，4条纵向裂缝，L=（1～13）m，W=（0.1～0.1）mm | 否 | 新增 | 4 | 多条描述 |  | 1000 | 13000 |  | 0.1 | 0.1
|  | 七都华侨花园经二路3号桥 | 单幅 | 4 | 预制空心板 | 桥面系 | 伸缩缝装置 | 4#墩伸缩缝 | 10.2.1-2 锚固区缺陷 | 2 | 15 | 混凝土破损 |  |  |  | 1处混凝土破损，S=(80*20)cm² | 否 | 新增 | 1 | 单条描述 | 800 |  |  | 200
|  | 七都华侨花园经二路3号桥 | 单幅 | 4 | 预制空心板 | 桥面系 | 伸缩缝装置 | 4#墩伸缩缝 | 10.2.1-2 锚固区缺陷 | 2 | 0 | 混凝土开裂 |  |  |  | 1条混凝土开裂，L=1m，W=0.25mm | 否 | 新增 | 1 | 单条描述 | 1000 |  |  | 0.25
|  | 七都华侨花园经二路3号桥 | 单幅 | 4 | 预制空心板 | 桥面系 | 伸缩缝装置 | 4#墩伸缩缝 | 10.2.1-3 破损 |  | 40 | 橡胶条损坏 |  |  |  | 1处橡胶条损坏，L=1000cm | 否 | 新增 | 1 | 单条描述 | 10000
|  | 七都华侨花园经二路3号桥 | 单幅 | 4 | 预制空心板 | 桥面系 | 伸缩缝装置 | 4#墩伸缩缝 | 10.2.1-4 失效 |  | 5 | 槽口堵塞 |  |  |  | 槽口堵塞 | 否 | 新增 | 1 | 单条描述
|  | 万源桥 | 单幅 | 1 | PC梁 | 上部结构 | 上部承重构件 | 12#板梁 |  |  | 0 | 无明显病害 |  |  |  | 无明显病害 | 否 | 新增 | 1 | 单条描述
|  | 万源桥 | 单幅 | 1 | PC梁 | 上部结构 | 上部一般构件 | 1#铰缝 | 5.1.1-3 空洞、孔洞 | 2 | 15 | 渗水 | 路线编号 |  |  | 距0#台0m处，1处渗水，L=1600cm | 否 | 新增 | 1 | 单条描述 | 16000
|  | 万源桥 | 单幅 | 1 | PC梁 | 上部结构 | 上部一般构件 | 12#铰缝 |  |  | 0 | 无明显病害 |  |  |  | 无明显病害 | 否 | 新增 | 1 | 单条描述
|  | 万源桥 | 单幅 | 1 | PC梁 | 下部结构 | 支座 | 0#台35#支座 |  |  | 0 | 无明显病害 |  |  |  | 无明显病害 | 否 | 新增 | 1 | 单条描述
|  | 万源桥 | 单幅 | 1 | PC梁 | 下部结构 | 支座 | 0#台6#支座 |  |  | 0 | 无明显病害 |  |  |  | 无明显病害 | 否 | 新增 | 1 | 单条描述
|  | 万源桥 | 单幅 | 1 | PC梁 | 下部结构 | 支座 | 1#墩20#支座 |  |  | 0 | 无明显病害 |  |  |  | 无明显病害 | 否 | 新增 | 1 | 单条描述
|  | 万源桥 | 单幅 | 1 | PC梁 | 下部结构 | 支座 | 1#墩38#支座 |  |  | 0 | 无明显病害 |  |  |  | 无明显病害 | 否 | 新增 | 1 | 单条描述
|  | 万源桥 | 单幅 | 1 | PC梁 | 下部结构 | 墩身 | 1#墩4#立柱 |  |  | 0 | 无明显病害 |  |  |  | 无明显病害 | 否 | 新增 | 1 | 单条描述
|  | 万源桥 | 单幅 | 1 | PC梁 | 下部结构 | 盖梁 | 1#墩盖梁 |  |  | 0 | 无明显病害 |  |  |  | 无明显病害 | 否 | 新增 | 1 | 单条描述
|  | 万源桥 | 单幅 | 1 | PC梁 | 下部结构 | 盖梁 | 1#墩系梁 | 9.1.1-4 钢筋锈蚀 | 2 | 10 | 钢筋锈胀 | 路线编号 |  |  | 大桩号侧面，距左缘0m处，距上缘0m处，1处钢筋锈胀，S=(10*2)cm² | 否 | 新增 | 1 | 单条描述 | 100 |  |  | 20
|  | 万源桥 | 单幅 | 1 | PC梁 | 下部结构 | 盖梁 | 1#墩系梁 |  |  | 0 | 无明显病害 |  |  |  | 无明显病害 | 否 | 新增 | 1 | 单条描述
|  | 万源桥 | 单幅 | 1 | PC梁 | 下部结构 | 盖梁 | 1#墩系梁 | 9.1.1-2 剥落、露筋 | 2 | 12 | 混凝土破损 | 混凝土剥离 |  |  | 小桩号侧面，距左缘3.3m处，距上缘0m处，1处混凝土破损，S=(5*8)cm² | 否 | 新增 | 1 | 单条描述 | 50 |  |  | 80
|  | 万源桥 | 单幅 | 1 | PC梁 | 下部结构 | 盖梁 | 1#墩系梁 | 9.1.1-2 剥落、露筋 | 2 | 12 | 混凝土破损 | 混凝土剥离 |  |  | 小桩号侧面，距左缘11m处，距上缘0m处，1处混凝土破损，S=(7*5)cm² | 否 | 新增 | 1 | 单条描述 | 70 |  |  | 50
|  | 万源桥 | 单幅 | 1 | PC梁 | 下部结构 | 台帽 | 0#台台帽 | 9.2.2-1 台帽破损 | 2 | 10 | 钢筋锈胀 | 路线编号 |  |  | 距左缘（0～22）m处，距上缘（0～1）m处，3处钢筋锈胀，均S=(20*2)cm² | 否 | 新增 | 3 | 多条描述 | 200 |  |  | 20
|  | 万源桥 | 单幅 | 1 | PC梁 | 下部结构 | 台帽 | 0#台台帽 |  |  | 0 | 无明显病害 |  |  |  | 水迹 | 否 | 新增 | 1 | 单条描述
|  | 万源桥 | 单幅 | 1 | PC梁 | 下部结构 | 台身 | 0#台台背 | 9.2.2-1 台帽破损 | 2 | 12 | 剥落 | 混凝土剥离 |  |  | 距左缘0m处，1处剥落，S=(120*10)cm²（桥台后方左侧挡墙脱落） | 否 | 新增 | 1 | 单条描述 | 1200 |  |  | 100 | [5 empty] | 桥台后方左侧挡墙脱落
|  | 万源桥 | 单幅 | 1 | PC梁 | 下部结构 | 墩身 | 0#台4#立柱（桥台） |  |  | 0 | 其它 |  |  |  | 其它（遮挡） | 否 | 新增 | 1 | 单条描述 | [9 empty] | 遮挡
|  | 万源桥 | 单幅 | 1 | PC梁 | 桥面系 | 伸缩缝装置 | 0#墩伸缩缝 | 10.2.1-2 锚固区缺陷 | 2 | 0 | 混凝土开裂 |  |  |  | 距右缘1m处，1条混凝土开裂，L=0.4m，W=0.15mm | 否 | 新增 | 1 | 单条描述 | 400 |  |  | 0.15
|  | 万源桥 | 单幅 | 1 | PC梁 | 桥面系 | 伸缩缝装置 | 0#墩伸缩缝 | 10.2.1-4 失效 | 2 | 5 | 槽口堵塞 |  |  |  | 槽口堵塞 | 否 | 新增 | 1 | 单条描述
|  | 万源桥 | 单幅 | 1 | PC梁 | 桥面系 | 人行道 | 1#人行道 | 10.3.1-1 破损 | 2 | 15 | 道板破损 |  |  |  | 距0#台（0～18）m处，5处道板破损，均S=(20*10)cm² | 否 | 新增 | 5 | 多条描述 | 200 |  |  | 100
|  | 万源桥 | 单幅 | 1 | PC梁 | 桥面系 | 人行道 | 2#人行道 | 10.3.1-1 破损 | 2 | 15 | 道板破损 |  |  |  | 1处道板破损，均S=(*)cm² | 否 | 新增 | 1 | 多条描述
|  | 万源桥 | 单幅 | 1 | PC梁 | 桥面系 | 人行道 | 2#人行道 | 10.3.1-1 破损 | 2 | 15 | 松动 |  |  |  | 距0#台（0～60）m处，松动 | 否 | 新增 | 1 | 多条描述
|  | 万源桥 | 单幅 | 1 | PC梁 | 桥面系 | 栏杆、护栏 | 1#护栏 | 10.4.1-2 破损 | 2 | 10 | 裂缝 |  |  |  | 距0#台（0～18）m处，15条裂缝，L=（0.2～0.8）m，W=（0.15～0.25）mm | 否 | 新增 | 15 | 多条描述 |  | 200 | 800 |  | 0.15 | 0.25
|  | 万源桥 | 单幅 | 1 | PC梁 | 桥面系 | 栏杆、护栏 | 2#护栏 | 10.4.1-2 破损 | 2 | 10 | 裂缝 |  |  |  | 距0#台（0～60）m处，1条裂缝，L=（0.2～0.3）m，W=（0.1～0.1）mm（其中有一处破损） | 否 | 新增 | 1 | 多条描述 |  | 200 | 300 |  | 0.1 | 0.1 |  |  |  | 其中有一处破损
|  | 万源桥 | 单幅 | 1 | PC梁 | 桥面系 | 照明、标志 | 照明 |  |  | 0 | 无明显病害 |  |  |  | 无明显病害 | 否 | 新增 | 1 | 单条描述
|  | 万源桥 | 单幅 | 1 | PC梁 | 桥面系 | 照明、标志 | 标志 |  |  | 0 | 无明显病害 |  |  |  | 无明显病害 | 否 | 新增 | 1 | 单条描述
|  | 万源桥 | 单幅 | 2 | 预制空心板 | 上部结构 | 上部承重构件 | 1#板梁 | 5.1.1-2 剥落、掉角 | 2 | 15 | 混凝土破损 |  |  | 右侧腹板 | 右侧腹板，距2#墩3m处，5处混凝土破损，S=(10*5)cm² | 否 | 新增 | 5 | 单条描述 | 100 |  |  | 50
|  | 万源桥 | 单幅 | 2 | 预制空心板 | 上部结构 | 上部承重构件 | 13#板梁 |  |  | 0 | 无明显病害 |  |  |  | 无明显病害 | 否 | 新增 | 1 | 单条描述
|  | 万源桥 | 单幅 | 2 | 预制空心板 | 上部结构 | 上部承重构件 | 14#板梁 | 5.1.1-3 空洞、孔洞 | 2 | 10 | 析白 |  |  | 底板 | 底板，距2#墩4m处，距右缘0.45m处，1处析白，S=(15*15)cm² | 否 | 新增 | 1 | 单条描述 | 150 |  |  | 150
|  | 万源桥 | 单幅 | 2 | 预制空心板 | 上部结构 | 上部一般构件 | 1#铰缝 | 5.1.1-3 空洞、孔洞 | 2 | 15 | 渗水 |  |  |  | 距1#墩（0～25）m处，2处渗水，L=（200～250）cm | 否 | 新增 | 2 | 多条描述 |  | 2000 | 2500
|  | 万源桥 | 单幅 | 2 | 预制空心板 | 上部结构 | 上部一般构件 | 14#铰缝 |  |  | 0 | 无明显病害 |  |  |  | 无明显病害 | 否 | 新增 | 1 | 单条描述
|  | 万源桥 | 单幅 | 2 | 预制空心板 | 上部结构 | 上部一般构件 | 21#铰缝 | 5.1.1-3 空洞、孔洞 | 2 | 15 | 渗水 |  |  |  | 距1#墩0m处，2处渗水，L=150cm | 否 | 新增 | 2 | 单条描述 | 1500
|  | 万源桥 | 单幅 | 2 | 预制空心板 | 上部结构 | 支座 | 1#墩20#支座 |  |  | 0 | 无明显病害 |  |  |  | 无明显病害 | 否 | 新增 | 1 | 单条描述
|  | 万源桥 | 单幅 | 2 | 预制空心板 | 上部结构 | 支座 | 1#墩38#支座 |  |  | 0 | 无明显病害 |  |  |  | 无明显病害 | 否 | 新增 | 1 | 单条描述
|  | 万源桥 | 单幅 | 2 | 预制空心板 | 上部结构 | 支座 | 2#墩20#支座 |  |  | 0 | 无明显病害 |  |  |  | 无明显病害 | 否 | 新增 | 1 | 单条描述
|  | 万源桥 | 单幅 | 2 | 预制空心板 | 上部结构 | 支座 | 2#墩36#支座 |  |  | 0 | 无明显病害 |  |  |  | 无明显病害 | 否 | 新增 | 1 | 单条描述
|  | 万源桥 | 单幅 | 2 | 预制空心板 | 下部结构 | 桥墩 | 2#墩4#立柱 |  |  | 0 | 无明显病害 |  |  |  | 无明显病害 | 否 | 新增 | 1 | 单条描述
|  | 万源桥 | 单幅 | 2 | 预制空心板 | 下部结构 | 桥墩 | 2#墩盖梁 | 9.1.1-4 钢筋锈蚀 | 2 | 10 | 钢筋锈胀 |  |  |  | 左侧面，距左缘0m处，距下缘0.3m处，2处钢筋锈胀，S=(10*2)cm² | 否 | 新增 | 2 | 单条描述 | 100 |  |  | 20
|  | 万源桥 | 单幅 | 2 | 预制空心板 | 下部结构 | 桥墩 | 2#墩盖梁 |  |  | 0 | 无明显病害 |  |  |  | 无明显病害 | 否 | 新增 | 1 | 单条描述
|  | 万源桥 | 单幅 | 2 | 预制空心板 | 下部结构 | 桥墩 | 2#墩盖梁 | 9.1.1-2 剥落、露筋 | 2 | 12 | 混凝土破损 |  |  |  | 小桩号侧面，距右缘9m处，距上缘1m处，1处混凝土破损，S=(20*4)cm² | 否 | 新增 | 1 | 单条描述 | 200 |  |  | 40
|  | 万源桥 | 单幅 | 2 | 预制空心板 | 下部结构 | 桥墩 | 2#墩盖梁 | 9.1.1-2 剥落、露筋 | 2 | 12 | 混凝土破损 |  |  |  | 小桩号侧面，距左缘9m处，距上缘1m处，2处混凝土破损，S=(10*10)cm² | 否 | 新增 | 2 | 单条描述 | 100 |  |  | 100
|  | 万源桥 | 单幅 | 2 | 预制空心板 | 下部结构 | 桥墩 | 2#墩系梁 |  |  | 0 | 无明显病害 |  |  |  | 无明显病害 | 否 | 新增 | 1 | 单条描述
|  | 万源桥 | 单幅 | 2 | 预制空心板 | 下部结构 | 桥墩 | 2#墩系梁 | 9.1.1-2 剥落、露筋 | 2 | 12 | 混凝土破损 |  |  |  | 小桩号侧面，距右缘0m处，距上缘0.5m处，1处混凝土破损，S=(50*15)cm²（露筋） | 否 | 新增 | 1 | 单条描述 | 500 |  |  | 150 | [5 empty] | 露筋
|  | 万源桥 | 单幅 | 2 | 预制空心板 | 下部结构 | 桥墩 | 2#墩系梁 | 9.1.1-2 剥落、露筋 | 2 | 12 | 混凝土破损 |  |  |  | 小桩号侧面，距左缘11.5m处，距上缘0.3m处，1处混凝土破损，S=(45*15)cm² | 否 | 新增 | 1 | 单条描述 | 450 |  |  | 150
|  | 万源桥 | 单幅 | 2 | 预制空心板 | 下部结构 | 河床 | 河床 |  |  | 0 | 无明显病害 |  |  |  | 无明显病害 | 否 | 新增 | 1 | 单条描述
|  | 万源桥 | 单幅 | 2 | 预制空心板 | 桥面系 | 人行道 | 1#人行道 | 10.3.1-1 破损 | 2 | 15 | 裂缝 |  |  |  | 距2#墩5m处，1条裂缝，L=0.4m，W=0.1mm | 否 | 新增 | 1 | 单条描述 | 400 |  |  | 0.1
|  | 万源桥 | 单幅 | 3 | 预制空心板 | 上部结构 | 上部承重构件 | 16#板梁 |  |  | 0 | 无明显病害 |  |  |  | 无明显病害 | 否 | 新增 | 1 | 单条描述
|  | 万源桥 | 单幅 | 3 | 预制空心板 | 上部结构 | 上部承重构件 | 21#板梁 | 5.1.1-2 剥落、掉角 | 2 | 15 | 混凝土破损 |  |  | 底板 | 底板，距3#台0.1m处，距左缘0m处，1处混凝土破损，S=(15*15)cm² | 否 | 新增 | 1 | 单条描述 | 150 |  |  | 150
|  | 万源桥 | 单幅 | 3 | 预制空心板 | 上部结构 | 上部一般构件 | 1#铰缝 | 5.1.1-3 空洞、孔洞 | 2 | 15 | 渗水 |  |  |  | 距2#墩0m处，1处渗水，L=1600cm | 否 | 新增 | 1 | 单条描述 | 16000
|  | 万源桥 | 单幅 | 3 | 预制空心板 | 上部结构 | 上部一般构件 | 11#铰缝 | 5.1.1-3 空洞、孔洞 | 2 | 15 | 渗水 |  |  |  | 距2#墩0m处，1处渗水，L=1600cm | 否 | 新增 | 1 | 单条描述 | 16000
|  | 万源桥 | 单幅 | 3 | 预制空心板 | 上部结构 | 上部一般构件 | 11#铰缝 | 5.1.1-3 空洞、孔洞 | 2 | 15 | 渗水 |  |  |  | 距2#墩0m处，1处渗水，L=1600cm | 否 | 新增 | 1 | 单条描述 | 16000
|  | 万源桥 | 单幅 | 3 | 预制空心板 | 上部结构 | 上部一般构件 | 14#铰缝 |  |  | 0 | 无明显病害 |  |  |  | 无明显病害 | 否 | 新增 | 1 | 单条描述
|  | 万源桥 | 单幅 | 3 | 预制空心板 | 上部结构 | 上部一般构件 | 21#铰缝 | 5.1.1-3 空洞、孔洞 | 2 | 15 | 渗水 |  |  |  | 距2#墩0m处，1处渗水，L=1600cm | 否 | 新增 | 1 | 单条描述 | 16000
|  | 万源桥 | 单幅 | 3 | 预制空心板 | 上部结构 | 支座 | 2#墩20#支座 |  |  | 0 | 无明显病害 |  |  |  | 无明显病害 | 否 | 新增 | 1 | 单条描述
|  | 万源桥 | 单幅 | 3 | 预制空心板 | 上部结构 | 支座 | 2#墩38#支座 |  |  | 0 | 无明显病害 |  |  |  | 无明显病害 | 否 | 新增 | 1 | 单条描述
|  | 万源桥 | 单幅 | 3 | 预制空心板 | 上部结构 | 支座 | 3#台20#支座 |  |  | 0 | 无明显病害 |  |  |  | 无明显病害 | 否 | 新增 | 1 | 单条描述
|  | 万源桥 | 单幅 | 3 | 预制空心板 | 上部结构 | 支座 | 3#台37#支座 |  |  | 0 | 无明显病害 |  |  |  | 无明显病害 | 否 | 新增 | 1 | 单条描述
|  | 万源桥 | 单幅 | 3 | 预制空心板 | 下部结构 | 桥台 | 3#台台帽 | 9.2.2-1 台帽破损 | 2 | 10 | 钢筋锈胀 |  |  |  | 距左缘0m处，距下缘0m处，1处钢筋锈胀，S=(15*2)cm² | 否 | 新增 | 1 | 单条描述 | 150 |  |  | 20
|  | 万源桥 | 单幅 | 3 | 预制空心板 | 下部结构 | 桥台 | 3#台台帽 |  |  | 0 | 水迹 |  |  |  | 水迹 | 否 | 新增 | 1 | 单条描述
|  | 万源桥 | 单幅 | 3 | 预制空心板 | 下部结构 | 桥台 | 3#台台背 | 9.2.2-1 台帽破损 | 2 | 12 | 混凝土破损 |  |  |  | 距右缘（5～15）m处，距下缘（0～0.3）m处，5处混凝土破损，均S=(35*5)cm² | 否 | 新增 | 5 | 多条描述 | 350 |  |  | 50
|  | 万源桥 | 单幅 | 3 | 预制空心板 | 下部结构 | 桥台 | 3#台台背 | 9.2.2-3 台帽裂缝 | 2 | 15 | 竖向裂缝 |  |  |  | 距右缘12m处，距下缘0m处，1条竖向裂缝，L=1.5m，W=0.3mm | 否 | 新增 | 1 | 单条描述 | 1500 |  |  | 0.3
|  | 万源桥 | 单幅 | 3 | 预制空心板 | 下部结构 | 桥台 | 3#台4#立柱（桥台） |  |  | 0 | 无明显病害 |  |  |  | 无明显病害 | 否 | 新增 | 1 | 单条描述
|  | 万里桥（文物保护） | 单幅 | 1 | 主拱圈 | 上部结构 | 主拱圈 | 2#拱板 |  |  | 0 | 无明显病害 |  |  |  | 无明显病害 | 否 | 新增 | 1 | 单条描述
|  | 万里桥（文物保护） | 单幅 | 1 | 主拱圈 | 下部结构 | 桥墩 | 1#墩2#立柱 |  |  | 0 | 无明显病害 |  |  |  | 无明显病害 | 否 | 新增 | 1 | 单条描述
|  | 万里桥（文物保护） | 单幅 | 1 | 主拱圈 | 下部结构 | 桥墩 | 1#墩盖梁 |  |  | 0 | 水迹 |  |  |  | 水迹 | 否 | 新增 | 1 | 单条描述
|  | 万里桥（文物保护） | 单幅 | 1 | 主拱圈 | 下部结构 | 桥墩 | 1#墩系梁 |  |  | 0 | 无明显病害 |  |  |  | 无明显病害 | 否 | 新增 | 1 | 单条描述
|  | 万里桥（文物保护） | 单幅 | 1 | 主拱圈 | 下部结构 | 桥台 | 0#台台帽 |  |  | 0 | 无明显病害 |  |  |  | 无明显病害 | 否 | 新增 | 1 | 单条描述
|  | 万里桥（文物保护） | 单幅 | 1 | 主拱圈 | 桥面系 | 桥面铺装 | 桥面铺装 |  |  | 0 | 其它 |  |  |  | 其它（长草） | 否 | 新增 | 1 | 单条描述 | [9 empty] | 长草
|  | 万里桥（文物保护） | 单幅 | 1 | 主拱圈 | 桥面系 | 栏杆、护栏 | 1#护栏 |  |  | 0 | 无明显病害 |  |  |  | 无明显病害（现状） | 否 | 新增 | 1 | 单条描述 | [9 empty] | 现状
|  | 万里桥（文物保护） | 单幅 | 1 | 主拱圈 | 桥面系 | 栏杆、护栏 | 2#护栏 |  |  | 0 | 无明显病害 |  |  |  | 无明显病害（现状） | 否 | 新增 | 1 | 单条描述 | [9 empty] | 现状
|  | 万里桥（文物保护） | 单幅 | 1 | 主拱圈 | 桥面系 | 照明、标志 | 标志 |  |  | 0 | 无明显病害 |  |  |  | 无明显病害 | 否 | 新增 | 1 | 单条描述
|  | 万里桥（文物保护） | 单幅 | 2 | 板拱 | 上部结构 | 主拱圈 | 1#拱板 |  |  | 0 | 无明显病害 |  |  |  | 无明显病害 | 否 | 新增 | 1 | 单条描述
|  | 万里桥（文物保护） | 单幅 | 2 | 板拱 | 下部结构 | 桥墩 | 2#墩1#立柱 |  |  | 0 | 无明显病害 |  |  |  | 无明显病害 | 否 | 新增 | 1 | 单条描述
|  | 万里桥（文物保护） | 单幅 | 3 | 板拱 | 上部结构 | 主拱圈 | 4#拱板 |  |  | 0 | 无明显病害 |  |  |  | 无明显病害 | 否 | 新增 | 1 | 单条描述
|  | 万里桥（文物保护） | 单幅 | 3 | 板拱 | 下部结构 | 桥台 | 3#台台帽 |  |  | 0 | 无明显病害 |  |  |  | 无明显病害 | 否 | 新增 | 1 | 单条描述
|  | 万里桥（文物保护） | 单幅 | 3 | 板拱 | 下部结构 | 桥台 | 3#台台身 | 9.2.1-1 剥落 | 2 | 12 | 剥落 |  |  |  | 距左缘0m处，距上缘1m处，1处剥落，S=(30*20)cm² | 否 | 新增 | 1 | 单条描述 | 300 |  |  | 200
|  | 三十六村桥（拼宽桥） | 单幅 | 1 | 钢结构物 | 上部结构 | 刚结构物 | 底板 |  |  | 0 | 无明显病害 |  |  |  | 无明显病害 | 否 | 新增 | 1 | 单条描述
|  | 三十六村桥（拼宽桥） | 单幅 | 1 | 钢结构物 | 桥面系 | 桥面铺装 | 桥面铺装 | 10.1.1-3 破损 | 2 | 25 | 坑槽 |  |  |  | 距0#台（0～15）m处，距右缘（0～3）m处，3处坑槽，均S=(30*5)cm²（木板破损） | 否 | 新增 | 3 | 多条描述 | 300 |  |  | 50 | [5 empty] | 木板破损
|  | 三十六村桥（拼宽桥） | 单幅 | 1 | 钢结构物 | 桥面系 | 桥面铺装 | 桥面铺装 | 10.1.1-3 破损 | 2 | 25 | 露骨 |  |  |  | 距0#台（0～65）m处，距右缘（0～1）m处，10处露骨，均S=(10*5)cm² | 否 | 新增 | 10 | 多条描述 | 100 |  |  | 50
|  | 三十六村桥（拼宽桥） | 单幅 | 1 | 钢结构物 | 桥面系 | 人行道 | 1#人行道 | 10.3.1-1 破损 | 2 | 15 | 道板破损 |  |  |  | 距0#台（0～65）m处，7处道板破损，均S=(15*10)cm² | 否 | 新增 | 7 | 多条描述 | 150 |  |  | 100
|  | 三十六村桥（拼宽桥） | 单幅 | 1 | 钢结构物 | 桥面系 | 栏杆、护栏 | 护栏 | 10.4.1-2 破损 | 2 | 10 | 裂缝 |  |  |  | 距0#台（0～65）m处，3条裂缝，L=（0.3～0.8）m，W=（0.15～0.25）mm | 否 | 新增 | 3 | 多条描述 |  | 300 | 800 |  | 0.15 | 0.25
|  | 三十六村桥（拼宽桥） | 单幅 | 1 | 钢结构物 | 桥面系 | 排水系统 | 排水系统 |  |  | 0 | 无明显病害 |  |  |  | 无明显病害 | 否 | 新增 | 1 | 单条描述
|  | 三十六村桥（拼宽桥） | 单幅 | 2 | 钢板梁 | 下部结构 | 桥墩 | 2#墩1#立柱 |  |  | 0 | 无明显病害 |  |  |  | 无明显病害 | 否 | 新增 | 1 | 单条描述
|  | 三十六村桥（拼宽桥） | 单幅 | 2 | 钢板梁 | 桥面系 | 桥面铺装 | 桥面铺装 | 10.1.1-3 破损 | 2 | 25 | 坑槽 |  |  |  | 距右缘（0～3）m处，4处坑槽，均S=(60*10)cm²（木板破损） | 否 | 新增 | 4 | 多条描述 | 600 |  |  | 100 | [5 empty] | 木板破损
|  | 三十六村桥（拼宽桥） | 单幅 | 3 | 钢板梁 | 上部结构 | 上部承重构件 | 底板 |  |  | 0 | 无明显病害 |  |  |  | 无明显病害 | 否 | 新增 | 1 | 单条描述
|  | 三十六村桥（拼宽桥） | 单幅 | 3 | 钢板梁 | 桥面系 | 桥面铺装 | 桥面铺装 | 10.1.1-3 破损 | 2 | 25 | 坑槽 |  |  |  | 距右缘（0～3）m处，4处坑槽，均S=(20*5)cm²（木板破损） | 否 | 新增 | 4 | 多条描述 | 200 |  |  | 50 | [5 empty] | 木板破损
|  | 三十六村桥（拼宽桥） | 单幅 | 4 | 钢板梁 | 桥面系 | 桥面铺装 | 桥面铺装 | 10.1.1-3 破损 | 2 | 25 | 坑槽 |  |  |  | 距右缘（0～3）m处，6处坑槽，均S=(20*5)cm²（木板破损） | 否 | 新增 | 6 | 多条描述 | 200 |  |  | 50 | [5 empty] | 木板破损
|  | 三十六村桥（拼宽桥） | 单幅 | 4 | 钢板梁 | 桥面系 | 人行道 | 2#人行道 | 10.3.1-1 破损 | 2 | 15 | 道板破损 |  |  |  | 距4#台0.6m处，1处道板破损，S=(50*20)cm² | 否 | 新增 | 1 | 单条描述 | 500 |  |  | 200
|  | 三十六村桥（拼宽桥） | 单幅 | 4 | 钢板梁 | 桥面系 | 人行道 | 2#人行道 | 10.3.1-1 破损 | 2 | 15 | 松动 |  |  |  | 距4#台0.2m处，松动 | 否 | 新增 | 1 | 单条描述
|  | 三十六村桥（拼宽桥） | 单幅 | 4 | 钢板梁 | 桥面系 | 栏杆、护栏 | 护栏 |  |  | 0 | 无明显病害 |  |  |  | 无明显病害 | 否 | 新增 | 1 | 单条描述
|  | 三板桥 | 单幅 | 1 | PC梁 | 上部结构 | 上部承重构件 | 1#板梁 |  |  | 0 | 无明显病害 |  |  |  | 无明显病害（10 24无明显病害） | 否 | 新增 | 1 | 单条描述 | [9 empty] | 10 24无明显病害
|  | 三板桥 | 单幅 | 1 | PC梁 | 上部结构 | 上部一般构件 | 24#铰缝 | 5.1.1-3 空洞、孔洞 | 2 | 15 | 渗水 | 路线编号 |  |  | 1处渗水，L=cm（24 21） | 否 | 新增 | 1 | 单条描述 | [9 empty] | 24 21
|  | 三板桥 | 单幅 | 1 | PC梁 | 下部结构 | 台帽 | 0#台台帽 |  |  | 0 | 无明显病害 |  |  |  | 水迹 | 否 | 新增 | 1 | 单条描述
|  | 三板桥 | 单幅 | 1 | PC梁 | 下部结构 | 台身 | 0#台台身 |  |  | 0 | 无明显病害 |  |  |  | 水迹 | 否 | 新增 | 1 | 单条描述
|  | 三板桥 | 单幅 | 1 | PC梁 | 桥面系 | 桥面铺装 | 桥面铺装 | 10.1.1-1 变形（车辙、拥包、高低不平等） | 2 | 5 | 车辙 |  |  |  | 1处车辙，S=(*)cm²（左） | 否 | 新增 | 1 | 单条描述 | [9 empty] | 左
|  | 三板桥 | 单幅 | 1 | PC梁 | 桥面系 | 桥面铺装 | 桥面铺装 |  |  | 0 | 无明显病害 |  |  |  | 无明显病害 | 否 | 新增 | 1 | 单条描述
|  | 三板桥 | 单幅 | 1 | PC梁 | 桥面系 | 伸缩缝装置 | 0#墩伸缩缝 | 10.2.1-2 锚固区缺陷 | 2 | 0 | 混凝土开裂 |  |  |  | 距右缘（2～7）m处，8条混凝土开裂，L=（0.2～0.3）m，W=（0.1～0.1）mm | 否 | 新增 | 8 | 多条描述 |  | 200 | 300 |  | 0.1 | 0.1
|  | 三板桥 | 单幅 | 1 | PC梁 | 桥面系 | 伸缩缝装置 | 0#墩伸缩缝 | 10.2.1-2 锚固区缺陷 | 2 | 0 | 混凝土开裂 |  |  |  | 距左缘（1～8）m处，7条混凝土开裂，L=（0.2～0.3）m，W=（0.1～0.1）mm（左） | 否 | 新增 | 7 | 多条描述 |  | 200 | 300 |  | 0.1 | 0.1 |  |  |  | 左
|  | 三板桥 | 单幅 | 1 | PC梁 | 桥面系 | 伸缩缝装置 | 1#墩伸缩缝 | 10.2.1-2 锚固区缺陷 | 2 | 0 | 混凝土开裂 |  |  |  | 距左缘（0.2～4）m处，4条混凝土开裂，L=（0.2～0.3）m，W=（0.1～0.1）mm（右） | 否 | 新增 | 4 | 多条描述 |  | 200 | 300 |  | 0.1 | 0.1 |  |  |  | 右
|  | 三板桥 | 单幅 | 1 | PC梁 | 桥面系 | 伸缩缝装置 | 1#墩伸缩缝 | 10.2.1-2 锚固区缺陷 | 2 | 0 | 混凝土开裂 |  |  |  | 距左缘2m处，3条混凝土开裂，L=0.2m，W=0.1mm（左） | 否 | 新增 | 3 | 单条描述 | 200 |  |  | 0.1 | [5 empty] | 左
|  | 三板桥 | 单幅 | 1 | PC梁 | 桥面系 | 人行道 | 1#人行道 |  |  | 0 | 无明显病害 |  |  |  | 无明显病害 | 否 | 新增 | 1 | 单条描述
|  | 三板桥 | 单幅 | 1 | PC梁 | 桥面系 | 人行道 | 2#人行道 |  |  | 0 | 无明显病害 |  |  |  | 无明显病害 | 否 | 新增 | 1 | 单条描述
|  | 三板桥 | 单幅 | 1 | PC梁 | 桥面系 | 栏杆、护栏 | 1#栏杆 |  |  | 0 | 无明显病害 |  |  |  | 无明显病害 | 否 | 新增 | 1 | 单条描述
|  | 三板桥 | 单幅 | 1 | PC梁 | 桥面系 | 栏杆、护栏 | 1#栏杆 |  |  | 0 | 无明显病害 |  |  |  | 无明显病害 | 否 | 新增 | 1 | 单条描述
|  | 三板桥 | 单幅 | 1 | PC梁 | 桥面系 | 栏杆、护栏 | 2#栏杆 |  |  | 0 | 无明显病害 |  |  |  | 无明显病害 | 否 | 新增 | 1 | 单条描述
|  | 三板桥 | 单幅 | 1 | PC梁 | 桥面系 | 栏杆、护栏 | 3#栏杆 |  |  | 0 | 无明显病害 |  |  |  | 无明显病害 | 否 | 新增 | 1 | 单条描述
|  | 三板桥 | 单幅 | 1 | PC梁 | 桥面系 | 栏杆、护栏 | 护栏 |  |  | 0 | 无明显病害 |  |  |  | 无明显病害 | 否 | 新增 | 1 | 单条描述
|  | 三板桥 | 单幅 | 1 | PC梁 | 桥面系 | 栏杆、护栏 | 护栏 |  |  | 0 | 无明显病害 |  |  |  | 无明显病害 | 否 | 新增 | 1 | 单条描述
|  | 三板桥 | 单幅 | 1 | PC梁 | 桥面系 | 照明、标志 | 标志 |  |  | 0 | 无明显病害 |  |  |  | 无明显病害 | 否 | 新增 | 1 | 单条描述
|  | 三板桥 | 单幅 | 2 | 预制空心板 | 上部结构 | 上部承重构件 | 5#板梁 |  |  | 0 | 无明显病害 |  |  |  | 无明显病害（整孔装饰板遮挡） | 否 | 新增 | 1 | 单条描述 | [9 empty] | 整孔装饰板遮挡
|  | 三板桥 | 单幅 | 2 | 预制空心板 | 下部结构 | 桥墩 | 2#墩盖梁 |  |  | 0 | 水迹 |  |  |  | 水迹 | 否 | 新增 | 1 | 单条描述
|  | 三板桥 | 单幅 | 2 | 预制空心板 | 下部结构 | 桥墩 | 2#墩盖梁 |  |  | 0 | 无明显病害 |  |  |  | 大桩号侧面，无明显病害 | 否 | 新增 | 1 | 单条描述
|  | 三板桥 | 单幅 | 2 | 预制空心板 | 下部结构 | 桥墩 | 2#墩系梁 |  |  | 0 | 无明显病害 |  |  |  | 无明显病害 | 否 | 新增 | 1 | 单条描述
|  | 三板桥 | 单幅 | 2 | 预制空心板 | 下部结构 | 桥墩 | 2#墩1#墩身 |  |  | 0 | 无明显病害 |  |  |  | 无明显病害 | 否 | 新增 | 1 | 单条描述
|  | 三板桥 | 单幅 | 2 | 预制空心板 | 下部结构 | 桥墩 | 2#墩2#墩身 |  |  | 0 | 无明显病害 |  |  |  | 无明显病害 | 否 | 新增 | 1 | 单条描述
|  | 三板桥 | 单幅 | 2 | 预制空心板 | 下部结构 | 桥墩 | 2#墩3#墩身 |  |  | 0 | 无明显病害 |  |  |  | 无明显病害 | 否 | 新增 | 1 | 单条描述
|  | 三板桥 | 单幅 | 2 | 预制空心板 | 下部结构 | 桥墩 | 2#墩4#墩身 |  |  | 0 | 无明显病害 |  |  |  | 无明显病害 | 否 | 新增 | 1 | 单条描述
|  | 三板桥 | 单幅 | 2 | 预制空心板 | 下部结构 | 桥墩 | 2#墩5#墩身 |  |  | 0 | 无明显病害 |  |  |  | 无明显病害 | 否 | 新增 | 1 | 单条描述
|  | 三板桥 | 单幅 | 2 | 预制空心板 | 下部结构 | 桥墩 | 2#墩6#墩身 |  |  | 0 | 无明显病害 |  |  |  | 无明显病害 | 否 | 新增 | 1 | 单条描述
|  | 三板桥 | 单幅 | 3 | 预制空心板 | 上部结构 | 上部承重构件 | 30#板梁 |  |  | 20 | 涂层脱落 |  |  |  | 无明显病害（30 24 22涂层脱落） | 否 | 新增 | 1 | 单条描述 | [9 empty] | 30 24 22涂层脱落
|  | 三板桥 | 单幅 | 3 | 预制空心板 | 上部结构 | 上部一般构件 | 29#铰缝 |  |  | 0 | 无明显病害 |  |  |  | 无明显病害 | 否 | 新增 | 1 | 单条描述
|  | 三板桥 | 单幅 | 3 | 预制空心板 | 下部结构 | 桥台 | 3#台台帽 |  |  | 0 | 无明显病害 |  |  |  | 无明显病害 | 否 | 新增 | 1 | 单条描述
|  | 三板桥 | 单幅 | 3 | 预制空心板 | 下部结构 | 桥台 | 3#台台身 | 9.2.1-9 台身裂缝 | 2 | 8 | 横向裂缝 |  |  |  | 距左缘2m处，距下缘2m处，1条横向裂缝，L=2m，W=0.2mm | 否 | 新增 | 1 | 单条描述 | 2000 |  |  | 0.2
|  | 三板桥 | 单幅 | 3 | 预制空心板 | 下部结构 | 桥台 | 3#台台身 |  |  | 0 | 水迹 |  |  |  | 水迹 | 否 | 新增 | 1 | 单条描述
|  | 三钟河桥 | 单幅 | 1 | PC梁 | 桥面系 | 桥面铺装 | 桥面铺装 |  |  | 0 | 无明显病害 |  |  |  | 无明显病害 | 否 | 新增 | 1 | 单条描述
|  | 三钟河桥 | 单幅 | 1 | PC梁 | 桥面系 | 人行道 | 1#人行道 |  |  | 0 | 无明显病害 |  |  |  | 无明显病害 | 否 | 新增 | 1 | 单条描述
|  | 三钟河桥 | 单幅 | 1 | PC梁 | 桥面系 | 人行道 | 2#人行道 |  |  | 0 | 无明显病害 |  |  |  | 无明显病害 | 否 | 新增 | 1 | 单条描述
|  | 三钟河桥 | 单幅 | 1 | PC梁 | 桥面系 | 照明、标志 | 照明 |  |  | 0 | 无明显病害 |  |  |  | 无明显病害 | 否 | 新增 | 1 | 单条描述
|  | 上伊桥 | 单幅 | 1 | PC梁 | 上部结构 | 上部承重构件 | 4#板梁 |  |  | 0 | 无明显病害 |  |  | 底板 | 底板，无明显病害 | 否 | 新增 | 1 | 单条描述
|  | 上伊桥 | 单幅 | 1 | PC梁 | 下部结构 | 墩身 | 1#墩2#立柱 |  |  | 0 | 无明显病害 |  |  |  | 无明显病害 | 否 | 新增 | 1 | 单条描述
|  | 上伊桥 | 单幅 | 1 | PC梁 | 下部结构 | 盖梁 | 1#墩盖梁 | 9.1.1-1 蜂窝、麻面 | 2 | 12 | 麻面 | 混凝土剥离 |  |  | 大桩号侧面，距右缘2.6m处，1处麻面，S=(80*40)cm² | 否 | 新增 | 1 | 单条描述 | 800 |  |  | 400
|  | 上伊桥 | 单幅 | 1 | PC梁 | 下部结构 | 盖梁 | 1#墩盖梁 | 9.1.1-2 剥落、露筋 | 2 | 10 | 露筋 | 路线编号 |  |  | 左侧面，距下缘0.2m处，1处露筋，S=(30*2)cm² | 否 | 新增 | 1 | 单条描述 | 300 |  |  | 20
|  | 上伊桥 | 单幅 | 1 | PC梁 | 下部结构 | 盖梁 | 1#墩盖梁 | 9.1.1-2 剥落、露筋 | 2 | 10 | 露筋 | 路线编号 |  |  | 大桩号侧面，距右缘2m处，距下缘0m处，1处露筋，S=(30*2)cm² | 否 | 新增 | 1 | 单条描述 | 300 |  |  | 20
|  | 上伊桥 | 单幅 | 1 | PC梁 | 下部结构 | 盖梁 | 1#墩盖梁 | 9.1.1-2 剥落、露筋 | 2 | 12 | 混凝土破损 | 混凝土剥离 |  |  | 大桩号侧面，距右缘2m处，1处混凝土破损，S=(30*30)cm² | 否 | 新增 | 1 | 单条描述 | 300 |  |  | 300
|  | 上伊桥 | 单幅 | 1 | PC梁 | 下部结构 | 台帽 | 0#台台帽 |  |  | 0 | 无明显病害 |  |  |  | 水迹 | 否 | 新增 | 1 | 单条描述
|  | 上伊桥 | 单幅 | 1 | PC梁 | 下部结构 | 台身 | 0#台台身 |  |  | 0 | 无明显病害 |  |  |  | 无明显病害 | 否 | 新增 | 1 | 单条描述
|  | 上伊桥 | 单幅 | 1 | PC梁 | 桥面系 | 桥面铺装 | 桥面铺装 | 10.1.1-1 变形（车辙、拥包、高低不平等） | 2 | 5 | 高低不平 |  |  |  | 距0#台0m处，1处高低不平，S=(700*200)cm²（墩顶处开裂破损） | 否 | 新增 | 1 | 单条描述 | 7000 |  |  | 2000 | [5 empty] | 墩顶处开裂破损
|  | 上伊桥 | 单幅 | 1 | PC梁 | 桥面系 | 栏杆、护栏 | 1#护栏 |  |  | 0 | 无明显病害 |  |  |  | 无明显病害 | 否 | 新增 | 1 | 单条描述
|  | 上伊桥 | 单幅 | 1 | PC梁 | 桥面系 | 栏杆、护栏 | 2#护栏 | 10.4.1-2 破损 | 2 | 10 | 裂缝 |  |  |  | 距0#台0.5m处，5条裂缝，L=0.9m，W=0.1mm | 否 | 新增 | 5 | 单条描述 | 900 |  |  | 0.1
|  | 上伊桥 | 单幅 | 1 | PC梁 | 桥面系 | 照明、标志 | 标志 | 10.6.1-1 污损或损坏 | 2 | 0 | 污损不清 |  |  |  | 污损不清1处（标线） | 否 | 新增 | 1 | 单条描述 | [9 empty] | 标线
|  | 上伊桥 | 单幅 | 2 | 预制空心板 | 上部结构 | 上部承重构件 | 1#板梁 | 5.1.1-2 剥落、掉角 | 2 | 15 | 混凝土破损 |  |  | 底板 | 底板，距1#墩0.4m处，1处混凝土破损，S=(30*20)cm²（露筋） | 否 | 新增 | 1 | 单条描述 | 300 |  |  | 200 | [5 empty] | 露筋
|  | 上伊桥 | 单幅 | 2 | 预制空心板 | 上部结构 | 上部承重构件 | 1#板梁 | 5.1.1-2 剥落、掉角 | 2 | 20 | 露筋 |  |  | 右侧腹板 | 右侧腹板，距1#墩（0～10）m处，5处露筋，均S=(40*2)cm² | 否 | 新增 | 5 | 多条描述 | 400 |  |  | 20
|  | 上伊桥 | 单幅 | 2 | 预制空心板 | 上部结构 | 上部承重构件 | 11#板梁 | 5.1.1-2 剥落、掉角 | 2 | 20 | 露筋 |  |  | 底板 | 底板，距1#墩0.3m处，9处露筋，S=(300*3)cm² | 否 | 新增 | 9 | 单条描述 | 3000 |  |  | 30
|  | 上伊桥 | 单幅 | 2 | 预制空心板 | 上部结构 | 上部承重构件 | 11#板梁 | 5.1.1-2 剥落、掉角 | 2 | 20 | 露筋 |  |  | 左侧腹板 | 左侧腹板，距1#墩（0～10）m处，5处露筋，均S=(30*2)cm² | 否 | 新增 | 5 | 多条描述 | 300 |  |  | 20
|  | 上伊桥 | 单幅 | 2 | 预制空心板 | 上部结构 | 上部承重构件 | 4#板梁 | 5.1.1-2 剥落、掉角 | 2 | 15 | 混凝土破损 |  |  | 底板 | 底板，距1#墩1.5m处，1处混凝土破损，S=(30*20)cm²（露筋） | 否 | 新增 | 1 | 单条描述 | 300 |  |  | 200 | [5 empty] | 露筋
|  | 上伊桥 | 单幅 | 2 | 预制空心板 | 上部结构 | 上部承重构件 | 5#板梁 |  |  | 0 | 无明显病害 |  |  | 底板 | 底板，无明显病害 | 否 | 新增 | 1 | 单条描述
|  | 上伊桥 | 单幅 | 2 | 预制空心板 | 上部结构 | 上部一般构件 | 10#铰缝 | 5.1.1-2 剥落、掉角 | 2 | 15 | 露筋 |  |  |  | 距1#墩0.2m处，3处露筋，S=(15*2)cm² | 否 | 新增 | 3 | 单条描述 | 150 |  |  | 20
|  | 上伊桥 | 单幅 | 2 | 预制空心板 | 上部结构 | 上部一般构件 | 2#铰缝 | 5.1.1-1 蜂窝、麻面 | 2 | 10 | 麻面 |  |  |  | 距1#墩3m处，1处麻面，S=(50*20)cm² | 否 | 新增 | 1 | 单条描述 | 500 |  |  | 200
|  | 上伊桥 | 单幅 | 2 | 预制空心板 | 上部结构 | 上部一般构件 | 4#铰缝 |  |  | 0 | 无明显病害 |  |  |  | 无明显病害 | 否 | 新增 | 1 | 单条描述
|  | 上伊桥 | 单幅 | 2 | 预制空心板 | 上部结构 | 上部一般构件 | 5#铰缝 | 5.1.1-2 剥落、掉角 | 2 | 15 | 露筋 |  |  |  | 距1#墩3m处，4处露筋，S=(35*2)cm² | 否 | 新增 | 4 | 单条描述 | 350 |  |  | 20
|  | 上伊桥 | 单幅 | 2 | 预制空心板 | 上部结构 | 上部一般构件 | 8#铰缝 | 5.1.1-2 剥落、掉角 | 2 | 15 | 露筋 |  |  |  | 距1#墩0.2m处，1处露筋，S=(15*2)cm² | 否 | 新增 | 1 | 单条描述 | 150 |  |  | 20
|  | 上伊桥 | 单幅 | 2 | 预制空心板 | 下部结构 | 桥墩 | 2#墩1#立柱 |  |  | 0 | 无明显病害 |  |  |  | 小桩号侧面，无明显病害 | 否 | 新增 | 1 | 单条描述
|  | 上伊桥 | 单幅 | 2 | 预制空心板 | 下部结构 | 桥墩 | 2#墩2#立柱 |  |  | 0 | 无明显病害 |  |  |  | 小桩号侧面，无明显病害 | 否 | 新增 | 1 | 单条描述
|  | 上伊桥 | 单幅 | 2 | 预制空心板 | 下部结构 | 桥墩 | 2#墩盖梁 | 9.1.1-1 蜂窝、麻面 | 2 | 12 | 麻面 |  |  |  | 小桩号侧面，距右缘4m处，2处麻面，S=(40*20)cm² | 否 | 新增 | 2 | 单条描述 | 400 |  |  | 200
|  | 上伊桥 | 单幅 | 2 | 预制空心板 | 下部结构 | 桥墩 | 2#墩盖梁 | 9.1.1-1 蜂窝、麻面 | 2 | 12 | 麻面 |  |  |  | 底面，距右缘3m处，1处麻面，S=(200*100)cm² | 否 | 新增 | 1 | 单条描述 | 2000 |  |  | 1000
|  | 上伊桥 | 单幅 | 2 | 预制空心板 | 下部结构 | 河床 | 河床 |  |  | 0 | 无明显病害 |  |  |  | 无明显病害 | 否 | 新增 | 1 | 单条描述
|  | 上伊桥 | 单幅 | 2 | 预制空心板 | 桥面系 | 桥面铺装 | 桥面铺装 | 10.1.1-3 破损 | 2 | 25 | 露骨 |  |  |  | 距1#墩0m处，1处露骨，S=(1000*700)cm² | 否 | 新增 | 1 | 单条描述 | 10000 |  |  | 7000
|  | 上伊桥 | 单幅 | 2 | 预制空心板 | 桥面系 | 栏杆、护栏 | 1#护栏 | 10.4.1-2 破损 | 2 | 10 | 裂缝 |  |  |  | 距1#墩（0～10）m处，30条裂缝，L=（0.5～1）m，W=（0.05～0.1）mm | 否 | 新增 | 30 | 多条描述 |  | 500 | 1000 |  | 0.05 | 0.1
|  | 上伊桥 | 单幅 | 2 | 预制空心板 | 桥面系 | 栏杆、护栏 | 2#护栏 | 10.4.1-2 破损 | 2 | 10 | 裂缝 |  |  |  | 距1#墩（0～10）m处，20条裂缝，L=（0.5～1）m，W=（0.05～0.1）mm | 否 | 新增 | 20 | 多条描述 |  | 500 | 1000 |  | 0.05 | 0.1
|  | 上伊桥 | 单幅 | 3 | 预制空心板 | 桥面系 | 桥面铺装 | 桥面铺装 | 10.1.1-3 破损 | 2 | 25 | 露骨 |  |  |  | 距2#墩0m处，1处露骨，S=(200*400)cm² | 否 | 新增 | 1 | 单条描述 | 2000 |  |  | 4000
|  | 上伊桥 | 单幅 | 3 | 预制空心板 | 桥面系 | 栏杆、护栏 | 1#护栏 | 10.4.1-2 破损 | 2 | 10 | 裂缝 |  |  |  | 距2#墩0m处，5条裂缝，L=0.8m，W=0.1mm | 否 | 新增 | 5 | 单条描述 | 800 |  |  | 0.1
|  | 上伊桥 | 单幅 | 3 | 预制空心板 | 桥面系 | 栏杆、护栏 | 2#护栏 |  |  | 0 | 无明显病害 |  |  |  | 无明显病害 | 否 | 新增 | 1 | 单条描述
|  | 上伊河一号桥 | 单幅 | 1 | PC梁 | 上部结构 | 上部承重构件 | 1#板梁 | 5.1.1-2 剥落、掉角 | 2 | 20 | 露筋 | 路线编号 |  | 右侧腹板 | 右侧腹板，距0#台6m处，2处露筋，S=(40*2)cm² | 否 | 新增 | 2 | 单条描述 | 400 |  |  | 20
|  | 上伊河一号桥 | 单幅 | 1 | PC梁 | 上部结构 | 上部承重构件 | 1#板梁 | 5.1.1-2 剥落、掉角 | 2 | 20 | 露筋 | 路线编号 |  | 底板 | 底板，距1#台3m处，5处露筋，S=(15*2)cm² | 否 | 新增 | 5 | 单条描述 | 150 |  |  | 20
|  | 上伊河一号桥 | 单幅 | 1 | PC梁 | 上部结构 | 上部承重构件 | 16#板梁 |  |  | 0 | 无明显病害 |  |  | 底板 | 底板，无明显病害 | 否 | 新增 | 1 | 单条描述
|  | 上伊河一号桥 | 单幅 | 1 | PC梁 | 上部结构 | 上部承重构件 | 2#板梁 |  |  | 0 | 无明显病害 |  |  |  | 其它混凝土附着 | 否 | 新增 | 1 | 单条描述
|  | 上伊河一号桥 | 单幅 | 1 | PC梁 | 上部结构 | 上部承重构件 | 23#板梁 | 5.1.1-2 剥落、掉角 | 2 | 20 | 露筋 | 路线编号 |  | 底板 | 底板，距1#台3m处，13处露筋，S=(15*2)cm² | 否 | 新增 | 13 | 单条描述 | 150 |  |  | 20
|  | 上伊河一号桥 | 单幅 | 1 | PC梁 | 上部结构 | 上部承重构件 | 23#板梁 | 5.1.1-2 剥落、掉角 | 2 | 20 | 露筋 | 路线编号 |  | 左侧腹板 | 左侧腹板，距0#台（0～13）m处，10处露筋，均S=(40*2)cm² | 否 | 新增 | 10 | 多条描述 | 400 |  |  | 20
|  | 上伊河一号桥 | 单幅 | 1 | PC梁 | 上部结构 | 上部承重构件 | 3#板梁 | 5.1.1-2 剥落、掉角 | 2 | 20 | 露筋 | 路线编号 |  | 底板 | 底板，距1#台0m处，3处露筋，S=(25*2)cm² | 否 | 新增 | 3 | 单条描述 | 250 |  |  | 20
|  | 上伊河一号桥 | 单幅 | 1 | PC梁 | 上部结构 | 上部承重构件 | 3#板梁 |  |  | 0 | 无明显病害 |  |  |  | 其它混凝土附着 | 否 | 新增 | 1 | 单条描述
|  | 上伊河一号桥 | 单幅 | 1 | PC梁 | 上部结构 | 上部一般构件 | 1#铰缝 | 5.1.1-3 空洞、孔洞 | 2 | 15 | 渗水 | 路线编号 |  |  | 距1#台5m处，1处渗水，L=300cm | 否 | 新增 | 1 | 单条描述 | 3000
|  | 上伊河一号桥 | 单幅 | 1 | PC梁 | 上部结构 | 上部一般构件 | 17#铰缝 |  |  | 0 | 无明显病害 |  |  |  | 无明显病害 | 否 | 新增 | 1 | 单条描述
|  | 上伊河一号桥 | 单幅 | 1 | PC梁 | 上部结构 | 上部一般构件 | 22#铰缝 | 5.1.1-3 空洞、孔洞 | 2 | 15 | 通长渗水 | 路线编号 |  |  | 距0#台0m处，1处通长渗水，L=1300cm | 否 | 新增 | 1 | 单条描述 | 13000
|  | 上伊河一号桥 | 单幅 | 1 | PC梁 | 上部结构 | 上部一般构件 | 4#铰缝 | 5.1.1-3 空洞、孔洞 | 2 | 15 | 通长渗水 | 路线编号 |  |  | 距0#台0m处，1处通长渗水，L=1300cm | 否 | 新增 | 1 | 单条描述 | 13000
|  | 上伊河一号桥 | 单幅 | 1 | PC梁 | 下部结构 | 支座 | 0#台6#支座 |  |  | 0 | 无明显病害 |  |  |  | 无明显病害 | 否 | 新增 | 1 | 单条描述
|  | 上伊河一号桥 | 单幅 | 1 | PC梁 | 下部结构 | 支座 | 1#台28#支座 |  |  | 0 | 无明显病害 |  |  |  | 无明显病害 | 否 | 新增 | 1 | 单条描述
|  | 上伊河一号桥 | 单幅 | 1 | PC梁 | 下部结构 | 台帽 | 0#台台帽 | 9.2.2-1 台帽破损 | 2 | 10 | 露筋 | 路线编号 |  |  | 距右缘12m处，距上缘0.3m处，2处露筋，S=(40*2)cm² | 否 | 新增 | 2 | 单条描述 | 400 |  |  | 20
|  | 上伊河一号桥 | 单幅 | 1 | PC梁 | 下部结构 | 台帽 | 0#台台帽 |  |  | 0 | 无明显病害 |  |  |  | 水迹 | 否 | 新增 | 1 | 单条描述
|  | 上伊河一号桥 | 单幅 | 1 | PC梁 | 下部结构 | 台帽 | 1#台台帽 | 9.2.2-1 台帽破损 | 2 | 10 | 露筋 | 路线编号 |  |  | 距右缘0m处，距上缘0.3m处，3处露筋，S=(40*2)cm² | 否 | 新增 | 3 | 单条描述 | 400 |  |  | 20
|  | 上伊河一号桥 | 单幅 | 1 | PC梁 | 下部结构 | 台帽 | 1#台台帽 |  |  | 0 | 无明显病害 |  |  |  | 水迹 | 否 | 新增 | 1 | 单条描述
|  | 上伊河一号桥 | 单幅 | 1 | PC梁 | 下部结构 | 河床 | 河床 |  |  | 0 | 无明显病害 |  |  |  | 无明显病害 | 否 | 新增 | 1 | 单条描述
|  | 上伊河一号桥 | 单幅 | 1 | PC梁 | 桥面系 | 桥面铺装 | 桥面铺装 | 10.1.2-7 裂缝 | 3 | 5 | 龟裂 |  |  |  | 距0#台（0～13）m处，距左缘（0～14）m处，10处龟裂，均S=(50*50)cm² | 否 | 新增 | 10 | 多条描述 | 500 |  |  | 500
|  | 上伊河一号桥 | 单幅 | 1 | PC梁 | 桥面系 | 桥面铺装 | 桥面铺装 | 10.1.2-7 裂缝 | 3 | 5 | 龟裂 |  |  |  | 距0#台（0～15）m处，距右缘（0～16）m处，10处龟裂，均S=(50*50)cm² | 否 | 新增 | 10 | 多条描述 | 500 |  |  | 500
|  | 上伊河一号桥 | 单幅 | 1 | PC梁 | 桥面系 | 桥面铺装 | 桥面铺装 | 10.1.2-7 裂缝 | 3 | 5 | 纵向裂缝 |  |  |  | 距0#台0m处，距右缘2m处，1条纵向裂缝，L=13m，W=0.1mm | 否 | 新增 | 1 | 单条描述 | 13000 |  |  | 0.1
|  | 上伊河一号桥 | 单幅 | 1 | PC梁 | 桥面系 | 伸缩缝装置 | 0#墩伸缩缝 | 10.2.1-2 锚固区缺陷 | 2 | 0 | 混凝土开裂 |  |  |  | 距右缘1m处，1条混凝土开裂，L=1.2m，W=0.25mm | 否 | 新增 | 1 | 单条描述 | 1200 |  |  | 0.25
|  | 上伊河一号桥 | 单幅 | 1 | PC梁 | 桥面系 | 伸缩缝装置 | 0#墩伸缩缝 | 10.2.1-3 破损 | 2 | 40 | 橡胶条损坏 |  |  |  | 距左缘（0～12）m处，2处橡胶条损坏，L=（10～30）cm | 否 | 新增 | 2 | 多条描述 |  | 100 | 300
|  | 上伊河一号桥 | 单幅 | 1 | PC梁 | 桥面系 | 伸缩缝装置 | 0#墩伸缩缝 | 10.2.1-4 失效 | 2 | 5 | 槽口堵塞 |  |  |  | 槽口堵塞 | 否 | 新增 | 1 | 单条描述
|  | 上伊河一号桥 | 单幅 | 1 | PC梁 | 桥面系 | 伸缩缝装置 | 1#墩伸缩缝 | 10.2.1-2 锚固区缺陷 | 2 | 0 | 混凝土开裂 |  |  |  | 距左缘（0～12）m处，10条混凝土开裂，L=（0.2～0.3）m，W=（0.1～0.1）mm | 否 | 新增 | 10 | 多条描述 |  | 200 | 300 |  | 0.1 | 0.1
|  | 上伊河一号桥 | 单幅 | 1 | PC梁 | 桥面系 | 伸缩缝装置 | 1#墩伸缩缝 | 10.2.1-3 破损 | 2 | 40 | 橡胶条损坏 |  |  |  | 距左缘（0～12）m处，2处橡胶条损坏，L=（10～30）cm | 否 | 新增 | 2 | 多条描述 |  | 100 | 300
|  | 上伊河一号桥 | 单幅 | 1 | PC梁 | 桥面系 | 伸缩缝装置 | 1#墩伸缩缝 | 10.2.1-4 失效 | 2 | 5 | 槽口堵塞 |  |  |  | 槽口堵塞 | 否 | 新增 | 1 | 单条描述
|  | 上伊河一号桥 | 单幅 | 1 | PC梁 | 桥面系 | 人行道 | 1#人行道 |  |  | 0 | 无明显病害 |  |  |  | 无明显病害 | 否 | 新增 | 1 | 单条描述
|  | 上伊河一号桥 | 单幅 | 1 | PC梁 | 桥面系 | 人行道 | 2#人行道 |  |  | 0 | 无明显病害 |  |  |  | 无明显病害 | 否 | 新增 | 1 | 单条描述
|  | 上伊河一号桥 | 单幅 | 1 | PC梁 | 桥面系 | 栏杆、护栏 | 1#护栏 |  |  | 0 | 无明显病害 |  |  |  | 无明显病害 | 否 | 新增 | 1 | 单条描述
|  | 上伊河一号桥 | 单幅 | 1 | PC梁 | 桥面系 | 栏杆、护栏 | 2#护栏 |  |  | 0 | 无明显病害 |  |  |  | 无明显病害 | 否 | 新增 | 1 | 单条描述
|  | 上伊河一号桥 | 单幅 | 1 | PC梁 | 桥面系 | 照明、标志 | 标志 |  |  | 0 | 无明显病害 |  |  |  | 无明显病害 | 否 | 新增 | 1 | 单条描述
|  | 上伊河三号桥 | 单幅 | 1 | PC梁 | 上部结构 | 上部承重构件 | 1#板梁 | 5.1.1-2 剥落、掉角 | 2 | 20 | 露筋 | 路线编号 |  | 底板 | 底板，距1#台0.3m处，3处露筋，S=(40*2)cm² | 否 | 新增 | 3 | 单条描述 | 400 |  |  | 20
|  | 上伊河三号桥 | 单幅 | 1 | PC梁 | 上部结构 | 上部承重构件 | 1#板梁 | 5.1.1-2 剥落、掉角 | 2 | 20 | 露筋 | 路线编号 |  | 左侧腹板 | 左侧腹板，距0#台（0～13）m处，4处露筋，均S=(50*2)cm² | 否 | 新增 | 4 | 多条描述 | 500 |  |  | 20
|  | 上伊河三号桥 | 单幅 | 1 | PC梁 | 上部结构 | 上部承重构件 | 2#板梁 | 5.1.1-2 剥落、掉角 | 2 | 20 | 露筋 | 路线编号 |  | 底板 | 底板，距1#台0.5m处，4处露筋，S=(30*2)cm² | 否 | 新增 | 4 | 单条描述 | 300 |  |  | 20
|  | 上伊河三号桥 | 单幅 | 1 | PC梁 | 上部结构 | 上部承重构件 | 23#板梁 | 5.1.1-5 钢筋锈蚀 | 2 | 20 | 钢筋锈胀 | 路线编号 |  | 左侧腹板 | 左侧腹板，距0#台（1～10）m处，4处钢筋锈胀，均S=(40*2)cm² | 否 | 新增 | 4 | 多条描述 | 400 |  |  | 20
|  | 上伊河三号桥 | 单幅 | 1 | PC梁 | 上部结构 | 上部承重构件 | 8#板梁 |  |  | 0 | 无明显病害 |  |  | 底板 | 底板，无明显病害 | 否 | 新增 | 1 | 单条描述
|  | 上伊河三号桥 | 单幅 | 1 | PC梁 | 上部结构 | 上部一般构件 | 1#铰缝 | 5.1.1-3 空洞、孔洞 | 2 | 15 | 通长渗水 | 路线编号 |  |  | 距0#台0m处，1处通长渗水，L=1000cm | 否 | 新增 | 1 | 单条描述 | 10000
|  | 上伊河三号桥 | 单幅 | 1 | PC梁 | 上部结构 | 上部一般构件 | 12#铰缝 |  |  | 0 | 无明显病害 |  |  |  | 无明显病害 | 否 | 新增 | 1 | 单条描述
|  | 上伊河三号桥 | 单幅 | 1 | PC梁 | 上部结构 | 上部一般构件 | 2#铰缝 | 5.1.1-3 空洞、孔洞 | 2 | 15 | 通长渗水 | 路线编号 |  |  | 距0#台0m处，1处通长渗水，L=1000cm | 否 | 新增 | 1 | 单条描述 | 10000
|  | 上伊河三号桥 | 单幅 | 1 | PC梁 | 上部结构 | 上部一般构件 | 20#铰缝 | 5.1.1-3 空洞、孔洞 | 2 | 15 | 通长渗水 | 路线编号 |  |  | 距0#台0m处，1处通长渗水，L=1000cm | 否 | 新增 | 1 | 单条描述 | 10000
|  | 上伊河三号桥 | 单幅 | 1 | PC梁 | 上部结构 | 上部一般构件 | 3#铰缝 | 5.1.1-3 空洞、孔洞 | 2 | 15 | 通长渗水 | 路线编号 |  |  | 距0#台0m处，1处通长渗水，L=1000cm | 否 | 新增 | 1 | 单条描述 | 10000
|  | 上伊河三号桥 | 单幅 | 1 | PC梁 | 上部结构 | 上部一般构件 | 4#铰缝 | 5.1.1-3 空洞、孔洞 | 2 | 15 | 通长渗水 | 路线编号 |  |  | 距0#台0m处，1处通长渗水，L=1000cm | 否 | 新增 | 1 | 单条描述 | 10000
|  | 上伊河三号桥 | 单幅 | 1 | PC梁 | 下部结构 | 支座 | 0#台6#支座 |  |  | 0 | 无明显病害 |  |  |  | 无明显病害 | 否 | 新增 | 1 | 单条描述
|  | 上伊河三号桥 | 单幅 | 1 | PC梁 | 下部结构 | 支座 | 1#台26#支座 |  |  | 0 | 无明显病害 |  |  |  | 无明显病害 | 否 | 新增 | 1 | 单条描述
|  | 上伊河三号桥 | 单幅 | 1 | PC梁 | 下部结构 | 台帽 | 0#台台帽 |  |  | 0 | 无明显病害 |  |  |  | 水迹 | 否 | 新增 | 1 | 单条描述
|  | 上伊河三号桥 | 单幅 | 1 | PC梁 | 下部结构 | 台帽 | 1#台台帽 |  |  | 0 | 无明显病害 |  |  |  | 水迹 | 否 | 新增 | 1 | 单条描述
|  | 上伊河三号桥 | 单幅 | 1 | PC梁 | 下部结构 | 河床 | 河床 |  |  | 0 | 无明显病害 |  |  |  | 无明显病害 | 否 | 新增 | 1 | 单条描述
|  | 上伊河三号桥 | 单幅 | 1 | PC梁 | 桥面系 | 桥面铺装 | 桥面铺装 | 10.1.2-1 磨光、脱皮、露骨 | 2 | 25 | 露骨 |  |  |  | 距0#台（0～13）m处，距左缘（0～14）m处，10处露骨，均S=(50*50)cm² | 否 | 新增 | 10 | 多条描述 | 500 |  |  | 500
|  | 上伊河三号桥 | 单幅 | 1 | PC梁 | 桥面系 | 桥面铺装 | 桥面铺装 | 10.1.2-7 裂缝 | 3 | 5 | 纵向裂缝 |  |  |  | 距0#台（0～13）m处，距左缘（0～14）m处，5条纵向裂缝，L=（2～13）m，W=（0.1～0.1）mm | 否 | 新增 | 5 | 多条描述 |  | 2000 | 13000 |  | 0.1 | 0.1
|  | 上伊河三号桥 | 单幅 | 1 | PC梁 | 桥面系 | 桥面铺装 | 桥面铺装 | 10.1.2-7 裂缝 | 3 | 5 | 横向裂缝 |  |  |  | 距0#台0m处，距右缘0m处，1条横向裂缝，L=6m，W=0.15mm | 否 | 新增 | 1 | 单条描述 | 6000 |  |  | 0.15
|  | 上伊河三号桥 | 单幅 | 1 | PC梁 | 桥面系 | 伸缩缝装置 | 0#墩伸缩缝 | 10.2.1-2 锚固区缺陷 | 2 | 0 | 混凝土开裂 |  |  |  | 距右缘（0～10）m处，6条混凝土开裂，L=（0.6～2）m，W=（0.15～0.55）mm | 否 | 新增 | 6 | 多条描述 |  | 600 | 2000 |  | 0.15 | 0.55
|  | 上伊河三号桥 | 单幅 | 1 | PC梁 | 桥面系 | 伸缩缝装置 | 0#墩伸缩缝 | 10.2.1-4 失效 | 2 | 5 | 槽口堵塞 |  |  |  | 槽口堵塞 | 否 | 新增 | 1 | 单条描述
|  | 上伊河三号桥 | 单幅 | 1 | PC梁 | 桥面系 | 伸缩缝装置 | 1#墩伸缩缝 | 10.2.1-2 锚固区缺陷 | 2 | 15 | 混凝土破损 |  |  |  | 距左缘（0～14）m处，5处混凝土破损，均S=(30*10)cm² | 否 | 新增 | 5 | 多条描述 | 300 |  |  | 100
|  | 上伊河三号桥 | 单幅 | 1 | PC梁 | 桥面系 | 伸缩缝装置 | 1#墩伸缩缝 | 10.2.1-2 锚固区缺陷 | 2 | 0 | 混凝土开裂 |  |  |  | 距左缘（0～14）m处，10条混凝土开裂，L=（0.1～0.3）m，W=（0.1～0.1）mm | 否 | 新增 | 10 | 多条描述 |  | 100 | 300 |  | 0.1 | 0.1
|  | 上伊河三号桥 | 单幅 | 1 | PC梁 | 桥面系 | 伸缩缝装置 | 1#墩伸缩缝 | 10.2.1-4 失效 | 2 | 5 | 槽口堵塞 |  |  |  | 槽口堵塞 | 否 | 新增 | 1 | 单条描述
|  | 上伊河三号桥 | 单幅 | 1 | PC梁 | 桥面系 | 人行道 | 1#人行道 | 10.3.1-1 破损 | 2 | 15 | 裂缝 |  |  |  | 距0#台（0～10）m处，3条裂缝，L=（0.3～0.8）m，W=（0.15～0.35）mm | 否 | 新增 | 3 | 多条描述 |  | 300 | 800 |  | 0.15 | 0.35
|  | 上伊河三号桥 | 单幅 | 1 | PC梁 | 桥面系 | 人行道 | 2#人行道 | 10.3.1-1 破损 | 2 | 15 | 道板破损 |  |  |  | 距0#台0m处，1处道板破损，S=(*)cm² | 否 | 新增 | 1 | 单条描述
|  | 上伊河三号桥 | 单幅 | 1 | PC梁 | 桥面系 | 栏杆、护栏 | 1#护栏 | 10.4.1-2 破损 | 2 | 10 | 裂缝 |  |  |  | 距0#台（0～10）m处，2条裂缝，L=（0.2～0.5）m，W=（0.15～0.25）mm | 否 | 新增 | 2 | 多条描述 |  | 200 | 500 |  | 0.15 | 0.25
|  | 上伊河三号桥 | 单幅 | 1 | PC梁 | 桥面系 | 栏杆、护栏 | 2#护栏 |  |  | 0 | 无明显病害 |  |  |  | 无明显病害（已修补） | 否 | 新增 | 1 | 单条描述 | [9 empty] | 已修补
|  | 上伊河三号桥 | 单幅 | 1 | PC梁 | 桥面系 | 照明、标志 | 标志 |  |  | 0 | 无明显病害 |  |  |  | 无明显病害 | 否 | 新增 | 1 | 单条描述
|  | 上伊河二号桥 | 单幅 | 1 | PC梁 | 上部结构 | 上部承重构件 | 7#板梁 |  |  | 0 | 无明显病害 |  |  | 底板 | 底板，无明显病害 | 否 | 新增 | 1 | 单条描述
|  | 上伊河二号桥 | 单幅 | 1 | PC梁 | 上部结构 | 上部一般构件 | 1#铰缝 | 5.1.1-3 空洞、孔洞 | 2 | 15 | 通长渗水 | 路线编号 |  |  | 距0#台0m处，1处通长渗水，L=1000cm | 否 | 新增 | 1 | 单条描述 | 10000
|  | 上伊河二号桥 | 单幅 | 1 | PC梁 | 上部结构 | 上部一般构件 | 13#铰缝 | 5.1.1-3 空洞、孔洞 | 2 | 15 | 通长渗水 | 路线编号 |  |  | 距0#台0m处，1处通长渗水，L=1000cm | 否 | 新增 | 1 | 单条描述 | 10000
|  | 上伊河二号桥 | 单幅 | 1 | PC梁 | 上部结构 | 上部一般构件 | 3#铰缝 | 5.1.1-3 空洞、孔洞 | 2 | 15 | 通长渗水 | 路线编号 |  |  | 距0#台0m处，1处通长渗水，L=1000cm | 否 | 新增 | 1 | 单条描述 | 10000
|  | 上伊河二号桥 | 单幅 | 1 | PC梁 | 上部结构 | 上部一般构件 | 7#铰缝 |  |  | 0 | 无明显病害 |  |  |  | 无明显病害 | 否 | 新增 | 1 | 单条描述
|  | 上伊河二号桥 | 单幅 | 1 | PC梁 | 下部结构 | 支座 | 0#台6#支座 |  |  | 0 | 无明显病害 |  |  |  | 无明显病害 | 否 | 新增 | 1 | 单条描述
|  | 上伊河二号桥 | 单幅 | 1 | PC梁 | 下部结构 | 支座 | 1#台20#支座 |  |  | 0 | 无明显病害 |  |  |  | 无明显病害 | 否 | 新增 | 1 | 单条描述
|  | 上伊河二号桥 | 单幅 | 1 | PC梁 | 下部结构 | 台帽 | 0#台台帽 |  |  | 0 | 无明显病害 |  |  |  | 水迹 | 否 | 新增 | 1 | 单条描述
|  | 上伊河二号桥 | 单幅 | 1 | PC梁 | 下部结构 | 台帽 | 1#台台帽 |  |  | 0 | 无明显病害 |  |  |  | 水迹 | 否 | 新增 | 1 | 单条描述
|  | 上伊河二号桥 | 单幅 | 1 | PC梁 | 下部结构 | 河床 | 河床 |  |  | 0 | 无明显病害 |  |  |  | 无明显病害 | 否 | 新增 | 1 | 单条描述
|  | 上伊河二号桥 | 单幅 | 1 | PC梁 | 桥面系 | 桥面铺装 | 桥面铺装 | 10.1.2-3 坑洞 | 2 | 50 | 坑洞 |  |  |  | 距0#台（0～6）m处，距左缘（0～6）m处，10处坑洞，均S=(20*20)cm² | 否 | 新增 | 10 | 多条描述 | 200 |  |  | 200
|  | 上伊河二号桥 | 单幅 | 1 | PC梁 | 桥面系 | 桥面铺装 | 桥面铺装 | 10.1.2-3 坑洞 | 2 | 50 | 坑洞 |  |  |  | 距1#台1.5m处，距右缘3m处，1处坑洞，S=(25*10)cm² | 否 | 新增 | 1 | 单条描述 | 250 |  |  | 100
|  | 上伊河二号桥 | 单幅 | 1 | PC梁 | 桥面系 | 桥面铺装 | 桥面铺装 | 10.1.2-7 裂缝 | 2 | 5 | 龟裂 |  |  |  | 距0#台（0～12）m处，距左缘（0～12）m处，10处龟裂，均S=(50*50)cm² | 否 | 新增 | 10 | 多条描述 | 500 |  |  | 500
|  | 上伊河二号桥 | 单幅 | 1 | PC梁 | 桥面系 | 伸缩缝装置 | 0#墩伸缩缝 | 10.2.1-2 锚固区缺陷 | 2 | 15 | 混凝土破损 |  |  |  | 距右缘（0～12）m处，3处混凝土破损，均S=(80*30)cm² | 否 | 新增 | 3 | 多条描述 | 800 |  |  | 300
|  | 上伊河二号桥 | 单幅 | 1 | PC梁 | 桥面系 | 伸缩缝装置 | 0#墩伸缩缝 | 10.2.1-4 失效 | 2 | 5 | 槽口堵塞 |  |  |  | 槽口堵塞 | 否 | 新增 | 1 | 单条描述
|  | 上伊河二号桥 | 单幅 | 1 | PC梁 | 桥面系 | 伸缩缝装置 | 1#墩伸缩缝 | 10.2.1-2 锚固区缺陷 | 2 | 15 | 混凝土破损 |  |  |  | 距左缘（0～12）m处，4处混凝土破损，均S=(30*10)cm² | 否 | 新增 | 4 | 多条描述 | 300 |  |  | 100
|  | 上伊河二号桥 | 单幅 | 1 | PC梁 | 桥面系 | 伸缩缝装置 | 1#墩伸缩缝 | 10.2.1-2 锚固区缺陷 | 2 | 0 | 混凝土开裂 |  |  |  | 距左缘（0～12）m处，10条混凝土开裂，L=（0.2～0.3）m，W=（0.1～0.1）mm | 否 | 新增 | 10 | 多条描述 |  | 200 | 300 |  | 0.1 | 0.1
|  | 上伊河二号桥 | 单幅 | 1 | PC梁 | 桥面系 | 伸缩缝装置 | 1#墩伸缩缝 | 10.2.1-4 失效 | 2 | 5 | 槽口堵塞 |  |  |  | 槽口堵塞 | 否 | 新增 | 1 | 单条描述
|  | 上伊河二号桥 | 单幅 | 1 | PC梁 | 桥面系 | 人行道 | 1#人行道 | 10.3.1-1 破损 | 2 | 15 | 剥落 |  |  |  | 距0#台（0～18）m处，3处剥落，均S=(15*5)cm² | 否 | 新增 | 3 | 多条描述 | 150 |  |  | 50
|  | 上伊河二号桥 | 单幅 | 1 | PC梁 | 桥面系 | 人行道 | 2#人行道 | 10.3.1-1 破损 | 2 | 15 | 道板破损 |  |  |  | 距0#台（0～13）m处，2处道板破损，均S=(10*2)cm² | 否 | 新增 | 2 | 多条描述 | 100 |  |  | 20
|  | 上伊河二号桥 | 单幅 | 1 | PC梁 | 桥面系 | 栏杆、护栏 | 1#护栏 |  |  | 0 | 无明显病害 |  |  |  | 无明显病害 | 否 | 新增 | 1 | 单条描述
|  | 上伊河二号桥 | 单幅 | 1 | PC梁 | 桥面系 | 栏杆、护栏 | 2#护栏 |  |  | 10 | 破损 |  |  |  | 其它（栏杆基座混凝土破损） | 否 | 新增 | 1 | 单条描述 | [9 empty] | 栏杆基座混凝土破损
|  | 上伊河二号桥 | 单幅 | 1 | PC梁 | 桥面系 | 照明、标志 | 标志 |  |  | 0 | 无明显病害 |  |  |  | 无明显病害 | 否 | 新增 | 1 | 单条描述
|  | 上伊路1号钢桥 | 单幅 | 1 | 钢结构物 | 上部结构 | 刚结构物 | 1#上弦杆 |  |  | 0 | 无明显病害 |  |  |  | 无明显病害 | 否 | 新增 | 1 | 单条描述
|  | 上伊路1号钢桥 | 单幅 | 1 | 钢结构物 | 上部结构 | 刚结构物 | 1#下弦杆 | 5.2.1-2 锈蚀 | 2 | 20 | 钢构件锈蚀 | 一般锈蚀 |  |  | 6处钢构件锈蚀，S=(40*3)cm² | 否 | 新增 | 6 | 单条描述 | 400 |  |  | 30
|  | 上伊路1号钢桥 | 单幅 | 1 | 钢结构物 | 上部结构 | 刚结构物 | 2#下弦杆 | 5.2.1-2 锈蚀 | 2 | 20 | 钢构件锈蚀 | 一般锈蚀 |  |  | 6处钢构件锈蚀，S=(40*3)cm² | 否 | 新增 | 6 | 单条描述 | 400 |  |  | 30
|  | 上伊路1号钢桥 | 单幅 | 1 | 钢结构物 | 上部结构 | 刚结构物 | 第3道1#竖杆 |  |  | 0 | 无明显病害 |  |  |  | 无明显病害 | 否 | 新增 | 1 | 单条描述
|  | 上伊路1号钢桥 | 单幅 | 1 | 钢结构物 | 上部结构 | 刚结构物 | 第4道1#斜腹杆 |  |  | 0 | 无明显病害 |  |  |  | 无明显病害 | 否 | 新增 | 1 | 单条描述
|  | 上伊路1号钢桥 | 单幅 | 1 | 钢结构物 | 上部结构 | 刚结构物 | 第10道横梁 | 5.2.1-2 锈蚀 | 2 | 20 | 钢构件锈蚀 | 一般锈蚀 |  |  | 底面，1处钢构件锈蚀，S=(300*15)cm² | 否 | 新增 | 1 | 单条描述 | 3000 |  |  | 150
|  | 上伊路1号钢桥 | 单幅 | 1 | 钢结构物 | 上部结构 | 刚结构物 | 第11道横梁 | 5.2.1-2 锈蚀 | 2 | 20 | 钢构件锈蚀 | 一般锈蚀 |  |  | 底面，1处钢构件锈蚀，S=(300*15)cm² | 否 | 新增 | 1 | 单条描述 | 3000 |  |  | 150
|  | 上伊路1号钢桥 | 单幅 | 1 | 钢结构物 | 上部结构 | 刚结构物 | 第12道横梁 | 5.2.1-2 锈蚀 | 2 | 20 | 钢构件锈蚀 | 一般锈蚀 |  |  | 底面，1处钢构件锈蚀，S=(300*15)cm² | 否 | 新增 | 1 | 单条描述 | 3000 |  |  | 150
|  | 上伊路1号钢桥 | 单幅 | 1 | 钢结构物 | 上部结构 | 刚结构物 | 第1道横梁 | 5.2.1-2 锈蚀 | 2 | 20 | 钢构件锈蚀 | 一般锈蚀 |  |  | 底面，1处钢构件锈蚀，S=(300*15)cm² | 否 | 新增 | 1 | 单条描述 | 3000 |  |  | 150
|  | 上伊路1号钢桥 | 单幅 | 1 | 钢结构物 | 上部结构 | 刚结构物 | 第2道横梁 | 5.2.1-2 锈蚀 | 2 | 20 | 钢构件锈蚀 | 一般锈蚀 |  |  | 底面，1处钢构件锈蚀，S=(300*15)cm² | 否 | 新增 | 1 | 单条描述 | 3000 |  |  | 150
|  | 上伊路1号钢桥 | 单幅 | 1 | 钢结构物 | 上部结构 | 刚结构物 | 第3道横梁 | 5.2.1-2 锈蚀 | 2 | 20 | 钢构件锈蚀 | 一般锈蚀 |  |  | 底面，1处钢构件锈蚀，S=(300*15)cm² | 否 | 新增 | 1 | 单条描述 | 3000 |  |  | 150
|  | 上伊路1号钢桥 | 单幅 | 1 | 钢结构物 | 上部结构 | 刚结构物 | 第4道横梁 | 5.2.1-2 锈蚀 | 2 | 20 | 钢构件锈蚀 | 一般锈蚀 |  |  | 底面，1处钢构件锈蚀，S=(300*15)cm² | 否 | 新增 | 1 | 单条描述 | 3000 |  |  | 150
|  | 上伊路1号钢桥 | 单幅 | 1 | 钢结构物 | 上部结构 | 刚结构物 | 第5道横梁 | 5.2.1-2 锈蚀 | 2 | 20 | 钢构件锈蚀 | 一般锈蚀 |  |  | 底面，1处钢构件锈蚀，S=(300*15)cm² | 否 | 新增 | 1 | 单条描述 | 3000 |  |  | 150
|  | 上伊路1号钢桥 | 单幅 | 1 | 钢结构物 | 上部结构 | 刚结构物 | 第6道横梁 | 5.2.1-2 锈蚀 | 2 | 20 | 钢构件锈蚀 | 一般锈蚀 |  |  | 底面，1处钢构件锈蚀，S=(300*15)cm² | 否 | 新增 | 1 | 单条描述 | 3000 |  |  | 150
|  | 上伊路1号钢桥 | 单幅 | 1 | 钢结构物 | 上部结构 | 刚结构物 | 第7道横梁 | 5.2.1-2 锈蚀 | 2 | 20 | 钢构件锈蚀 | 一般锈蚀 |  |  | 底面，1处钢构件锈蚀，S=(300*15)cm² | 否 | 新增 | 1 | 单条描述 | 3000 |  |  | 150
|  | 上伊路1号钢桥 | 单幅 | 1 | 钢结构物 | 上部结构 | 刚结构物 | 第8道横梁 | 5.2.1-2 锈蚀 | 2 | 20 | 钢构件锈蚀 | 一般锈蚀 |  |  | 底面，1处钢构件锈蚀，S=(300*15)cm² | 否 | 新增 | 1 | 单条描述 | 3000 |  |  | 150
|  | 上伊路1号钢桥 | 单幅 | 1 | 钢结构物 | 上部结构 | 刚结构物 | 第9道横梁 | 5.2.1-2 锈蚀 | 2 | 20 | 钢构件锈蚀 | 一般锈蚀 |  |  | 底面，1处钢构件锈蚀，S=(300*15)cm² | 否 | 新增 | 1 | 单条描述 | 3000 |  |  | 150
|  | 上伊路1号钢桥 | 单幅 | 1 | 钢结构物 | 上部结构 | 刚结构物 | 1#纵梁 | 5.2.1-2 锈蚀 | 2 | 20 | 钢构件锈蚀 | 一般锈蚀 |  |  | 距0#台0m处，1处钢构件锈蚀，S=(1600*10)cm² | 否 | 新增 | 1 | 单条描述 | 16000 |  |  | 100
|  | 上伊路1号钢桥 | 单幅 | 1 | 钢结构物 | 上部结构 | 刚结构物 | 2#纵梁 | 5.2.1-2 锈蚀 | 2 | 20 | 钢构件锈蚀 | 一般锈蚀 |  |  | 距0#台0m处，1处钢构件锈蚀，S=(1600*10)cm² | 否 | 新增 | 1 | 单条描述 | 16000 |  |  | 100
|  | 上伊路1号钢桥 | 单幅 | 1 | 钢结构物 | 上部结构 | 刚结构物 | 7#纵梁 | 5.2.1-2 锈蚀 | 2 | 20 | 钢构件锈蚀 | 一般锈蚀 |  |  | 距0#台0m处，1处钢构件锈蚀，S=(1600*10)cm² | 否 | 新增 | 1 | 单条描述 | 16000 |  |  | 100
|  | 上伊路1号钢桥 | 单幅 | 1 | 钢结构物 | 上部结构 | 刚结构物 | 8#纵梁 | 5.2.1-2 锈蚀 | 2 | 20 | 钢构件锈蚀 | 一般锈蚀 |  |  | 距0#台0m处，1处钢构件锈蚀，S=(1600*10)cm² | 否 | 新增 | 1 | 单条描述 | 16000 |  |  | 100
|  | 上伊路1号钢桥 | 单幅 | 1 | 钢结构物 | 上部结构 | 横向联系 | 桥面板 |  |  | 0 | 无明显病害 |  |  |  | 无明显病害 | 否 | 新增 | 1 | 单条描述
|  | 上伊路1号钢桥 | 单幅 | 1 | 钢结构物 | 上部结构 | 横向联系 | 第4道下平联 | 5.2.1-2 锈蚀 | 2 | 25 | 钢构件锈蚀 | 一般锈蚀 |  |  | 1处钢构件锈蚀，S=(40*3)cm² | 否 | 新增 | 1 | 单条描述 | 400 |  |  | 30
|  | 上伊路1号钢桥 | 单幅 | 1 | 钢结构物 | 上部结构 | 横向联系 | 第5道下平联 | 5.2.1-2 锈蚀 | 2 | 25 | 钢构件锈蚀 | 一般锈蚀 |  |  | 1处钢构件锈蚀，S=(40*3)cm² | 否 | 新增 | 1 | 单条描述 | 400 |  |  | 30
|  | 上伊路1号钢桥 | 单幅 | 1 | 钢结构物 | 上部结构 | 横向联系 | 第6道下平联 | 5.2.1-2 锈蚀 | 2 | 25 | 钢构件锈蚀 | 一般锈蚀 |  |  | 1处钢构件锈蚀，S=(40*3)cm² | 否 | 新增 | 1 | 单条描述 | 400 |  |  | 30
|  | 上伊路1号钢桥 | 单幅 | 1 | 钢结构物 | 下部结构 | 河床 | 河床 |  |  | 0 | 无明显病害 |  |  |  | 无明显病害 | 否 | 新增 | 1 | 单条描述
|  | 上伊路1号钢桥 | 单幅 | 1 | 钢结构物 | 桥面系 | 桥面铺装 | 桥面铺装 | 10.1.1-4 裂缝（龟裂、块裂、纵向裂缝、横向裂缝等） | 2 | 5 | 块裂 |  |  |  | 距0#台0m处，1处块裂，S=(40*20)cm² | 否 | 新增 | 1 | 单条描述 | 400 |  |  | 200
|  | 上伊路1号钢桥 | 单幅 | 1 | 钢结构物 | 桥面系 | 桥面铺装 | 桥面铺装 | 10.1.1-4 裂缝（龟裂、块裂、纵向裂缝、横向裂缝等） | 2 | 5 | 块裂 |  |  |  | 距0#台（0～18）m处，7处块裂，均S=(40*50)cm²，D=50cm | 否 | 新增 | 7 | 多条描述 | 400 |  |  | 500 |  |  | 500
|  | 上伊路1号钢桥 | 单幅 | 1 | 钢结构物 | 桥面系 | 栏杆、护栏 | 1#护栏 | 10.4.1-2 破损 | 2 | 10 | 钢扶手锈蚀 |  |  |  | 距0#台（0～18）m处，钢扶手锈蚀 | 否 | 新增 | 1 | 多条描述
|  | 上伊路1号钢桥 | 单幅 | 1 | 钢结构物 | 桥面系 | 栏杆、护栏 | 2#护栏 | 10.4.1-2 破损 | 2 | 10 | 钢扶手锈蚀 |  |  |  | 距0#台（0～18）m处，钢扶手锈蚀 | 否 | 新增 | 1 | 多条描述
|  | 上伊路2号钢桥 | 单幅 | 1 | 钢结构物 | 上部结构 | 刚结构物 | 1#上弦杆 |  |  | 0 | 无明显病害 |  |  |  | 无明显病害 | 否 | 新增 | 1 | 单条描述
|  | 上伊路2号钢桥 | 单幅 | 1 | 钢结构物 | 上部结构 | 刚结构物 | 第5道1#竖杆 |  |  | 0 | 无明显病害 |  |  |  | 无明显病害 | 否 | 新增 | 1 | 单条描述
|  | 上伊路2号钢桥 | 单幅 | 1 | 钢结构物 | 上部结构 | 刚结构物 | 第6道1#斜腹杆 |  |  | 0 | 无明显病害 |  |  |  | 无明显病害 | 否 | 新增 | 1 | 单条描述
|  | 上伊路2号钢桥 | 单幅 | 1 | 钢结构物 | 上部结构 | 刚结构物 | 第10道横梁 | 5.2.1-2 锈蚀 | 2 | 20 | 钢构件锈蚀 | 一般锈蚀 |  |  | 底面，1处钢构件锈蚀，S=(300*15)cm² | 否 | 新增 | 1 | 单条描述 | 3000 |  |  | 150
|  | 上伊路2号钢桥 | 单幅 | 1 | 钢结构物 | 上部结构 | 刚结构物 | 第11道横梁 | 5.2.1-2 锈蚀 | 2 | 20 | 钢构件锈蚀 | 一般锈蚀 |  |  | 底面，1处钢构件锈蚀，S=(300*15)cm² | 否 | 新增 | 1 | 单条描述 | 3000 |  |  | 150
|  | 上伊路2号钢桥 | 单幅 | 1 | 钢结构物 | 上部结构 | 刚结构物 | 第12道横梁 | 5.2.1-2 锈蚀 | 2 | 20 | 钢构件锈蚀 | 一般锈蚀 |  |  | 底面，1处钢构件锈蚀，S=(300*15)cm² | 否 | 新增 | 1 | 单条描述 | 3000 |  |  | 150
|  | 上伊路2号钢桥 | 单幅 | 1 | 钢结构物 | 上部结构 | 刚结构物 | 第1道横梁 | 5.2.1-2 锈蚀 | 2 | 20 | 钢构件锈蚀 | 一般锈蚀 |  |  | 底面，1处钢构件锈蚀，S=(300*15)cm² | 否 | 新增 | 1 | 单条描述 | 3000 |  |  | 150
|  | 上伊路2号钢桥 | 单幅 | 1 | 钢结构物 | 上部结构 | 刚结构物 | 第2道横梁 | 5.2.1-2 锈蚀 | 2 | 20 | 钢构件锈蚀 | 一般锈蚀 |  |  | 底面，1处钢构件锈蚀，S=(300*15)cm² | 否 | 新增 | 1 | 单条描述 | 3000 |  |  | 150
|  | 上伊路2号钢桥 | 单幅 | 1 | 钢结构物 | 上部结构 | 刚结构物 | 第3道横梁 | 5.2.1-2 锈蚀 | 2 | 20 | 钢构件锈蚀 | 一般锈蚀 |  |  | 底面，1处钢构件锈蚀，S=(300*15)cm² | 否 | 新增 | 1 | 单条描述 | 3000 |  |  | 150
|  | 上伊路2号钢桥 | 单幅 | 1 | 钢结构物 | 上部结构 | 刚结构物 | 第4道横梁 | 5.2.1-2 锈蚀 | 2 | 20 | 钢构件锈蚀 | 一般锈蚀 |  |  | 底面，1处钢构件锈蚀，S=(300*15)cm² | 否 | 新增 | 1 | 单条描述 | 3000 |  |  | 150
|  | 上伊路2号钢桥 | 单幅 | 1 | 钢结构物 | 上部结构 | 刚结构物 | 第5道横梁 | 5.2.1-2 锈蚀 | 2 | 20 | 钢构件锈蚀 | 一般锈蚀 |  |  | 底面，1处钢构件锈蚀，S=(300*15)cm² | 否 | 新增 | 1 | 单条描述 | 3000 |  |  | 150
|  | 上伊路2号钢桥 | 单幅 | 1 | 钢结构物 | 上部结构 | 刚结构物 | 第6道横梁 | 5.2.1-2 锈蚀 | 2 | 20 | 钢构件锈蚀 | 一般锈蚀 |  |  | 底面，1处钢构件锈蚀，S=(300*15)cm² | 否 | 新增 | 1 | 单条描述 | 3000 |  |  | 150
|  | 上伊路2号钢桥 | 单幅 | 1 | 钢结构物 | 上部结构 | 刚结构物 | 第7道横梁 | 5.2.1-2 锈蚀 | 2 | 20 | 钢构件锈蚀 | 一般锈蚀 |  |  | 底面，1处钢构件锈蚀，S=(300*15)cm² | 否 | 新增 | 1 | 单条描述 | 3000 |  |  | 150
|  | 上伊路2号钢桥 | 单幅 | 1 | 钢结构物 | 上部结构 | 刚结构物 | 第8道横梁 | 5.2.1-2 锈蚀 | 2 | 20 | 钢构件锈蚀 | 一般锈蚀 |  |  | 底面，1处钢构件锈蚀，S=(300*15)cm² | 否 | 新增 | 1 | 单条描述 | 3000 |  |  | 150
|  | 上伊路2号钢桥 | 单幅 | 1 | 钢结构物 | 上部结构 | 刚结构物 | 第9道横梁 | 5.2.1-2 锈蚀 | 2 | 20 | 钢构件锈蚀 | 一般锈蚀 |  |  | 底面，1处钢构件锈蚀，S=(300*15)cm² | 否 | 新增 | 1 | 单条描述 | 3000 |  |  | 150
|  | 上伊路2号钢桥 | 单幅 | 1 | 钢结构物 | 上部结构 | 刚结构物 | 1#纵梁 | 5.2.1-2 锈蚀 | 2 | 20 | 钢构件锈蚀 | 一般锈蚀 |  |  | 距0#台0m处，1处钢构件锈蚀，S=(1600*10)cm² | 否 | 新增 | 1 | 单条描述 | 16000 |  |  | 100
|  | 上伊路2号钢桥 | 单幅 | 1 | 钢结构物 | 上部结构 | 刚结构物 | 8#纵梁 | 5.2.1-2 锈蚀 | 2 | 20 | 钢构件锈蚀 | 一般锈蚀 |  |  | 距0#台0m处，1处钢构件锈蚀，S=(1600*10)cm² | 否 | 新增 | 1 | 单条描述 | 16000 |  |  | 100
|  | 上伊路2号钢桥 | 单幅 | 1 | 钢结构物 | 上部结构 | 横向联系 | 桥面板 |  |  | 0 | 无明显病害 |  |  |  | 无明显病害 | 否 | 新增 | 1 | 单条描述
|  | 上伊路2号钢桥 | 单幅 | 1 | 钢结构物 | 上部结构 | 横向联系 | 第3道下平联 | 5.2.1-2 锈蚀 | 2 | 25 | 钢构件锈蚀 | 一般锈蚀 |  |  | 1处钢构件锈蚀，S=(30*3)cm² | 否 | 新增 | 1 | 单条描述 | 300 |  |  | 30
|  | 上伊路2号钢桥 | 单幅 | 1 | 钢结构物 | 上部结构 | 横向联系 | 第5道下平联 | 5.2.1-2 锈蚀 | 2 | 25 | 钢构件锈蚀 | 一般锈蚀 |  |  | 1处钢构件锈蚀，S=(30*3)cm² | 否 | 新增 | 1 | 单条描述 | 300 |  |  | 30
|  | 上伊路2号钢桥 | 单幅 | 1 | 钢结构物 | 上部结构 | 横向联系 | 第7道下平联 | 5.2.1-2 锈蚀 | 2 | 25 | 钢构件锈蚀 | 一般锈蚀 |  |  | 1处钢构件锈蚀，S=(40*2)cm² | 否 | 新增 | 1 | 单条描述 | 400 |  |  | 20
|  | 上伊路2号钢桥 | 单幅 | 1 | 钢结构物 | 下部结构 | 桥台 | 0#台台帽 |  |  | 0 | 无明显病害 |  |  |  | 无明显病害 | 否 | 新增 | 1 | 单条描述
|  | 上伊路2号钢桥 | 单幅 | 1 | 钢结构物 | 下部结构 | 河床 | 河床 |  |  | 0 | 无明显病害 |  |  |  | 无明显病害 | 否 | 新增 | 1 | 单条描述
|  | 上伊路2号钢桥 | 单幅 | 1 | 钢结构物 | 桥面系 | 桥面铺装 | 桥面铺装 | 10.1.1-4 裂缝（龟裂、块裂、纵向裂缝、横向裂缝等） | 2 | 5 | 块裂 |  |  |  | 距0#台0m处，4处块裂，S=(400*200)cm²（路面破损） | 否 | 新增 | 4 | 单条描述 | 4000 |  |  | 2000 | [5 empty] | 路面破损
|  | 上伊路2号钢桥 | 单幅 | 1 | 钢结构物 | 桥面系 | 栏杆、护栏 | 1#护栏 | 10.4.1-2 破损 | 2 | 10 | 钢扶手锈蚀 |  |  |  | 距0#台1m处，钢扶手锈蚀 | 否 | 新增 | 1 | 单条描述
|  | 上伊路2号钢桥 | 单幅 | 1 | 钢结构物 | 桥面系 | 栏杆、护栏 | 2#护栏 | 10.4.1-2 破损 | 2 | 10 | 钢扶手锈蚀 |  |  |  | 距0#台1m处，钢扶手锈蚀 | 否 | 新增 | 1 | 单条描述
|  | 上叶河一号桥 | 单幅 | 1 | PC梁 | 上部结构 | 上部承重构件 | 2#板梁 | 5.1.1-11 梁桥裂缝 | 2 | 10 | 横向裂缝 | 路线编号 |  | 底板 | 底板，距0#台（0～10）m处，距左缘（0～1）m处，3条横向裂缝，L=（0.3～0.5）m，W=（0.1～0.12）mm（析白） | 否 | 新增 | 3 | 多条描述 |  | 300 | 500 |  | 0.1 | 0.12 |  |  |  | 析白
|  | 上叶河一号桥 | 单幅 | 1 | PC梁 | 上部结构 | 上部承重构件 | 5#板梁 | 5.1.1-11 梁桥裂缝 | 2 | 10 | 横向裂缝 | 路线编号 |  | 底板 | 底板，距0#台（0～10）m处，距左缘（0～1）m处，4条横向裂缝，L=（0.3～0.8）m，W=（0.1～0.12）mm（析白） | 否 | 新增 | 4 | 多条描述 |  | 300 | 800 |  | 0.1 | 0.12 |  |  |  | 析白
|  | 上叶河一号桥 | 单幅 | 1 | PC梁 | 上部结构 | 上部承重构件 | 7#板梁 |  |  | 0 | 无明显病害 |  |  | 底板 | 底板，无明显病害 | 否 | 新增 | 1 | 单条描述
|  | 上叶河一号桥 | 单幅 | 1 | PC梁 | 上部结构 | 上部一般构件 | 11#铰缝 |  |  | 0 | 无明显病害 |  |  |  | 无明显病害 | 否 | 新增 | 1 | 单条描述
|  | 上叶河一号桥 | 单幅 | 1 | PC梁 | 上部结构 | 上部一般构件 | 12#铰缝 | 5.1.1-3 空洞、孔洞 | 2 | 15 | 通长渗水 | 路线编号 |  |  | 距0#台0m处，1处通长渗水，L=1000cm | 否 | 新增 | 1 | 单条描述 | 10000
|  | 上叶河一号桥 | 单幅 | 1 | PC梁 | 上部结构 | 上部一般构件 | 13#铰缝 | 5.1.1-3 空洞、孔洞 | 2 | 15 | 通长渗水 | 路线编号 |  |  | 距0#台0m处，1处通长渗水，L=1000cm | 否 | 新增 | 1 | 单条描述 | 10000
|  | 上叶河一号桥 | 单幅 | 1 | PC梁 | 上部结构 | 上部一般构件 | 14#铰缝 | 5.1.1-3 空洞、孔洞 | 2 | 15 | 通长渗水 | 路线编号 |  |  | 距0#台0m处，1处通长渗水，L=1000cm | 否 | 新增 | 1 | 单条描述 | 10000
|  | 上叶河一号桥 | 单幅 | 1 | PC梁 | 上部结构 | 上部一般构件 | 2#铰缝 | 5.1.1-3 空洞、孔洞 | 2 | 15 | 通长渗水 | 路线编号 |  |  | 距0#台0m处，1处通长渗水，L=1000cm | 否 | 新增 | 1 | 单条描述 | 10000
|  | 上叶河一号桥 | 单幅 | 1 | PC梁 | 上部结构 | 上部一般构件 | 4#铰缝 | 5.1.1-2 剥落、掉角 | 2 | 10 | 勾缝脱落 | 路线编号 |  |  | 距0#台2m处，1处勾缝脱落，L=800cm（全孔勾缝脱落，共计17处） | 否 | 新增 | 1 | 单条描述 | 8000 | [8 empty] | 全孔勾缝脱落，共计17处
|  | 上叶河一号桥 | 单幅 | 1 | PC梁 | 下部结构 | 支座 | 0#台12#支座 |  |  | 0 | 无明显病害 |  |  |  | 无明显病害净空过低 | 否 | 新增 | 1 | 单条描述
|  | 上叶河一号桥 | 单幅 | 1 | PC梁 | 下部结构 | 支座 | 1#台10#支座 |  |  | 0 | 无明显病害 |  |  |  | 无明显病害净空过低 | 否 | 新增 | 1 | 单条描述
|  | 上叶河一号桥 | 单幅 | 1 | PC梁 | 下部结构 | 台帽 | 0#台台帽 | 9.2.2-3 台帽裂缝 | 2 | 15 | 竖向裂缝 | 路线编号 |  |  | 距左缘（3～5）m处，距上缘（0～0.6）m处，2条竖向裂缝，L=（0.1～0.7）m，W=（0.2～0.3）mm | 否 | 新增 | 2 | 多条描述 |  | 100 | 700 |  | 0.2 | 0.3
|  | 上叶河一号桥 | 单幅 | 1 | PC梁 | 下部结构 | 台帽 | 0#台台帽 | 9.2.2-3 台帽裂缝 | 2 | 15 | 竖向裂缝 | 路线编号 |  |  | 距右缘3.5m处，距上缘0m处，1条竖向裂缝，L=0.5m，W=0.2mm | 否 | 新增 | 1 | 单条描述 | 500 |  |  | 0.2
|  | 上叶河一号桥 | 单幅 | 1 | PC梁 | 下部结构 | 台帽 | 0#台台帽 |  |  | 0 | 无明显病害 |  |  |  | 水迹 | 否 | 新增 | 1 | 单条描述
|  | 上叶河一号桥 | 单幅 | 1 | PC梁 | 下部结构 | 台帽 | 1#台台帽 | 9.2.2-3 台帽裂缝 | 2 | 15 | 竖向裂缝 | 路线编号 |  |  | 距右缘（3～10）m处，距上缘（0～0.6）m处，5条竖向裂缝，L=（0.1～0.7）m，W=（0.2～0.3）mm | 否 | 新增 | 5 | 多条描述 |  | 100 | 700 |  | 0.2 | 0.3
|  | 上叶河一号桥 | 单幅 | 1 | PC梁 | 下部结构 | 台帽 | 1#台台帽 |  |  | 0 | 无明显病害 |  |  |  | 水迹 | 否 | 新增 | 1 | 单条描述
|  | 上叶河一号桥 | 单幅 | 1 | PC梁 | 下部结构 | 河床 | 河床 |  |  | 0 | 无明显病害 |  |  |  | 无明显病害 | 否 | 新增 | 1 | 单条描述
|  | 上叶河一号桥 | 单幅 | 1 | PC梁 | 桥面系 | 桥面铺装 | 桥面铺装 | 10.1.2-3 坑洞 | 2 | 50 | 坑洞 |  |  |  | 距0#台4m处，距右缘2m处，1处坑洞，S=(10*5)cm² | 否 | 新增 | 1 | 单条描述 | 100 |  |  | 50
|  | 上叶河一号桥 | 单幅 | 1 | PC梁 | 桥面系 | 桥面铺装 | 桥面铺装 | 10.1.2-7 裂缝 | 3 | 5 | 纵向裂缝 |  |  |  | 距0#台（0～0）m处，距左缘（0～10）m处，2条纵向裂缝，L=（10～10）m，W=（0.1～0.1）mm | 否 | 新增 | 2 | 多条描述 |  | 10000 | 10000 |  | 0.1 | 0.1
|  | 上叶河一号桥 | 单幅 | 1 | PC梁 | 桥面系 | 伸缩缝装置 | 0#墩伸缩缝 | 10.2.1-2 锚固区缺陷 | 2 | 15 | 混凝土破损 |  |  |  | 距左缘（0～10）m处，5处混凝土破损，均S=(5*5)cm² | 否 | 新增 | 5 | 多条描述 | 50 |  |  | 50
|  | 上叶河一号桥 | 单幅 | 1 | PC梁 | 桥面系 | 伸缩缝装置 | 0#墩伸缩缝 | 10.2.1-2 锚固区缺陷 | 2 | 0 | 混凝土开裂 |  |  |  | 距左缘（0～10）m处，10条混凝土开裂，L=（0.1～0.3）m，W=（0.1～0.1）mm | 否 | 新增 | 10 | 多条描述 |  | 100 | 300 |  | 0.1 | 0.1
|  | 上叶河一号桥 | 单幅 | 1 | PC梁 | 桥面系 | 伸缩缝装置 | 0#墩伸缩缝 | 10.2.1-4 失效 | 2 | 5 | 槽口堵塞 |  |  |  | 槽口堵塞 | 否 | 新增 | 1 | 单条描述
|  | 上叶河一号桥 | 单幅 | 1 | PC梁 | 桥面系 | 伸缩缝装置 | 1#墩伸缩缝 | 10.2.1-2 锚固区缺陷 | 2 | 0 | 混凝土开裂 |  |  |  | 距左缘（0～10）m处，10条混凝土开裂，L=（0.1～0.3）m，W=（0.1～0.1）mm | 否 | 新增 | 10 | 多条描述 |  | 100 | 300 |  | 0.1 | 0.1
|  | 上叶河一号桥 | 单幅 | 1 | PC梁 | 桥面系 | 伸缩缝装置 | 1#墩伸缩缝 | 10.2.1-4 失效 | 2 | 5 | 槽口堵塞 |  |  |  | 槽口堵塞 | 否 | 新增 | 1 | 单条描述
|  | 上叶河一号桥 | 单幅 | 1 | PC梁 | 桥面系 | 人行道 | 1#人行道 | 10.3.1-1 破损 | 2 | 15 | 裂缝 |  |  |  | 距0#台0.5m处，1条裂缝，L=0.2m，W=0.15mm | 否 | 新增 | 1 | 单条描述 | 200 |  |  | 0.15
|  | 上叶河一号桥 | 单幅 | 1 | PC梁 | 桥面系 | 人行道 | 2#人行道 |  |  | 0 | 无明显病害 |  |  |  | 无明显病害 | 否 | 新增 | 1 | 单条描述
|  | 上叶河一号桥 | 单幅 | 1 | PC梁 | 桥面系 | 栏杆、护栏 | 1#护栏 | 10.4.1-1 撞坏、缺失 | 2 | 30 | 构件脱落 |  |  |  | 距0#台0.5m处，构件脱落1处 | 否 | 新增 | 1 | 单条描述
|  | 上叶河一号桥 | 单幅 | 1 | PC梁 | 桥面系 | 栏杆、护栏 | 2#护栏 |  |  | 0 | 无明显病害 |  |  |  | 无明显病害 | 否 | 新增 | 1 | 单条描述
|  | 上叶河一号桥 | 单幅 | 1 | PC梁 | 桥面系 | 照明、标志 | 标志 | 10.6.1-1 污损或损坏 | 2 | 0 | 污损不清 |  |  |  | 污损不清1处 | 否 | 新增 | 1 | 单条描述
|  | 上叶河一号桥 | 单幅 | 1 | PC梁 | 桥面系 | 照明、标志 | 标志 |  |  | 0 | 无明显病害 |  |  |  | 无明显病害 | 否 | 新增 | 1 | 单条描述
|  | 上叶河下游桥 | 单幅 | 1 | PC梁 | 上部结构 | 上部承重构件 | 4#板梁 |  |  | 0 | 无明显病害 |  |  | 底板 | 底板，无明显病害 | 否 | 新增 | 1 | 单条描述
|  | 上叶河下游桥 | 单幅 | 1 | PC梁 | 上部结构 | 上部一般构件 | 1#铰缝 |  |  | 0 | 无明显病害 |  |  |  | 无明显病害 | 否 | 新增 | 1 | 单条描述
|  | 上叶河下游桥 | 单幅 | 1 | PC梁 | 上部结构 | 上部一般构件 | 3#铰缝 | 5.1.1-2 剥落、掉角 | 2 | 10 | 勾缝脱落 | 路线编号 |  |  | 1处勾缝脱落，L=cm（全孔勾缝脱落，共计7处） | 否 | 新增 | 1 | 单条描述 | [9 empty] | 全孔勾缝脱落，共计7处
|  | 上叶河下游桥 | 单幅 | 1 | PC梁 | 下部结构 | 支座 | 0#台6#支座 |  |  | 0 | 无明显病害 |  |  |  | 无明显病害净空过低 | 否 | 新增 | 1 | 单条描述
|  | 上叶河下游桥 | 单幅 | 1 | PC梁 | 下部结构 | 支座 | 1#台10#支座 |  |  | 0 | 无明显病害 |  |  |  | 无明显病害净空过低 | 否 | 新增 | 1 | 单条描述
|  | 上叶河下游桥 | 单幅 | 1 | PC梁 | 下部结构 | 台帽 | 0#台台帽 |  |  | 0 | 无明显病害 |  |  |  | 无明显病害净空过低 | 否 | 新增 | 1 | 单条描述
|  | 上叶河下游桥 | 单幅 | 1 | PC梁 | 下部结构 | 台帽 | 1#台台帽 |  |  | 0 | 无明显病害 |  |  |  | 无明显病害净空过低 | 否 | 新增 | 1 | 单条描述
|  | 上叶河下游桥 | 单幅 | 1 | PC梁 | 下部结构 | 河床 | 河床 |  |  | 0 | 无明显病害 |  |  |  | 无明显病害 | 否 | 新增 | 1 | 单条描述
|  | 上叶河下游桥 | 单幅 | 1 | PC梁 | 桥面系 | 桥面铺装 | 桥面铺装 | 10.1.1-4 裂缝（龟裂、块裂、纵向裂缝、横向裂缝等） | 2 | 5 | 横向裂缝 |  |  |  | 距0#台0m处，距左缘0.8m处，1条横向裂缝，L=3m，W=0.15mm | 否 | 新增 | 1 | 单条描述 | 3000 |  |  | 0.15
|  | 上岙路无名桥 | 单幅 | 1 | PC梁 | 上部结构 | 上部承重构件 | 6#板梁 |  |  | 0 | 无明显病害 |  |  | 底板 | 底板，无明显病害 | 否 | 新增 | 1 | 单条描述
|  | 上岙路无名桥 | 单幅 | 1 | PC梁 | 上部结构 | 上部承重构件 | 8#板梁 | 5.1.1-2 剥落、掉角 | 2 | 15 | 混凝土破损 | 混凝土剥离 |  | 底板 | 底板，距0#台（8～15）m处，距左缘（1～1.2）m处，3处混凝土破损，均S=(20*20)cm² | 否 | 新增 | 3 | 多条描述 | 200 |  |  | 200
|  | 上岙路无名桥 | 单幅 | 1 | PC梁 | 上部结构 | 上部一般构件 | 5#铰缝 | 5.1.1-3 空洞、孔洞 | 2 | 15 | 未勾缝 | 路线编号 |  |  | 1处未勾缝，L=cm（全孔范围内未勾缝） | 否 | 新增 | 1 | 单条描述 | [9 empty] | 全孔范围内未勾缝
|  | 上岙路无名桥 | 单幅 | 1 | PC梁 | 上部结构 | 上部一般构件 | 8#铰缝 |  |  | 0 | 模板未拆 | 路线编号 |  |  | 其它（模板未拆） | 否 | 新增 | 1 | 单条描述 | [9 empty] | 模板未拆
|  | 上岙路无名桥 | 单幅 | 1 | PC梁 | 下部结构 | 支座 | 0#台6#支座 |  |  | 0 | 无明显病害 |  |  |  | 无明显病害 | 否 | 新增 | 1 | 单条描述
|  | 上岙路无名桥 | 单幅 | 1 | PC梁 | 下部结构 | 支座 | 1#台18#支座 |  |  | 0 | 无明显病害 |  |  |  | 无明显病害 | 否 | 新增 | 1 | 单条描述
|  | 上岙路无名桥 | 单幅 | 1 | PC梁 | 下部结构 | 台帽 | 0#台台帽 |  |  | 0 | 无明显病害 |  |  |  | 无明显病害 | 否 | 新增 | 1 | 单条描述
|  | 上岙路无名桥 | 单幅 | 1 | PC梁 | 下部结构 | 台帽 | 1#台台帽 |  |  | 0 | 无明显病害 |  |  |  | 无明显病害 | 否 | 新增 | 1 | 单条描述
|  | 上岙路无名桥 | 单幅 | 1 | PC梁 | 下部结构 | 河床 | 河床 |  |  | 0 | 无明显病害 |  |  |  | 无明显病害 | 否 | 新增 | 1 | 单条描述
|  | 上岙路无名桥 | 单幅 | 1 | PC梁 | 桥面系 | 桥面铺装 | 桥面铺装 |  |  | 0 | 无明显病害 |  |  |  | 无明显病害 | 否 | 新增 | 1 | 单条描述
|  | 上岙路无名桥 | 单幅 | 1 | PC梁 | 桥面系 | 伸缩缝装置 | 0#墩伸缩缝 | 10.2.1-4 失效 |  | 5 | 槽口堵塞 |  |  |  | 槽口堵塞 | 否 | 新增 | 1 | 单条描述
|  | 上岙路无名桥 | 单幅 | 1 | PC梁 | 桥面系 | 伸缩缝装置 | 1#墩伸缩缝 | 10.2.1-4 失效 | 2 | 5 | 槽口堵塞 |  |  |  | 槽口堵塞 | 否 | 新增 | 1 | 单条描述
|  | 上岙路无名桥 | 单幅 | 1 | PC梁 | 桥面系 | 栏杆、护栏 | 1#护栏 |  |  | 0 | 无明显病害 |  |  |  | 无明显病害 | 否 | 新增 | 1 | 单条描述
|  | 上岙路无名桥 | 单幅 | 1 | PC梁 | 桥面系 | 栏杆、护栏 | 2#护栏 |  |  | 0 | 无明显病害 |  |  |  | 无明显病害 | 否 | 新增 | 1 | 单条描述
|  | 上岙路无名桥 | 单幅 | 1 | PC梁 | 桥面系 | 排水系统 | 排水系统 |  |  | 0 | 无明显病害 |  |  |  | 无明显病害 | 否 | 新增 | 1 | 单条描述
|  | 上岙路无名桥 | 单幅 | 1 | PC梁 | 桥面系 | 照明、标志 | 标志 |  |  | 0 | 无明显病害 |  |  |  | 无明显病害 | 否 | 新增 | 1 | 单条描述
|  | 上岙路无名桥 | 单幅 | 1 | PC梁 | 桥面系 | 照明、标志 | 标志 |  |  | 0 | 无明显病害 |  |  |  | 无明显病害（标线） | 否 | 新增 | 1 | 单条描述 | [9 empty] | 标线
|  | 上新桥 | 单幅 | 1 | PC梁 | 上部结构 | 上部承重构件 | 1#板梁 |  |  | 0 | 无明显病害 |  |  | 左侧腹板 | 左侧腹板，无明显病害已修 | 否 | 新增 | 1 | 单条描述
|  | 上新桥 | 单幅 | 1 | PC梁 | 上部结构 | 上部承重构件 | 10#板梁 | 5.1.1-11 梁桥裂缝 | 2 | 10 | 横向裂缝 | 路线编号 |  | 底板 | 底板，距0#台（3～8）m处，距左缘（0～1）m处，10条横向裂缝，L=（0.5～0.8）m，W=（0.1～0.12）mm（析白） | 否 | 新增 | 10 | 多条描述 |  | 500 | 800 |  | 0.1 | 0.12 |  |  |  | 析白
|  | 上新桥 | 单幅 | 1 | PC梁 | 上部结构 | 上部承重构件 | 12#板梁 | 5.1.1-11 梁桥裂缝 | 2 | 10 | 横向裂缝 | 路线编号 |  | 底板 | 底板，距0#台（2～8）m处，距左缘（0～1）m处，3条横向裂缝，L=（0.5～0.8）m，W=（0.1～0.12）mm（析白） | 否 | 新增 | 3 | 多条描述 |  | 500 | 800 |  | 0.1 | 0.12 |  |  |  | 析白
|  | 上新桥 | 单幅 | 1 | PC梁 | 上部结构 | 上部承重构件 | 13#板梁 | 5.1.1-11 梁桥裂缝 | 2 | 10 | 横向裂缝 | 路线编号 |  | 底板 | 底板，距0#台（0～3）m处，距左缘（0～1）m处，5条横向裂缝，L=（0.5～0.8）m，W=（0.1～0.12）mm（析白） | 否 | 新增 | 5 | 多条描述 |  | 500 | 800 |  | 0.1 | 0.12 |  |  |  | 析白
|  | 上新桥 | 单幅 | 1 | PC梁 | 上部结构 | 上部承重构件 | 21#板梁 | 5.1.1-11 梁桥裂缝 | 2 | 10 | 横向裂缝 | 路线编号 |  | 底板 | 底板，距0#台（0～3）m处，距左缘（0～1）m处，2条横向裂缝，L=（0.5～0.8）m，W=（0.1～0.12）mm（析白） | 否 | 新增 | 2 | 多条描述 |  | 500 | 800 |  | 0.1 | 0.12 |  |  |  | 析白
|  | 上新桥 | 单幅 | 1 | PC梁 | 上部结构 | 上部承重构件 | 22#板梁 | 5.1.1-11 梁桥裂缝 | 2 | 10 | 横向裂缝 | 路线编号 |  | 底板 | 底板，距0#台（2～8）m处，距左缘（0～1）m处，3条横向裂缝，L=（0.5～0.8）m，W=（0.1～0.12）mm（析白） | 否 | 新增 | 3 | 多条描述 |  | 500 | 800 |  | 0.1 | 0.12 |  |  |  | 析白
|  | 上新桥 | 单幅 | 1 | PC梁 | 上部结构 | 上部承重构件 | 8#板梁 | 5.1.1-11 梁桥裂缝 | 2 | 10 | 横向裂缝 | 路线编号 |  | 底板 | 底板，距0#台（1～8）m处，距左缘（0～1）m处，3条横向裂缝，L=（0.5～0.8）m，W=（0.1～0.12）mm（析白） | 否 | 新增 | 3 | 多条描述 |  | 500 | 800 |  | 0.1 | 0.12 |  |  |  | 析白
|  | 上新桥 | 单幅 | 1 | PC梁 | 上部结构 | 上部承重构件 | 9#板梁 |  |  | 0 | 无明显病害 |  |  | 底板 | 底板，无明显病害 | 否 | 新增 | 1 | 单条描述
|  | 上新桥 | 单幅 | 1 | PC梁 | 上部结构 | 上部一般构件 | 17#铰缝 |  |  | 0 | 无明显病害 |  |  |  | 无明显病害（全孔部分勾缝脱落共计12处） | 否 | 新增 | 1 | 单条描述 | [9 empty] | 全孔部分勾缝脱落共计12处
|  | 上新桥 | 单幅 | 1 | PC梁 | 上部结构 | 上部一般构件 | 21#铰缝 | 5.1.1-3 空洞、孔洞 | 2 | 15 | 渗水 | 路线编号 |  |  | 距0#台0m处，1处渗水，L=230cm（析白） | 否 | 新增 | 1 | 单条描述 | 2300 | [8 empty] | 析白
|  | 上新桥 | 单幅 | 1 | PC梁 | 上部结构 | 上部一般构件 | 28#铰缝 | 5.1.1-3 空洞、孔洞 | 2 | 15 | 析白 | 路线编号 |  |  | 距0#台0m处，1处析白，S=(800*2)cm² | 否 | 新增 | 1 | 单条描述 | 8000 |  |  | 20
|  | 上新桥 | 单幅 | 1 | PC梁 | 下部结构 | 支座 | 0#台6#支座 |  |  | 0 | 无明显病害 |  |  |  | 无明显病害净空过低 | 否 | 新增 | 1 | 单条描述
|  | 上新桥 | 单幅 | 1 | PC梁 | 下部结构 | 支座 | 1#墩20#支座 |  |  | 0 | 无明显病害 |  |  |  | 无明显病害净空过低 | 否 | 新增 | 1 | 单条描述
|  | 上新桥 | 单幅 | 1 | PC梁 | 下部结构 | 墩身 | 1#墩7#立柱 |  |  | 0 | 无明显病害 |  |  |  | 小桩号侧面，无明显病害 | 否 | 新增 | 1 | 单条描述
|  | 上新桥 | 单幅 | 1 | PC梁 | 下部结构 | 盖梁 | 1#墩盖梁 |  |  | 0 | 无明显病害 |  |  |  | 大桩号侧面，水迹 | 否 | 新增 | 1 | 单条描述
|  | 上新桥 | 单幅 | 1 | PC梁 | 下部结构 | 盖梁 | 1#墩盖梁 |  |  | 0 | 无明显病害 |  |  |  | 小桩号侧面，无明显病害 | 否 | 新增 | 1 | 单条描述
|  | 上新桥 | 单幅 | 1 | PC梁 | 下部结构 | 台帽 | 0#台台帽 |  |  | 0 | 无明显病害 |  |  |  | 水迹 | 否 | 新增 | 1 | 单条描述
|  | 上新桥 | 单幅 | 1 | PC梁 | 下部结构 | 台帽 | 0#台台帽 |  |  | 0 | 无明显病害 |  |  |  | 水迹 | 否 | 新增 | 1 | 单条描述
|  | 上新桥 | 单幅 | 1 | PC梁 | 下部结构 | 墩身 | 0#台7#立柱（桥台） |  |  | 0 | 无明显病害 |  |  |  | 无明显病害 | 否 | 新增 | 1 | 单条描述
|  | 上新桥 | 单幅 | 1 | PC梁 | 桥面系 | 桥面铺装 | 桥面铺装 | 10.1.1-4 裂缝（龟裂、块裂、纵向裂缝、横向裂缝等） | 2 | 5 | 横向裂缝 |  |  |  | 距0#台（0～49）m处，距左缘（0～30）m处，10条横向裂缝，L=（0.8～2）m，W=（0.1～0.1）mm | 否 | 新增 | 10 | 多条描述 |  | 800 | 2000 |  | 0.1 | 0.1
|  | 上新桥 | 单幅 | 1 | PC梁 | 桥面系 | 人行道 | 1#人行道 | 10.3.1-1 破损 | 2 | 15 | 道板破损 |  |  |  | 距0#台（0～49）m处，1处道板破损，均S=(*)cm² | 否 | 新增 | 1 | 多条描述
|  | 上新桥 | 单幅 | 1 | PC梁 | 桥面系 | 人行道 | 1#人行道 | 10.3.1-1 破损 | 2 | 15 | 裂缝 |  |  |  | 距0#台（0～49）m处，10条裂缝，L=（0.1～0.2）m，W=（0.1～0.1）mm | 否 | 新增 | 10 | 多条描述 |  | 100 | 200 |  | 0.1 | 0.1
|  | 上新桥 | 单幅 | 1 | PC梁 | 桥面系 | 人行道 | 1#人行道 | 10.3.1-1 破损 | 2 | 15 | 松动 |  |  |  | 距0#台（0～49）m处，松动 | 否 | 新增 | 1 | 多条描述
|  | 上新桥 | 单幅 | 1 | PC梁 | 桥面系 | 人行道 | 2#人行道 | 10.3.1-1 破损 | 2 | 15 | 道板破损 |  |  |  | 距0#台（0～49）m处，1处道板破损，均S=(*)cm² | 否 | 新增 | 1 | 多条描述
|  | 上新桥 | 单幅 | 1 | PC梁 | 桥面系 | 人行道 | 2#人行道 | 10.3.1-1 破损 | 2 | 15 | 裂缝 |  |  |  | 距0#台（0～49）m处，10条裂缝，L=（0.1～0.2）m，W=（0.1～0.1）mm | 否 | 新增 | 10 | 多条描述 |  | 100 | 200 |  | 0.1 | 0.1
|  | 上新桥 | 单幅 | 1 | PC梁 | 桥面系 | 人行道 | 2#人行道 | 10.3.1-1 破损 | 2 | 15 | 松动 |  |  |  | 距0#台（0～49）m处，松动 | 否 | 新增 | 1 | 多条描述
|  | 上新桥 | 单幅 | 1 | PC梁 | 桥面系 | 栏杆、护栏 | 1#栏杆 |  |  | 0 | 无明显病害 |  |  |  | 无明显病害 | 否 | 新增 | 1 | 单条描述
|  | 上新桥 | 单幅 | 1 | PC梁 | 桥面系 | 栏杆、护栏 | 2#栏杆 |  |  | 0 | 无明显病害 |  |  |  | 无明显病害 | 否 | 新增 | 1 | 单条描述
|  | 上新桥 | 单幅 | 1 | PC梁 | 桥面系 | 栏杆、护栏 | 1#护栏 |  |  | 0 | 无明显病害 |  |  |  | 无明显病害 | 否 | 新增 | 1 | 单条描述
|  | 上新桥 | 单幅 | 1 | PC梁 | 桥面系 | 栏杆、护栏 | 2#护栏 |  |  | 0 | 无明显病害 |  |  |  | 无明显病害 | 否 | 新增 | 1 | 单条描述
|  | 上新桥 | 单幅 | 2 | 预制空心板 | 上部结构 | 上部承重构件 | 11#板梁 | 5.1.1-2 剥落、掉角 | 2 | 20 | 露筋 |  |  | 底板 | 底板，距1#墩3m处，距右缘0.1m处，2处露筋，S=(20*5)cm² | 否 | 新增 | 2 | 单条描述 | 200 |  |  | 50
|  | 上新桥 | 单幅 | 2 | 预制空心板 | 上部结构 | 上部承重构件 | 13#板梁 | 5.1.1-2 剥落、掉角 | 2 | 15 | 混凝土破损 |  |  |  | 距1#墩3m处，距左缘0m处，1处混凝土破损，S=(20*5)cm² | 否 | 新增 | 1 | 单条描述 | 200 |  |  | 50
|  | 上新桥 | 单幅 | 2 | 预制空心板 | 上部结构 | 上部承重构件 | 16#板梁 |  |  | 0 | 无明显病害 |  |  | 底板 | 底板，无明显病害 | 否 | 新增 | 1 | 单条描述
|  | 上新桥 | 单幅 | 2 | 预制空心板 | 上部结构 | 上部承重构件 | 27#板梁 | 5.1.1-11 梁桥裂缝 | 2 | 10 | 横向裂缝 |  |  | 底板 | 底板，距1#墩（0～10）m处，距左缘（0～1）m处，3条横向裂缝，L=（0.8～1）m，W=（0.1～0.12）mm | 否 | 新增 | 3 | 多条描述 |  | 800 | 1000 |  | 0.1 | 0.12
|  | 上新桥 | 单幅 | 2 | 预制空心板 | 上部结构 | 上部承重构件 | 7#板梁 | 5.1.1-2 剥落、掉角 | 2 | 15 | 混凝土破损 |  |  | 底板 | 底板，距1#墩5m处，距左缘0m处，1处混凝土破损，S=(20*5)cm² | 否 | 新增 | 1 | 单条描述 | 200 |  |  | 50
|  | 上新桥 | 单幅 | 2 | 预制空心板 | 上部结构 | 上部一般构件 | 4#铰缝 | 5.1.1-3 空洞、孔洞 | 2 | 15 | 渗水 |  |  |  | 距1#墩0m处，1处渗水，L=1000cm | 否 | 新增 | 1 | 单条描述 | 10000
|  | 上新桥 | 单幅 | 2 | 预制空心板 | 上部结构 | 上部一般构件 | 8#铰缝 |  |  | 0 | 无明显病害 |  |  |  | 无明显病害（全孔部分勾缝脱落共计14处） | 否 | 新增 | 1 | 单条描述 | [9 empty] | 全孔部分勾缝脱落共计14处
|  | 上新桥 | 单幅 | 2 | 预制空心板 | 上部结构 | 支座 | 1#墩10#支座 |  |  | 0 | 无明显病害 |  |  |  | 无明显病害净空过低 | 否 | 新增 | 1 | 单条描述
|  | 上新桥 | 单幅 | 2 | 预制空心板 | 上部结构 | 支座 | 2#墩28#支座 |  |  | 0 | 无明显病害 |  |  |  | 无明显病害净空过低 | 否 | 新增 | 1 | 单条描述
|  | 上新桥 | 单幅 | 2 | 预制空心板 | 下部结构 | 桥墩 | 2#墩5#立柱 |  |  | 0 | 无明显病害 |  |  |  | 小桩号侧面，无明显病害 | 否 | 新增 | 1 | 单条描述
|  | 上新桥 | 单幅 | 2 | 预制空心板 | 下部结构 | 桥墩 | 2#墩盖梁 |  |  | 0 | 无明显病害 |  |  |  | 大桩号侧面，无明显病害已加固 | 否 | 新增 | 1 | 单条描述
|  | 上新桥 | 单幅 | 2 | 预制空心板 | 下部结构 | 桥墩 | 2#墩盖梁 |  |  | 0 | 无明显病害 |  |  |  | 小桩号侧面，无明显病害 | 否 | 新增 | 1 | 单条描述
|  | 上新桥 | 单幅 | 3 | 预制空心板 | 上部结构 | 上部承重构件 | 1#板梁 | 5.1.1-2 剥落、掉角 | 2 | 15 | 剥落 |  |  | 右侧腹板 | 右侧腹板，距2#墩6m处，1处剥落，S=(40*20)cm²（维修不良） | 否 | 新增 | 1 | 单条描述 | 400 |  |  | 200 | [5 empty] | 维修不良
|  | 上新桥 | 单幅 | 3 | 预制空心板 | 上部结构 | 上部承重构件 | 10#板梁 |  |  | 0 | 无明显病害 |  |  | 底板 | 底板，无明显病害 | 否 | 新增 | 1 | 单条描述
|  | 上新桥 | 单幅 | 3 | 预制空心板 | 上部结构 | 上部承重构件 | 15#板梁 | 5.1.1-11 梁桥裂缝 | 2 | 10 | 横向裂缝 |  |  | 底板 | 底板，距2#墩（0～6）m处，距左缘（0～1）m处，6条横向裂缝，L=（0.5～0.7）m，W=（0.1～0.15）mm | 否 | 新增 | 6 | 多条描述 |  | 500 | 700 |  | 0.1 | 0.15
|  | 上新桥 | 单幅 | 3 | 预制空心板 | 上部结构 | 上部承重构件 | 23#板梁 | 5.1.1-11 梁桥裂缝 | 2 | 10 | 横向裂缝 |  |  | 底板 | 底板，距2#墩（1～10）m处，距左缘（0～1）m处，5条横向裂缝，L=（0.5～1）m，W=（0.1～0.12）mm（析白） | 否 | 新增 | 5 | 多条描述 |  | 500 | 1000 |  | 0.1 | 0.12 |  |  |  | 析白
|  | 上新桥 | 单幅 | 3 | 预制空心板 | 上部结构 | 上部承重构件 | 28#板梁 | 5.1.1-11 梁桥裂缝 | 2 | 10 | 横向裂缝 |  |  | 底板 | 底板，距2#墩（0～6）m处，距左缘（0～1）m处，3条横向裂缝，L=（0.5～0.7）m，W=（0.1～0.15）mm | 否 | 新增 | 3 | 多条描述 |  | 500 | 700 |  | 0.1 | 0.15
|  | 上新桥 | 单幅 | 3 | 预制空心板 | 上部结构 | 上部承重构件 | 30#板梁 | 5.1.1-2 剥落、掉角 | 2 | 15 | 剥落 |  |  | 底板 | 底板，距2#墩5m处，距右缘0m处，1处剥落，S=(100*30)cm² | 否 | 新增 | 1 | 单条描述 | 1000 |  |  | 300
|  | 上新桥 | 单幅 | 3 | 预制空心板 | 上部结构 | 上部承重构件 | 32#板梁 |  |  | 0 | 无明显病害 |  |  |  | 无明显病害板梁加固 | 否 | 新增 | 1 | 单条描述
|  | 上新桥 | 单幅 | 3 | 预制空心板 | 上部结构 | 上部一般构件 | 12#铰缝 |  |  | 0 | 无明显病害 |  |  |  | 无明显病害（全孔部分勾缝脱落共计18处） | 否 | 新增 | 1 | 单条描述 | [9 empty] | 全孔部分勾缝脱落共计18处
|  | 上新桥 | 单幅 | 3 | 预制空心板 | 上部结构 | 上部一般构件 | 28#铰缝 | 5.1.1-3 空洞、孔洞 | 2 | 15 | 渗水 |  |  |  | 距3#墩0m处，1处渗水，L=1000cm | 否 | 新增 | 1 | 单条描述 | 10000
|  | 上新桥 | 单幅 | 3 | 预制空心板 | 上部结构 | 支座 | 2#墩37#支座 |  |  | 0 | 无明显病害 |  |  |  | 无明显病害净空过低 | 否 | 新增 | 1 | 单条描述
|  | 上新桥 | 单幅 | 3 | 预制空心板 | 上部结构 | 支座 | 3#墩41#支座 |  |  | 0 | 无明显病害 |  |  |  | 无明显病害净空过低 | 否 | 新增 | 1 | 单条描述
|  | 上新桥 | 单幅 | 3 | 预制空心板 | 下部结构 | 桥墩 | 3#墩5#立柱 |  |  | 0 | 无明显病害 |  |  |  | 无明显病害 | 否 | 新增 | 1 | 单条描述
|  | 上新桥 | 单幅 | 3 | 预制空心板 | 下部结构 | 桥墩 | 3#墩盖梁 | 9.1.1-1 蜂窝、麻面 | 2 | 12 | 蜂窝 |  |  |  | 大桩号侧面，距左缘5m处，1处蜂窝，S=(260*20)cm² | 否 | 新增 | 1 | 单条描述 | 2600 |  |  | 200
|  | 上新桥 | 单幅 | 3 | 预制空心板 | 下部结构 | 桥墩 | 3#墩盖梁 | 9.1.2 盖梁裂缝 | 2 | 8 | 网状裂缝 |  |  |  | 右侧面，距右缘0m处，1处网状裂缝，S=(120*80)cm² | 否 | 新增 | 1 | 单条描述 | 1200 |  |  | 800
|  | 上新桥 | 单幅 | 3 | 预制空心板 | 下部结构 | 桥墩 | 3#墩盖梁 |  |  | 0 | 无明显病害 |  |  |  | 小桩号侧面，距左缘0m处，无明显病害（维修加固） | 否 | 新增 | 1 | 单条描述 | [9 empty] | 维修加固
|  | 上新桥 | 单幅 | 3 | 预制空心板 | 下部结构 | 桥墩 | 3#墩盖梁 |  |  | 0 | 无明显病害 |  |  |  | 小桩号侧面，距右缘1m处，无明显病害 | 否 | 新增 | 1 | 单条描述
|  | 上新桥 | 单幅 | 3 | 预制空心板 | 下部结构 | 河床 | 河床 |  |  | 0 | 无明显病害 |  |  |  | 无明显病害 | 否 | 新增 | 1 | 单条描述
|  | 上新桥 | 单幅 | 4 | 预制空心板 | 上部结构 | 上部承重构件 | 12#板梁 |  |  | 0 | 无明显病害 |  |  | 底板 | 底板，无明显病害 | 否 | 新增 | 1 | 单条描述
|  | 上新桥 | 单幅 | 4 | 预制空心板 | 上部结构 | 上部承重构件 | 32#板梁 | 5.1.1-2 剥落、掉角 | 2 | 15 | 混凝土破损 |  |  | 底板 | 底板，距4#墩2m处，距左缘0m处，1处混凝土破损，S=(30*18)cm² | 否 | 新增 | 1 | 单条描述 | 300 |  |  | 180
|  | 上新桥 | 单幅 | 4 | 预制空心板 | 上部结构 | 上部承重构件 | 32#板梁 |  |  | 0 | 无明显病害 |  |  | 底板 | 底板，无明显病害（维修加固） | 否 | 新增 | 1 | 单条描述 | [9 empty] | 维修加固
|  | 上新桥 | 单幅 | 4 | 预制空心板 | 上部结构 | 上部一般构件 | 14#铰缝 |  |  | 0 | 无明显病害 |  |  |  | 无明显病害（全孔部分勾缝脱落共计16处） | 否 | 新增 | 1 | 单条描述 | [9 empty] | 全孔部分勾缝脱落共计16处
|  | 上新桥 | 单幅 | 4 | 预制空心板 | 上部结构 | 支座 | 3#墩33#支座 |  |  | 0 | 无明显病害 |  |  |  | 无明显病害净空过低 | 否 | 新增 | 1 | 单条描述
|  | 上新桥 | 单幅 | 4 | 预制空心板 | 上部结构 | 支座 | 4#墩40#支座 |  |  | 0 | 无明显病害 |  |  |  | 无明显病害净空过低 | 否 | 新增 | 1 | 单条描述
|  | 上新桥 | 单幅 | 4 | 预制空心板 | 下部结构 | 桥墩 | 4#墩1#立柱 |  |  | 0 | 无明显病害 |  |  |  | 大桩号侧面，无明显病害 | 否 | 新增 | 1 | 单条描述
|  | 上新桥 | 单幅 | 4 | 预制空心板 | 下部结构 | 桥墩 | 4#墩4#立柱 |  |  | 0 | 无明显病害 |  |  |  | 小桩号侧面，无明显病害 | 否 | 新增 | 1 | 单条描述
|  | 上新桥 | 单幅 | 4 | 预制空心板 | 下部结构 | 桥墩 | 4#墩盖梁 | 9.1.2 盖梁裂缝 | 2 | 8 | 竖向裂缝 |  |  |  | 大桩号侧面，距右缘2m处，1条竖向裂缝，L=1m，W=0.1mm | 否 | 新增 | 1 | 单条描述 | 1000 |  |  | 0.1
|  | 上新桥 | 单幅 | 4 | 预制空心板 | 下部结构 | 桥墩 | 4#墩盖梁 |  |  | 0 | 水迹 |  |  |  | 小桩号侧面，距左缘2m处，水迹 | 否 | 新增 | 1 | 单条描述
|  | 上新桥 | 单幅 | 5 | 预制空心板 | 上部结构 | 上部承重构件 | 1#板梁 | 5.1.1-11 梁桥裂缝 | 2 | 10 | 横向裂缝 |  |  | 底板 | 底板，距4#墩（1～10）m处，距左缘（0～1）m处，4条横向裂缝，L=（0.8～1）m，W=（0.1～0.12）mm | 否 | 新增 | 4 | 多条描述 |  | 800 | 1000 |  | 0.1 | 0.12
|  | 上新桥 | 单幅 | 5 | 预制空心板 | 上部结构 | 上部承重构件 | 22#板梁 | 5.1.1-2 剥落、掉角 | 2 | 15 | 混凝土破损 |  |  | 底板 | 底板，距4#墩5m处，距左缘0m处，1处混凝土破损，S=(50*30)cm²（露筋） | 否 | 新增 | 1 | 单条描述 | 500 |  |  | 300 | [5 empty] | 露筋
|  | 上新桥 | 单幅 | 5 | 预制空心板 | 上部结构 | 上部承重构件 | 24#板梁 | 5.1.1-2 剥落、掉角 | 2 | 20 | 露筋 |  |  | 底板 | 底板，距4#墩6m处，3处露筋，S=(10*2)cm² | 否 | 新增 | 3 | 单条描述 | 100 |  |  | 20
|  | 上新桥 | 单幅 | 5 | 预制空心板 | 上部结构 | 上部承重构件 | 26#板梁 |  |  | 0 | 无明显病害 |  |  | 底板 | 底板，无明显病害 | 否 | 新增 | 1 | 单条描述
|  | 上新桥 | 单幅 | 5 | 预制空心板 | 上部结构 | 上部承重构件 | 32#板梁 | 5.1.1-2 剥落、掉角 | 2 | 20 | 露筋 |  |  | 左侧腹板 | 左侧腹板，距4#墩0.5m处，1处露筋，S=(6*2)cm² | 否 | 新增 | 1 | 单条描述 | 60 |  |  | 20
|  | 上新桥 | 单幅 | 5 | 预制空心板 | 上部结构 | 上部一般构件 | 20#铰缝 |  |  | 0 | 无明显病害 |  |  |  | 无明显病害（全孔部分勾缝脱落共计15处） | 否 | 新增 | 1 | 单条描述 | [9 empty] | 全孔部分勾缝脱落共计15处
|  | 上新桥 | 单幅 | 5 | 预制空心板 | 上部结构 | 支座 | 4#墩26#支座 |  |  | 0 | 无明显病害 |  |  |  | 无明显病害净空过低 | 否 | 新增 | 1 | 单条描述
|  | 上新桥 | 单幅 | 5 | 预制空心板 | 上部结构 | 支座 | 5#台35#支座 |  |  | 0 | 无明显病害 |  |  |  | 无明显病害净空过低 | 否 | 新增 | 1 | 单条描述
|  | 上新桥 | 单幅 | 5 | 预制空心板 | 下部结构 | 桥台 | 5#台台帽 |  |  | 0 | 水迹 |  |  |  | 水迹 | 否 | 新增 | 1 | 单条描述
|  | 上新桥 | 单幅 | 5 | 预制空心板 | 下部结构 | 桥台 | 5#台3#立柱（桥台） |  |  | 0 | 无明显病害 |  |  |  | 无明显病害 | 否 | 新增 | 1 | 单条描述
|  | 上新桥 | 单幅 | 5 | 预制空心板 | 下部结构 | 桥台 | 5#台5#立柱（桥台） |  |  | 0 | 无明显病害 |  |  |  | 无明显病害 | 否 | 新增 | 1 | 单条描述
|  | 上村桥 | 单幅 | 1 | PC梁 | 上部结构 | 上部承重构件 | 18#板梁 |  |  | 0 | 无明显病害 |  |  |  | 无明显病害 | 否 | 新增 | 1 | 单条描述
|  | 上村桥 | 单幅 | 1 | PC梁 | 上部结构 | 上部一般构件 | 18#铰缝 | 5.1.1-3 空洞、孔洞 | 2 | 15 | 析白 | 路线编号 |  |  | 距0#台（0～13）m处，3处析白，均S=(150*5)cm² | 否 | 新增 | 3 | 多条描述 | 1500 |  |  | 50
|  | 上村桥 | 单幅 | 1 | PC梁 | 上部结构 | 上部一般构件 | 20#铰缝 |  |  | 0 | 无明显病害 |  |  |  | 无明显病害 | 否 | 新增 | 1 | 单条描述
|  | 上村桥 | 单幅 | 1 | PC梁 | 下部结构 | 支座 | 0#台10#支座 |  |  | 0 | 无明显病害 |  |  |  | 无明显病害净空过低 | 否 | 新增 | 1 | 单条描述
|  | 上村桥 | 单幅 | 1 | PC梁 | 下部结构 | 支座 | 1#墩20#支座 |  |  | 0 | 无明显病害 |  |  |  | 无明显病害净空过低 | 否 | 新增 | 1 | 单条描述
|  | 上村桥 | 单幅 | 1 | PC梁 | 下部结构 | 墩身 | 1#墩7#立柱 |  |  | 0 | 无明显病害 |  |  |  | 无明显病害 | 否 | 新增 | 1 | 单条描述
|  | 上村桥 | 单幅 | 1 | PC梁 | 下部结构 | 盖梁 | 1#墩盖梁 | 9.1.2 盖梁裂缝 | 2 | 8 | 挡块开裂 | 混凝土剥离 |  |  | 小桩号侧面，距右缘0.1m处，1处挡块开裂，L=50cm | 否 | 新增 | 1 | 单条描述 | 500
|  | 上村桥 | 单幅 | 1 | PC梁 | 下部结构 | 盖梁 | 1#墩盖梁 | 9.1.1-2 剥落、露筋 | 2 | 12 | 挡块破损 | 混凝土剥离 |  |  | 小桩号侧面，距左缘0.2m处，1处挡块破损，S=(10*4)cm² | 否 | 新增 | 1 | 单条描述 | 100 |  |  | 40
|  | 上村桥 | 单幅 | 1 | PC梁 | 下部结构 | 盖梁 | 1#墩盖梁 | 9.1.1-4 钢筋锈蚀 | 2 | 10 | 钢筋锈胀 | 路线编号 |  |  | 底面，距右缘23m处，1处钢筋锈胀，S=(5*1)cm² | 否 | 新增 | 1 | 单条描述 | 50 |  |  | 10
|  | 上村桥 | 单幅 | 1 | PC梁 | 下部结构 | 盖梁 | 1#墩盖梁 |  |  | 0 | 无明显病害 |  |  |  | 无明显病害 | 否 | 新增 | 1 | 单条描述
|  | 上村桥 | 单幅 | 1 | PC梁 | 下部结构 | 盖梁 | 1#墩盖梁 | 9.1.1-2 剥落、露筋 | 2 | 12 | 混凝土破损 | 混凝土剥离 |  |  | 右侧面，1处混凝土破损，S=(10*10)cm² | 否 | 新增 | 1 | 单条描述 | 100 |  |  | 100
|  | 上村桥 | 单幅 | 1 | PC梁 | 下部结构 | 台帽 | 0#台台帽 |  |  | 0 | 无明显病害 |  |  |  | 水迹 | 否 | 新增 | 1 | 单条描述
|  | 上村桥 | 单幅 | 1 | PC梁 | 桥面系 | 桥面铺装 | 桥面铺装 | 10.1.1-1 变形（车辙、拥包、高低不平等） |  | 5 | 车辙 |  |  |  | 1处车辙，S=(*)cm² | 否 | 新增 | 1 | 单条描述
|  | 上村桥 | 单幅 | 1 | PC梁 | 桥面系 | 伸缩缝装置 | 0#墩伸缩缝 | 10.2.1-2 锚固区缺陷 | 2 | 15 | 混凝土破损 |  |  |  | 距右缘（2.4～20）m处，1处混凝土破损，均S=(1800*3)cm² | 否 | 新增 | 1 | 多条描述 | 18000 |  |  | 30
|  | 上村桥 | 单幅 | 1 | PC梁 | 桥面系 | 伸缩缝装置 | 0#墩伸缩缝 | 10.2.1-2 锚固区缺陷 | 2 | 0 | 混凝土开裂 |  |  |  | 10条混凝土开裂，L=0.6m，W=0.1mm | 否 | 新增 | 10 | 单条描述 | 600 |  |  | 0.1
|  | 上村桥 | 单幅 | 1 | PC梁 | 桥面系 | 伸缩缝装置 | 0#墩伸缩缝 | 10.2.1-2 锚固区缺陷 | 2 | 0 | 混凝土开裂 |  |  |  | 距右缘（2.4～18.4）m处，17条混凝土开裂，L=（0.2～0.4）m，W=（0.5～1）mm | 否 | 新增 | 17 | 多条描述 |  | 200 | 400 |  | 0.5 | 1
|  | 上村桥 | 单幅 | 1 | PC梁 | 桥面系 | 人行道 | 1#人行道 | 10.3.1-1 破损 | 2 | 15 | 道板破损 |  |  |  | 距0#台0.1m处，10处道板破损，S=(15*5)cm² | 否 | 新增 | 10 | 单条描述 | 150 |  |  | 50
|  | 上村桥 | 单幅 | 1 | PC梁 | 桥面系 | 人行道 | 2#人行道 | 10.3.1-1 破损 | 2 | 15 | 道板破损 |  |  |  | 距0#台（0～13）m处，5处道板破损，均S=(5*3)cm² | 否 | 新增 | 5 | 多条描述 | 50 |  |  | 30
|  | 上村桥 | 单幅 | 1 | PC梁 | 桥面系 | 栏杆、护栏 | 1#栏杆 |  |  | 0 | 无明显病害 |  |  |  | 无明显病害 | 否 | 新增 | 1 | 单条描述
|  | 上村桥 | 单幅 | 1 | PC梁 | 桥面系 | 栏杆、护栏 | 1#护栏 |  |  | 0 | 无明显病害 |  |  |  | 无明显病害 | 否 | 新增 | 1 | 单条描述
|  | 上村桥 | 单幅 | 1 | PC梁 | 桥面系 | 排水系统 | 排水系统 | 10.5.1-2 泄水管、引水槽缺陷 |  | 10 | 排水孔堵塞 |  |  |  | 排水孔堵塞1处 | 否 | 新增 | 1 | 单条描述
|  | 上村桥 | 单幅 | 1 | PC梁 | 桥面系 | 照明、标志 | 标志 |  |  | 0 | 无明显病害 |  |  |  | 无明显病害标线 | 否 | 新增 | 1 | 单条描述
|  | 上村桥 | 单幅 | 2 | 预制空心板 | 上部结构 | 上部承重构件 | 21#板梁 |  |  | 0 | 无明显病害 |  |  |  | 无明显病害 | 否 | 新增 | 1 | 单条描述
|  | 上村桥 | 单幅 | 2 | 预制空心板 | 上部结构 | 上部承重构件 | 26#板梁 | 5.1.1-11 梁桥裂缝 | 2 | 10 | 纵向裂缝 |  |  | 底板 | 底板，距2#墩3m处，距左缘0.5m处，1条纵向裂缝，L=0.15m，W=0.15mm | 否 | 新增 | 1 | 单条描述 | 150 |  |  | 0.15
|  | 上村桥 | 单幅 | 2 | 预制空心板 | 上部结构 | 上部一般构件 | 21#铰缝 |  |  | 0 | 无明显病害 |  |  |  | 无明显病害 | 否 | 新增 | 1 | 单条描述
|  | 上村桥 | 单幅 | 2 | 预制空心板 | 上部结构 | 支座 | 1#墩10#支座 |  |  | 0 | 无明显病害 |  |  |  | 无明显病害净空过低 | 否 | 新增 | 1 | 单条描述
|  | 上村桥 | 单幅 | 2 | 预制空心板 | 上部结构 | 支座 | 2#墩20#支座 |  |  | 0 | 无明显病害 |  |  |  | 无明显病害净空过低 | 否 | 新增 | 1 | 单条描述
|  | 上村桥 | 单幅 | 2 | 预制空心板 | 下部结构 | 桥墩 | 2#墩12#立柱 |  |  | 0 | 无明显病害 |  |  |  | 无明显病害 | 否 | 新增 | 1 | 单条描述
|  | 上村桥 | 单幅 | 2 | 预制空心板 | 下部结构 | 桥墩 | 2#墩6#立柱 |  |  | 0 | 无明显病害 |  |  |  | 无明显病害 | 否 | 新增 | 1 | 单条描述
|  | 上村桥 | 单幅 | 2 | 预制空心板 | 下部结构 | 桥墩 | 2#墩盖梁 |  |  | 0 | 无明显病害 |  |  |  | 无明显病害 | 否 | 新增 | 1 | 单条描述
|  | 上村桥 | 单幅 | 2 | 预制空心板 | 下部结构 | 河床 | 河床 |  |  | 0 | 无明显病害 |  |  |  | 无明显病害 | 否 | 新增 | 1 | 单条描述
|  | 上村桥 | 单幅 | 2 | 预制空心板 | 桥面系 | 人行道 | 1#人行道 | 10.3.1-1 破损 | 2 | 15 | 松动 |  |  |  | 距1#墩4m处，松动 | 否 | 新增 | 1 | 单条描述
|  | 上村桥 | 单幅 | 2 | 预制空心板 | 桥面系 | 人行道 | 2#人行道 | 10.3.1-1 破损 | 2 | 15 | 裂缝 |  |  |  | 距1#墩0m处，1条裂缝，L=0.3m，W=0.1mm | 否 | 新增 | 1 | 单条描述 | 300 |  |  | 0.1
|  | 上村桥 | 单幅 | 2 | 预制空心板 | 桥面系 | 人行道 | 2#人行道 | 10.3.1-1 破损 | 2 | 15 | 裂缝 |  |  |  | 距1#墩（4～5）m处，2条裂缝，L=（0.1～0.1）m，W=（0.1～0.1）mm | 否 | 新增 | 2 | 多条描述 |  | 100 | 100 |  | 0.1 | 0.1
|  | 上村桥 | 单幅 | 2 | 预制空心板 | 桥面系 | 栏杆、护栏 | 2#护栏 | 10.4.1-2 破损 | 2 | 10 | 变形错位 |  |  |  | 距2#墩0m处，1处变形错位，L=2cm | 否 | 新增 | 1 | 单条描述 | 20
|  | 上村桥 | 单幅 | 3 | 预制空心板 | 上部结构 | 上部承重构件 | 20#板梁 |  |  | 0 | 无明显病害 |  |  |  | 无明显病害 | 否 | 新增 | 1 | 单条描述
|  | 上村桥 | 单幅 | 3 | 预制空心板 | 上部结构 | 上部一般构件 | 17#铰缝 |  |  | 0 | 无明显病害 |  |  |  | 无明显病害 | 否 | 新增 | 1 | 单条描述
|  | 上村桥 | 单幅 | 3 | 预制空心板 | 上部结构 | 支座 | 2#墩46#支座 |  |  | 0 | 无明显病害 |  |  |  | 无明显病害净空过低 | 否 | 新增 | 1 | 单条描述
|  | 上村桥 | 单幅 | 3 | 预制空心板 | 上部结构 | 支座 | 3#台40#支座 |  |  | 0 | 无明显病害 |  |  |  | 无明显病害净空过低 | 否 | 新增 | 1 | 单条描述
|  | 上村桥 | 单幅 | 3 | 预制空心板 | 下部结构 | 桥台 | 3#台台帽 |  |  | 0 | 水迹 |  |  |  | 水迹 | 否 | 新增 | 1 | 单条描述
|  | 上村桥 | 单幅 | 3 | 预制空心板 | 下部结构 | 桥台 | 3#台台帽 |  |  | 0 | 水渍侵蚀 |  |  |  | 水渍侵蚀 | 否 | 新增 | 1 | 单条描述
|  | 上村桥 | 单幅 | 3 | 预制空心板 | 桥面系 | 伸缩缝装置 | 3#墩伸缩缝 | 10.2.1-2 锚固区缺陷 | 2 | 0 | 混凝土开裂 |  |  |  | 距左缘0.1m处，1条混凝土开裂，L=4m，W=1mm | 否 | 新增 | 1 | 单条描述 | 4000 |  |  | 1
|  | 上村桥 | 单幅 | 3 | 预制空心板 | 桥面系 | 伸缩缝装置 | 3#墩伸缩缝 | 10.2.1-2 锚固区缺陷 | 2 | 0 | 混凝土开裂 |  |  |  | 距右缘2.4m处，1条混凝土开裂，L=10m，W=2mm | 否 | 新增 | 1 | 单条描述 | 10000 |  |  | 2
|  | 上村桥 | 单幅 | 3 | 预制空心板 | 桥面系 | 伸缩缝装置 | 3#墩伸缩缝 | 10.2.1-2 锚固区缺陷 | 2 | 0 | 混凝土开裂 |  |  |  | 距右缘（2.4～18.4）m处，21条混凝土开裂，L=（0.2～0.6）m，W=（0.5～1）mm | 否 | 新增 | 21 | 多条描述 |  | 200 | 600 |  | 0.5 | 1
|  | 上村桥 | 单幅 | 3 | 预制空心板 | 桥面系 | 伸缩缝装置 | 3#墩伸缩缝 | 10.2.1-4 失效 | 2 | 5 | 槽口堵塞 |  |  |  | 槽口堵塞 | 否 | 新增 | 1 | 单条描述
|  | 上村桥 | 单幅 | 3 | 预制空心板 | 桥面系 | 人行道 | 1#人行道 | 10.3.1-1 破损 | 2 | 15 | 道板破损 |  |  |  | 距3#台4m处，9处道板破损，S=(15*5)cm² | 否 | 新增 | 9 | 单条描述 | 150 |  |  | 50
|  | 上村桥 | 单幅 | 3 | 预制空心板 | 桥面系 | 人行道 | 2#人行道 | 10.3.1-1 破损 | 2 | 15 | 道板破损 |  |  |  | 距3#台（0.2～2）m处，2处道板破损，均S=(40*40)cm² | 否 | 新增 | 2 | 多条描述 | 400 |  |  | 400
|  | 上村桥 | 单幅 | 3 | 预制空心板 | 桥面系 | 栏杆、护栏 | 1#护栏 |  |  | 0 | 无明显病害 |  |  |  | 无明显病害 | 否 | 新增 | 1 | 单条描述
|  | 上村桥 | 单幅 | 3 | 预制空心板 | 桥面系 | 栏杆、护栏 | 2#护栏 |  |  | 0 | 无明显病害 |  |  |  | 无明显病害 | 否 | 新增 | 1 | 单条描述
|  | 上村桥 | 单幅 | 3 | 预制空心板 | 桥面系 | 照明、标志 | 标志 |  |  | 0 | 无明显病害 |  |  |  | 无明显病害 | 否 | 新增 | 1 | 单条描述
|  | 上桥 | 左幅 | 1 | PC梁 | 上部结构 | 上部承重构件 | 1#板梁 |  |  | 0 | 无明显病害 |  |  |  | 无明显病害（净空过低） | 否 | 新增 | 1 | 单条描述 | [9 empty] | 净空过低
|  | 上桥 | 左幅 | 1 | PC梁 | 下部结构 | 盖梁 | 1#墩盖梁 |  |  | 0 | 无明显病害 |  |  |  | 水迹 | 否 | 新增 | 1 | 单条描述
|  | 上桥 | 左幅 | 1 | PC梁 | 下部结构 | 墩身 | 1#墩3#墩身 |  |  | 0 | 无明显病害 |  |  |  | 无明显病害 | 否 | 新增 | 1 | 单条描述
|  | 上桥 | 左幅 | 1 | PC梁 | 下部结构 | 墩身 | 1#墩4#墩身 |  |  | 0 | 无明显病害 |  |  |  | 无明显病害 | 否 | 新增 | 1 | 单条描述
|  | 上桥 | 左幅 | 1 | PC梁 | 下部结构 | 墩身 | 1#墩5#墩身 |  |  | 0 | 无明显病害 |  |  |  | 无明显病害 | 否 | 新增 | 1 | 单条描述
|  | 上桥 | 左幅 | 1 | PC梁 | 下部结构 | 墩身 | 1#墩6#墩身 |  |  | 0 | 无明显病害 |  |  |  | 无明显病害 | 否 | 新增 | 1 | 单条描述
|  | 上桥 | 左幅 | 1 | PC梁 | 下部结构 | 墩身 | 1#墩7#墩身 |  |  | 0 | 无明显病害 |  |  |  | 无明显病害 | 否 | 新增 | 1 | 单条描述
|  | 上桥 | 左幅 | 1 | PC梁 | 桥面系 | 桥面铺装 | 桥面铺装 | 10.1.1-1 变形（车辙、拥包、高低不平等） | 2 | 5 | 车辙 |  |  |  | 距0#台0.2m处，距左缘7m处，1处车辙，S=(400*150)cm² | 否 | 新增 | 1 | 单条描述 | 4000 |  |  | 1500
|  | 上桥 | 左幅 | 1 | PC梁 | 桥面系 | 桥面铺装 | 桥面铺装 | 10.1.1-1 变形（车辙、拥包、高低不平等） | 2 | 25 | 沉陷 |  |  |  | 距0#台0m处，2处沉陷，S=(10*8)cm² | 否 | 新增 | 2 | 单条描述 | 100 |  |  | 80
|  | 上桥 | 左幅 | 1 | PC梁 | 桥面系 | 伸缩缝装置 | 0#墩伸缩缝 | 10.2.1-2 锚固区缺陷 | 2 | 0 | 混凝土开裂 |  |  |  | 距左缘（0～20）m处，15条混凝土开裂，L=（0.2～0.3）m，W=（0.5～1）mm | 否 | 新增 | 15 | 多条描述 |  | 200 | 300 |  | 0.5 | 1
|  | 上桥 | 左幅 | 1 | PC梁 | 桥面系 | 伸缩缝装置 | 0#墩伸缩缝 | 10.2.1-3 破损 | 2 | 40 | 型钢断裂 |  |  |  | 距右缘8m处，型钢断裂 | 否 | 新增 | 1 | 单条描述
|  | 上桥 | 左幅 | 1 | PC梁 | 桥面系 | 伸缩缝装置 | 0#墩伸缩缝 | 10.2.1-4 失效 | 2 | 5 | 槽口堵塞 |  |  |  | 槽口堵塞 | 否 | 新增 | 1 | 单条描述
|  | 上桥 | 左幅 | 1 | PC梁 | 桥面系 | 人行道 | 人行道 |  |  | 0 | 无明显病害 |  |  |  | 无明显病害 | 否 | 新增 | 1 | 单条描述
|  | 上桥 | 左幅 | 1 | PC梁 | 桥面系 | 栏杆、护栏 | 2#栏杆 |  |  | 0 | 无明显病害 |  |  |  | 无明显病害 | 否 | 新增 | 1 | 单条描述
|  | 上桥 | 左幅 | 1 | PC梁 | 桥面系 | 栏杆、护栏 | 3#栏杆 |  |  | 0 | 无明显病害 |  |  |  | 无明显病害 | 否 | 新增 | 1 | 单条描述
|  | 上桥 | 左幅 | 1 | PC梁 | 桥面系 | 照明、标志 | 标志 |  |  | 0 | 无明显病害 |  |  |  | 无明显病害 | 否 | 新增 | 1 | 单条描述
|  | 上桥 | 左幅 | 2 | 预制空心板 | 上部结构 | 上部承重构件 | 13#板梁 | 5.1.1-2 剥落、掉角 | 2 | 15 | 混凝土破损 |  |  | 底板 | 底板，距1#墩1m处，2处混凝土破损，S=(10*10)cm² | 否 | 新增 | 2 | 单条描述 | 100 |  |  | 100
|  | 上桥 | 左幅 | 2 | 预制空心板 | 上部结构 | 上部承重构件 | 7#板梁 |  |  | 0 | 无明显病害 |  |  |  | 无明显病害 | 否 | 新增 | 1 | 单条描述
|  | 上桥 | 左幅 | 2 | 预制空心板 | 上部结构 | 上部一般构件 | 17#铰缝 | 5.1.1-3 空洞、孔洞 | 2 | 15 | 未勾缝 |  |  |  | 1处未勾缝，L=cm（所有） | 否 | 新增 | 1 | 单条描述 | [9 empty] | 所有
|  | 上桥 | 左幅 | 2 | 预制空心板 | 下部结构 | 桥墩 | 2#墩盖梁 | 9.1.1-2 剥落、露筋 | 2 | 10 | 露筋 |  |  |  | 距左缘（0～6）m处，距下缘（0～0）m处，10处露筋，均S=(10*2)cm²（底面小桩号） | 否 | 新增 | 10 | 多条描述 | 100 |  |  | 20 | [5 empty] | 底面小桩号
|  | 上桥 | 左幅 | 2 | 预制空心板 | 下部结构 | 桥墩 | 2#墩盖梁 | 9.1.2 盖梁裂缝 | 2 | 10 | 纵向裂缝 |  |  |  | 距左缘0m处，距上缘0m处，2条纵向裂缝，L=0.6m，W=0.1mm | 否 | 新增 | 2 | 单条描述 | 600 |  |  | 0.1
|  | 上桥 | 左幅 | 2 | 预制空心板 | 下部结构 | 桥墩 | 2#墩盖梁 |  |  | 0 | 水迹 |  |  |  | 水迹 | 否 | 新增 | 1 | 单条描述
|  | 上桥 | 左幅 | 2 | 预制空心板 | 下部结构 | 桥墩 | 2#墩盖梁 | 9.1.1-2 剥落、露筋 | 2 | 12 | 混凝土破损 |  |  |  | 大桩号侧面，距右缘（6～12）m处，距下缘（0～0）m处，4处混凝土破损，均S=(100*20)cm² | 否 | 新增 | 4 | 多条描述 | 1000 |  |  | 200
|  | 上桥 | 左幅 | 2 | 预制空心板 | 下部结构 | 桥墩 | 2#墩盖梁 | 9.1.1-2 剥落、露筋 | 2 | 12 | 混凝土破损 |  |  |  | 距左缘（0～6）m处，距上缘（0～1）m处，10处混凝土破损，均S=(20*20)cm²（底面 小桩号面） | 否 | 新增 | 10 | 多条描述 | 200 |  |  | 200 | [5 empty] | 底面 小桩号面
|  | 上桥 | 左幅 | 2 | 预制空心板 | 下部结构 | 桥墩 | 2#墩盖梁 | 9.1.1-2 剥落、露筋 | 2 | 12 | 混凝土破损 |  |  |  | 小桩号侧面，距左缘（15～19）m处，距下缘（0～0）m处，4处混凝土破损，均S=(100*20)cm² | 否 | 新增 | 4 | 多条描述 | 1000 |  |  | 200
|  | 上桥 | 左幅 | 2 | 预制空心板 | 下部结构 | 桥墩 | 2#墩1#墩身 |  |  | 0 | 无明显病害 |  |  |  | 无明显病害 | 否 | 新增 | 1 | 单条描述
|  | 上桥 | 左幅 | 2 | 预制空心板 | 下部结构 | 桥墩 | 2#墩2#墩身 |  |  | 0 | 无明显病害 |  |  |  | 无明显病害 | 否 | 新增 | 1 | 单条描述
|  | 上桥 | 左幅 | 2 | 预制空心板 | 下部结构 | 桥墩 | 2#墩3#墩身 |  |  | 0 | 无明显病害 |  |  |  | 无明显病害 | 否 | 新增 | 1 | 单条描述
|  | 上桥 | 左幅 | 2 | 预制空心板 | 下部结构 | 桥墩 | 2#墩4#墩身 |  |  | 0 | 无明显病害 |  |  |  | 无明显病害 | 否 | 新增 | 1 | 单条描述
|  | 上桥 | 左幅 | 2 | 预制空心板 | 下部结构 | 桥墩 | 2#墩5#墩身 |  |  | 0 | 无明显病害 |  |  |  | 无明显病害 | 否 | 新增 | 1 | 单条描述
|  | 上桥 | 左幅 | 2 | 预制空心板 | 下部结构 | 桥墩 | 2#墩6#墩身 |  |  | 0 | 无明显病害 |  |  |  | 无明显病害 | 否 | 新增 | 1 | 单条描述
|  | 上桥 | 左幅 | 2 | 预制空心板 | 下部结构 | 桥墩 | 2#墩7#墩身 |  |  | 0 | 无明显病害 |  |  |  | 无明显病害 | 否 | 新增 | 1 | 单条描述
|  | 上桥 | 左幅 | 2 | 预制空心板 | 桥面系 | 桥面铺装 | 桥面铺装 | 10.1.1-3 破损 | 2 | 25 | 剥落 |  |  |  | 距2#墩0m处，距右缘1m处，2处剥落，S=(30*5)cm² | 否 | 新增 | 2 | 单条描述 | 300 |  |  | 50
|  | 上桥 | 左幅 | 2 | 预制空心板 | 桥面系 | 人行道 | 人行道 |  |  | 0 | 无明显病害 |  |  |  | 无明显病害 | 否 | 新增 | 1 | 单条描述
|  | 上桥 | 左幅 | 2 | 预制空心板 | 桥面系 | 栏杆、护栏 | 护栏 |  |  | 0 | 无明显病害 |  |  |  | 无明显病害 | 否 | 新增 | 1 | 单条描述
|  | 上桥 | 左幅 | 2 | 预制空心板 | 桥面系 | 排水系统 | 排水系统 | 10.5.1-2 泄水管、引水槽缺陷 |  | 10 | 排水孔堵塞 |  |  |  | 排水孔堵塞1处 | 否 | 新增 | 1 | 单条描述
|  | 上桥 | 左幅 | 3 | 预制空心板 | 上部结构 | 上部承重构件 | 5#板梁 |  |  | 0 | 无明显病害 |  |  |  | 无明显病害 | 否 | 新增 | 1 | 单条描述
|  | 上桥 | 左幅 | 3 | 预制空心板 | 上部结构 | 上部承重构件 | 6#板梁 | 5.1.1-2 剥落、掉角 | 2 | 15 | 混凝土破损 |  |  |  | 距2#墩3m处，距右缘0m处，1处混凝土破损，S=(50*20)cm² | 否 | 新增 | 1 | 单条描述 | 500 |  |  | 200
|  | 上桥 | 左幅 | 3 | 预制空心板 | 上部结构 | 上部一般构件 | 6#铰缝 | 5.1.1-3 空洞、孔洞 | 2 | 15 | 未勾缝 |  |  |  | 1处未勾缝，L=cm（所有） | 否 | 新增 | 1 | 单条描述 | [9 empty] | 所有
|  | 上桥 | 左幅 | 3 | 预制空心板 | 下部结构 | 桥墩 | 3#墩盖梁 | 9.1.2 盖梁裂缝 | 2 | 8 | 竖向裂缝 |  |  |  | 距右缘9m处，1条竖向裂缝，L=0.3m，W=0.1mm | 否 | 新增 | 1 | 单条描述 | 300 |  |  | 0.1
|  | 上桥 | 左幅 | 3 | 预制空心板 | 下部结构 | 桥墩 | 3#墩盖梁 | 9.1.1-2 剥落、露筋 | 2 | 12 | 混凝土破损 |  |  |  | 小桩号侧面，距右缘（12～18）m处，距下缘（0～0）m处，2处混凝土破损，均S=(100*20)cm² | 否 | 新增 | 2 | 多条描述 | 1000 |  |  | 200
|  | 上桥 | 左幅 | 3 | 预制空心板 | 下部结构 | 桥墩 | 3#墩1#墩身 |  |  | 0 | 无明显病害 |  |  |  | 无明显病害 | 否 | 新增 | 1 | 单条描述
|  | 上桥 | 左幅 | 3 | 预制空心板 | 下部结构 | 桥墩 | 3#墩2#墩身 |  |  | 0 | 无明显病害 |  |  |  | 无明显病害 | 否 | 新增 | 1 | 单条描述
|  | 上桥 | 左幅 | 3 | 预制空心板 | 下部结构 | 桥墩 | 3#墩3#墩身 |  |  | 0 | 无明显病害 |  |  |  | 无明显病害 | 否 | 新增 | 1 | 单条描述
|  | 上桥 | 左幅 | 3 | 预制空心板 | 下部结构 | 桥墩 | 3#墩4#墩身 |  |  | 0 | 无明显病害 |  |  |  | 无明显病害 | 否 | 新增 | 1 | 单条描述
|  | 上桥 | 左幅 | 3 | 预制空心板 | 下部结构 | 桥墩 | 3#墩5#墩身 |  |  | 0 | 无明显病害 |  |  |  | 无明显病害 | 否 | 新增 | 1 | 单条描述
|  | 上桥 | 左幅 | 3 | 预制空心板 | 下部结构 | 桥墩 | 3#墩6#墩身 |  |  | 0 | 无明显病害 |  |  |  | 无明显病害 | 否 | 新增 | 1 | 单条描述
|  | 上桥 | 左幅 | 3 | 预制空心板 | 下部结构 | 桥墩 | 3#墩7#墩身 |  |  | 0 | 无明显病害 |  |  |  | 无明显病害 | 否 | 新增 | 1 | 单条描述
|  | 上桥 | 左幅 | 3 | 预制空心板 | 桥面系 | 桥面铺装 | 桥面铺装 | 10.1.1-1 变形（车辙、拥包、高低不平等） | 2 | 5 | 波浪拥包 |  |  |  | 距3#墩4m处，1处波浪拥包，S=(300*50)cm² | 否 | 新增 | 1 | 单条描述 | 3000 |  |  | 500
|  | 上桥 | 左幅 | 3 | 预制空心板 | 桥面系 | 人行道 | 人行道 |  |  | 0 | 无明显病害 |  |  |  | 无明显病害 | 否 | 新增 | 1 | 单条描述
|  | 上桥 | 左幅 | 3 | 预制空心板 | 桥面系 | 栏杆、护栏 | 3#栏杆 | 10.4.1-2 破损 | 2 | 10 | 破损 |  |  |  | 3处破损，S=(20*15)cm²（立柱破损） | 否 | 新增 | 3 | 单条描述 | 200 |  |  | 150 | [5 empty] | 立柱破损
|  | 上桥 | 左幅 | 3 | 预制空心板 | 桥面系 | 栏杆、护栏 | 护栏 |  |  | 0 | 无明显病害 |  |  |  | 无明显病害 | 否 | 新增 | 1 | 单条描述
|  | 上桥 | 左幅 | 3 | 预制空心板 | 桥面系 | 排水系统 | 排水系统 | 10.5.1-2 泄水管、引水槽缺陷 |  | 10 | 排水孔堵塞 |  |  |  | 排水孔堵塞2处 | 否 | 新增 | 2 | 单条描述
|  | 上桥 | 左幅 | 4 | 预制空心板 | 上部结构 | 上部承重构件 | 1#板梁 |  |  | 0 | 无明显病害 |  |  |  | 无明显病害（净空过低。） | 否 | 新增 | 1 | 单条描述 | [9 empty] | 净空过低。
|  | 上桥 | 左幅 | 4 | 预制空心板 | 桥面系 | 桥面铺装 | 桥面铺装 | 10.1.1-1 变形（车辙、拥包、高低不平等） | 2 | 5 | 波浪拥包 |  |  |  | 距4#台0m处，距右缘4m处，1处波浪拥包，S=(1300*40)cm² | 否 | 新增 | 1 | 单条描述 | 13000 |  |  | 400
|  | 上桥 | 左幅 | 4 | 预制空心板 | 桥面系 | 桥面铺装 | 桥面铺装 | 10.1.1-3 破损 | 2 | 25 | 坑槽 |  |  |  | 距3#墩0m处，距右缘4m处，1处坑槽，S=(25*20)cm² | 否 | 新增 | 1 | 单条描述 | 250 |  |  | 200
|  | 上桥 | 左幅 | 4 | 预制空心板 | 桥面系 | 桥面铺装 | 桥面铺装 | 10.1.1-4 裂缝（龟裂、块裂、纵向裂缝、横向裂缝等） | 2 | 5 | 纵向裂缝 |  |  |  | 距4#台0m处，距右缘2.5m处，1条纵向裂缝，L=2m，W=1mm | 否 | 新增 | 1 | 单条描述 | 2000 |  |  | 1
|  | 上桥 | 左幅 | 4 | 预制空心板 | 桥面系 | 伸缩缝装置 | 4#墩伸缩缝 | 10.2.1-4 失效 | 2 | 5 | 槽口堵塞 |  |  |  | 槽口堵塞 | 否 | 新增 | 1 | 单条描述
|  | 上桥 | 左幅 | 4 | 预制空心板 | 桥面系 | 人行道 | 人行道 | 10.3.1-1 破损 | 2 | 15 | 道板破损 |  |  |  | 距3#墩2m处，1处道板破损，S=(60*5)cm² | 否 | 新增 | 1 | 单条描述 | 600 |  |  | 50
|  | 上桥 | 左幅 | 4 | 预制空心板 | 桥面系 | 人行道 | 人行道 | 10.3.1-1 破损 | 2 | 15 | 坑槽 |  |  |  | 距4#台1m处，1处坑槽，S=(15*10)cm² | 否 | 新增 | 1 | 单条描述 | 150 |  |  | 100
|  | 上桥 | 左幅 | 4 | 预制空心板 | 桥面系 | 栏杆、护栏 | 3#栏杆 | 10.4.1-2 破损 | 2 | 10 | 破损 |  |  |  | 2处破损，S=(15*15)cm²（立柱破损） | 否 | 新增 | 2 | 单条描述 | 150 |  |  | 150 | [5 empty] | 立柱破损
|  | 上桥 | 左幅 | 4 | 预制空心板 | 桥面系 | 排水系统 | 排水系统 | 10.5.1-2 泄水管、引水槽缺陷 | 2 | 10 | 排水孔堵塞 |  |  |  | 排水孔堵塞2处 | 否 | 新增 | 2 | 单条描述
|  | 上桥 | 左幅 | 4 | 预制空心板 | 桥面系 | 照明、标志 | 标志 |  |  | 0 | 无明显病害 |  |  |  | 无明显病害 | 否 | 新增 | 1 | 单条描述
|  | 上桥 | 右幅 | 1 | PC梁 | 上部结构 | 上部承重构件 | 13#板梁 | 5.1.1-2 剥落、掉角 |  | 15 | 混凝土破损 | 混凝土剥离 |  |  | 1处混凝土破损，S=(*)cm² | 否 | 新增 | 1 | 单条描述
|  | 上桥 | 右幅 | 1 | PC梁 | 上部结构 | 上部承重构件 | 27#板梁 | 5.1.1-3 空洞、孔洞 | 2 | 10 | 析白 | 路线编号 |  | 底板 | 底板，距0#台4m处，距右缘0m处，3处析白，S=(5*1)cm² | 否 | 新增 | 3 | 单条描述 | 50 |  |  | 10
|  | 上桥 | 右幅 | 1 | PC梁 | 上部结构 | 上部一般构件 | 5#铰缝 | 5.1.1-3 空洞、孔洞 | 2 | 15 | 析白 | 路线编号 |  |  | 1处析白，S=(*)cm² | 否 | 新增 | 1 | 单条描述
|  | 上桥 | 右幅 | 1 | PC梁 | 桥面系 | 桥面铺装 | 桥面铺装 | 10.1.1-3 破损 | 2 | 25 | 坑槽 |  |  |  | 距0#台0m处，距右缘5m处，1处坑槽，S=(10*10)cm²（露筋） | 否 | 新增 | 1 | 单条描述 | 100 |  |  | 100 | [5 empty] | 露筋
|  | 上桥 | 右幅 | 1 | PC梁 | 桥面系 | 桥面铺装 | 桥面铺装 | 10.1.1-4 裂缝（龟裂、块裂、纵向裂缝、横向裂缝等） | 2 | 5 | 横向裂缝 |  |  |  | 距0#台0m处，1条横向裂缝，L=3m，W=0.1mm（右侧自行车道） | 否 | 新增 | 1 | 单条描述 | 3000 |  |  | 0.1 | [5 empty] | 右侧自行车道
|  | 上桥 | 右幅 | 1 | PC梁 | 桥面系 | 伸缩缝装置 | 0#墩伸缩缝 | 10.2.1-2 锚固区缺陷 | 2 | 15 | 混凝土破损 |  |  |  | 距右缘6m处，1处混凝土破损，S=(30*20)cm² | 否 | 新增 | 1 | 单条描述 | 300 |  |  | 200
|  | 上桥 | 右幅 | 1 | PC梁 | 桥面系 | 伸缩缝装置 | 0#墩伸缩缝 | 10.2.1-2 锚固区缺陷 | 2 | 0 | 混凝土开裂 |  |  |  | 距左缘0m处，1条混凝土开裂，L=1.5m，W=1mm | 否 | 新增 | 1 | 单条描述 | 1500 |  |  | 1
|  | 上桥 | 右幅 | 1 | PC梁 | 桥面系 | 伸缩缝装置 | 0#墩伸缩缝 | 10.2.1-2 锚固区缺陷 | 2 | 0 | 混凝土开裂 |  |  |  | 距右缘（0～10）m处，6条混凝土开裂，L=（0.2～0.3）m，W=（0.5～1）mm | 否 | 新增 | 6 | 多条描述 |  | 200 | 300 |  | 0.5 | 1
|  | 上桥 | 右幅 | 1 | PC梁 | 桥面系 | 伸缩缝装置 | 0#墩伸缩缝 | 10.2.1-4 失效 | 2 | 5 | 槽口堵塞 |  |  |  | 槽口堵塞 | 否 | 新增 | 1 | 单条描述
|  | 上桥 | 右幅 | 1 | PC梁 | 桥面系 | 伸缩缝装置 | 1#墩伸缩缝 | 10.2.1-4 失效 | 2 | 5 | 槽口堵塞 |  |  |  | 槽口堵塞 | 否 | 新增 | 1 | 单条描述
|  | 上桥 | 右幅 | 1 | PC梁 | 桥面系 | 人行道 | 1#人行道 | 10.3.1-1 破损 | 2 | 15 | 裂缝 |  |  |  | 距0#台（0～9）m处，5条裂缝，L=（0.3～0.5）m，W=（0.1～0.1）mm | 否 | 新增 | 5 | 多条描述 |  | 300 | 500 |  | 0.1 | 0.1
|  | 上桥 | 右幅 | 1 | PC梁 | 桥面系 | 人行道 | 2#人行道 | 10.3.1-1 破损 | 2 | 15 | 道板破损 |  |  |  | 距0#台1m处，2处道板破损，S=(2*1)cm² | 否 | 新增 | 2 | 单条描述 | 20 |  |  | 10
|  | 上桥 | 右幅 | 1 | PC梁 | 桥面系 | 人行道 | 2#人行道 | 10.3.1-1 破损 | 2 | 15 | 道板破损 |  |  |  | 距1#台1m处，3处道板破损，S=(2*1)cm² | 否 | 新增 | 3 | 单条描述 | 20 |  |  | 10
|  | 上桥 | 右幅 | 1 | PC梁 | 桥面系 | 栏杆、护栏 | 护栏 |  |  | 0 | 无明显病害 |  |  |  | 无明显病害 | 否 | 新增 | 1 | 单条描述
|  | 上横街桥 | 单幅 | 1 | PC梁 | 上部结构 | 上部承重构件 | 6#板梁 |  |  | 0 | 无明显病害 |  |  |  | 无明显病害 | 否 | 新增 | 1 | 单条描述
|  | 上横街桥 | 单幅 | 1 | PC梁 | 上部结构 | 上部一般构件 | 6#铰缝 |  |  | 0 | 无明显病害 |  |  |  | 无明显病害 | 否 | 新增 | 1 | 单条描述
|  | 上横街桥 | 单幅 | 1 | PC梁 | 下部结构 | 台帽 | 0#台台帽 | 9.2.2-3 台帽裂缝 | 2 | 15 | 竖向裂缝 | 路线编号 |  |  | 距右缘4.2m处，距下缘0m处，1条竖向裂缝，L=0.4m，W=0.1mm | 否 | 新增 | 1 | 单条描述 | 400 |  |  | 0.1
|  | 上横街桥 | 单幅 | 1 | PC梁 | 下部结构 | 台帽 | 0#台台帽 |  |  | 0 | 无明显病害 |  |  |  | 水迹 | 否 | 新增 | 1 | 单条描述
|  | 上横街桥 | 单幅 | 1 | PC梁 | 下部结构 | 台帽 | 1#台台帽 | 9.2.2-3 台帽裂缝 | 2 | 15 | 竖向裂缝 | 路线编号 |  |  | 距左缘7m处，距下缘0m处，1条竖向裂缝，L=0.6m，W=0.1mm | 否 | 新增 | 1 | 单条描述 | 600 |  |  | 0.1
|  | 上横街桥 | 单幅 | 1 | PC梁 | 下部结构 | 台帽 | 1#台台帽 |  |  | 0 | 无明显病害 |  |  |  | 水迹 | 否 | 新增 | 1 | 单条描述
|  | 上横街桥 | 单幅 | 1 | PC梁 | 下部结构 | 台身 | 1#台台身 | 9.2.1-9 台身裂缝 | 2 | 15 | 竖向裂缝 | 路线编号 |  |  | 距右缘4m处，距上缘0m处，1条竖向裂缝，L=0.3m，W=0.1mm | 否 | 新增 | 1 | 单条描述 | 300 |  |  | 0.1
|  | 上横街桥 | 单幅 | 1 | PC梁 | 下部结构 | 河床 | 河床 |  |  | 0 | 无明显病害 |  |  |  | 无明显病害 | 否 | 新增 | 1 | 单条描述
|  | 上横街桥 | 单幅 | 1 | PC梁 | 桥面系 | 桥面铺装 | 桥面铺装 | 10.1.1-3 破损 | 2 | 25 | 坑槽 |  |  |  | 距0#台0m处，距右缘0.5m处，2处坑槽，S=(40*40)cm² | 否 | 新增 | 2 | 单条描述 | 400 |  |  | 400
|  | 上横街桥 | 单幅 | 1 | PC梁 | 桥面系 | 桥面铺装 | 桥面铺装 | 10.1.1-3 破损 | 2 | 25 | 露骨 |  |  |  | 距0#台（0～5）m处，距右缘（0～2）m处，1处露骨，均S=(500*200)cm² | 否 | 新增 | 1 | 多条描述 | 5000 |  |  | 2000
|  | 上横街桥 | 单幅 | 1 | PC梁 | 桥面系 | 桥面铺装 | 桥面铺装 | 10.1.1-3 破损 | 2 | 25 | 露骨 |  |  |  | 距1#台（0～4）m处，距右缘（0～1.5）m处，1处露骨，均S=(500*150)cm² | 否 | 新增 | 1 | 多条描述 | 5000 |  |  | 1500
|  | 上横街桥 | 单幅 | 1 | PC梁 | 桥面系 | 伸缩缝装置 | 0#墩伸缩缝 | 10.2.1-2 锚固区缺陷 | 2 | 15 | 混凝土破损 |  |  |  | 距右缘9m处，1处混凝土破损，S=(30*10)cm² | 否 | 新增 | 1 | 单条描述 | 300 |  |  | 100
|  | 上横街桥 | 单幅 | 1 | PC梁 | 桥面系 | 伸缩缝装置 | 0#墩伸缩缝 | 10.2.1-2 锚固区缺陷 | 2 | 0 | 混凝土开裂 |  |  |  | 距右缘（0～6）m处，10条混凝土开裂，L=（0.2～0.4）m，W=（0.5～1）mm | 否 | 新增 | 10 | 多条描述 |  | 200 | 400 |  | 0.5 | 1
|  | 上横街桥 | 单幅 | 1 | PC梁 | 桥面系 | 伸缩缝装置 | 0#墩伸缩缝 | 10.2.1-4 失效 | 2 | 5 | 槽口堵塞 |  |  |  | 槽口堵塞 | 否 | 新增 | 1 | 单条描述
|  | 上横街桥 | 单幅 | 1 | PC梁 | 桥面系 | 伸缩缝装置 | 1#墩伸缩缝 | 10.2.1-2 锚固区缺陷 | 2 | 0 | 混凝土开裂 |  |  |  | 距右缘（0～6）m处，15条混凝土开裂，L=（0.2～0.4）m，W=（0.5～1）mm | 否 | 新增 | 15 | 多条描述 |  | 200 | 400 |  | 0.5 | 1
|  | 上横街桥 | 单幅 | 1 | PC梁 | 桥面系 | 伸缩缝装置 | 1#墩伸缩缝 | 10.2.1-4 失效 | 2 | 5 | 槽口堵塞 |  |  |  | 槽口堵塞 | 否 | 新增 | 1 | 单条描述
|  | 上横街桥 | 单幅 | 1 | PC梁 | 桥面系 | 人行道 | 1#人行道 | 10.3.1-1 破损 | 2 | 15 | 裂缝 |  |  |  | 距0#台（2～3）m处，3条裂缝，L=（0.2～0.3）m，W=（0.1～0.1）mm | 否 | 新增 | 3 | 多条描述 |  | 200 | 300 |  | 0.1 | 0.1
|  | 上横街桥 | 单幅 | 1 | PC梁 | 桥面系 | 人行道 | 1#人行道 | 10.3.1-1 破损 | 2 | 15 | 松动 |  |  |  | 距0#台0.2m处，松动 | 否 | 新增 | 1 | 单条描述
|  | 上横街桥 | 单幅 | 1 | PC梁 | 桥面系 | 人行道 | 2#人行道 | 10.3.1-1 破损 | 2 | 15 | 松动 |  |  |  | 距0#台0.1m处，松动 | 否 | 新增 | 1 | 单条描述
|  | 上横街桥 | 单幅 | 1 | PC梁 | 桥面系 | 栏杆、护栏 | 1#护栏 |  |  | 0 | 无明显病害 |  |  |  | 无明显病害 | 否 | 新增 | 1 | 单条描述
|  | 上横街桥 | 单幅 | 1 | PC梁 | 桥面系 | 栏杆、护栏 | 2#护栏 |  |  | 0 | 无明显病害 |  |  |  | 无明显病害 | 否 | 新增 | 1 | 单条描述
|  | 上横街桥 | 单幅 | 1 | PC梁 | 桥面系 | 排水系统 | 排水系统 | 10.5.1-2 泄水管、引水槽缺陷 | 2 | 10 | 排水孔堵塞 |  |  |  | 排水孔堵塞3处 | 否 | 新增 | 3 | 单条描述
|  | 上横街桥 | 单幅 | 1 | PC梁 | 桥面系 | 排水系统 | 排水系统 | 10.5.1-2 泄水管、引水槽缺陷 | 2 | 10 | 排水孔堵塞 |  |  |  | 排水孔堵塞1处 | 否 | 新增 | 1 | 单条描述
|  | 上横街桥 | 单幅 | 1 | PC梁 | 桥面系 | 照明、标志 | 标志 |  |  | 0 | 无明显病害 |  |  |  | 无明显病害 | 否 | 新增 | 1 | 单条描述
|  | 上横街桥 | 单幅 | 1 | PC梁 | 桥面系 | 照明、标志 | 标志 |  |  | 0 | 无明显病害 |  |  |  | 无明显病害 | 否 | 新增 | 1 | 单条描述
|  | 上田大桥 | 单幅 | 1 | PC梁 | 桥面系 | 桥面铺装 | 桥面铺装 |  |  | 0 | 无明显病害 |  |  |  | 无明显病害 | 否 | 新增 | 1 | 单条描述
|  | 上田大桥 | 单幅 | 1 | PC梁 | 桥面系 | 伸缩缝装置 | 0#墩伸缩缝 | 10.2.1-2 锚固区缺陷 |  | 15 | 混凝土破损 |  |  |  | 距右缘1m处，1处混凝土破损，S=(15*10)cm² | 否 | 新增 | 1 | 单条描述 | 150 |  |  | 100
|  | 上田大桥 | 单幅 | 1 | PC梁 | 桥面系 | 人行道 | 1#人行道 | 10.3.1-1 破损 |  | 15 | 裂缝 |  |  |  | 距0#台（0～176）m处，2条裂缝，L=（0.4～0.8）m，W=（～）mm | 否 | 新增 | 2 | 多条描述 |  | 400 | 800
|  | 上田大桥 | 单幅 | 1 | PC梁 | 桥面系 | 人行道 | 2#人行道 | 10.3.1-1 破损 |  | 15 | 裂缝 |  |  |  | 距0#台（0～176）m处，10条裂缝，L=（0.4～0.8）m，W=（0.15～0.25）mm | 否 | 新增 | 10 | 多条描述 |  | 400 | 800 |  | 0.15 | 0.25
|  | 上田大桥 | 单幅 | 1 | PC梁 | 桥面系 | 栏杆、护栏 | 1#护栏 | 10.4.1-1 撞坏、缺失 |  | 30 | 构件脱落 |  |  |  | 距0#台（0～176）m处，构件脱落10处 | 否 | 新增 | 10 | 多条描述
|  | 上田大桥 | 单幅 | 1 | PC梁 | 桥面系 | 栏杆、护栏 | 2#护栏 | 10.4.1-1 撞坏、缺失 |  | 30 | 构件脱落 |  |  |  | 距0#台（0～176）m处，构件脱落2处 | 否 | 新增 | 2 | 多条描述
|  | 上田大桥 | 单幅 | 1 | PC梁 | 桥面系 | 排水系统 | 排水系统 |  |  | 0 | 无明显病害 |  |  |  | 无明显病害 | 否 | 新增 | 1 | 单条描述
|  | 上田大桥 | 单幅 | 3 | 变截面箱梁 | 上部结构 | 上部承重构件 | 1#底板 | 5.1.1-5 钢筋锈蚀 | 2 | 20 | 钢筋锈胀 |  |  |  | 距3#墩1.5m处，1处钢筋锈胀，S=(20*3)cm² | 否 | 新增 | 1 | 单条描述 | 200 |  |  | 30
|  | 上田大桥 | 单幅 | 3 | 变截面箱梁 | 上部结构 | 上部承重构件 | 1#底板 |  |  | 0 | 无明显病害 |  |  |  | 无明显病害 | 否 | 新增 | 1 | 单条描述
|  | 上田大桥 | 单幅 | 3 | 变截面箱梁 | 上部结构 | 上部承重构件 | 2#底板 |  |  | 0 | 无明显病害 |  |  |  | 无明显病害 | 否 | 新增 | 1 | 单条描述
|  | 上田大桥 | 单幅 | 3 | 变截面箱梁 | 上部结构 | 上部承重构件 | 3#翼板 |  |  | 0 | 无明显病害 |  |  |  | 无明显病害 | 否 | 新增 | 1 | 单条描述
|  | 上田大桥 | 单幅 | 3 | 变截面箱梁 | 上部结构 | 上部承重构件 | 1#腹板 |  |  | 0 | 无明显病害 |  |  |  | 无明显病害 | 否 | 新增 | 1 | 单条描述
|  | 上田大桥 | 单幅 | 3 | 变截面箱梁 | 上部结构 | 上部承重构件 | 3#腹板 | 5.1.1-3 空洞、孔洞 | 2 | 10 | 析白 |  |  |  | 距3#墩8m处，距下缘0.3m处，1处析白，S=(10*4)cm² | 否 | 新增 | 1 | 单条描述 | 100 |  |  | 40
|  | 上田大桥 | 单幅 | 3 | 变截面箱梁 | 上部结构 | 上部承重构件 | 4#腹板 | 5.1.1-3 空洞、孔洞 | 2 | 15 | 渗水 |  |  |  | 距2#墩3m处，1处渗水，L=120cm（析白吸附） | 否 | 新增 | 1 | 单条描述 | 1200 | [8 empty] | 析白吸附
|  | 上田大桥 | 单幅 | 3 | 变截面箱梁 | 上部结构 | 上部承重构件 | 0#块1#顶板 | 5.1.1-11 梁桥裂缝 | 2 | 10 | 纵向裂缝 |  |  |  | 距节段小桩号侧（0～0）m处，距左缘（0～3）m处，4条纵向裂缝，L=（1～2.5）m，W=（0.1～0.12）mm（左） | 否 | 新增 | 4 | 多条描述 |  | 1000 | 2500 |  | 0.1 | 0.12 |  |  |  | 左
|  | 上田大桥 | 单幅 | 3 | 变截面箱梁 | 上部结构 | 上部承重构件 | 1#块1#顶板 | 5.1.1-2 剥落、掉角 | 2 | 15 | 混凝土破损 |  |  |  | 距节段小桩号侧1.3m处，距左缘1m处，1处混凝土破损，S=(10*10)cm²（左） | 否 | 新增 | 1 | 单条描述 | 100 |  |  | 100 | [5 empty] | 左
|  | 上田大桥 | 单幅 | 3 | 变截面箱梁 | 上部结构 | 上部承重构件 | 1#块1#顶板 | 5.1.1-11 梁桥裂缝 | 2 | 10 | 纵向裂缝 |  |  |  | 距节段小桩号侧（0～0）m处，距左缘（1～3）m处，4条纵向裂缝，L=（1～2.5）m，W=（0.1～0.12）mm（左） | 否 | 新增 | 4 | 多条描述 |  | 1000 | 2500 |  | 0.1 | 0.12 |  |  |  | 左
|  | 上田大桥 | 单幅 | 3 | 变截面箱梁 | 上部结构 | 上部承重构件 | 1#块1#顶板 | 5.1.1-11 梁桥裂缝 | 2 | 10 | 斜向裂缝 |  |  |  | 距节段小桩号侧0m处，距右缘0m处，1条斜向裂缝，L=1.8m，W=0.12mm（左） | 否 | 新增 | 1 | 单条描述 | 1800 |  |  | 0.12 | [5 empty] | 左
|  | 上田大桥 | 单幅 | 3 | 变截面箱梁 | 上部结构 | 上部承重构件 | 2#块1#顶板 | 5.1.1-3 空洞、孔洞 | 2 | 10 | 析白 |  |  |  | 距节段大桩号侧0m处，1处析白，S=(60*20)cm²（左） | 否 | 新增 | 1 | 单条描述 | 600 |  |  | 200 | [5 empty] | 左
|  | 上田大桥 | 单幅 | 3 | 变截面箱梁 | 上部结构 | 上部承重构件 | 2#块1#顶板 | 5.1.1-11 梁桥裂缝 | 2 | 10 | 纵向裂缝 |  |  |  | 距节段小桩号侧0m处，距左缘0.5m处，1条纵向裂缝，L=2m，W=0.12mm（左） | 否 | 新增 | 1 | 单条描述 | 2000 |  |  | 0.12 | [5 empty] | 左
|  | 上田大桥 | 单幅 | 3 | 变截面箱梁 | 上部结构 | 上部承重构件 | 3#块1#顶板 | 5.1.1-11 梁桥裂缝 | 2 | 10 | 纵向裂缝 |  |  |  | 距节段小桩号侧0m处，距右缘0.5m处，2条纵向裂缝，L=2m，W=0.12mm（左） | 否 | 新增 | 2 | 单条描述 | 2000 |  |  | 0.12 | [5 empty] | 左
|  | 上田大桥 | 单幅 | 3 | 变截面箱梁 | 上部结构 | 上部承重构件 | 4#块1#顶板 | 5.1.1-3 空洞、孔洞 | 2 | 10 | 析白 |  |  |  | 距节段大桩号侧0m处，1处析白，S=(20*0.1)cm²（左） | 否 | 新增 | 1 | 单条描述 | 200 |  |  | 1 | [5 empty] | 左
|  | 上田大桥 | 单幅 | 3 | 变截面箱梁 | 上部结构 | 上部承重构件 | 5#块1#顶板 | 5.1.1-11 梁桥裂缝 | 2 | 10 | 纵向裂缝 |  |  |  | 距节段小桩号侧0m处，距右缘0.5m处，1条纵向裂缝，L=2.5m，W=0.12mm（左） | 否 | 新增 | 1 | 单条描述 | 2500 |  |  | 0.12 | [5 empty] | 左
|  | 上田大桥 | 单幅 | 3 | 变截面箱梁 | 上部结构 | 上部承重构件 | 5#块1#顶板 | 5.1.1-11 梁桥裂缝 | 2 | 10 | 纵向裂缝 |  |  |  | 距节段小桩号侧2m处，距左缘0.5m处，1条纵向裂缝，L=1m，W=0.12mm | 否 | 新增 | 1 | 单条描述 | 1000 |  |  | 0.12
|  | 上田大桥 | 单幅 | 3 | 变截面箱梁 | 上部结构 | 上部承重构件 | 6#块1#顶板 | 5.1.1-3 空洞、孔洞 | 2 | 10 | 析白 |  |  |  | 距节段小桩号侧0m处，4处析白，S=(20*0.1)cm²（左） | 否 | 新增 | 4 | 单条描述 | 200 |  |  | 1 | [5 empty] | 左
|  | 上田大桥 | 单幅 | 3 | 变截面箱梁 | 上部结构 | 上部承重构件 | 边跨合龙段1#顶板 | 5.1.1-3 空洞、孔洞 | 2 | 10 | 析白 |  |  |  | 距2#墩5m处，4处析白，S=(20*10)cm²（左） | 否 | 新增 | 4 | 单条描述 | 200 |  |  | 100 | [5 empty] | 左
|  | 上田大桥 | 单幅 | 3 | 变截面箱梁 | 上部结构 | 上部承重构件 | 6#块1#底板 | 5.1.1-3 空洞、孔洞 | 2 | 15 | 渗水 |  | 箱内 |  | 箱内，1处渗水，L=cm（左箱式积水） | 是 | 新增 | 1 | 单条描述 | [9 empty] | 左箱式积水
|  | 上田大桥 | 单幅 | 3 | 变截面箱梁 | 上部结构 | 支座 | 3#墩1#支座 |  |  | 0 | 无明显病害 |  |  |  | 无明显病害 | 否 | 新增 | 1 | 单条描述
|  | 上田大桥 | 单幅 | 3 | 变截面箱梁 | 上部结构 | 支座 | 3#墩2#支座 |  |  | 0 | 无明显病害 |  |  |  | 无明显病害 | 否 | 新增 | 1 | 单条描述
|  | 上田大桥 | 单幅 | 3 | 变截面箱梁 | 上部结构 | 支座 | 3#墩3#支座 |  |  | 0 | 无明显病害 |  |  |  | 无明显病害 | 否 | 新增 | 1 | 单条描述
|  | 上田大桥 | 单幅 | 3 | 变截面箱梁 | 上部结构 | 支座 | 3#墩4#支座 |  |  | 0 | 无明显病害 |  |  |  | 无明显病害 | 否 | 新增 | 1 | 单条描述
|  | 上田大桥 | 单幅 | 3 | 变截面箱梁 | 下部结构 | 桥墩 | 3#墩1#立柱 |  |  | 0 | 无明显病害 |  |  |  | 小桩号侧面，无明显病害涂装脱落 | 否 | 新增 | 1 | 单条描述
|  | 上田大桥 | 单幅 | 3 | 变截面箱梁 | 下部结构 | 桥墩 | 3#墩2#立柱 |  |  | 0 | 无明显病害 |  |  |  | 小桩号侧面，无明显病害涂装脱落 | 否 | 新增 | 1 | 单条描述
|  | 上田大桥 | 单幅 | 3 | 变截面箱梁 | 下部结构 | 桥墩 | 3#墩3#立柱 |  |  | 0 | 无明显病害 |  |  |  | 小桩号侧面，无明显病害涂装脱落 | 否 | 新增 | 1 | 单条描述
|  | 上田大桥 | 单幅 | 3 | 变截面箱梁 | 下部结构 | 桥墩 | 3#墩4#立柱 |  |  | 0 | 无明显病害 |  |  |  | 小桩号侧面，无明显病害涂装脱落 | 否 | 新增 | 1 | 单条描述
|  | 上田大桥 | 单幅 | 4 | 变截面箱梁 | 上部结构 | 上部承重构件 | 1#底板 | 5.1.1-5 钢筋锈蚀 | 2 | 20 | 钢筋锈胀 |  |  |  | 距3#墩1.5m处，距右缘2m处，2处钢筋锈胀，S=(25*3)cm² | 否 | 新增 | 2 | 单条描述 | 250 |  |  | 30
|  | 上田大桥 | 单幅 | 4 | 变截面箱梁 | 上部结构 | 上部承重构件 | 1#底板 | 5.1.1-5 钢筋锈蚀 | 2 | 20 | 钢筋锈胀 |  |  |  | 距3#墩1.5m处，距右缘7m处，5处钢筋锈胀，S=(25*3)cm² | 否 | 新增 | 5 | 单条描述 | 250 |  |  | 30
|  | 上田大桥 | 单幅 | 4 | 变截面箱梁 | 上部结构 | 上部承重构件 | 1#底板 | 5.1.1-5 钢筋锈蚀 | 2 | 20 | 钢筋锈胀 |  |  |  | 距4#墩1.5m处，距右缘1m处，2处钢筋锈胀，S=(25*3)cm² | 否 | 新增 | 2 | 单条描述 | 250 |  |  | 30
|  | 上田大桥 | 单幅 | 4 | 变截面箱梁 | 上部结构 | 上部承重构件 | 1#底板 | 5.1.1-5 钢筋锈蚀 | 2 | 20 | 钢筋锈胀 |  |  |  | 距4#墩2m处，距左缘3.5m处，2处钢筋锈胀，S=(25*3)cm² | 否 | 新增 | 2 | 单条描述 | 250 |  |  | 30
|  | 上田大桥 | 单幅 | 4 | 变截面箱梁 | 上部结构 | 上部承重构件 | 1#底板 |  |  | 0 | 无明显病害 |  |  |  | 无明显病害 | 否 | 新增 | 1 | 单条描述
|  | 上田大桥 | 单幅 | 4 | 变截面箱梁 | 上部结构 | 上部承重构件 | 2#底板 | 5.1.1-3 空洞、孔洞 | 2 | 10 | 析白 |  |  |  | 距3#墩（20～22）m处，距右缘（3～7）m处，2处析白，均S=(20*2)cm² | 否 | 新增 | 2 | 多条描述 | 200 |  |  | 20
|  | 上田大桥 | 单幅 | 4 | 变截面箱梁 | 上部结构 | 上部承重构件 | 2#底板 | 5.1.1-3 空洞、孔洞 | 2 | 10 | 析白 |  |  |  | 距4#墩（5～7）m处，距右缘（6～7）m处，1处析白，均S=(30*2)cm² | 否 | 新增 | 1 | 多条描述 | 300 |  |  | 20
|  | 上田大桥 | 单幅 | 4 | 变截面箱梁 | 上部结构 | 上部承重构件 | 2#底板 | 5.1.1-5 钢筋锈蚀 | 2 | 20 | 钢筋锈胀 |  |  |  | 距4#墩2m处，距左缘3m处，6处钢筋锈胀，S=(25*3)cm² | 否 | 新增 | 6 | 单条描述 | 250 |  |  | 30
|  | 上田大桥 | 单幅 | 4 | 变截面箱梁 | 上部结构 | 上部承重构件 | 2#底板 | 5.1.1-5 钢筋锈蚀 | 2 | 20 | 钢筋锈胀 |  |  |  | 距4#墩1.5m处，距右缘1m处，3处钢筋锈胀，S=(25*3)cm² | 否 | 新增 | 3 | 单条描述 | 250 |  |  | 30
|  | 上田大桥 | 单幅 | 4 | 变截面箱梁 | 上部结构 | 上部承重构件 | 2#底板 | 5.1.1-5 钢筋锈蚀 | 2 | 20 | 钢筋锈胀 |  |  |  | 距4#墩5m处，距右缘0.4m处，1处钢筋锈胀，S=(30*3)cm² | 否 | 新增 | 1 | 单条描述 | 300 |  |  | 30
|  | 上田大桥 | 单幅 | 4 | 变截面箱梁 | 上部结构 | 上部承重构件 | 2#底板 | 5.1.1-5 钢筋锈蚀 | 2 | 20 | 钢筋锈胀 |  |  |  | 距3#墩1.5m处，距左缘7m处，2处钢筋锈胀，S=(25*3)cm² | 否 | 新增 | 2 | 单条描述 | 250 |  |  | 30
|  | 上田大桥 | 单幅 | 4 | 变截面箱梁 | 上部结构 | 上部承重构件 | 2#底板 | 5.1.1-5 钢筋锈蚀 | 2 | 20 | 钢筋锈胀 |  |  |  | 距3#墩1.5m处，距左缘2m处，6处钢筋锈胀，S=(25*3)cm² | 否 | 新增 | 6 | 单条描述 | 250 |  |  | 30
|  | 上田大桥 | 单幅 | 4 | 变截面箱梁 | 上部结构 | 上部承重构件 | 2#底板 |  |  | 0 | 无明显病害 |  |  |  | 无明显病害 | 否 | 新增 | 1 | 单条描述
|  | 上田大桥 | 单幅 | 4 | 变截面箱梁 | 上部结构 | 上部承重构件 | 1#翼板 | 5.1.1-3 空洞、孔洞 | 2 | 10 | 析白 |  |  |  | 距3#墩9m处，距右缘2.5m处，2处析白，S=(25*4)cm² | 否 | 新增 | 2 | 单条描述 | 250 |  |  | 40
|  | 上田大桥 | 单幅 | 4 | 变截面箱梁 | 上部结构 | 上部承重构件 | 1#翼板 |  |  | 0 | 无明显病害 |  |  |  | 无明显病害 | 否 | 新增 | 1 | 单条描述
|  | 上田大桥 | 单幅 | 4 | 变截面箱梁 | 上部结构 | 上部承重构件 | 4#翼板 | 5.1.1-3 空洞、孔洞 | 2 | 10 | 析白 |  |  |  | 距4#墩7m处，距左缘2m处，1处析白，S=(180*2)cm² | 否 | 新增 | 1 | 单条描述 | 1800 |  |  | 20
|  | 上田大桥 | 单幅 | 4 | 变截面箱梁 | 上部结构 | 上部承重构件 | 1#腹板 |  |  | 0 | 无明显病害 |  |  |  | 无明显病害 | 否 | 新增 | 1 | 单条描述
|  | 上田大桥 | 单幅 | 4 | 变截面箱梁 | 上部结构 | 上部承重构件 | 4#腹板 | 5.1.1-3 空洞、孔洞 | 2 | 10 | 析白 |  |  |  | 距4#墩6m处，距下缘0m处，2处析白，S=(100*10)cm² | 否 | 新增 | 2 | 单条描述 | 1000 |  |  | 100
|  | 上田大桥 | 单幅 | 4 | 变截面箱梁 | 上部结构 | 上部承重构件 | 大桩号侧0#块1#顶板 | 5.1.1-3 空洞、孔洞 | 2 | 10 | 析白 |  |  |  | 距节段大桩号侧（0～2）m处，距左缘（0～2）m处，2处析白，均S=(5*50)cm² | 否 | 新增 | 2 | 多条描述 | 50 |  |  | 500
|  | 上田大桥 | 单幅 | 4 | 变截面箱梁 | 上部结构 | 上部承重构件 | 大桩号侧4#块1#顶板 | 5.1.1-3 空洞、孔洞 | 2 | 10 | 析白 |  |  |  | 距节段小桩号侧0m处，1处析白，S=(60*0.12)cm²（左） | 否 | 新增 | 1 | 单条描述 | 600 |  |  | 1.2 | [5 empty] | 左
|  | 上田大桥 | 单幅 | 4 | 变截面箱梁 | 上部结构 | 上部承重构件 | 大桩号侧5#块1#顶板 | 5.1.1-2 剥落、掉角 | 2 | 15 | 混凝土破损 |  |  |  | 距节段小桩号侧1m处，距左缘1m处，1处混凝土破损，S=(10*10)cm²（左） | 否 | 新增 | 1 | 单条描述 | 100 |  |  | 100 | [5 empty] | 左
|  | 上田大桥 | 单幅 | 4 | 变截面箱梁 | 上部结构 | 上部承重构件 | 大桩号侧5#块1#顶板 | 5.1.1-11 梁桥裂缝 | 2 | 10 | 纵向裂缝 |  |  |  | 距节段小桩号侧（0～2）m处，距左缘（1～3）m处，3条纵向裂缝，L=（0.6～1.2）m，W=（0.1～0.12）mm（左） | 否 | 新增 | 3 | 多条描述 |  | 600 | 1200 |  | 0.1 | 0.12 |  |  |  | 左
|  | 上田大桥 | 单幅 | 4 | 变截面箱梁 | 上部结构 | 上部承重构件 | 大桩号侧6#块1#顶板 | 5.1.1-3 空洞、孔洞 | 2 | 10 | 析白 |  |  |  | 距节段小桩号侧0m处，1处析白，S=(60*0.12)cm²（左） | 否 | 新增 | 1 | 单条描述 | 600 |  |  | 1.2 | [5 empty] | 左
|  | 上田大桥 | 单幅 | 4 | 变截面箱梁 | 上部结构 | 上部承重构件 | 小桩号侧0#块1#顶板 | 5.1.1-2 剥落、掉角 | 2 | 15 | 混凝土破损 |  |  |  | 距节段小桩号侧1m处，距左缘1m处，1处混凝土破损，S=(10*10)cm²（左） | 否 | 新增 | 1 | 单条描述 | 100 |  |  | 100 | [5 empty] | 左
|  | 上田大桥 | 单幅 | 4 | 变截面箱梁 | 上部结构 | 上部承重构件 | 小桩号侧0#块1#顶板 | 5.1.1-11 梁桥裂缝 | 2 | 10 | 纵向裂缝 |  |  |  | 距节段小桩号侧（0～0）m处，距左缘（0～3）m处，4条纵向裂缝，L=（1～2.5）m，W=（0.1～0.12）mm（左） | 否 | 新增 | 4 | 多条描述 |  | 1000 | 2500 |  | 0.1 | 0.12 |  |  |  | 左
|  | 上田大桥 | 单幅 | 4 | 变截面箱梁 | 上部结构 | 上部承重构件 | 小桩号侧1#块1#顶板 | 5.1.1-2 剥落、掉角 | 2 | 15 | 混凝土破损 |  |  |  | 距节段小桩号侧1m处，距左缘1m处，2处混凝土破损，S=(10*10)cm²（左） | 否 | 新增 | 2 | 单条描述 | 100 |  |  | 100 | [5 empty] | 左
|  | 上田大桥 | 单幅 | 4 | 变截面箱梁 | 上部结构 | 上部承重构件 | 小桩号侧1#块1#顶板 | 5.1.1-3 空洞、孔洞 | 2 | 10 | 析白 |  |  |  | 距节段小桩号侧0m处，1处析白，S=(60*20)cm²（左） | 否 | 新增 | 1 | 单条描述 | 600 |  |  | 200 | [5 empty] | 左
|  | 上田大桥 | 单幅 | 4 | 变截面箱梁 | 上部结构 | 上部承重构件 | 小桩号侧1#块1#顶板 | 5.1.1-11 梁桥裂缝 | 2 | 10 | 纵向裂缝 |  |  |  | 距节段小桩号侧（0～0）m处，距左缘（0～3）m处，6条纵向裂缝，L=（1～2.5）m，W=（0.1～0.12）mm（左） | 否 | 新增 | 6 | 多条描述 |  | 1000 | 2500 |  | 0.1 | 0.12 |  |  |  | 左
|  | 上田大桥 | 单幅 | 4 | 变截面箱梁 | 上部结构 | 上部承重构件 | 小桩号侧4#块1#顶板 | 5.1.1-3 空洞、孔洞 | 2 | 10 | 析白 |  |  |  | 距节段小桩号侧0m处，1处析白，S=(60*20)cm²（左） | 否 | 新增 | 1 | 单条描述 | 600 |  |  | 200 | [5 empty] | 左
|  | 上田大桥 | 单幅 | 4 | 变截面箱梁 | 上部结构 | 上部承重构件 | 小桩号侧5#块1#顶板 | 5.1.1-11 梁桥裂缝 | 2 | 10 | 纵向裂缝 |  |  |  | 距节段小桩号侧（0～0）m处，距左缘（0～3）m处，5条纵向裂缝，L=（1～2.5）m，W=（0.1～0.12）mm（左） | 否 | 新增 | 5 | 多条描述 |  | 1000 | 2500 |  | 0.1 | 0.12 |  |  |  | 左
|  | 上田大桥 | 单幅 | 4 | 变截面箱梁 | 上部结构 | 上部承重构件 | 小桩号侧6#块1#顶板 | 5.1.1-3 空洞、孔洞 | 2 | 10 | 析白 |  |  |  | 距节段小桩号侧0m处，1处析白，S=(60*20)cm²（左） | 否 | 新增 | 1 | 单条描述 | 600 |  |  | 200 | [5 empty] | 左
|  | 上田大桥 | 单幅 | 4 | 变截面箱梁 | 上部结构 | 上部承重构件 | 小桩号侧7#块1#顶板 | 5.1.1-11 梁桥裂缝 | 2 | 10 | 纵向裂缝 |  |  |  | 距节段小桩号侧（0～0）m处，距左缘（0～3）m处，2条纵向裂缝，L=（1～2.5）m，W=（0.1～0.12）mm（左） | 否 | 新增 | 2 | 多条描述 |  | 1000 | 2500 |  | 0.1 | 0.12 |  |  |  | 左
|  | 上田大桥 | 单幅 | 4 | 变截面箱梁 | 上部结构 | 上部承重构件 | 大桩号侧5#块1#底板 | 5.1.1-3 空洞、孔洞 | 3 | 15 | 渗水 |  |  |  | 1处渗水，L=cm | 是 | 新增 | 1 | 单条描述
|  | 上田大桥 | 单幅 | 4 | 变截面箱梁 | 上部结构 | 支座 | 4#墩1#支座 | 5.3.1-4 盆式支座组件损坏 | 2 | 65 | 钢盆锈蚀 |  |  |  | 钢盆锈蚀轻微 | 否 | 新增 | 1 | 单条描述
|  | 上田大桥 | 单幅 | 4 | 变截面箱梁 | 上部结构 | 支座 | 4#墩2#支座 |  |  | 0 | 无明显病害 |  |  |  | 无明显病害 | 否 | 新增 | 1 | 单条描述
|  | 上田大桥 | 单幅 | 4 | 变截面箱梁 | 上部结构 | 支座 | 4#墩3#支座 |  |  | 0 | 无明显病害 |  |  |  | 无明显病害 | 否 | 新增 | 1 | 单条描述
|  | 上田大桥 | 单幅 | 4 | 变截面箱梁 | 上部结构 | 支座 | 4#墩4#支座 |  |  | 0 | 无明显病害 |  |  |  | 无明显病害 | 否 | 新增 | 1 | 单条描述
|  | 上田大桥 | 单幅 | 4 | 变截面箱梁 | 下部结构 | 桥墩 | 4#墩1#立柱 |  |  | 0 | 无明显病害 |  |  |  | 小桩号侧面，无明显病害涂装脱落 | 否 | 新增 | 1 | 单条描述
|  | 上田大桥 | 单幅 | 4 | 变截面箱梁 | 下部结构 | 桥墩 | 4#墩3#立柱 |  |  | 0 | 无明显病害 |  |  |  | 小桩号侧面，无明显病害涂装脱落 | 否 | 新增 | 1 | 单条描述
|  | 上田大桥 | 单幅 | 4 | 变截面箱梁 | 下部结构 | 桥墩 | 4#墩4#立柱 |  |  | 0 | 无明显病害 |  |  |  | 小桩号侧面，无明显病害涂装脱落 | 否 | 新增 | 1 | 单条描述
|  | 上田大桥 | 单幅 | 5 | 变截面箱梁 | 上部结构 | 上部承重构件 | 1#底板 | 5.1.1-5 钢筋锈蚀 | 2 | 20 | 钢筋锈胀 |  |  |  | 距5#墩2m处，距左缘3.5m处，2处钢筋锈胀，S=(25*3)cm² | 否 | 新增 | 2 | 单条描述 | 250 |  |  | 30
|  | 上田大桥 | 单幅 | 5 | 变截面箱梁 | 上部结构 | 上部承重构件 | 1#底板 | 5.1.1-5 钢筋锈蚀 | 2 | 20 | 钢筋锈胀 |  |  |  | 距4#墩1.5m处，距右缘1.5m处，4处钢筋锈胀，S=(25*3)cm² | 否 | 新增 | 4 | 单条描述 | 250 |  |  | 30
|  | 上田大桥 | 单幅 | 5 | 变截面箱梁 | 上部结构 | 上部承重构件 | 1#底板 | 5.1.1-5 钢筋锈蚀 | 2 | 20 | 钢筋锈胀 |  |  |  | 距4#墩0m处，4处钢筋锈胀，S=(5*2)cm² | 否 | 新增 | 4 | 单条描述 | 50 |  |  | 20
|  | 上田大桥 | 单幅 | 5 | 变截面箱梁 | 上部结构 | 上部承重构件 | 1#底板 |  |  | 0 | 无明显病害 |  |  |  | 无明显病害 | 否 | 新增 | 1 | 单条描述
|  | 上田大桥 | 单幅 | 5 | 变截面箱梁 | 上部结构 | 上部承重构件 | 2#底板 | 5.1.1-5 钢筋锈蚀 | 2 | 20 | 钢筋锈胀 |  |  |  | 距4#墩2m处，距左缘3m处，1处钢筋锈胀，S=(13*3)cm² | 否 | 新增 | 1 | 单条描述 | 130 |  |  | 30
|  | 上田大桥 | 单幅 | 5 | 变截面箱梁 | 上部结构 | 上部承重构件 | 2#底板 | 5.1.1-5 钢筋锈蚀 | 2 | 20 | 钢筋锈胀 |  |  |  | 距4#墩2m处，距右缘3m处，1处钢筋锈胀，S=(12*3)cm² | 否 | 新增 | 1 | 单条描述 | 120 |  |  | 30
|  | 上田大桥 | 单幅 | 5 | 变截面箱梁 | 上部结构 | 上部承重构件 | 2#底板 |  |  | 0 | 无明显病害 |  |  |  | 无明显病害 | 否 | 新增 | 1 | 单条描述
|  | 上田大桥 | 单幅 | 5 | 变截面箱梁 | 上部结构 | 上部承重构件 | 1#翼板 |  |  | 0 | 无明显病害 |  |  |  | 无明显病害 | 否 | 新增 | 1 | 单条描述
|  | 上田大桥 | 单幅 | 5 | 变截面箱梁 | 上部结构 | 上部承重构件 | 4#翼板 |  |  | 0 | 无明显病害 |  |  |  | 无明显病害 | 否 | 新增 | 1 | 单条描述
|  | 上田大桥 | 单幅 | 5 | 变截面箱梁 | 上部结构 | 上部承重构件 | 1#腹板 | 5.1.1-3 空洞、孔洞 | 2 | 10 | 析白 |  |  |  | 距4#墩0m处，距下缘0m处，1处析白，S=(30*5)cm² | 否 | 新增 | 1 | 单条描述 | 300 |  |  | 50
|  | 上田大桥 | 单幅 | 5 | 变截面箱梁 | 上部结构 | 上部承重构件 | 1#腹板 |  |  | 0 | 无明显病害 |  |  |  | 无明显病害 | 否 | 新增 | 1 | 单条描述
|  | 上田大桥 | 单幅 | 5 | 变截面箱梁 | 上部结构 | 上部承重构件 | 4#腹板 |  |  | 0 | 无明显病害 |  |  |  | 无明显病害 | 否 | 新增 | 1 | 单条描述
|  | 上田大桥 | 单幅 | 5 | 变截面箱梁 | 上部结构 | 上部承重构件 | 0#块1#顶板 | 5.1.1-2 剥落、掉角 | 2 | 15 | 混凝土破损 |  |  |  | 距节段小桩号侧1m处，距左缘1m处，1处混凝土破损，S=(40*40)cm²（左） | 否 | 新增 | 1 | 单条描述 | 400 |  |  | 400 | [5 empty] | 左
|  | 上田大桥 | 单幅 | 5 | 变截面箱梁 | 上部结构 | 上部承重构件 | 1#块1#顶板 | 5.1.1-2 剥落、掉角 | 2 | 15 | 混凝土破损 |  |  |  | 距节段小桩号侧1m处，距左缘1m处，4处混凝土破损，S=(10*10)cm²（左） | 否 | 新增 | 4 | 单条描述 | 100 |  |  | 100 | [5 empty] | 左
|  | 上田大桥 | 单幅 | 5 | 变截面箱梁 | 上部结构 | 上部承重构件 | 1#块1#顶板 | 5.1.1-11 梁桥裂缝 | 2 | 10 | 纵向裂缝 |  |  |  | 距节段小桩号侧（0～0）m处，距左缘（0～3）m处，4条纵向裂缝，L=（1～2.5）m，W=（0.1～0.12）mm（左） | 否 | 新增 | 4 | 多条描述 |  | 1000 | 2500 |  | 0.1 | 0.12 |  |  |  | 左
|  | 上田大桥 | 单幅 | 5 | 变截面箱梁 | 上部结构 | 上部承重构件 | 2#块1#顶板 | 5.1.1-3 空洞、孔洞 | 2 | 10 | 析白 |  |  |  | 距节段小桩号侧0m处，1处析白，S=(30*10)cm²（左） | 否 | 新增 | 1 | 单条描述 | 300 |  |  | 100 | [5 empty] | 左
|  | 上田大桥 | 单幅 | 5 | 变截面箱梁 | 上部结构 | 上部承重构件 | 2#块1#顶板 | 5.1.1-11 梁桥裂缝 | 2 | 10 | 纵向裂缝 |  |  |  | 距节段小桩号侧（0～0）m处，距左缘（0～3）m处，6条纵向裂缝，L=（1～2.5）m，W=（0.1～0.12）mm（左） | 否 | 新增 | 6 | 多条描述 |  | 1000 | 2500 |  | 0.1 | 0.12 |  |  |  | 左
|  | 上田大桥 | 单幅 | 5 | 变截面箱梁 | 上部结构 | 上部承重构件 | 3#块1#顶板 | 5.1.1-2 剥落、掉角 | 2 | 15 | 混凝土破损 |  |  |  | 距节段小桩号侧1m处，距左缘1m处，3处混凝土破损，S=(20*20)cm²（左） | 否 | 新增 | 3 | 单条描述 | 200 |  |  | 200 | [5 empty] | 左
|  | 上田大桥 | 单幅 | 5 | 变截面箱梁 | 上部结构 | 上部承重构件 | 5#块1#顶板 | 5.1.1-3 空洞、孔洞 | 2 | 10 | 析白 |  |  |  | 距节段小桩号侧0m处，1处析白，S=(30*10)cm²（左） | 否 | 新增 | 1 | 单条描述 | 300 |  |  | 100 | [5 empty] | 左
|  | 上田大桥 | 单幅 | 5 | 变截面箱梁 | 上部结构 | 上部承重构件 | 6#块1#顶板 | 5.1.1-3 空洞、孔洞 | 2 | 10 | 析白 |  |  |  | 距节段小桩号侧0m处，3处析白，S=(30*10)cm²（左） | 否 | 新增 | 3 | 单条描述 | 300 |  |  | 100 | [5 empty] | 左
|  | 上田大桥 | 单幅 | 5 | 变截面箱梁 | 上部结构 | 上部承重构件 | 7#块1#顶板 | 5.1.1-3 空洞、孔洞 | 2 | 10 | 析白 |  |  |  | 距节段小桩号侧0m处，3处析白，S=(30*10)cm²（左） | 否 | 新增 | 3 | 单条描述 | 300 |  |  | 100 | [5 empty] | 左
|  | 上田大桥 | 单幅 | 6 | 预制空心板 | 桥面系 | 伸缩缝装置 | 6#墩伸缩缝 | 10.2.1-2 锚固区缺陷 |  | 0 | 混凝土开裂 |  |  |  | 距左缘1m处，1条混凝土开裂，L=0.6m，W=0.15mm | 否 | 新增 | 1 | 单条描述 | 600 |  |  | 0.15
|  | 上田大桥 | 单幅 | 6 | 预制空心板 | 桥面系 | 伸缩缝装置 | 6#墩伸缩缝 | 10.2.1-4 失效 |  | 5 | 槽口堵塞 |  |  |  | 槽口堵塞 | 否 | 新增 | 1 | 单条描述
|  | 上蒲桥 | 单幅 | 1 | PC梁 | 上部结构 | 上部承重构件 | 1#板梁 | 5.1.1-11 梁桥裂缝 | 2 | 10 | 横向裂缝 | 路线编号 |  | 底板 | 底板，距0#台（0～10）m处，距左缘（0～1）m处，10条横向裂缝，L=（0.6～0.7）m，W=（0.15～0.18）mm（析白吸附） | 否 | 新增 | 10 | 多条描述 |  | 600 | 700 |  | 0.15 | 0.18 |  |  |  | 析白吸附
|  | 上蒲桥 | 单幅 | 1 | PC梁 | 上部结构 | 上部承重构件 | 16#板梁 | 5.1.1-11 梁桥裂缝 | 2 | 10 | 横向裂缝 | 路线编号 |  | 底板 | 底板，距0#台（0～10）m处，距左缘（0～1）m处，11条横向裂缝，L=（0.6～0.7）m，W=（0.15～0.18）mm（析白吸附） | 否 | 新增 | 11 | 多条描述 |  | 600 | 700 |  | 0.15 | 0.18 |  |  |  | 析白吸附
|  | 上蒲桥 | 单幅 | 1 | PC梁 | 上部结构 | 上部承重构件 | 21#板梁 | 5.1.1-11 梁桥裂缝 | 2 | 10 | 横向裂缝 | 路线编号 |  | 底板 | 底板，距0#台（0～10）m处，距左缘（0～1）m处，3条横向裂缝，L=（0.6～0.7）m，W=（0.15～0.18）mm（析白吸附） | 否 | 新增 | 3 | 多条描述 |  | 600 | 700 |  | 0.15 | 0.18 |  |  |  | 析白吸附
|  | 上蒲桥 | 单幅 | 1 | PC梁 | 上部结构 | 上部承重构件 | 23#板梁 |  |  | 0 | 无明显病害 |  |  |  | 无明显病害 | 否 | 新增 | 1 | 单条描述
|  | 上蒲桥 | 单幅 | 1 | PC梁 | 上部结构 | 上部承重构件 | 25#板梁 | 5.1.1-11 梁桥裂缝 | 2 | 10 | 横向裂缝 | 路线编号 |  | 底板 | 底板，距0#台（0～10）m处，距左缘（0～1）m处，9条横向裂缝，L=（0.6～0.7）m，W=（0.15～0.18）mm（析白吸附） | 否 | 新增 | 9 | 多条描述 |  | 600 | 700 |  | 0.15 | 0.18 |  |  |  | 析白吸附
|  | 上蒲桥 | 单幅 | 1 | PC梁 | 上部结构 | 上部承重构件 | 29#板梁 | 5.1.1-11 梁桥裂缝 | 2 | 10 | 横向裂缝 | 路线编号 |  | 底板 | 底板，距0#台（0～10）m处，距左缘（0～1）m处，6条横向裂缝，L=（0.6～0.7）m，W=（0.15～0.18）mm（析白吸附） | 否 | 新增 | 6 | 多条描述 |  | 600 | 700 |  | 0.15 | 0.18 |  |  |  | 析白吸附
|  | 上蒲桥 | 单幅 | 1 | PC梁 | 上部结构 | 上部承重构件 | 35#板梁 | 5.1.1-11 梁桥裂缝 | 2 | 10 | 横向裂缝 | 路线编号 |  | 底板 | 底板，距0#台（0～10）m处，距左缘（0～1）m处，7条横向裂缝，L=（0.6～0.7）m，W=（0.15～0.18）mm（析白吸附） | 否 | 新增 | 7 | 多条描述 |  | 600 | 700 |  | 0.15 | 0.18 |  |  |  | 析白吸附
|  | 上蒲桥 | 单幅 | 1 | PC梁 | 上部结构 | 上部承重构件 | 36#板梁 | 5.1.1-11 梁桥裂缝 | 2 | 10 | 横向裂缝 | 路线编号 |  | 底板 | 底板，距0#台（0～10）m处，距左缘（0～1）m处，6条横向裂缝，L=（0.6～0.7）m，W=（0.15～0.18）mm（析白吸附） | 否 | 新增 | 6 | 多条描述 |  | 600 | 700 |  | 0.15 | 0.18 |  |  |  | 析白吸附
|  | 上蒲桥 | 单幅 | 1 | PC梁 | 上部结构 | 上部承重构件 | 38#板梁 | 5.1.1-11 梁桥裂缝 | 2 | 10 | 横向裂缝 | 路线编号 |  | 底板 | 底板，距0#台（0～10）m处，距左缘（0～1）m处，5条横向裂缝，L=（0.6～0.7）m，W=（0.15～0.18）mm（析白吸附） | 否 | 新增 | 5 | 多条描述 |  | 600 | 700 |  | 0.15 | 0.18 |  |  |  | 析白吸附
|  | 上蒲桥 | 单幅 | 1 | PC梁 | 上部结构 | 上部承重构件 | 39#板梁 | 5.1.1-11 梁桥裂缝 | 2 | 10 | 横向裂缝 | 路线编号 |  | 底板 | 底板，距0#台（0～10）m处，距左缘（0～1）m处，13条横向裂缝，L=（0.6～0.7）m，W=（0.15～0.18）mm（析白吸附） | 否 | 新增 | 13 | 多条描述 |  | 600 | 700 |  | 0.15 | 0.18 |  |  |  | 析白吸附
|  | 上蒲桥 | 单幅 | 1 | PC梁 | 上部结构 | 上部承重构件 | 4#板梁 | 5.1.1-11 梁桥裂缝 | 2 | 10 | 横向裂缝 | 路线编号 |  | 底板 | 底板，距0#台（0～10）m处，距左缘（0～1）m处，3条横向裂缝，L=（0.6～0.7）m，W=（0.15～0.18）mm（析白吸附） | 否 | 新增 | 3 | 多条描述 |  | 600 | 700 |  | 0.15 | 0.18 |  |  |  | 析白吸附
|  | 上蒲桥 | 单幅 | 1 | PC梁 | 上部结构 | 上部承重构件 | 40#板梁 | 5.1.1-11 梁桥裂缝 | 2 | 10 | 横向裂缝 | 路线编号 |  | 底板 | 底板，距0#台（0～10）m处，距左缘（0～1）m处，14条横向裂缝，L=（0.6～0.7）m，W=（0.15～0.18）mm（析白吸附） | 否 | 新增 | 14 | 多条描述 |  | 600 | 700 |  | 0.15 | 0.18 |  |  |  | 析白吸附
|  | 上蒲桥 | 单幅 | 1 | PC梁 | 上部结构 | 上部承重构件 | 41#板梁 | 5.1.1-11 梁桥裂缝 | 2 | 10 | 横向裂缝 | 路线编号 |  | 底板 | 底板，距0#台（0～10）m处，距左缘（0～1）m处，10条横向裂缝，L=（0.6～0.7）m，W=（0.15～0.18）mm（析白吸附） | 否 | 新增 | 10 | 多条描述 |  | 600 | 700 |  | 0.15 | 0.18 |  |  |  | 析白吸附
|  | 上蒲桥 | 单幅 | 1 | PC梁 | 上部结构 | 上部承重构件 | 41#板梁 |  |  | 0 | 无明显病害 |  |  |  | 无明显病害 | 否 | 新增 | 1 | 单条描述
|  | 上蒲桥 | 单幅 | 1 | PC梁 | 上部结构 | 上部承重构件 | 47#板梁 | 5.1.1-2 剥落、掉角 | 2 | 15 | 混凝土破损 | 混凝土剥离 |  | 左侧腹板 | 左侧腹板，距1#墩1.5m处，2处混凝土破损，S=(15*10)cm² | 否 | 新增 | 2 | 单条描述 | 150 |  |  | 100
|  | 上蒲桥 | 单幅 | 1 | PC梁 | 上部结构 | 上部承重构件 | 6#板梁 | 5.1.1-11 梁桥裂缝 | 2 | 10 | 横向裂缝 | 路线编号 |  | 底板 | 底板，距0#台（0～10）m处，距左缘（0～1）m处，8条横向裂缝，L=（0.6～0.7）m，W=（0.15～0.18）mm（析白吸附） | 否 | 新增 | 8 | 多条描述 |  | 600 | 700 |  | 0.15 | 0.18 |  |  |  | 析白吸附
|  | 上蒲桥 | 单幅 | 1 | PC梁 | 上部结构 | 上部一般构件 | 1#铰缝 | 5.1.1-3 空洞、孔洞 | 2 | 15 | 通长渗水 | 路线编号 |  |  | 距0#台0m处，1处通长渗水，L=1000cm | 否 | 新增 | 1 | 单条描述 | 10000
|  | 上蒲桥 | 单幅 | 1 | PC梁 | 上部结构 | 上部一般构件 | 21#铰缝 |  |  | 0 | 无明显病害 |  |  |  | 无明显病害（全桥范围未勾缝） | 否 | 新增 | 1 | 单条描述 | [9 empty] | 全桥范围未勾缝
|  | 上蒲桥 | 单幅 | 1 | PC梁 | 上部结构 | 上部一般构件 | 3#铰缝 | 5.1.1-3 空洞、孔洞 | 2 | 15 | 通长渗水 | 路线编号 |  |  | 距0#台0m处，1处通长渗水，L=1000cm | 否 | 新增 | 1 | 单条描述 | 10000
|  | 上蒲桥 | 单幅 | 1 | PC梁 | 上部结构 | 上部一般构件 | 42#铰缝 |  |  | 0 | 无明显病害 |  |  |  | 无明显病害（全桥范围未勾缝） | 否 | 新增 | 1 | 单条描述 | [9 empty] | 全桥范围未勾缝
|  | 上蒲桥 | 单幅 | 1 | PC梁 | 上部结构 | 上部一般构件 | 6#铰缝 | 5.1.1-3 空洞、孔洞 | 2 | 15 | 通长渗水 | 路线编号 |  |  | 距0#台0m处，1处通长渗水，L=1000cm | 否 | 新增 | 1 | 单条描述 | 10000
|  | 上蒲桥 | 单幅 | 1 | PC梁 | 下部结构 | 支座 | 0#台14#支座 |  |  | 0 | 无明显病害 |  |  |  | 无明显病害 | 否 | 新增 | 1 | 单条描述
|  | 上蒲桥 | 单幅 | 1 | PC梁 | 下部结构 | 支座 | 0#台89#支座 |  |  | 0 | 无明显病害 |  |  |  | 无明显病害 | 否 | 新增 | 1 | 单条描述
|  | 上蒲桥 | 单幅 | 1 | PC梁 | 下部结构 | 支座 | 1#墩23#支座 |  |  | 0 | 无明显病害 |  |  |  | 无明显病害 | 否 | 新增 | 1 | 单条描述
|  | 上蒲桥 | 单幅 | 1 | PC梁 | 下部结构 | 支座 | 1#墩84#支座 |  |  | 0 | 无明显病害 |  |  |  | 无明显病害 | 否 | 新增 | 1 | 单条描述
|  | 上蒲桥 | 单幅 | 1 | PC梁 | 下部结构 | 墩身 | 1#墩9#立柱 |  |  | 0 | 无明显病害 |  |  |  | 无明显病害 | 否 | 新增 | 1 | 单条描述
|  | 上蒲桥 | 单幅 | 1 | PC梁 | 下部结构 | 盖梁 | 1#墩盖梁 |  |  | 0 | 无明显病害 |  |  |  | 无明显病害 | 否 | 新增 | 1 | 单条描述
|  | 上蒲桥 | 单幅 | 1 | PC梁 | 下部结构 | 台帽 | 0#台台帽 |  |  | 0 | 无明显病害 |  |  |  | 水迹 | 否 | 新增 | 1 | 单条描述
|  | 上蒲桥 | 单幅 | 1 | PC梁 | 下部结构 | 台身 | 0#台台身 |  |  | 0 | 无明显病害 |  |  |  | 无明显病害 | 否 | 新增 | 1 | 单条描述
|  | 上蒲桥 | 单幅 | 1 | PC梁 | 桥面系 | 桥面铺装 | 桥面铺装 | 10.1.1-1 变形（车辙、拥包、高低不平等） |  | 5 | 车辙 |  |  |  | 1处车辙，S=(*)cm² | 否 | 新增 | 1 | 单条描述
|  | 上蒲桥 | 单幅 | 1 | PC梁 | 桥面系 | 桥面铺装 | 桥面铺装 | 10.1.1-4 裂缝（龟裂、块裂、纵向裂缝、横向裂缝等） | 2 | 5 | 纵向裂缝 |  |  |  | 距0#台（0～47）m处，距左缘（0～47）m处，6条纵向裂缝，L=（2～47）m，W=（0.1～0.2）mm | 否 | 新增 | 6 | 多条描述 |  | 2000 | 47000 |  | 0.1 | 0.2
|  | 上蒲桥 | 单幅 | 1 | PC梁 | 桥面系 | 伸缩缝装置 | 0#墩伸缩缝 | 10.2.1-2 锚固区缺陷 |  | 15 | 混凝土破损 |  |  |  | 距右缘（0～8）m处，2处混凝土破损，均S=(50*20)cm² | 否 | 新增 | 2 | 多条描述 | 500 |  |  | 200
|  | 上蒲桥 | 单幅 | 1 | PC梁 | 桥面系 | 伸缩缝装置 | 0#墩伸缩缝 | 10.2.1-4 失效 |  | 5 | 槽口堵塞 |  |  |  | 槽口堵塞 | 否 | 新增 | 1 | 单条描述
|  | 上蒲桥 | 单幅 | 1 | PC梁 | 桥面系 | 人行道 | 1#人行道 | 10.3.1-1 破损 | 2 | 15 | 裂缝 |  |  |  | 距0#台（0～48）m处，6条裂缝，L=（0.3～1）m，W=（0.15～0.35）mm | 否 | 新增 | 6 | 多条描述 |  | 300 | 1000 |  | 0.15 | 0.35
|  | 上蒲桥 | 单幅 | 1 | PC梁 | 桥面系 | 栏杆、护栏 | 1#护栏 | 10.4.1-1 撞坏、缺失 | 2 | 30 | 构件脱落 |  |  |  | 距0#台（0～48）m处，构件脱落3处 | 否 | 新增 | 3 | 多条描述
|  | 上蒲桥 | 单幅 | 1 | PC梁 | 桥面系 | 照明、标志 | 标志 |  |  | 0 | 无明显病害 |  |  |  | 无明显病害 | 否 | 新增 | 1 | 单条描述
|  | 上蒲桥 | 单幅 | 2 | 预制空心板 | 上部结构 | 上部承重构件 | 1#板梁 | 5.1.1-11 梁桥裂缝 | 2 | 10 | 横向裂缝 |  |  | 底板 | 底板，距1#墩（0～10）m处，距左缘（0～1）m处，7条横向裂缝，L=（0.6～0.7）m，W=（0.15～0.18）mm（析白吸附） | 否 | 新增 | 7 | 多条描述 |  | 600 | 700 |  | 0.15 | 0.18 |  |  |  | 析白吸附
|  | 上蒲桥 | 单幅 | 2 | 预制空心板 | 上部结构 | 上部承重构件 | 22#板梁 |  |  | 0 | 无明显病害 |  |  |  | 无明显病害 | 否 | 新增 | 1 | 单条描述
|  | 上蒲桥 | 单幅 | 2 | 预制空心板 | 上部结构 | 上部承重构件 | 23#板梁 | 5.1.1-11 梁桥裂缝 | 2 | 10 | 横向裂缝 |  |  | 底板 | 底板，距1#墩（0～10）m处，距左缘（0～1）m处，7条横向裂缝，L=（0.6～0.7）m，W=（0.15～0.18）mm（析白吸附） | 否 | 新增 | 7 | 多条描述 |  | 600 | 700 |  | 0.15 | 0.18 |  |  |  | 析白吸附
|  | 上蒲桥 | 单幅 | 2 | 预制空心板 | 上部结构 | 上部承重构件 | 24#板梁 | 5.1.1-11 梁桥裂缝 | 2 | 10 | 横向裂缝 |  |  | 底板 | 底板，距1#墩（0～10）m处，距左缘（0～1）m处，6条横向裂缝，L=（0.6～0.7）m，W=（0.15～0.18）mm（析白吸附） | 否 | 新增 | 6 | 多条描述 |  | 600 | 700 |  | 0.15 | 0.18 |  |  |  | 析白吸附
|  | 上蒲桥 | 单幅 | 2 | 预制空心板 | 上部结构 | 上部承重构件 | 25#板梁 | 5.1.1-11 梁桥裂缝 | 2 | 10 | 横向裂缝 |  |  | 底板 | 底板，距1#墩（0～10）m处，距左缘（0～1）m处，2条横向裂缝，L=（0.6～0.7）m，W=（0.15～0.18）mm（析白吸附） | 否 | 新增 | 2 | 多条描述 |  | 600 | 700 |  | 0.15 | 0.18 |  |  |  | 析白吸附
|  | 上蒲桥 | 单幅 | 2 | 预制空心板 | 上部结构 | 上部承重构件 | 40#板梁 |  |  | 0 | 无明显病害 |  |  |  | 无明显病害 | 否 | 新增 | 1 | 单条描述
|  | 上蒲桥 | 单幅 | 2 | 预制空心板 | 上部结构 | 上部承重构件 | 42#板梁 | 5.1.1-11 梁桥裂缝 | 2 | 10 | 横向裂缝 |  |  | 底板 | 底板，距1#墩（0～10）m处，距左缘（0～1）m处，14条横向裂缝，L=（0.6～0.7）m，W=（0.15～0.18）mm（析白吸附） | 否 | 新增 | 14 | 多条描述 |  | 600 | 700 |  | 0.15 | 0.18 |  |  |  | 析白吸附
|  | 上蒲桥 | 单幅 | 2 | 预制空心板 | 上部结构 | 上部承重构件 | 43#板梁 | 5.1.1-11 梁桥裂缝 | 2 | 10 | 横向裂缝 |  |  | 底板 | 底板，距1#墩（0～10）m处，距左缘（0～1）m处，2条横向裂缝，L=（0.6～0.7）m，W=（0.15～0.18）mm（析白吸附） | 否 | 新增 | 2 | 多条描述 |  | 600 | 700 |  | 0.15 | 0.18 |  |  |  | 析白吸附
|  | 上蒲桥 | 单幅 | 2 | 预制空心板 | 上部结构 | 上部承重构件 | 45#板梁 | 5.1.1-11 梁桥裂缝 | 2 | 10 | 横向裂缝 |  |  | 底板 | 底板，距1#墩（0～10）m处，距左缘（0～1）m处，10条横向裂缝，L=（0.6～0.7）m，W=（0.15～0.18）mm（析白吸附） | 否 | 新增 | 10 | 多条描述 |  | 600 | 700 |  | 0.15 | 0.18 |  |  |  | 析白吸附
|  | 上蒲桥 | 单幅 | 2 | 预制空心板 | 上部结构 | 上部承重构件 | 45#板梁 | 5.1.1-11 梁桥裂缝 | 2 | 10 | 横向裂缝 |  |  | 底板 | 底板，距1#墩（0～10）m处，距左缘（0～1）m处，13条横向裂缝，L=（0.6～0.7）m，W=（0.15～0.18）mm（析白吸附） | 否 | 新增 | 13 | 多条描述 |  | 600 | 700 |  | 0.15 | 0.18 |  |  |  | 析白吸附
|  | 上蒲桥 | 单幅 | 2 | 预制空心板 | 上部结构 | 上部承重构件 | 47#板梁 | 5.1.1-11 梁桥裂缝 | 2 | 10 | 横向裂缝 |  |  | 底板 | 底板，距1#墩（0～10）m处，距左缘（0～1）m处，6条横向裂缝，L=（0.6～0.7）m，W=（0.15～0.18）mm（析白吸附） | 否 | 新增 | 6 | 多条描述 |  | 600 | 700 |  | 0.15 | 0.18 |  |  |  | 析白吸附
|  | 上蒲桥 | 单幅 | 2 | 预制空心板 | 上部结构 | 上部承重构件 | 47#板梁 | 5.1.1-11 梁桥裂缝 | 2 | 10 | 竖向裂缝 |  |  | 左侧腹板 | 左侧腹板，距1#墩（0～10）m处，4条竖向裂缝，L=（0.35～0.4）m，W=（0.15～0.18）mm（析白吸附） | 否 | 新增 | 4 | 多条描述 |  | 350 | 400 |  | 0.15 | 0.18 |  |  |  | 析白吸附
|  | 上蒲桥 | 单幅 | 2 | 预制空心板 | 上部结构 | 上部一般构件 | 1#铰缝 | 5.1.1-3 空洞、孔洞 | 2 | 15 | 通长渗水 |  |  |  | 距1#墩0m处，1处通长渗水，L=1000cm | 否 | 新增 | 1 | 单条描述 | 10000
|  | 上蒲桥 | 单幅 | 2 | 预制空心板 | 上部结构 | 上部一般构件 | 15#铰缝 |  |  | 0 | 无明显病害 |  |  |  | 无明显病害 | 否 | 新增 | 1 | 单条描述
|  | 上蒲桥 | 单幅 | 2 | 预制空心板 | 上部结构 | 上部一般构件 | 16#铰缝 | 5.1.1-3 空洞、孔洞 | 2 | 15 | 析白 |  |  |  | 距2#墩0m处，1处析白，S=(200*5)cm² | 否 | 新增 | 1 | 单条描述 | 2000 |  |  | 50
|  | 上蒲桥 | 单幅 | 2 | 预制空心板 | 上部结构 | 上部一般构件 | 17#铰缝 | 5.1.1-3 空洞、孔洞 | 2 | 15 | 渗水 |  |  |  | 距2#墩0m处，1处渗水，L=300cm | 否 | 新增 | 1 | 单条描述 | 3000
|  | 上蒲桥 | 单幅 | 2 | 预制空心板 | 上部结构 | 上部一般构件 | 21#铰缝 | 5.1.1-3 空洞、孔洞 | 2 | 15 | 通长渗水 |  |  |  | 距1#墩0m处，1处通长渗水，L=1000cm | 否 | 新增 | 1 | 单条描述 | 10000
|  | 上蒲桥 | 单幅 | 2 | 预制空心板 | 上部结构 | 上部一般构件 | 22#铰缝 | 5.1.1-3 空洞、孔洞 | 2 | 15 | 通长渗水 |  |  |  | 距1#墩0m处，1处通长渗水，L=1000cm | 否 | 新增 | 1 | 单条描述 | 10000
|  | 上蒲桥 | 单幅 | 2 | 预制空心板 | 上部结构 | 上部一般构件 | 23#铰缝 | 5.1.1-3 空洞、孔洞 | 2 | 15 | 通长渗水 |  |  |  | 距1#墩0m处，1处通长渗水，L=1000cm | 否 | 新增 | 1 | 单条描述 | 10000
|  | 上蒲桥 | 单幅 | 2 | 预制空心板 | 上部结构 | 上部一般构件 | 37#铰缝 | 5.1.1-3 空洞、孔洞 | 2 | 15 | 通长渗水 |  |  |  | 距1#墩0m处，1处通长渗水，L=1000cm | 否 | 新增 | 1 | 单条描述 | 10000
|  | 上蒲桥 | 单幅 | 2 | 预制空心板 | 上部结构 | 上部一般构件 | 38#铰缝 | 5.1.1-3 空洞、孔洞 | 2 | 15 | 通长渗水 |  |  |  | 距1#墩0m处，1处通长渗水，L=1000cm | 否 | 新增 | 1 | 单条描述 | 10000
|  | 上蒲桥 | 单幅 | 2 | 预制空心板 | 上部结构 | 上部一般构件 | 42#铰缝 |  |  | 0 | 无明显病害 |  |  |  | 无明显病害 | 否 | 新增 | 1 | 单条描述
|  | 上蒲桥 | 单幅 | 2 | 预制空心板 | 上部结构 | 上部一般构件 | 46#铰缝 | 5.1.1-3 空洞、孔洞 | 2 | 15 | 通长渗水 |  |  |  | 距1#墩0m处，1处通长渗水，L=1000cm | 否 | 新增 | 1 | 单条描述 | 10000
|  | 上蒲桥 | 单幅 | 2 | 预制空心板 | 上部结构 | 支座 | 1#墩19#支座 |  |  | 0 | 无明显病害 |  |  |  | 无明显病害 | 否 | 新增 | 1 | 单条描述
|  | 上蒲桥 | 单幅 | 2 | 预制空心板 | 上部结构 | 支座 | 1#墩89#支座 |  |  | 0 | 无明显病害 |  |  |  | 无明显病害 | 否 | 新增 | 1 | 单条描述
|  | 上蒲桥 | 单幅 | 2 | 预制空心板 | 上部结构 | 支座 | 2#墩14#支座 |  |  | 0 | 无明显病害 |  |  |  | 无明显病害 | 否 | 新增 | 1 | 单条描述
|  | 上蒲桥 | 单幅 | 2 | 预制空心板 | 上部结构 | 支座 | 2#墩77#支座 |  |  | 0 | 无明显病害 |  |  |  | 无明显病害 | 否 | 新增 | 1 | 单条描述
|  | 上蒲桥 | 单幅 | 2 | 预制空心板 | 下部结构 | 桥墩 | 2#墩9#立柱 |  |  | 0 | 无明显病害 |  |  |  | 无明显病害 | 否 | 新增 | 1 | 单条描述
|  | 上蒲桥 | 单幅 | 2 | 预制空心板 | 下部结构 | 桥墩 | 2#墩盖梁 | 9.1.1-4 钢筋锈蚀 | 2 | 10 | 钢筋锈胀 |  |  |  | 小桩号侧面，距左缘2m处，1处钢筋锈胀，S=(6*1)cm² | 否 | 新增 | 1 | 单条描述 | 60 |  |  | 10
|  | 上蒲桥 | 单幅 | 2 | 预制空心板 | 下部结构 | 桥墩 | 2#墩盖梁 |  |  | 0 | 无明显病害 |  |  |  | 无明显病害 | 否 | 新增 | 1 | 单条描述
|  | 上蒲桥 | 单幅 | 2 | 预制空心板 | 下部结构 | 河床 | 河床 |  |  | 0 | 无明显病害 |  |  |  | 无明显病害 | 否 | 新增 | 1 | 单条描述
|  | 上蒲桥 | 单幅 | 2 | 预制空心板 | 下部结构 | 河床 | 河床 |  |  | 0 | 无明显病害 |  |  |  | 无明显病害 | 否 | 新增 | 1 | 单条描述
|  | 上蒲桥 | 单幅 | 2 | 预制空心板 | 桥面系 | 桥面铺装 | 桥面铺装 | 10.1.1-4 裂缝（龟裂、块裂、纵向裂缝、横向裂缝等） |  | 5 | 纵向裂缝 |  |  |  | 距1#墩（0～10）m处，距右缘（1～1.8）m处，2条纵向裂缝，L=（2～3.5）m，W=（0.25～0.35）mm | 否 | 新增 | 2 | 多条描述 |  | 2000 | 3500 |  | 0.25 | 0.35
|  | 上蒲桥 | 单幅 | 2 | 预制空心板 | 桥面系 | 人行道 | 2#人行道 | 10.3.1-1 破损 | 2 | 15 | 裂缝 |  |  |  | 距1#墩（0～10）m处，3条裂缝，L=（0.1～0.3）m，W=（0.1～0.1）mm | 否 | 新增 | 3 | 多条描述 |  | 100 | 300 |  | 0.1 | 0.1
|  | 上蒲桥 | 单幅 | 2 | 预制空心板 | 桥面系 | 栏杆、护栏 | 2#栏杆 |  |  | 0 | 无明显病害 |  |  |  | 无明显病害 | 否 | 新增 | 1 | 单条描述
|  | 上蒲桥 | 单幅 | 2 | 预制空心板 | 桥面系 | 栏杆、护栏 | 2#护栏 |  |  | 0 | 无明显病害 |  |  |  | 无明显病害 | 否 | 新增 | 1 | 单条描述
|  | 上蒲桥 | 单幅 | 3 | 预制空心板 | 上部结构 | 上部承重构件 | 1#板梁 | 5.1.1-11 梁桥裂缝 | 2 | 10 | 横向裂缝 |  |  | 底板 | 底板，距2#墩（0～10）m处，距左缘（0～1）m处，7条横向裂缝，L=（0.7～0.4）m，W=（0.15～0.18）mm（析白吸附） | 否 | 新增 | 7 | 多条描述 |  | 700 | 400 |  | 0.15 | 0.18 |  |  |  | 析白吸附
|  | 上蒲桥 | 单幅 | 3 | 预制空心板 | 上部结构 | 上部承重构件 | 14#板梁 | 5.1.1-11 梁桥裂缝 | 2 | 10 | 横向裂缝 |  |  | 底板 | 底板，距2#墩（0～10）m处，距左缘（0～1）m处，3条横向裂缝，L=（0.8～0.5）m，W=（0.15～0.18）mm（析白吸附） | 否 | 新增 | 3 | 多条描述 |  | 800 | 500 |  | 0.15 | 0.18 |  |  |  | 析白吸附
|  | 上蒲桥 | 单幅 | 3 | 预制空心板 | 上部结构 | 上部承重构件 | 15#板梁 |  |  | 0 | 无明显病害 |  |  |  | 无明显病害 | 否 | 新增 | 1 | 单条描述
|  | 上蒲桥 | 单幅 | 3 | 预制空心板 | 上部结构 | 上部承重构件 | 16#板梁 | 5.1.1-11 梁桥裂缝 | 2 | 10 | 横向裂缝 |  |  | 底板 | 底板，距2#墩（0～10）m处，距左缘（0～1）m处，4条横向裂缝，L=（0.8～0.5）m，W=（0.15～0.18）mm（析白吸附） | 否 | 新增 | 4 | 多条描述 |  | 800 | 500 |  | 0.15 | 0.18 |  |  |  | 析白吸附
|  | 上蒲桥 | 单幅 | 3 | 预制空心板 | 上部结构 | 上部承重构件 | 16#板梁 | 5.1.1-11 梁桥裂缝 | 2 | 10 | 横向裂缝 |  |  | 底板 | 底板，距2#墩（0～10）m处，距左缘（0～1）m处，3条横向裂缝，L=（0.3～0.5）m，W=（0.15～0.18）mm（析白吸附） | 否 | 新增 | 3 | 多条描述 |  | 300 | 500 |  | 0.15 | 0.18 |  |  |  | 析白吸附
|  | 上蒲桥 | 单幅 | 3 | 预制空心板 | 上部结构 | 上部承重构件 | 19#板梁 | 5.1.1-11 梁桥裂缝 | 2 | 10 | 横向裂缝 |  |  | 底板 | 底板，距2#墩（0～10）m处，距左缘（0～1）m处，5条横向裂缝，L=（0.8～0.5）m，W=（0.15～0.18）mm（析白吸附） | 否 | 新增 | 5 | 多条描述 |  | 800 | 500 |  | 0.15 | 0.18 |  |  |  | 析白吸附
|  | 上蒲桥 | 单幅 | 3 | 预制空心板 | 上部结构 | 上部承重构件 | 23#板梁 | 5.1.1-11 梁桥裂缝 | 2 | 10 | 横向裂缝 |  |  | 底板 | 底板，距2#墩（0～10）m处，距左缘（0～1）m处，13条横向裂缝，L=（0.8～0.5）m，W=（0.15～0.18）mm（析白吸附） | 否 | 新增 | 13 | 多条描述 |  | 800 | 500 |  | 0.15 | 0.18 |  |  |  | 析白吸附
|  | 上蒲桥 | 单幅 | 3 | 预制空心板 | 上部结构 | 上部承重构件 | 25#板梁 | 5.1.1-5 钢筋锈蚀 | 2 | 20 | 钢筋锈胀 |  |  | 底板 | 底板，距3#台8m处，1处钢筋锈胀，S=(7*2)cm² | 否 | 新增 | 1 | 单条描述 | 70 |  |  | 20
|  | 上蒲桥 | 单幅 | 3 | 预制空心板 | 上部结构 | 上部承重构件 | 26#板梁 | 5.1.1-11 梁桥裂缝 | 2 | 10 | 横向裂缝 |  |  | 底板 | 底板，距2#墩（0～10）m处，距左缘（0～1）m处，3条横向裂缝，L=（0.8～0.5）m，W=（0.15～0.18）mm（析白吸附） | 否 | 新增 | 3 | 多条描述 |  | 800 | 500 |  | 0.15 | 0.18 |  |  |  | 析白吸附
|  | 上蒲桥 | 单幅 | 3 | 预制空心板 | 上部结构 | 上部承重构件 | 27#板梁 | 5.1.1-11 梁桥裂缝 | 2 | 10 | 横向裂缝 |  |  | 底板 | 底板，距2#墩（0～10）m处，距左缘（0～1）m处，13条横向裂缝，L=（0.8～0.5）m，W=（0.15～0.18）mm（析白吸附） | 否 | 新增 | 13 | 多条描述 |  | 800 | 500 |  | 0.15 | 0.18 |  |  |  | 析白吸附
|  | 上蒲桥 | 单幅 | 3 | 预制空心板 | 上部结构 | 上部承重构件 | 28#板梁 | 5.1.1-11 梁桥裂缝 | 2 | 10 | 横向裂缝 |  |  | 底板 | 底板，距2#墩（0～10）m处，距左缘（0～1）m处，3条横向裂缝，L=（0.8～0.5）m，W=（0.15～0.18）mm（析白吸附） | 否 | 新增 | 3 | 多条描述 |  | 800 | 500 |  | 0.15 | 0.18 |  |  |  | 析白吸附
|  | 上蒲桥 | 单幅 | 3 | 预制空心板 | 上部结构 | 上部承重构件 | 29#板梁 | 5.1.1-11 梁桥裂缝 | 2 | 10 | 横向裂缝 |  |  | 底板 | 底板，距2#墩（0～10）m处，距左缘（0～1）m处，22条横向裂缝，L=（0.8～0.5）m，W=（0.15～0.18）mm（析白吸附） | 否 | 新增 | 22 | 多条描述 |  | 800 | 500 |  | 0.15 | 0.18 |  |  |  | 析白吸附
|  | 上蒲桥 | 单幅 | 3 | 预制空心板 | 上部结构 | 上部承重构件 | 3#板梁 | 5.1.1-11 梁桥裂缝 | 2 | 10 | 横向裂缝 |  |  | 底板 | 底板，距2#墩（0～10）m处，距左缘（0～1）m处，6条横向裂缝，L=（0.8～0.6）m，W=（0.15～0.18）mm（析白吸附） | 否 | 新增 | 6 | 多条描述 |  | 800 | 600 |  | 0.15 | 0.18 |  |  |  | 析白吸附
|  | 上蒲桥 | 单幅 | 3 | 预制空心板 | 上部结构 | 上部承重构件 | 31#板梁 | 5.1.1-11 梁桥裂缝 | 2 | 10 | 横向裂缝 |  |  | 底板 | 底板，距2#墩（0～10）m处，距左缘（0～1）m处，7条横向裂缝，L=（0.2～0.3）m，W=（0.15～0.18）mm（析白吸附） | 否 | 新增 | 7 | 多条描述 |  | 200 | 300 |  | 0.15 | 0.18 |  |  |  | 析白吸附
|  | 上蒲桥 | 单幅 | 3 | 预制空心板 | 上部结构 | 上部承重构件 | 32#板梁 | 5.1.1-11 梁桥裂缝 | 2 | 10 | 横向裂缝 |  |  | 底板 | 底板，距2#墩（0～10）m处，距左缘（0～1）m处，10条横向裂缝，L=（0.2～0.3）m，W=（0.15～0.18）mm（析白吸附） | 否 | 新增 | 10 | 多条描述 |  | 200 | 300 |  | 0.15 | 0.18 |  |  |  | 析白吸附
|  | 上蒲桥 | 单幅 | 3 | 预制空心板 | 上部结构 | 上部承重构件 | 35#板梁 | 5.1.1-11 梁桥裂缝 | 2 | 10 | 横向裂缝 |  |  | 底板 | 底板，距2#墩（0～10）m处，距左缘（0～1）m处，6条横向裂缝，L=（0.3～0.4）m，W=（0.15～0.18）mm（析白吸附） | 否 | 新增 | 6 | 多条描述 |  | 300 | 400 |  | 0.15 | 0.18 |  |  |  | 析白吸附
|  | 上蒲桥 | 单幅 | 3 | 预制空心板 | 上部结构 | 上部承重构件 | 38#板梁 | 5.1.1-11 梁桥裂缝 | 2 | 10 | 横向裂缝 |  |  | 底板 | 底板，距2#墩（0～10）m处，距左缘（0～1）m处，2条横向裂缝，L=（0.3～0.4）m，W=（0.15～0.18）mm（析白吸附） | 否 | 新增 | 2 | 多条描述 |  | 300 | 400 |  | 0.15 | 0.18 |  |  |  | 析白吸附
|  | 上蒲桥 | 单幅 | 3 | 预制空心板 | 上部结构 | 上部承重构件 | 39#板梁 | 5.1.1-11 梁桥裂缝 | 2 | 10 | 横向裂缝 |  |  | 底板 | 底板，距2#墩（0～10）m处，距左缘（0～1）m处，5条横向裂缝，L=（0.3～0.4）m，W=（0.15～0.18）mm（析白吸附） | 否 | 新增 | 5 | 多条描述 |  | 300 | 400 |  | 0.15 | 0.18 |  |  |  | 析白吸附
|  | 上蒲桥 | 单幅 | 3 | 预制空心板 | 上部结构 | 上部承重构件 | 4#板梁 | 5.1.1-5 钢筋锈蚀 | 2 | 20 | 钢筋锈胀 |  |  | 底板 | 底板，距3#台3m处，1处钢筋锈胀，S=(5*2)cm² | 否 | 新增 | 1 | 单条描述 | 50 |  |  | 20
|  | 上蒲桥 | 单幅 | 3 | 预制空心板 | 上部结构 | 上部承重构件 | 41#板梁 |  |  | 0 | 无明显病害 |  |  |  | 无明显病害 | 否 | 新增 | 1 | 单条描述
|  | 上蒲桥 | 单幅 | 3 | 预制空心板 | 上部结构 | 上部承重构件 | 47#板梁 | 5.1.1-11 梁桥裂缝 | 2 | 10 | 横向裂缝 |  |  | 底板 | 底板，距2#墩（0～10）m处，距左缘（0～1）m处，3条横向裂缝，L=（0.3～0.4）m，W=（0.15～0.18）mm（析白吸附） | 否 | 新增 | 3 | 多条描述 |  | 300 | 400 |  | 0.15 | 0.18 |  |  |  | 析白吸附
|  | 上蒲桥 | 单幅 | 3 | 预制空心板 | 上部结构 | 上部承重构件 | 47#板梁 | 5.1.1-11 梁桥裂缝 | 2 | 10 | 竖向裂缝 |  |  | 左侧腹板 | 左侧腹板，距3#台（0～10）m处，距上缘（0～0.5）m处，5条竖向裂缝，L=（0.3～0.4）m，W=（0.15～0.18）mm | 否 | 新增 | 5 | 多条描述 |  | 300 | 400 |  | 0.15 | 0.18
|  | 上蒲桥 | 单幅 | 3 | 预制空心板 | 上部结构 | 上部一般构件 | 17#铰缝 |  |  | 0 | 无明显病害 |  |  |  | 无明显病害（全桥范围未勾缝） | 否 | 新增 | 1 | 单条描述 | [9 empty] | 全桥范围未勾缝
|  | 上蒲桥 | 单幅 | 3 | 预制空心板 | 上部结构 | 上部一般构件 | 3#铰缝 | 5.1.1-3 空洞、孔洞 | 2 | 15 | 通长渗水 |  |  |  | 1处通长渗水，L=cm | 否 | 新增 | 1 | 单条描述
|  | 上蒲桥 | 单幅 | 3 | 预制空心板 | 上部结构 | 上部一般构件 | 40#铰缝 |  |  | 0 | 无明显病害 |  |  |  | 无明显病害（全桥范围未勾缝） | 否 | 新增 | 1 | 单条描述 | [9 empty] | 全桥范围未勾缝
|  | 上蒲桥 | 单幅 | 3 | 预制空心板 | 上部结构 | 上部一般构件 | 46#铰缝 | 5.1.1-3 空洞、孔洞 | 2 | 15 | 通长渗水 |  |  |  | 1处通长渗水，L=cm | 否 | 新增 | 1 | 单条描述
|  | 上蒲桥 | 单幅 | 3 | 预制空心板 | 上部结构 | 上部一般构件 | 7#铰缝 | 5.1.1-3 空洞、孔洞 | 2 | 15 | 通长渗水 |  |  |  | 1处通长渗水，L=cm | 否 | 新增 | 1 | 单条描述
|  | 上蒲桥 | 单幅 | 3 | 预制空心板 | 上部结构 | 支座 | 2#墩17#支座 |  |  | 0 | 无明显病害 |  |  |  | 无明显病害 | 否 | 新增 | 1 | 单条描述
|  | 上蒲桥 | 单幅 | 3 | 预制空心板 | 上部结构 | 支座 | 2#墩88#支座 |  |  | 0 | 无明显病害 |  |  |  | 无明显病害 | 否 | 新增 | 1 | 单条描述
|  | 上蒲桥 | 单幅 | 3 | 预制空心板 | 下部结构 | 桥台 | 3#台台帽 | 9.2.2-1 台帽破损 | 2 | 10 | 钢筋锈胀 |  |  |  | 距右缘8m处，距上缘0.3m处，1处钢筋锈胀，S=(40*2)cm² | 否 | 新增 | 1 | 单条描述 | 400 |  |  | 20
|  | 上蒲桥 | 单幅 | 3 | 预制空心板 | 下部结构 | 桥台 | 3#台台帽 | 9.2.2-1 台帽破损 | 2 | 10 | 钢筋锈胀 |  |  |  | 距右缘13m处，距上缘0.3m处，2处钢筋锈胀，S=(15*2)cm² | 否 | 新增 | 2 | 单条描述 | 150 |  |  | 20
|  | 上蒲桥 | 单幅 | 3 | 预制空心板 | 下部结构 | 桥台 | 3#台台帽 | 9.2.2-3 台帽裂缝 | 2 | 15 | 竖向裂缝 |  |  |  | 距右缘（2～6）m处，距下缘（0～0.6）m处，2条竖向裂缝，L=（0.5～0.5）m，W=（0.2～0.25）mm | 否 | 新增 | 2 | 多条描述 |  | 500 | 500 |  | 0.2 | 0.25
|  | 上蒲桥 | 单幅 | 3 | 预制空心板 | 下部结构 | 桥台 | 3#台台帽 | 9.2.2-3 台帽裂缝 | 2 | 8 | 斜向裂缝 |  |  |  | 距右缘7m处，距上缘0m处，1条斜向裂缝，L=0.5m，W=0.3mm（延伸至台身） | 否 | 新增 | 1 | 单条描述 | 500 |  |  | 0.3 | [5 empty] | 延伸至台身
|  | 上蒲桥 | 单幅 | 3 | 预制空心板 | 下部结构 | 桥台 | 3#台台帽 |  |  | 0 | 水迹 |  |  |  | 水迹 | 否 | 新增 | 1 | 单条描述
|  | 上蒲桥 | 单幅 | 3 | 预制空心板 | 下部结构 | 桥台 | 3#台台身 | 9.2.1-9 台身裂缝 | 2 | 15 | 竖向裂缝 |  |  |  | 距右缘7m处，距上缘0m处，1条竖向裂缝，L=1m，W=0.3mm（延伸至台帽） | 否 | 新增 | 1 | 单条描述 | 1000 |  |  | 0.3 | [5 empty] | 延伸至台帽
|  | 上蒲桥 | 单幅 | 3 | 预制空心板 | 下部结构 | 桥台 | 3#台台身 |  |  | 0 | 无明显病害 |  |  |  | 无明显病害 | 否 | 新增 | 1 | 单条描述
|  | 上蒲桥 | 单幅 | 3 | 预制空心板 | 桥面系 | 伸缩缝装置 | 3#墩伸缩缝 | 10.2.1-3 破损 |  | 40 | 橡胶条损坏 |  |  |  | 距左缘0m处，1处橡胶条损坏，L=800cm | 否 | 新增 | 1 | 单条描述 | 8000
|  | 上蒲桥 | 单幅 | 3 | 预制空心板 | 桥面系 | 人行道 | 2#人行道 | 10.3.1-1 破损 | 2 | 15 | 裂缝 |  |  |  | 距3#台（0～10）m处，8条裂缝，L=（0.2～1.2）m，W=（0.1～0.1）mm | 否 | 新增 | 8 | 多条描述 |  | 200 | 1200 |  | 0.1 | 0.1
|  | 上陡门三组团9栋无名桥 | 单幅 | 1 | PC梁 | 桥面系 | 桥面铺装 | 桥面铺装 | 10.1.1-4 裂缝（龟裂、块裂、纵向裂缝、横向裂缝等） | 2 | 5 | 横向裂缝 |  |  |  | 距0#台2m处，距右缘0m处，1条横向裂缝，L=3m，W=0.25mm | 否 | 新增 | 1 | 单条描述 | 3000 |  |  | 0.25
|  | 上陡门三组团9栋无名桥 | 单幅 | 1 | PC梁 | 桥面系 | 照明、标志 | 照明 |  |  | 0 | 无明显病害 |  |  |  | 无明显病害 | 否 | 新增 | 1 | 单条描述
|  | 下桥 | 单幅 | 1 | PC梁 | 上部结构 | 上部承重构件 | 12#板梁 | 5.1.1-11 梁桥裂缝 | 2 | 10 | 横向裂缝 | 路线编号 |  |  | 距0#台（0～9）m处，5条横向裂缝，L=（0.2～0.6）m，W=（0.1～0.1）mm（析白） | 否 | 新增 | 5 | 多条描述 |  | 200 | 600 |  | 0.1 | 0.1 |  |  |  | 析白
|  | 下桥 | 单幅 | 1 | PC梁 | 上部结构 | 上部承重构件 | 14#板梁 | 5.1.1-11 梁桥裂缝 | 2 | 10 | 横向裂缝 | 路线编号 |  |  | 距0#台（0～10）m处，9条横向裂缝，L=（0.2～0.6）m，W=（0.1～0.1）mm（析白） | 否 | 新增 | 9 | 多条描述 |  | 200 | 600 |  | 0.1 | 0.1 |  |  |  | 析白
|  | 下桥 | 单幅 | 1 | PC梁 | 上部结构 | 上部承重构件 | 15#板梁 | 5.1.1-11 梁桥裂缝 | 2 | 10 | 横向裂缝 | 路线编号 |  |  | 距0#台3m处，4条横向裂缝，L=0.6m，W=0.1mm（析白） | 否 | 新增 | 4 | 单条描述 | 600 |  |  | 0.1 | [5 empty] | 析白
|  | 下桥 | 单幅 | 1 | PC梁 | 上部结构 | 上部承重构件 | 17#板梁 | 5.1.1-11 梁桥裂缝 | 2 | 10 | 横向裂缝 | 路线编号 |  |  | 距0#台3m处，4条横向裂缝，L=0.6m，W=0.1mm（析白） | 否 | 新增 | 4 | 单条描述 | 600 |  |  | 0.1 | [5 empty] | 析白
|  | 下桥 | 单幅 | 1 | PC梁 | 上部结构 | 上部承重构件 | 18#板梁 | 5.1.1-11 梁桥裂缝 | 2 | 10 | 横向裂缝 | 路线编号 |  |  | 距1#台3m处，8条横向裂缝，L=0.6m，W=0.1mm | 否 | 新增 | 8 | 单条描述 | 600 |  |  | 0.1
|  | 下桥 | 单幅 | 1 | PC梁 | 上部结构 | 上部承重构件 | 19#板梁 | 5.1.1-11 梁桥裂缝 | 2 | 10 | 横向裂缝 | 路线编号 |  |  | 距1#台3m处，6条横向裂缝，L=0.6m，W=0.1mm | 否 | 新增 | 6 | 单条描述 | 600 |  |  | 0.1
|  | 下桥 | 单幅 | 1 | PC梁 | 上部结构 | 上部承重构件 | 20#板梁 | 5.1.1-11 梁桥裂缝 | 2 | 10 | 横向裂缝 | 路线编号 |  |  | 距1#台3m处，6条横向裂缝，L=0.6m，W=0.1mm（析白） | 否 | 新增 | 6 | 单条描述 | 600 |  |  | 0.1 | [5 empty] | 析白
|  | 下桥 | 单幅 | 1 | PC梁 | 上部结构 | 上部承重构件 | 21#板梁 | 5.1.1-11 梁桥裂缝 | 2 | 10 | 横向裂缝 | 路线编号 |  |  | 距1#台3m处，2条横向裂缝，L=0.6m，W=0.1mm | 否 | 新增 | 2 | 单条描述 | 600 |  |  | 0.1
|  | 下桥 | 单幅 | 1 | PC梁 | 上部结构 | 上部承重构件 | 26#板梁 | 5.1.1-11 梁桥裂缝 | 2 | 10 | 横向裂缝 | 路线编号 |  |  | 距0#台3m处，1条横向裂缝，L=0.2m，W=0.1mm | 否 | 新增 | 1 | 单条描述 | 200 |  |  | 0.1
|  | 下桥 | 单幅 | 1 | PC梁 | 上部结构 | 上部承重构件 | 45#板梁 |  |  | 0 | 无明显病害 |  |  |  | 无明显病害（已修补） | 否 | 新增 | 1 | 单条描述 | [9 empty] | 已修补
|  | 下桥 | 单幅 | 1 | PC梁 | 上部结构 | 上部承重构件 | 9#板梁 | 5.1.1-11 梁桥裂缝 | 2 | 10 | 横向裂缝 | 路线编号 |  |  | 距0#台（0～10）m处，1条横向裂缝，L=（0.2～0.6）m，W=（0.1～0.1）mm（析白） | 否 | 新增 | 1 | 多条描述 |  | 200 | 600 |  | 0.1 | 0.1 |  |  |  | 析白
|  | 下桥 | 单幅 | 1 | PC梁 | 上部结构 | 上部一般构件 | 1#铰缝 | 5.1.1-3 空洞、孔洞 | 2 | 15 | 未勾缝 | 路线编号 |  |  | 1处未勾缝，L=cm（所有） | 否 | 新增 | 1 | 单条描述 | [9 empty] | 所有
|  | 下桥 | 单幅 | 1 | PC梁 | 下部结构 | 台帽 | 0#台台帽 | 9.2.2-1 台帽破损 | 2 | 10 | 露筋 | 路线编号 |  |  | 距左缘10m处，7处露筋，S=(8*1)cm² | 否 | 新增 | 7 | 单条描述 | 80 |  |  | 10
|  | 下桥 | 单幅 | 1 | PC梁 | 下部结构 | 台帽 | 0#台台帽 | 9.2.2-1 台帽破损 | 2 | 12 | 混凝土破损 | 混凝土剥离 |  |  | 距右缘29m处，2处混凝土破损，S=(5*2)cm² | 否 | 新增 | 2 | 单条描述 | 50 |  |  | 20
|  | 下桥 | 单幅 | 1 | PC梁 | 下部结构 | 台帽 | 0#台台帽 |  |  | 0 | 无明显病害 |  |  |  | 水迹 | 否 | 新增 | 1 | 单条描述
|  | 下桥 | 单幅 | 1 | PC梁 | 下部结构 | 台帽 | 1#台台帽 | 9.2.2-1 台帽破损 | 2 | 12 | 混凝土破损 | 混凝土剥离 |  |  | 距左缘（6～29）m处，5处混凝土破损，均S=(8*4)cm² | 否 | 新增 | 5 | 多条描述 | 80 |  |  | 40
|  | 下桥 | 单幅 | 1 | PC梁 | 下部结构 | 台帽 | 1#台台帽 | 9.2.2-3 台帽裂缝 | 2 | 15 | 竖向裂缝 | 路线编号 |  |  | 距左缘5m处，1条竖向裂缝，L=0.6m，W=0.1mm（延伸至台身） | 否 | 新增 | 1 | 单条描述 | 600 |  |  | 0.1 | [5 empty] | 延伸至台身
|  | 下桥 | 单幅 | 1 | PC梁 | 下部结构 | 台帽 | 1#台台帽 | 9.2.2-3 台帽裂缝 | 2 | 15 | 竖向裂缝 | 路线编号 |  |  | 距右缘21m处，1条竖向裂缝，L=0.6m，W=0.1mm | 否 | 新增 | 1 | 单条描述 | 600 |  |  | 0.1
|  | 下桥 | 单幅 | 1 | PC梁 | 下部结构 | 河床 | 河床 |  |  | 0 | 无明显病害 |  |  |  | 无明显病害 | 否 | 新增 | 1 | 单条描述
|  | 下桥 | 单幅 | 1 | PC梁 | 桥面系 | 桥面铺装 | 桥面铺装 |  |  | 0 | 无明显病害 |  |  |  | 无明显病害 | 否 | 新增 | 1 | 单条描述
|  | 下桥 | 单幅 | 1 | PC梁 | 桥面系 | 伸缩缝装置 | 0#墩伸缩缝 | 10.2.1-2 锚固区缺陷 | 3 | 15 | 混凝土破损 |  |  |  | 距右缘10m处，1处混凝土破损，S=(20*10)cm² | 否 | 新增 | 1 | 单条描述 | 200 |  |  | 100
|  | 下桥 | 单幅 | 1 | PC梁 | 桥面系 | 伸缩缝装置 | 0#墩伸缩缝 | 10.2.1-2 锚固区缺陷 | 3 | 15 | 混凝土破损 |  |  |  | 距左缘14m处，1处混凝土破损，S=(20*10)cm² | 否 | 新增 | 1 | 单条描述 | 200 |  |  | 100
|  | 下桥 | 单幅 | 1 | PC梁 | 桥面系 | 伸缩缝装置 | 0#墩伸缩缝 | 10.2.1-2 锚固区缺陷 | 3 | 0 | 混凝土开裂 |  |  |  | 距左缘（0～16）m处，13条混凝土开裂，L=（0.2～0.3）m，W=（0.5～1）mm（左侧） | 否 | 新增 | 13 | 多条描述 |  | 200 | 300 |  | 0.5 | 1 |  |  |  | 左侧
|  | 下桥 | 单幅 | 1 | PC梁 | 桥面系 | 伸缩缝装置 | 0#墩伸缩缝 | 10.2.1-2 锚固区缺陷 | 3 | 0 | 混凝土开裂 |  |  |  | 距左缘（0～16）m处，6条混凝土开裂，L=（0.3～0.4）m，W=（0.5～1）mm（右侧） | 否 | 新增 | 6 | 多条描述 |  | 300 | 400 |  | 0.5 | 1 |  |  |  | 右侧
|  | 下桥 | 单幅 | 1 | PC梁 | 桥面系 | 伸缩缝装置 | 0#墩伸缩缝 | 10.2.1-2 锚固区缺陷 | 3 | 30 | 锚固构件松动 |  |  |  | 距左缘14m处，锚固构件松动（异响） | 否 | 新增 | 1 | 单条描述 | [9 empty] | 异响
|  | 下桥 | 单幅 | 1 | PC梁 | 桥面系 | 伸缩缝装置 | 0#墩伸缩缝 | 10.2.1-3 破损 | 2 | 40 | 型钢断裂 |  |  |  | 距左缘14m处，型钢断裂 | 否 | 新增 | 1 | 单条描述
|  | 下桥 | 单幅 | 1 | PC梁 | 桥面系 | 伸缩缝装置 | 0#墩伸缩缝 | 10.2.1-4 失效 | 2 | 5 | 槽口堵塞 |  |  |  | 槽口堵塞 | 否 | 新增 | 1 | 单条描述
|  | 下桥 | 单幅 | 1 | PC梁 | 桥面系 | 伸缩缝装置 | 1#墩伸缩缝 | 10.2.1-2 锚固区缺陷 | 2 | 0 | 混凝土开裂 |  |  |  | 距左缘（0～16）m处，17条混凝土开裂，L=（0.3～10）m，W=（0.5～1）mm（左侧） | 否 | 新增 | 17 | 多条描述 |  | 300 | 10000 |  | 0.5 | 1 |  |  |  | 左侧
|  | 下桥 | 单幅 | 1 | PC梁 | 桥面系 | 伸缩缝装置 | 1#墩伸缩缝 | 10.2.1-2 锚固区缺陷 | 2 | 0 | 混凝土开裂 |  |  |  | 距左缘（0～16）m处，6条混凝土开裂，L=（0.3～10）m，W=（0.5～1）mm（右侧） | 否 | 新增 | 6 | 多条描述 |  | 300 | 10000 |  | 0.5 | 1 |  |  |  | 右侧
|  | 下桥 | 单幅 | 1 | PC梁 | 桥面系 | 人行道 | 1#人行道 | 10.3.1-1 破损 | 2 | 15 | 剥落 |  |  |  | 距0#台0m处，1处剥落，S=(8*2)cm² | 否 | 新增 | 1 | 单条描述 | 80 |  |  | 20
|  | 下桥 | 单幅 | 1 | PC梁 | 桥面系 | 人行道 | 1#人行道 | 10.3.1-1 破损 | 2 | 15 | 剥落 |  |  |  | 距1#台0m处，1处剥落，S=(8*2)cm² | 否 | 新增 | 1 | 单条描述 | 80 |  |  | 20
|  | 下桥 | 单幅 | 1 | PC梁 | 桥面系 | 人行道 | 1#人行道 | 10.3.1-1 破损 | 2 | 15 | 裂缝 |  |  |  | 距0#台（1～8）m处，4条裂缝，L=（0.2～0.4）m，W=（0.1～0.1）mm | 否 | 新增 | 4 | 多条描述 |  | 200 | 400 |  | 0.1 | 0.1
|  | 下桥 | 单幅 | 1 | PC梁 | 桥面系 | 人行道 | 2#人行道 |  |  | 0 | 无明显病害 |  |  |  | 无明显病害 | 否 | 新增 | 1 | 单条描述
|  | 下桥 | 单幅 | 1 | PC梁 | 桥面系 | 栏杆、护栏 | 1#栏杆 | 10.4.1-2 破损 | 2 | 10 | 破损 |  |  |  | 距0#台（0～10）m处，3处破损，均S=(10*5)cm² | 否 | 新增 | 3 | 多条描述 | 100 |  |  | 50
|  | 下桥 | 单幅 | 1 | PC梁 | 桥面系 | 栏杆、护栏 | 2#栏杆 |  |  | 0 | 无明显病害 |  |  |  | 无明显病害 | 否 | 新增 | 1 | 单条描述
|  | 下桥 | 单幅 | 1 | PC梁 | 桥面系 | 栏杆、护栏 | 3#栏杆 |  |  | 0 | 无明显病害 |  |  |  | 无明显病害 | 否 | 新增 | 1 | 单条描述
|  | 下桥 | 单幅 | 1 | PC梁 | 桥面系 | 栏杆、护栏 | 1#护栏 |  |  | 0 | 无明显病害 |  |  |  | 无明显病害 | 否 | 新增 | 1 | 单条描述
|  | 下桥 | 单幅 | 1 | PC梁 | 桥面系 | 栏杆、护栏 | 2#护栏 |  |  | 0 | 无明显病害 |  |  |  | 无明显病害 | 否 | 新增 | 1 | 单条描述
|  | 下桥 | 单幅 | 1 | PC梁 | 桥面系 | 照明、标志 | 标志 |  |  | 0 | 无明显病害 |  |  |  | 无明显病害 | 否 | 新增 | 1 | 单条描述
|  | 东亭桥 | 单幅 | 1 | PC梁 | 上部结构 | 上部承重构件 | 1#板梁 |  |  | 0 | 无明显病害 |  |  |  | 无明显病害 | 否 | 新增 | 1 | 单条描述
|  | 东亭桥 | 单幅 | 1 | PC梁 | 上部结构 | 上部承重构件 | 28#板梁 |  |  | 0 | 无明显病害 |  |  |  | 无明显病害 | 否 | 新增 | 1 | 单条描述
|  | 东亭桥 | 单幅 | 1 | PC梁 | 上部结构 | 上部承重构件 | 45#板梁 | 5.1.1-5 钢筋锈蚀 | 2 | 20 | 钢筋锈胀 | 路线编号 |  | 底板 | 底板，距1#墩2m处，距左缘0m处，2处钢筋锈胀，S=(15*2)cm² | 否 | 新增 | 2 | 单条描述 | 150 |  |  | 20
|  | 东亭桥 | 单幅 | 1 | PC梁 | 上部结构 | 上部承重构件 | 48#板梁 |  |  | 0 | 无明显病害 |  |  |  | 无明显病害 | 否 | 新增 | 1 | 单条描述
|  | 东亭桥 | 单幅 | 1 | PC梁 | 上部结构 | 上部一般构件 | 20#铰缝 | 5.1.1-3 空洞、孔洞 | 2 | 15 | 未勾缝 | 路线编号 |  |  | 距0#台（0～13）m处，1处未勾缝，L=（1300～1300）cm（全桥范围未勾缝） | 否 | 新增 | 1 | 多条描述 |  | 13000 | 13000 | [6 empty] | 全桥范围未勾缝
|  | 东亭桥 | 单幅 | 1 | PC梁 | 下部结构 | 支座 | 0#台10#支座 |  |  | 0 | 无明显病害 |  |  |  | 无明显病害净空过低，无法检测 | 否 | 新增 | 1 | 单条描述
|  | 东亭桥 | 单幅 | 1 | PC梁 | 下部结构 | 支座 | 0#台92#支座 |  |  | 0 | 无明显病害 |  |  |  | 无明显病害净空过低，无法检测 | 否 | 新增 | 1 | 单条描述
|  | 东亭桥 | 单幅 | 1 | PC梁 | 下部结构 | 支座 | 1#墩4#支座 |  |  | 0 | 无明显病害 |  |  |  | 无明显病害净空过低，无法检测 | 否 | 新增 | 1 | 单条描述
|  | 东亭桥 | 单幅 | 1 | PC梁 | 下部结构 | 支座 | 1#墩94#支座 |  |  | 0 | 无明显病害 |  |  |  | 无明显病害净空过低，无法检测 | 否 | 新增 | 1 | 单条描述
|  | 东亭桥 | 单幅 | 1 | PC梁 | 下部结构 | 墩身 | 1#墩8#立柱 |  |  | 0 | 无明显病害 |  |  |  | 无明显病害 | 否 | 新增 | 1 | 单条描述
|  | 东亭桥 | 单幅 | 1 | PC梁 | 下部结构 | 盖梁 | 1#墩盖梁 | 9.1.1-2 剥落、露筋 | 2 | 10 | 露筋、锈蚀 | 路线编号 |  |  | 小桩号侧面，距左缘6m处，1处露筋、锈蚀，S=(10*1)cm² | 否 | 新增 | 1 | 单条描述 | 100 |  |  | 10
|  | 东亭桥 | 单幅 | 1 | PC梁 | 下部结构 | 盖梁 | 1#墩盖梁 | 9.1.1-2 剥落、露筋 | 2 | 10 | 露筋、锈蚀 | 路线编号 |  |  | 小桩号侧面，距右缘30m处，1处露筋、锈蚀，S=(5*1)cm² | 否 | 新增 | 1 | 单条描述 | 50 |  |  | 10
|  | 东亭桥 | 单幅 | 1 | PC梁 | 下部结构 | 盖梁 | 1#墩盖梁 | 9.1.1-4 钢筋锈蚀 | 2 | 10 | 钢筋锈胀 | 路线编号 |  |  | 右侧面，3处钢筋锈胀，S=(50*1)cm² | 否 | 新增 | 3 | 单条描述 | 500 |  |  | 10
|  | 东亭桥 | 单幅 | 1 | PC梁 | 下部结构 | 盖梁 | 1#墩盖梁 | 9.1.1-4 钢筋锈蚀 | 2 | 10 | 钢筋锈胀 | 路线编号 |  |  | 小桩号侧面，距右缘1.5m处，2处钢筋锈胀，S=(15*2)cm² | 否 | 新增 | 2 | 单条描述 | 150 |  |  | 20
|  | 东亭桥 | 单幅 | 1 | PC梁 | 下部结构 | 盖梁 | 1#墩盖梁 |  |  | 0 | 无明显病害 |  |  |  | 小桩号侧面，水迹 | 否 | 新增 | 1 | 单条描述
|  | 东亭桥 | 单幅 | 1 | PC梁 | 下部结构 | 盖梁 | 1#墩盖梁 |  |  | 0 | 无明显病害 |  |  |  | 小桩号侧面，水迹 | 否 | 新增 | 1 | 单条描述
|  | 东亭桥 | 单幅 | 1 | PC梁 | 下部结构 | 台帽 | 0#台台帽 |  |  | 0 | 无明显病害 |  |  |  | 水迹 | 否 | 新增 | 1 | 单条描述
|  | 东亭桥 | 单幅 | 1 | PC梁 | 下部结构 | 墩身 | 0#台2#立柱（桥台） |  |  | 0 | 无明显病害 |  |  |  | 无明显病害 | 否 | 新增 | 1 | 单条描述
|  | 东亭桥 | 单幅 | 1 | PC梁 | 下部结构 | 墩身 | 0#台4#立柱（桥台） |  |  | 0 | 无明显病害 |  |  |  | 无明显病害 | 否 | 新增 | 1 | 单条描述
|  | 东亭桥 | 单幅 | 1 | PC梁 | 桥面系 | 桥面铺装 | 桥面铺装 | 10.1.1-1 变形（车辙、拥包、高低不平等） | 2 | 5 | 车辙 |  |  |  | 距0#台0m处，距左缘3m处，3处车辙，S=(1300*60)cm² | 否 | 新增 | 3 | 单条描述 | 13000 |  |  | 600
|  | 东亭桥 | 单幅 | 1 | PC梁 | 桥面系 | 桥面铺装 | 桥面铺装 | 10.1.1-3 破损 | 2 | 25 | 坑槽 |  |  |  | 距0#台（0～13）m处，距左缘（0～30）m处，3处坑槽，均S=(10*10)cm² | 否 | 新增 | 3 | 多条描述 | 100 |  |  | 100
|  | 东亭桥 | 单幅 | 1 | PC梁 | 桥面系 | 伸缩缝装置 | 0#墩伸缩缝 | 10.2.1-2 锚固区缺陷 | 2 | 15 | 混凝土破损 |  |  |  | 距左缘（0～60）m处，4处混凝土破损，均S=(10*10)cm² | 否 | 新增 | 4 | 多条描述 | 100 |  |  | 100
|  | 东亭桥 | 单幅 | 1 | PC梁 | 桥面系 | 伸缩缝装置 | 0#墩伸缩缝 | 10.2.1-2 锚固区缺陷 | 2 | 0 | 混凝土开裂 |  |  |  | 距左缘（0～50）m处，10条混凝土开裂，L=（0.1～0.2）m，W=（0.1～0.1）mm | 否 | 新增 | 10 | 多条描述 |  | 100 | 200 |  | 0.1 | 0.1
|  | 东亭桥 | 单幅 | 1 | PC梁 | 桥面系 | 伸缩缝装置 | 0#墩伸缩缝 | 10.2.1-3 破损 | 2 | 40 | 型钢断裂 |  |  |  | 距左缘（20～30）m处，型钢断裂 | 否 | 新增 | 1 | 多条描述
|  | 东亭桥 | 单幅 | 1 | PC梁 | 桥面系 | 伸缩缝装置 | 0#墩伸缩缝 | 10.2.1-4 失效 |  | 5 | 槽口堵塞 |  |  |  | 槽口堵塞 | 否 | 新增 | 1 | 单条描述
|  | 东亭桥 | 单幅 | 1 | PC梁 | 桥面系 | 人行道 | 1#人行道 |  |  | 0 | 无明显病害 |  |  |  | 无明显病害 | 否 | 新增 | 1 | 单条描述
|  | 东亭桥 | 单幅 | 1 | PC梁 | 桥面系 | 人行道 | 2#人行道 |  |  | 0 | 无明显病害 |  |  |  | 无明显病害 | 否 | 新增 | 1 | 单条描述
|  | 东亭桥 | 单幅 | 1 | PC梁 | 桥面系 | 栏杆、护栏 | 1#栏杆 |  |  | 0 | 无明显病害 |  |  |  | 无明显病害 | 否 | 新增 | 1 | 单条描述
|  | 东亭桥 | 单幅 | 1 | PC梁 | 桥面系 | 栏杆、护栏 | 3#栏杆 | 10.4.1-2 破损 | 2 | 10 | 变形错位 |  |  |  | 距1#墩0m处，1处变形错位，L=20cm | 否 | 新增 | 1 | 单条描述 | 200
|  | 东亭桥 | 单幅 | 1 | PC梁 | 桥面系 | 栏杆、护栏 | 1#护栏 |  |  | 10 | 露筋 |  |  |  | 其它（锈蚀） | 否 | 新增 | 1 | 单条描述 | [9 empty] | 锈蚀
|  | 东亭桥 | 单幅 | 1 | PC梁 | 桥面系 | 栏杆、护栏 | 1#护栏 |  |  | 0 | 无明显病害 |  |  |  | 无明显病害（涂层脱落） | 否 | 新增 | 1 | 单条描述 | [9 empty] | 涂层脱落
|  | 东亭桥 | 单幅 | 1 | PC梁 | 桥面系 | 栏杆、护栏 | 2#护栏 | 10.4.1-1 撞坏、缺失 | 2 | 80 | 构件缺失 |  |  |  | 距0#台（0～30）m处，构件缺失1处（涂层裂缝） | 否 | 新增 | 1 | 多条描述 | [9 empty] | 涂层裂缝
|  | 东亭桥 | 单幅 | 1 | PC梁 | 桥面系 | 照明、标志 | 标志 |  |  | 0 | 无明显病害 |  |  |  | 无明显病害 | 否 | 新增 | 1 | 单条描述
|  | 东亭桥 | 单幅 | 2 | 预制空心板 | 上部结构 | 上部承重构件 | 1#板梁 |  |  | 0 | 无明显病害 |  |  |  | 无明显病害 | 否 | 新增 | 1 | 单条描述
|  | 东亭桥 | 单幅 | 2 | 预制空心板 | 上部结构 | 上部承重构件 | 39#板梁 |  |  | 0 | 无明显病害 |  |  |  | 无明显病害 | 否 | 新增 | 1 | 单条描述
|  | 东亭桥 | 单幅 | 2 | 预制空心板 | 上部结构 | 上部承重构件 | 48#板梁 | 5.1.1-5 钢筋锈蚀 | 2 | 20 | 钢筋锈胀 |  |  | 左侧腹板 | 左侧腹板，距1#墩4m处，1处钢筋锈胀，S=(5*1)cm² | 否 | 新增 | 1 | 单条描述 | 50 |  |  | 10
|  | 东亭桥 | 单幅 | 2 | 预制空心板 | 上部结构 | 上部一般构件 | 20#铰缝 | 5.1.1-3 空洞、孔洞 | 2 | 15 | 未勾缝 |  |  |  | 距1#墩（0～13）m处，1处未勾缝，L=（1300～1300）cm（全桥范围未勾缝） | 否 | 新增 | 1 | 多条描述 |  | 13000 | 13000 | [6 empty] | 全桥范围未勾缝
|  | 东亭桥 | 单幅 | 2 | 预制空心板 | 上部结构 | 支座 | 1#墩96#支座 |  |  | 0 | 无明显病害 |  |  |  | 无明显病害净空过低，无法检测 | 否 | 新增 | 1 | 单条描述
|  | 东亭桥 | 单幅 | 2 | 预制空心板 | 上部结构 | 支座 | 2#墩96#支座 |  |  | 0 | 无明显病害 |  |  |  | 无明显病害净空过低，无法检测 | 否 | 新增 | 1 | 单条描述
|  | 东亭桥 | 单幅 | 2 | 预制空心板 | 下部结构 | 桥墩 | 2#墩4#立柱 |  |  | 0 | 无明显病害 |  |  |  | 无明显病害 | 否 | 新增 | 1 | 单条描述
|  | 东亭桥 | 单幅 | 2 | 预制空心板 | 下部结构 | 桥墩 | 2#墩盖梁 | 9.1.2 盖梁裂缝 | 2 | 8 | 挡块开裂 |  |  |  | 大桩号侧面，距右缘0m处，1处挡块开裂，L=35cm | 否 | 新增 | 1 | 单条描述 | 350
|  | 东亭桥 | 单幅 | 2 | 预制空心板 | 下部结构 | 桥墩 | 2#墩盖梁 | 9.1.1-2 剥落、露筋 | 2 | 10 | 露筋、锈蚀 |  |  |  | 大桩号侧面，距右缘30m处，2处露筋、锈蚀，S=(50*2)cm² | 否 | 新增 | 2 | 单条描述 | 500 |  |  | 20
|  | 东亭桥 | 单幅 | 2 | 预制空心板 | 下部结构 | 桥墩 | 2#墩盖梁 | 9.1.1-2 剥落、露筋 | 2 | 10 | 露筋、锈蚀 |  |  |  | 小桩号侧面，距右缘25m处，1处露筋、锈蚀，S=(10*1)cm² | 否 | 新增 | 1 | 单条描述 | 100 |  |  | 10
|  | 东亭桥 | 单幅 | 2 | 预制空心板 | 下部结构 | 河床 | 河床 |  |  | 0 | 无明显病害 |  |  |  | 无明显病害 | 否 | 新增 | 1 | 单条描述
|  | 东亭桥 | 单幅 | 3 | 预制空心板 | 上部结构 | 上部承重构件 | 23#板梁 |  |  | 0 | 无明显病害 |  |  |  | 无明显病害 | 否 | 新增 | 1 | 单条描述
|  | 东亭桥 | 单幅 | 3 | 预制空心板 | 上部结构 | 上部承重构件 | 44#板梁 |  |  | 0 | 无明显病害 |  |  |  | 无明显病害（41-45加固） | 否 | 新增 | 1 | 单条描述 | [9 empty] | 41-45加固
|  | 东亭桥 | 单幅 | 3 | 预制空心板 | 上部结构 | 上部一般构件 | 22#铰缝 | 5.1.1-3 空洞、孔洞 | 2 | 15 | 未勾缝 |  |  |  | 距2#墩（0～13）m处，1处未勾缝，L=（1300～1300）cm（全桥范围未勾缝） | 否 | 新增 | 1 | 多条描述 |  | 13000 | 13000 | [6 empty] | 全桥范围未勾缝
|  | 东亭桥 | 单幅 | 3 | 预制空心板 | 上部结构 | 支座 | 2#墩2#支座 |  |  | 0 | 无明显病害 |  |  |  | 无明显病害净空过低，无法检测 | 否 | 新增 | 1 | 单条描述
|  | 东亭桥 | 单幅 | 3 | 预制空心板 | 上部结构 | 支座 | 3#台4#支座 |  |  | 0 | 无明显病害 |  |  |  | 无明显病害净空过低，无法检测 | 否 | 新增 | 1 | 单条描述
|  | 东亭桥 | 单幅 | 3 | 预制空心板 | 上部结构 | 支座 | 3#台96#支座 |  |  | 0 | 无明显病害 |  |  |  | 无明显病害净空过低，无法检测 | 否 | 新增 | 1 | 单条描述
|  | 东亭桥 | 单幅 | 3 | 预制空心板 | 下部结构 | 桥台 | 3#台台帽 | 9.2.2-1 台帽破损 | 2 | 10 | 钢筋锈胀 |  |  |  | 距右缘32m处，3处钢筋锈胀，S=(35*2)cm² | 否 | 新增 | 3 | 单条描述 | 350 |  |  | 20
|  | 东亭桥 | 单幅 | 3 | 预制空心板 | 下部结构 | 桥台 | 3#台台帽 | 9.2.2-1 台帽破损 | 2 | 10 | 露筋 |  |  |  | 距右缘0.5m处，1处露筋，S=(5*2)cm² | 否 | 新增 | 1 | 单条描述 | 50 |  |  | 20
|  | 东亭桥 | 单幅 | 3 | 预制空心板 | 下部结构 | 桥台 | 3#台台身 |  |  | 0 | 无明显病害 |  |  |  | 无明显病害 | 否 | 新增 | 1 | 单条描述
|  | 东亭桥 | 单幅 | 3 | 预制空心板 | 桥面系 | 桥面铺装 | 桥面铺装 | 10.1.1-1 变形（车辙、拥包、高低不平等） | 2 | 5 | 波浪拥包 |  |  |  | 距3#台（0～30）m处，距左缘（0～50）m处，5处波浪拥包，均S=(100*60)cm² | 否 | 新增 | 5 | 多条描述 | 1000 |  |  | 600
|  | 东亭桥 | 单幅 | 3 | 预制空心板 | 桥面系 | 桥面铺装 | 桥面铺装 | 10.1.1-4 裂缝（龟裂、块裂、纵向裂缝、横向裂缝等） | 2 | 5 | 横向裂缝 |  |  |  | 距2#墩0m处，距左缘10m处，1条横向裂缝，L=20m，W=0.1mm | 否 | 新增 | 1 | 单条描述 | 20000 |  |  | 0.1
|  | 东亭桥 | 单幅 | 3 | 预制空心板 | 桥面系 | 伸缩缝装置 | 3#墩伸缩缝 | 10.2.1-2 锚固区缺陷 | 2 | 15 | 混凝土破损 |  |  |  | 距左缘（0～60）m处，4处混凝土破损，均S=(10*10)cm² | 否 | 新增 | 4 | 多条描述 | 100 |  |  | 100
|  | 东亭桥 | 单幅 | 3 | 预制空心板 | 桥面系 | 伸缩缝装置 | 3#墩伸缩缝 | 10.2.1-2 锚固区缺陷 | 2 | 0 | 混凝土开裂 |  |  |  | 距左缘（0～30）m处，8条混凝土开裂，L=（0.2～0.3）m，W=（0.1～0.1）mm | 否 | 新增 | 8 | 多条描述 |  | 200 | 300 |  | 0.1 | 0.1
|  | 东亭桥 | 单幅 | 3 | 预制空心板 | 桥面系 | 伸缩缝装置 | 3#墩伸缩缝 | 10.2.1-3 破损 | 3 | 40 | 型钢断裂 |  |  |  | 距右缘20m处，型钢断裂 | 否 | 新增 | 1 | 单条描述
|  | 东亭桥 | 单幅 | 3 | 预制空心板 | 桥面系 | 伸缩缝装置 | 3#墩伸缩缝 | 10.2.1-4 失效 |  | 5 | 槽口堵塞 |  |  |  | 槽口堵塞 | 否 | 新增 | 1 | 单条描述
|  | 东亭桥 | 单幅 | 3 | 预制空心板 | 桥面系 | 栏杆、护栏 | 2#栏杆 | 10.4.1-2 破损 | 2 | 10 | 变形错位 |  |  |  | 距3#台6m处，1处变形错位，L=cm | 否 | 新增 | 1 | 单条描述
|  | 东向水厂边栈桥 | 单幅 | 1 | 钢结构物 | 下部结构 | 桥墩 | 1#墩盖梁 |  |  | 0 | 水迹 |  |  |  | 水迹 | 否 | 新增 | 1 | 单条描述
|  | 东向水厂边栈桥 | 单幅 | 1 | 钢结构物 | 桥面系 | 桥面铺装 | 桥面铺装 |  |  | 0 | 无明显病害 |  |  |  | 无明显病害 | 否 | 新增 | 1 | 单条描述
|  | 东向水厂边栈桥 | 单幅 | 1 | 钢结构物 | 桥面系 | 栏杆、护栏 | 1#护栏 |  |  | 0 | 无明显病害 |  |  |  | 无明显病害 | 否 | 新增 | 1 | 单条描述
|  | 东向水厂边栈桥 | 单幅 | 1 | 钢结构物 | 桥面系 | 栏杆、护栏 | 2#护栏 |  |  | 0 | 无明显病害 |  |  |  | 无明显病害 | 否 | 新增 | 1 | 单条描述
|  | 东向水厂边栈桥 | 单幅 | 2 | 钢板梁 | 上部结构 | 上部承重构件 | 1#底板 |  |  | 0 | 无明显病害 |  |  |  | 无明显病害 | 否 | 新增 | 1 | 单条描述
|  | 东向水厂边栈桥 | 单幅 | 2 | 钢板梁 | 上部结构 | 上部一般构件 | 第2道横梁 |  |  | 0 | 无明显病害 |  |  |  | 底面，无明显病害 | 否 | 新增 | 1 | 单条描述
|  | 东向水厂边栈桥 | 单幅 | 2 | 钢板梁 | 下部结构 | 桥墩 | 2#墩立柱 |  |  | 0 | 无明显病害 |  |  |  | 无明显病害 | 否 | 新增 | 1 | 单条描述
|  | 东向水厂边栈桥 | 单幅 | 2 | 钢板梁 | 下部结构 | 桥墩 | 2#墩盖梁 |  |  | 0 | 水迹 |  |  |  | 水迹 | 否 | 新增 | 1 | 单条描述
|  | 东向水厂边栈桥 | 单幅 | 3 | 钢板梁 | 上部结构 | 上部承重构件 | 底板 |  |  | 0 | 无明显病害 |  |  |  | 无明显病害 | 否 | 新增 | 1 | 单条描述
|  | 东向水厂边栈桥 | 单幅 | 3 | 钢板梁 | 下部结构 | 桥墩 | 3#墩1#立柱 |  |  | 0 | 无明显病害 |  |  |  | 无明显病害 | 否 | 新增 | 1 | 单条描述
|  | 东向水厂边栈桥 | 单幅 | 3 | 钢板梁 | 下部结构 | 桥墩 | 3#墩盖梁 |  |  | 0 | 水迹 |  |  |  | 水迹 | 否 | 新增 | 1 | 单条描述
|  | 东向水厂边栈桥 | 单幅 | 4 | 钢板梁 | 上部结构 | 上部承重构件 | 底板 |  |  | 0 | 无明显病害 |  |  |  | 无明显病害 | 否 | 新增 | 1 | 单条描述
|  | 东向水厂边栈桥 | 单幅 | 4 | 钢板梁 | 下部结构 | 桥墩 | 4#墩2#立柱 | 9.1.1-2 剥落、露筋 | 2 | 10 | 露筋 |  |  |  | 大桩号侧面，距上缘1.5m处，1处露筋，S=(5*2)cm² | 否 | 新增 | 1 | 单条描述 | 50 |  |  | 20
|  | 东向水厂边栈桥 | 单幅 | 4 | 钢板梁 | 下部结构 | 桥墩 | 4#墩盖梁 | 9.1.1-2 剥落、露筋 | 2 | 10 | 露筋 |  |  |  | 底面，距左缘0.5m处，1处露筋，S=(40*3)cm² | 否 | 新增 | 1 | 单条描述 | 400 |  |  | 30
|  | 东向水厂边栈桥 | 单幅 | 5 | 钢板梁 | 上部结构 | 上部承重构件 | 底板 |  |  | 0 | 无明显病害 |  |  |  | 无明显病害 | 否 | 新增 | 1 | 单条描述
|  | 东向水厂边栈桥 | 单幅 | 5 | 钢板梁 | 下部结构 | 桥墩 | 5#墩立柱 | 9.1.1-2 剥落、露筋 | 2 | 10 | 露筋 |  |  |  | 小桩号侧面，距上缘3.5m处，3处露筋，S=(5*2)cm² | 否 | 新增 | 3 | 单条描述 | 50 |  |  | 20
|  | 东向水厂边栈桥 | 单幅 | 6 | 钢板梁 | 上部结构 | 上部承重构件 | 底板 |  |  | 0 | 无明显病害 |  |  |  | 无明显病害 | 否 | 新增 | 1 | 单条描述
|  | 东向水厂边栈桥 | 单幅 | 6 | 钢板梁 | 下部结构 | 桥墩 | 6#墩立柱 | 9.1.1-2 剥落、露筋 | 2 | 10 | 露筋 |  |  |  | 大桩号侧面，2处露筋，S=(5*2)cm² | 否 | 新增 | 2 | 单条描述 | 50 |  |  | 20
|  | 东向水厂边栈桥 | 单幅 | 6 | 钢板梁 | 下部结构 | 桥墩 | 6#墩盖梁 |  |  | 0 | 水迹 |  |  |  | 小桩号侧面，水迹 | 否 | 新增 | 1 | 单条描述
|  | 东向水厂边栈桥 | 单幅 | 7 | 钢板梁 | 上部结构 | 上部承重构件 | 底板 |  |  | 0 | 无明显病害 |  |  |  | 无明显病害 | 否 | 新增 | 1 | 单条描述
|  | 东向水厂边栈桥 | 单幅 | 7 | 钢板梁 | 下部结构 | 桥墩 | 7#墩盖梁 |  |  | 0 | 水迹 |  |  |  | 小桩号侧面，水迹 | 否 | 新增 | 1 | 单条描述
|  | 东向水厂边栈桥 | 单幅 | 8 | 钢板梁 | 上部结构 | 上部承重构件 | 底板 |  |  | 0 | 无明显病害 |  |  |  | 无明显病害 | 否 | 新增 | 1 | 单条描述
|  | 东向水厂边栈桥 | 单幅 | 8 | 钢板梁 | 下部结构 | 桥墩 | 8#墩盖梁 | 9.1.1-2 剥落、露筋 | 2 | 10 | 露筋 |  |  |  | 底面，距左缘0.3m处，1处露筋，S=(30*2)cm² | 否 | 新增 | 1 | 单条描述 | 300 |  |  | 20
|  | 东向水厂边栈桥 | 单幅 | 8 | 钢板梁 | 下部结构 | 桥墩 | 8#墩盖梁 |  |  | 0 | 水迹 |  |  |  | 小桩号侧面，水迹 | 否 | 新增 | 1 | 单条描述
|  | 东向水厂边栈桥 | 单幅 | 9 | 钢板梁 | 上部结构 | 上部承重构件 | 底板 |  |  | 0 | 无明显病害 |  |  |  | 无明显病害 | 否 | 新增 | 1 | 单条描述
|  | 东向水厂边栈桥 | 单幅 | 9 | 钢板梁 | 上部结构 | 上部承重构件 | 2#腹板 | 5.2.1-2 锈蚀 | 2 | 20 | 钢构件锈蚀 |  |  |  | 距8#墩（0～6）m处，10处钢构件锈蚀，均S=(3*2)cm² | 否 | 新增 | 10 | 多条描述 | 30 |  |  | 20
|  | 东向水厂边栈桥 | 单幅 | 9 | 钢板梁 | 下部结构 | 桥墩 | 9#墩盖梁 | 9.1.1-2 剥落、露筋 | 2 | 10 | 露筋 |  |  |  | 左侧面，距左缘0m处，2处露筋，S=(5*2)cm² | 否 | 新增 | 2 | 单条描述 | 50 |  |  | 20
|  | 东向水厂边栈桥 | 单幅 | 9 | 钢板梁 | 下部结构 | 桥墩 | 9#墩盖梁 |  |  | 0 | 水迹 |  |  |  | 小桩号侧面，水迹 | 否 | 新增 | 1 | 单条描述
|  | 东向水厂边栈桥 | 单幅 | 10 | 钢板梁 | 上部结构 | 上部承重构件 | 底板 | 5.2.1-2 锈蚀 | 2 | 20 | 钢构件锈蚀 |  |  |  | 距9#墩（0～10）m处，3处钢构件锈蚀，均S=(10*2)cm² | 否 | 新增 | 3 | 多条描述 | 100 |  |  | 20
|  | 东向水厂边栈桥 | 单幅 | 10 | 钢板梁 | 下部结构 | 桥墩 | 10#墩盖梁 | 9.1.1-2 剥落、露筋 | 2 | 10 | 露筋 |  |  |  | 左侧面，距左缘0m处，2处露筋，S=(10*2)cm² | 否 | 新增 | 2 | 单条描述 | 100 |  |  | 20
|  | 东向水厂边栈桥 | 单幅 | 10 | 钢板梁 | 下部结构 | 桥墩 | 10#墩盖梁 |  |  | 0 | 水迹 |  |  |  | 小桩号侧面，水迹 | 否 | 新增 | 1 | 单条描述
|  | 东向水厂边栈桥 | 单幅 | 11 | 钢板梁 | 下部结构 | 桥墩 | 11#墩盖梁 |  |  | 0 | 水迹 |  |  |  | 小桩号侧面，水迹 | 否 | 新增 | 1 | 单条描述
|  | 东向水厂边栈桥 | 单幅 | 12 | 钢板梁 | 上部结构 | 上部承重构件 | 底板 | 5.2.1-2 锈蚀 | 2 | 20 | 钢构件锈蚀 |  |  |  | 3处钢构件锈蚀，均S=(10*2)cm² | 否 | 新增 | 3 | 多条描述 | 100 |  |  | 20
|  | 东向水厂边栈桥 | 单幅 | 12 | 钢板梁 | 下部结构 | 桥墩 | 12#墩盖梁 |  |  | 0 | 水迹 |  |  |  | 小桩号侧面，水迹 | 否 | 新增 | 1 | 单条描述
|  | 东向水厂边栈桥 | 单幅 | 13 | 钢板梁 | 上部结构 | 上部承重构件 | 底板 |  |  | 0 | 无明显病害 |  |  |  | 无明显病害 | 否 | 新增 | 1 | 单条描述
|  | 东向水厂边栈桥 | 单幅 | 13 | 钢板梁 | 下部结构 | 桥墩 | 13#墩盖梁 | 9.1.1-2 剥落、露筋 | 2 | 10 | 露筋 |  |  |  | 左侧面，距左缘0m处，2处露筋，S=(10*2)cm² | 否 | 新增 | 2 | 单条描述 | 100 |  |  | 20
|  | 东向水厂边栈桥 | 单幅 | 13 | 钢板梁 | 下部结构 | 桥墩 | 13#墩盖梁 |  |  | 0 | 水迹 |  |  |  | 小桩号侧面，水迹 | 否 | 新增 | 1 | 单条描述
|  | 东向水厂边栈桥 | 单幅 | 14 | 钢板梁 | 上部结构 | 上部承重构件 | 底板 |  |  | 0 | 无明显病害 |  |  |  | 无明显病害 | 否 | 新增 | 1 | 单条描述
|  | 东向水厂边栈桥 | 单幅 | 14 | 钢板梁 | 下部结构 | 桥墩 | 14#墩盖梁 |  |  | 0 | 水迹 |  |  |  | 小桩号侧面，水迹 | 否 | 新增 | 1 | 单条描述
|  | 东向水厂边栈桥 | 单幅 | 15 | 钢板梁 | 上部结构 | 上部承重构件 | 底板 |  |  | 0 | 无明显病害 |  |  |  | 无明显病害 | 否 | 新增 | 1 | 单条描述
|  | 东向水厂边栈桥 | 单幅 | 15 | 钢板梁 | 下部结构 | 桥墩 | 15#墩盖梁 | 9.1.1-2 剥落、露筋 | 2 | 10 | 露筋 |  |  |  | 左侧面，1处露筋，S=(10*2)cm² | 否 | 新增 | 1 | 单条描述 | 100 |  |  | 20
|  | 东向水厂边栈桥 | 单幅 | 16 | 钢板梁 | 上部结构 | 上部承重构件 | 底板 | 5.2.1-2 锈蚀 | 2 | 20 | 钢构件锈蚀 |  |  |  | 距15#墩（0～6）m处，6处钢构件锈蚀，均S=(10*2)cm² | 否 | 新增 | 6 | 多条描述 | 100 |  |  | 20
|  | 东向水厂边栈桥 | 单幅 | 16 | 钢板梁 | 下部结构 | 桥墩 | 16#墩盖梁 | 9.1.1-2 剥落、露筋 | 2 | 10 | 露筋 |  |  |  | 左侧面，1处露筋，S=(10*2)cm² | 否 | 新增 | 1 | 单条描述 | 100 |  |  | 20
|  | 东向水厂边栈桥 | 单幅 | 17 | 钢板梁 | 上部结构 | 上部承重构件 | 底板 |  |  | 0 | 无明显病害 |  |  |  | 无明显病害 | 否 | 新增 | 1 | 单条描述
|  | 东向水厂边栈桥 | 单幅 | 17 | 钢板梁 | 下部结构 | 桥墩 | 17#墩盖梁 | 9.1.1-2 剥落、露筋 | 2 | 10 | 露筋 |  |  |  | 左侧面，1处露筋，S=(10*2)cm² | 否 | 新增 | 1 | 单条描述 | 100 |  |  | 20
|  | 东向水厂边栈桥 | 单幅 | 18 | 钢板梁 | 上部结构 | 上部承重构件 | 底板 |  |  | 0 | 无明显病害 |  |  |  | 无明显病害 | 否 | 新增 | 1 | 单条描述
|  | 东向水厂边栈桥 | 单幅 | 18 | 钢板梁 | 下部结构 | 桥墩 | 18#墩盖梁 |  |  | 0 | 水迹 |  |  |  | 小桩号侧面，水迹 | 否 | 新增 | 1 | 单条描述
|  | 东向水厂边栈桥 | 单幅 | 19 | 钢板梁 | 上部结构 | 上部承重构件 | 底板 | 5.2.1-2 锈蚀 | 2 | 20 | 钢构件锈蚀 |  |  |  | 距18#墩3m处，1处钢构件锈蚀，S=(200*3)cm² | 否 | 新增 | 1 | 单条描述 | 2000 |  |  | 30
|  | 东向水厂边栈桥 | 单幅 | 19 | 钢板梁 | 下部结构 | 桥墩 | 19#墩盖梁 | 9.1.1-2 剥落、露筋 | 2 | 10 | 露筋 |  |  |  | 左侧面，距左缘0m处，2处露筋，S=(20*2)cm² | 否 | 新增 | 2 | 单条描述 | 200 |  |  | 20
|  | 东向水厂边栈桥 | 单幅 | 19 | 钢板梁 | 下部结构 | 桥墩 | 19#墩盖梁 |  |  | 0 | 水迹 |  |  |  | 小桩号侧面，水迹 | 否 | 新增 | 1 | 单条描述
|  | 东向水厂边栈桥 | 单幅 | 20 | 钢板梁 | 上部结构 | 上部承重构件 | 底板 |  |  | 0 | 无明显病害 |  |  |  | 无明显病害 | 否 | 新增 | 1 | 单条描述
|  | 东向水厂边栈桥 | 单幅 | 20 | 钢板梁 | 上部结构 | 上部承重构件 | 2#翼板 | 5.2.1-2 锈蚀 | 2 | 20 | 钢构件锈蚀 |  |  |  | 距20#墩0m处，1处钢构件锈蚀，S=(40*3)cm² | 否 | 新增 | 1 | 单条描述 | 400 |  |  | 30
|  | 东向水厂边栈桥 | 单幅 | 20 | 钢板梁 | 下部结构 | 桥墩 | 20#墩盖梁 |  |  | 0 | 水迹 |  |  |  | 小桩号侧面，水迹 | 否 | 新增 | 1 | 单条描述
|  | 东向水厂边栈桥 | 单幅 | 21 | 钢板梁 | 上部结构 | 上部承重构件 | 底板 |  |  | 0 | 无明显病害 |  |  |  | 无明显病害 | 否 | 新增 | 1 | 单条描述
|  | 东向水厂边栈桥 | 单幅 | 21 | 钢板梁 | 下部结构 | 桥墩 | 21#墩盖梁 |  |  | 0 | 水迹 |  |  |  | 小桩号侧面，水迹 | 否 | 新增 | 1 | 单条描述
|  | 东向水厂边栈桥 | 单幅 | 22 | 钢板梁 | 上部结构 | 上部承重构件 | 底板 |  |  | 0 | 无明显病害 |  |  |  | 无明显病害 | 否 | 新增 | 1 | 单条描述
|  | 东向水厂边栈桥 | 单幅 | 22 | 钢板梁 | 下部结构 | 桥墩 | 22#墩盖梁 |  |  | 0 | 水迹 |  |  |  | 小桩号侧面，水迹 | 否 | 新增 | 1 | 单条描述
|  | 东向水厂边栈桥 | 单幅 | 23 | 钢板梁 | 上部结构 | 上部承重构件 | 底板 | 5.2.1-2 锈蚀 | 2 | 20 | 钢构件锈蚀 |  |  |  | 距22#墩（0～6）m处，3处钢构件锈蚀，均S=(20*3)cm² | 否 | 新增 | 3 | 多条描述 | 200 |  |  | 30
|  | 东向水厂边栈桥 | 单幅 | 23 | 钢板梁 | 上部结构 | 上部一般构件 | 第2道横梁 | 5.2.1-2 锈蚀 | 2 | 25 | 钢构件锈蚀 |  |  |  | 底面，2处钢构件锈蚀，S=(20*3)cm² | 否 | 新增 | 2 | 单条描述 | 200 |  |  | 30
|  | 东向水厂边栈桥 | 单幅 | 23 | 钢板梁 | 下部结构 | 桥墩 | 23#墩盖梁 |  |  | 0 | 水迹 |  |  |  | 小桩号侧面，水迹 | 否 | 新增 | 1 | 单条描述
|  | 东向水厂边栈桥 | 单幅 | 24 | 钢板梁 | 上部结构 | 上部承重构件 | 底板 |  |  | 0 | 无明显病害 |  |  |  | 无明显病害 | 否 | 新增 | 1 | 单条描述
|  | 东向水厂边栈桥 | 单幅 | 24 | 钢板梁 | 下部结构 | 桥墩 | 24#墩盖梁 | 9.1.1-2 剥落、露筋 | 2 | 10 | 露筋 |  |  |  | 底面，1处露筋，S=(50*2)cm² | 否 | 新增 | 1 | 单条描述 | 500 |  |  | 20
|  | 东向水厂边栈桥 | 单幅 | 24 | 钢板梁 | 下部结构 | 桥墩 | 24#墩盖梁 | 9.1.1-2 剥落、露筋 | 2 | 10 | 露筋 |  |  |  | 小桩号侧面，1处露筋，S=(30*2)cm² | 否 | 新增 | 1 | 单条描述 | 300 |  |  | 20
|  | 东向水厂边栈桥 | 单幅 | 24 | 钢板梁 | 下部结构 | 桥墩 | 24#墩盖梁 |  |  | 0 | 水迹 |  |  |  | 小桩号侧面，水迹 | 否 | 新增 | 1 | 单条描述
|  | 东向水厂边栈桥 | 单幅 | 25 | 钢板梁 | 上部结构 | 上部承重构件 | 底板 |  |  | 0 | 无明显病害 |  |  |  | 无明显病害 | 否 | 新增 | 1 | 单条描述
|  | 东向水厂边栈桥 | 单幅 | 25 | 钢板梁 | 下部结构 | 桥墩 | 25#墩盖梁 |  |  | 0 | 水迹 |  |  |  | 小桩号侧面，水迹 | 否 | 新增 | 1 | 单条描述
|  | 东向水厂边栈桥 | 单幅 | 26 | 钢板梁 | 上部结构 | 上部承重构件 | 底板 |  |  | 0 | 无明显病害 |  |  |  | 无明显病害 | 否 | 新增 | 1 | 单条描述
|  | 东向水厂边栈桥 | 单幅 | 26 | 钢板梁 | 下部结构 | 桥墩 | 26#墩盖梁 |  |  | 0 | 水迹 |  |  |  | 小桩号侧面，水迹 | 否 | 新增 | 1 | 单条描述
|  | 东向水厂边栈桥 | 单幅 | 27 | 钢板梁 | 上部结构 | 上部一般构件 | 第2道横梁 | 5.2.1-2 锈蚀 | 2 | 25 | 钢构件锈蚀 |  |  |  | 底面，4处钢构件锈蚀，S=(10*3)cm² | 否 | 新增 | 4 | 单条描述 | 100 |  |  | 30
|  | 东向水厂边栈桥 | 单幅 | 27 | 钢板梁 | 下部结构 | 桥墩 | 27#墩盖梁 |  |  | 0 | 水迹 |  |  |  | 小桩号侧面，水迹 | 否 | 新增 | 1 | 单条描述
|  | 东向水厂边栈桥 | 单幅 | 28 | 钢板梁 | 上部结构 | 上部承重构件 | 底板 |  |  | 0 | 无明显病害 |  |  |  | 无明显病害 | 否 | 新增 | 1 | 单条描述
|  | 东向水厂边栈桥 | 单幅 | 28 | 钢板梁 | 下部结构 | 桥墩 | 28#墩盖梁 | 9.1.1-2 剥落、露筋 | 2 | 12 | 混凝土破损 |  |  |  | 小桩号侧面，1处混凝土破损，S=(10*5)cm² | 否 | 新增 | 1 | 单条描述 | 100 |  |  | 50
|  | 东向水厂边栈桥 | 单幅 | 28 | 钢板梁 | 下部结构 | 桥墩 | 28#墩盖梁 | 9.1.1-2 剥落、露筋 | 2 | 12 | 混凝土破损 |  |  |  | 小桩号侧面，3处混凝土破损，S=(20*3)cm² | 否 | 新增 | 3 | 单条描述 | 200 |  |  | 30
|  | 东向水厂边栈桥 | 单幅 | 29 | 钢板梁 | 上部结构 | 上部承重构件 | 底板 |  |  | 0 | 无明显病害 |  |  |  | 无明显病害 | 否 | 新增 | 1 | 单条描述
|  | 东向水厂边栈桥 | 单幅 | 29 | 钢板梁 | 下部结构 | 桥墩 | 29#墩盖梁 |  |  | 0 | 水迹 |  |  |  | 水迹 | 否 | 新增 | 1 | 单条描述
|  | 东向水厂边栈桥 | 单幅 | 30 | 钢板梁 | 上部结构 | 上部承重构件 | 底板 |  |  | 0 | 无明显病害 |  |  |  | 无明显病害 | 否 | 新增 | 1 | 单条描述
|  | 东向水厂边栈桥 | 单幅 | 30 | 钢板梁 | 上部结构 | 上部一般构件 | 第2道横梁 | 5.2.1-2 锈蚀 | 2 | 25 | 钢构件锈蚀 |  |  |  | 底面，距左缘0.2m处，2处钢构件锈蚀，S=(10*2)cm² | 否 | 新增 | 2 | 单条描述 | 100 |  |  | 20
|  | 东向水厂边栈桥 | 单幅 | 30 | 钢板梁 | 下部结构 | 桥墩 | 30#墩盖梁 |  |  | 0 | 水迹 |  |  |  | 小桩号侧面，水迹 | 否 | 新增 | 1 | 单条描述
|  | 东向水厂边栈桥 | 单幅 | 31 | 钢板梁 | 上部结构 | 上部承重构件 | 底板 | 5.2.1-2 锈蚀 | 2 | 20 | 钢构件锈蚀 |  |  |  | 距30#墩4m处，3处钢构件锈蚀，S=(20*2)cm² | 否 | 新增 | 3 | 单条描述 | 200 |  |  | 20
|  | 东向水厂边栈桥 | 单幅 | 31 | 钢板梁 | 上部结构 | 上部一般构件 | 第2道横梁 | 5.2.1-2 锈蚀 | 2 | 25 | 钢构件锈蚀 |  |  |  | 底面，距左缘0.2m处，2处钢构件锈蚀，S=(20*2)cm² | 否 | 新增 | 2 | 单条描述 | 200 |  |  | 20
|  | 东向水厂边栈桥 | 单幅 | 31 | 钢板梁 | 下部结构 | 桥墩 | 31#墩盖梁 |  |  | 0 | 水迹 |  |  |  | 小桩号侧面，水迹 | 否 | 新增 | 1 | 单条描述
|  | 东向水厂边栈桥 | 单幅 | 32 | 钢板梁 | 上部结构 | 上部承重构件 | 底板 |  |  | 0 | 无明显病害 |  |  |  | 无明显病害 | 否 | 新增 | 1 | 单条描述
|  | 东向水厂边栈桥 | 单幅 | 32 | 钢板梁 | 下部结构 | 桥墩 | 32#墩盖梁 |  |  | 0 | 水迹 |  |  |  | 小桩号侧面，水迹 | 否 | 新增 | 1 | 单条描述
|  | 东向水厂边栈桥 | 单幅 | 33 | 钢板梁 | 上部结构 | 上部承重构件 | 底板 | 5.2.1-7 构件变形 | 2 | 30 | 错位 |  |  |  | 错位（支撑缺失） | 否 | 新增 | 1 | 单条描述 | [9 empty] | 支撑缺失
|  | 东向水厂边栈桥 | 单幅 | 33 | 钢板梁 | 上部结构 | 上部承重构件 | 底板 |  |  | 0 | 无明显病害 |  |  |  | 无明显病害 | 否 | 新增 | 1 | 单条描述
|  | 东屿桥 | 单幅 | 1 | PC梁 | 上部结构 | 上部承重构件 | 12#板梁 | 5.1.1-11 梁桥裂缝 | 2 | 10 | 横向裂缝 | 路线编号 |  | 底板 | 底板，距1#台（3～16）m处，距左缘（0～1）m处，2条横向裂缝，L=（0.4～1）m，W=（0.08～0.12）mm | 否 | 新增 | 2 | 多条描述 |  | 400 | 1000 |  | 0.08 | 0.12
|  | 东屿桥 | 单幅 | 1 | PC梁 | 上部结构 | 上部承重构件 | 14#板梁 | 5.1.1-11 梁桥裂缝 | 2 | 10 | 横向裂缝 | 路线编号 |  | 底板 | 底板，距1#台（3～16）m处，距左缘（0～1）m处，2条横向裂缝，L=（0.4～1）m，W=（0.08～0.12）mm | 否 | 新增 | 2 | 多条描述 |  | 400 | 1000 |  | 0.08 | 0.12
|  | 东屿桥 | 单幅 | 1 | PC梁 | 上部结构 | 上部承重构件 | 15#板梁 | 5.1.1-11 梁桥裂缝 | 2 | 10 | 横向裂缝 | 路线编号 |  | 底板 | 底板，距1#台（3～16）m处，距左缘（0～1）m处，2条横向裂缝，L=（0.4～1）m，W=（0.08～0.12）mm | 否 | 新增 | 2 | 多条描述 |  | 400 | 1000 |  | 0.08 | 0.12
|  | 东屿桥 | 单幅 | 1 | PC梁 | 上部结构 | 上部承重构件 | 16#板梁 | 5.1.1-11 梁桥裂缝 | 2 | 10 | 纵向裂缝 | 路线编号 |  | 底板 | 底板，距1#台（10～15）m处，距左缘（0.4～0.5）m处，3条纵向裂缝，L=（1～1）m，W=（0.1～0.1）mm | 否 | 新增 | 3 | 多条描述 |  | 1000 | 1000 |  | 0.1 | 0.1
|  | 东屿桥 | 单幅 | 1 | PC梁 | 上部结构 | 上部承重构件 | 16#板梁 | 5.1.1-11 梁桥裂缝 | 2 | 10 | 横向裂缝 | 路线编号 |  | 底板 | 底板，距1#台（3～16）m处，距左缘（0～1）m处，2条横向裂缝，L=（0.4～1）m，W=（0.08～0.12）mm | 否 | 新增 | 2 | 多条描述 |  | 400 | 1000 |  | 0.08 | 0.12
|  | 东屿桥 | 单幅 | 1 | PC梁 | 上部结构 | 上部承重构件 | 17#板梁 | 5.1.1-11 梁桥裂缝 | 2 | 10 | 纵向裂缝 | 路线编号 |  | 底板 | 底板，距1#台（1～15）m处，距左缘（0.4～0.5）m处，3条纵向裂缝，L=（1～1）m，W=（0.1～0.1）mm | 否 | 新增 | 3 | 多条描述 |  | 1000 | 1000 |  | 0.1 | 0.1
|  | 东屿桥 | 单幅 | 1 | PC梁 | 上部结构 | 上部承重构件 | 17#板梁 | 5.1.1-11 梁桥裂缝 | 2 | 10 | 横向裂缝 | 路线编号 |  | 底板 | 底板，距1#台（3～16）m处，距左缘（0～1）m处，7条横向裂缝，L=（0.4～1）m，W=（0.08～0.12）mm | 否 | 新增 | 7 | 多条描述 |  | 400 | 1000 |  | 0.08 | 0.12
|  | 东屿桥 | 单幅 | 1 | PC梁 | 上部结构 | 上部承重构件 | 18#板梁 | 5.1.1-11 梁桥裂缝 | 2 | 10 | 横向裂缝 | 路线编号 |  | 底板 | 底板，距1#台（3～16）m处，距左缘（0～1）m处，13条横向裂缝，L=（0.4～1）m，W=（0.08～0.12）mm | 否 | 新增 | 13 | 多条描述 |  | 400 | 1000 |  | 0.08 | 0.12
|  | 东屿桥 | 单幅 | 1 | PC梁 | 上部结构 | 上部承重构件 | 19#板梁 | 5.1.1-11 梁桥裂缝 | 2 | 10 | 横向裂缝 | 路线编号 |  |  | 距1#台（3～16）m处，距左缘（0～1）m处，9条横向裂缝，L=（0.4～1）m，W=（0.08～0.12）mm | 否 | 新增 | 9 | 多条描述 |  | 400 | 1000 |  | 0.08 | 0.12
|  | 东屿桥 | 单幅 | 1 | PC梁 | 上部结构 | 上部承重构件 | 20#板梁 | 5.1.1-11 梁桥裂缝 | 2 | 10 | 横向裂缝 | 路线编号 |  |  | 距0#台2m处，距左缘0m处，1条横向裂缝，L=0.6m，W=0.1mm | 否 | 新增 | 1 | 单条描述 | 600 |  |  | 0.1
|  | 东屿桥 | 单幅 | 1 | PC梁 | 上部结构 | 上部承重构件 | 20#板梁 | 5.1.1-11 梁桥裂缝 | 2 | 10 | 横向裂缝 | 路线编号 |  | 底板 | 底板，距1#台（3～16）m处，距左缘（0～1）m处，9条横向裂缝，L=（0.4～1）m，W=（0.08～0.12）mm | 否 | 新增 | 9 | 多条描述 |  | 400 | 1000 |  | 0.08 | 0.12
|  | 东屿桥 | 单幅 | 1 | PC梁 | 上部结构 | 上部承重构件 | 24#板梁 | 5.1.1-11 梁桥裂缝 | 2 | 10 | 横向裂缝 | 路线编号 |  | 底板 | 底板，距1#台（3～16）m处，距左缘（0～1）m处，2条横向裂缝，L=（0.4～1）m，W=（0.08～0.12）mm | 否 | 新增 | 2 | 多条描述 |  | 400 | 1000 |  | 0.08 | 0.12
|  | 东屿桥 | 单幅 | 1 | PC梁 | 上部结构 | 上部承重构件 | 25#板梁 | 5.1.1-3 空洞、孔洞 | 2 | 10 | 析白 | 路线编号 |  |  | 距1#台2m处，4处析白，S=(5*1)cm² | 否 | 新增 | 4 | 单条描述 | 50 |  |  | 10
|  | 东屿桥 | 单幅 | 1 | PC梁 | 上部结构 | 上部承重构件 | 26#板梁 | 5.1.1-11 梁桥裂缝 | 2 | 10 | 横向裂缝 | 路线编号 |  |  | 距0#台（4～14）m处，距左缘（0～1）m处，8条横向裂缝，L=（0.3～1）m，W=（0.1～0.1）mm | 否 | 新增 | 8 | 多条描述 |  | 300 | 1000 |  | 0.1 | 0.1
|  | 东屿桥 | 单幅 | 1 | PC梁 | 上部结构 | 上部承重构件 | 27#板梁 | 5.1.1-11 梁桥裂缝 | 2 | 10 | 横向裂缝 | 路线编号 |  |  | 距1#台（3～16）m处，距左缘（0～1）m处，16条横向裂缝，L=（0.4～1）m，W=（0.08～0.12）mm | 否 | 新增 | 16 | 多条描述 |  | 400 | 1000 |  | 0.08 | 0.12
|  | 东屿桥 | 单幅 | 1 | PC梁 | 上部结构 | 上部承重构件 | 28#板梁 | 5.1.1-11 梁桥裂缝 | 2 | 10 | 横向裂缝 | 路线编号 |  | 底板 | 底板，距1#台（0～16）m处，距左缘（0～1）m处，31条横向裂缝，L=（0.4～1）m，W=（0.08～0.12）mm | 否 | 新增 | 31 | 多条描述 |  | 400 | 1000 |  | 0.08 | 0.12
|  | 东屿桥 | 单幅 | 1 | PC梁 | 上部结构 | 上部承重构件 | 29#板梁 | 5.1.1-11 梁桥裂缝 | 2 | 10 | 横向裂缝 | 路线编号 |  |  | 距0#台（4～14）m处，距左缘（0～1）m处，8条横向裂缝，L=（0.3～1）m，W=（0.1～0.1）mm | 否 | 新增 | 8 | 多条描述 |  | 300 | 1000 |  | 0.1 | 0.1
|  | 东屿桥 | 单幅 | 1 | PC梁 | 上部结构 | 上部承重构件 | 30#板梁 | 5.1.1-11 梁桥裂缝 | 2 | 10 | 横向裂缝 | 路线编号 |  | 底板 | 底板，距1#台（3～16）m处，距左缘（0～1）m处，2条横向裂缝，L=（0.4～1）m，W=（0.08～0.12）mm | 否 | 新增 | 2 | 多条描述 |  | 400 | 1000 |  | 0.08 | 0.12
|  | 东屿桥 | 单幅 | 1 | PC梁 | 上部结构 | 上部承重构件 | 32#板梁 | 5.1.1-11 梁桥裂缝 | 2 | 10 | 横向裂缝 | 路线编号 |  |  | 距0#台（0～14）m处，距左缘（0～1）m处，3条横向裂缝，L=（0.3～1）m，W=（0.1～0.1）mm | 否 | 新增 | 3 | 多条描述 |  | 300 | 1000 |  | 0.1 | 0.1
|  | 东屿桥 | 单幅 | 1 | PC梁 | 上部结构 | 上部承重构件 | 37#板梁 | 5.1.1-3 空洞、孔洞 |  | 10 | 析白 | 路线编号 |  | 底板 | 底板，距1#台（5.5～12）m处，距左缘（0～1）m处，10处析白，均S=(5*2)cm² | 否 | 新增 | 10 | 多条描述 | 50 |  |  | 20
|  | 东屿桥 | 单幅 | 1 | PC梁 | 上部结构 | 上部承重构件 | 37#板梁 | 5.1.1-11 梁桥裂缝 | 2 | 10 | 横向裂缝 | 路线编号 |  | 底板 | 底板，距1#台（3～16）m处，距左缘（0～1）m处，14条横向裂缝，L=（0.4～1）m，W=（0.08～0.12）mm | 否 | 新增 | 14 | 多条描述 |  | 400 | 1000 |  | 0.08 | 0.12
|  | 东屿桥 | 单幅 | 1 | PC梁 | 上部结构 | 上部承重构件 | 38#板梁 | 5.1.1-11 梁桥裂缝 | 2 | 10 | 横向裂缝 | 路线编号 |  |  | 距0#台（3～8）m处，距左缘（0～1）m处，3条横向裂缝，L=（0.3～0.6）m，W=（0.1～0.1）mm | 否 | 新增 | 3 | 多条描述 |  | 300 | 600 |  | 0.1 | 0.1
|  | 东屿桥 | 单幅 | 1 | PC梁 | 上部结构 | 上部一般构件 | 15#铰缝 | 5.1.1-3 空洞、孔洞 | 2 | 15 | 未勾缝 | 路线编号 |  |  | 1处未勾缝，L=cm（10-30） | 否 | 新增 | 1 | 单条描述 | [9 empty] | 10-30
|  | 东屿桥 | 单幅 | 1 | PC梁 | 下部结构 | 支座 | 1#台71#支座 |  |  | 0 | 无明显病害 |  |  |  | 无明显病害（净空过低无法检测） | 否 | 新增 | 1 | 单条描述 | [9 empty] | 净空过低无法检测
|  | 东屿桥 | 单幅 | 1 | PC梁 | 下部结构 | 台帽 | 0#台台帽 |  |  | 0 | 无明显病害 |  |  |  | 水迹 | 否 | 新增 | 1 | 单条描述
|  | 东屿桥 | 单幅 | 1 | PC梁 | 下部结构 | 台帽 | 1#台台帽 |  |  | 0 | 无明显病害 |  |  |  | 水迹 | 否 | 新增 | 1 | 单条描述
|  | 东屿桥 | 单幅 | 1 | PC梁 | 下部结构 | 河床 | 河床 |  |  | 0 | 无明显病害 |  |  |  | 无明显病害 | 否 | 新增 | 1 | 单条描述
|  | 东屿桥 | 单幅 | 1 | PC梁 | 桥面系 | 桥面铺装 | 桥面铺装 | 10.1.2-7 裂缝 | 2 | 5 | 横向裂缝 |  |  |  | 距1#台0.2m处，4条横向裂缝，L=0.9m，W=0.1mm | 否 | 新增 | 4 | 单条描述 | 900 |  |  | 0.1
|  | 东屿桥 | 单幅 | 1 | PC梁 | 桥面系 | 伸缩缝装置 | 0#墩伸缩缝 | 10.2.1-2 锚固区缺陷 |  | 0 | 混凝土开裂 |  |  |  | 距右缘12m处，1条混凝土开裂，L=m，W=mm | 否 | 新增 | 1 | 单条描述
|  | 东屿桥 | 单幅 | 1 | PC梁 | 桥面系 | 伸缩缝装置 | 0#墩伸缩缝 | 10.2.1-3 破损 | 2 | 15 | 型钢变形 |  |  |  | 型钢变形（右） | 否 | 新增 | 1 | 单条描述 | [9 empty] | 右
|  | 东屿桥 | 单幅 | 1 | PC梁 | 桥面系 | 伸缩缝装置 | 0#墩伸缩缝 | 10.2.1-3 破损 | 2 | 15 | 型钢变形 |  |  |  | 距左缘5m处，型钢变形（左） | 否 | 新增 | 1 | 单条描述 | [9 empty] | 左
|  | 东屿桥 | 单幅 | 1 | PC梁 | 桥面系 | 伸缩缝装置 | 0#墩伸缩缝 | 10.2.1-3 破损 | 2 | 15 | 型钢变形 |  |  |  | 距左缘10m处，型钢变形（左） | 否 | 新增 | 1 | 单条描述 | [9 empty] | 左
|  | 东屿桥 | 单幅 | 1 | PC梁 | 桥面系 | 伸缩缝装置 | 1#墩伸缩缝 | 10.2.1-2 锚固区缺陷 | 2 | 15 | 混凝土破损 |  |  |  | 距右缘7m处，4处混凝土破损，S=(3*1)cm²（右） | 否 | 新增 | 4 | 单条描述 | 30 |  |  | 10 | [5 empty] | 右
|  | 东屿桥 | 单幅 | 1 | PC梁 | 桥面系 | 伸缩缝装置 | 1#墩伸缩缝 | 10.2.1-3 破损 | 2 | 15 | 型钢变形 |  |  |  | 距左缘6m处，型钢变形（左） | 否 | 新增 | 1 | 单条描述 | [9 empty] | 左
|  | 东屿桥 | 单幅 | 1 | PC梁 | 桥面系 | 伸缩缝装置 | 1#墩伸缩缝 | 10.2.1-3 破损 | 2 | 15 | 型钢变形 |  |  |  | 距右缘4m处，型钢变形（右） | 否 | 新增 | 1 | 单条描述 | [9 empty] | 右
|  | 东屿桥 | 单幅 | 1 | PC梁 | 桥面系 | 人行道 | 1#人行道 | 10.3.1-1 破损 | 2 | 15 | 裂缝 |  |  |  | 距0#台（0.2～5）m处，8条裂缝，L=（0.2～0.3）m，W=（0.1～0.1）mm | 否 | 新增 | 8 | 多条描述 |  | 200 | 300 |  | 0.1 | 0.1
|  | 东屿桥 | 单幅 | 1 | PC梁 | 桥面系 | 人行道 | 1#人行道 | 10.3.1-1 破损 | 2 | 15 | 裂缝 |  |  |  | 距0#台0.2m处，1条裂缝，L=0.2m，W=0.1mm | 否 | 新增 | 1 | 单条描述 | 200 |  |  | 0.1
|  | 东屿桥 | 单幅 | 1 | PC梁 | 桥面系 | 人行道 | 2#人行道 | 10.3.1-1 破损 | 2 | 15 | 松动 |  |  |  | 距0#台2m处，松动 | 否 | 新增 | 1 | 单条描述
|  | 东屿桥 | 单幅 | 1 | PC梁 | 桥面系 | 人行道 | 2#人行道 | 10.3.1-1 破损 | 2 | 15 | 松动 |  |  |  | 距1#台2m处，松动 | 否 | 新增 | 1 | 单条描述
|  | 东屿桥 | 单幅 | 1 | PC梁 | 桥面系 | 栏杆、护栏 | 1#栏杆 |  |  | 0 | 无明显病害 |  |  |  | 无明显病害 | 否 | 新增 | 1 | 单条描述
|  | 东屿桥 | 单幅 | 1 | PC梁 | 桥面系 | 栏杆、护栏 | 2#栏杆 | 10.4.1-2 破损 | 2 | 10 | 变形错位 |  |  |  | 距0#台（2～5）m处，1处变形错位，L=（2～5）cm | 是 | 新增 | 1 | 多条描述 |  | 20 | 50
|  | 东屿桥 | 单幅 | 1 | PC梁 | 桥面系 | 栏杆、护栏 | 3#栏杆 |  |  | 0 | 无明显病害 |  |  |  | 无明显病害 | 否 | 新增 | 1 | 单条描述
|  | 东屿桥 | 单幅 | 1 | PC梁 | 桥面系 | 栏杆、护栏 | 4#栏杆 |  |  | 0 | 无明显病害 |  |  |  | 无明显病害 | 否 | 新增 | 1 | 单条描述
|  | 东屿桥 | 单幅 | 1 | PC梁 | 桥面系 | 栏杆、护栏 | 5#栏杆 |  |  | 0 | 无明显病害 |  |  |  | 无明显病害 | 否 | 新增 | 1 | 单条描述
|  | 东屿桥 | 单幅 | 1 | PC梁 | 桥面系 | 照明、标志 | 照明 |  |  | 0 | 无明显病害 |  |  |  | 无明显病害 | 否 | 新增 | 1 | 单条描述
|  | 东屿桥 | 单幅 | 1 | 主拱圈 | 上部结构 | 主拱圈 | 1#拱肋 | 5.1.1-2 剥落、掉角 | 3 | 30 | 混凝土破损 | 混凝土剥离 |  |  | 距0#台（0～18）m处，5处混凝土破损，均S=(100*10)cm² | 否 | 新增 | 5 | 多条描述 | 1000 |  |  | 100
|  | 东屿桥 | 单幅 | 1 | 主拱圈 | 上部结构 | 主拱圈 | 1#拱肋 | 5.1.1-2 剥落、掉角 | 3 | 35 | 露筋 | 路线编号 |  |  | 距0#台（0～18）m处，23处露筋，均S=(20*3)cm² | 否 | 新增 | 23 | 多条描述 | 200 |  |  | 30
|  | 东屿桥 | 单幅 | 1 | 主拱圈 | 上部结构 | 主拱圈 | 2#拱肋 | 5.1.1-2 剥落、掉角 | 2 | 35 | 露筋 | 路线编号 |  |  | 距0#台（0～18）m处，23处露筋，均S=(20*3)cm² | 否 | 新增 | 23 | 多条描述 | 200 |  |  | 30
|  | 东屿桥 | 单幅 | 1 | 主拱圈 | 上部结构 | 主拱圈 | 3#拱肋 | 5.1.1-2 剥落、掉角 | 3 | 30 | 混凝土破损 | 混凝土剥离 |  |  | 距0#台（0～18）m处，5处混凝土破损，均S=(100*10)cm² | 否 | 新增 | 5 | 多条描述 | 1000 |  |  | 100
|  | 东屿桥 | 单幅 | 1 | 主拱圈 | 上部结构 | 主拱圈 | 3#拱肋 | 5.1.1-2 剥落、掉角 | 3 | 30 | 混凝土破损 | 混凝土剥离 |  |  | 距0#台1m处，2处混凝土破损，S=(45*5)cm² | 否 | 新增 | 2 | 单条描述 | 450 |  |  | 50
|  | 东屿桥 | 单幅 | 1 | 主拱圈 | 上部结构 | 主拱圈 | 3#拱肋 | 5.1.1-2 剥落、掉角 | 3 | 35 | 露筋 | 路线编号 |  |  | 距1#台（0～9）m处，6处露筋，均S=(200*5)cm² | 否 | 新增 | 6 | 多条描述 | 2000 |  |  | 50
|  | 东屿桥 | 单幅 | 1 | 主拱圈 | 上部结构 | 主拱圈 | 3#拱肋 | 5.1.1-5 钢筋锈蚀 | 2 | 35 | 钢筋锈胀 | 路线编号 |  |  | 距0#台2.5m处，2处钢筋锈胀，S=(25*3)cm² | 否 | 新增 | 2 | 单条描述 | 250 |  |  | 30
|  | 东屿桥 | 单幅 | 1 | 主拱圈 | 上部结构 | 主拱圈 | 3#拱肋 | 5.1.1-5 钢筋锈蚀 | 2 | 35 | 钢筋锈胀 | 路线编号 |  |  | 距0#台1m处，2处钢筋锈胀，S=(15*2)cm² | 否 | 新增 | 2 | 单条描述 | 150 |  |  | 20
|  | 东屿桥 | 单幅 | 1 | 主拱圈 | 上部结构 | 拱上结构 | 第1道1#横隔板 | 6.2.2-6 表面缺陷 | 2 | 20 | 露筋 | 路线编号 |  |  | 1处露筋，S=(150*10)cm² | 否 | 新增 | 1 | 单条描述 | 1500 |  |  | 100
|  | 东屿桥 | 单幅 | 1 | 主拱圈 | 上部结构 | 拱上结构 | 第1道2#横隔板 | 6.2.2-6 表面缺陷 | 2 | 20 | 露筋 | 路线编号 |  |  | 1处露筋，S=(10*2)cm² | 否 | 新增 | 1 | 单条描述 | 100 |  |  | 20
|  | 东屿桥 | 单幅 | 1 | 主拱圈 | 上部结构 | 拱上结构 | 第3道1#横隔板 |  |  | 0 | 无明显病害 |  |  |  | 无明显病害 | 否 | 新增 | 1 | 单条描述
|  | 东屿桥 | 单幅 | 1 | 主拱圈 | 上部结构 | 拱上结构 | 第6道2#横隔板 | 6.2.2-6 表面缺陷 | 2 | 20 | 露筋 | 路线编号 |  |  | 距左缘0m处，1处露筋，S=(20*2)cm² | 否 | 新增 | 1 | 单条描述 | 200 |  |  | 20
|  | 东屿桥 | 单幅 | 1 | 主拱圈 | 上部结构 | 拱上结构 | 第1道1#横系梁 | 6.2.2-6 表面缺陷 | 2 | 20 | 露筋 | 路线编号 |  |  | 2处露筋，S=(30*3)cm² | 否 | 新增 | 2 | 单条描述 | 300 |  |  | 30
|  | 东屿桥 | 单幅 | 1 | 主拱圈 | 上部结构 | 拱上结构 | 第2道1#横系梁 | 6.2.2-6 表面缺陷 | 2 | 20 | 露筋 | 路线编号 |  |  | 4处露筋，S=(20*3)cm² | 否 | 新增 | 4 | 单条描述 | 200 |  |  | 30
|  | 东屿桥 | 单幅 | 1 | 主拱圈 | 上部结构 | 拱上结构 | 第1道2#立柱 | 6.2.2-6 表面缺陷 | 2 | 20 | 露筋 | 路线编号 |  |  | 1处露筋，S=(40*3)cm² | 否 | 新增 | 1 | 单条描述 | 400 |  |  | 30
|  | 东屿桥 | 单幅 | 1 | 主拱圈 | 上部结构 | 拱上结构 | 第2道1#立柱 | 6.2.2-6 表面缺陷 | 2 | 20 | 钢筋锈胀 | 路线编号 |  |  | 2处钢筋锈胀，S=(50*3)cm² | 否 | 新增 | 2 | 单条描述 | 500 |  |  | 30
|  | 东屿桥 | 单幅 | 1 | 主拱圈 | 上部结构 | 拱上结构 | 第4道1#立柱 | 6.2.2-6 表面缺陷 | 2 | 20 | 露筋 | 路线编号 |  |  | 8处露筋，S=(40*3)cm² | 否 | 新增 | 8 | 单条描述 | 400 |  |  | 30
|  | 东屿桥 | 单幅 | 1 | 主拱圈 | 上部结构 | 拱上结构 | 第5道3#立柱 | 6.2.2-6 表面缺陷 | 2 | 20 | 露筋 | 路线编号 |  |  | 距上缘（0～1）m处，3处露筋，均S=(10*2)cm² | 否 | 新增 | 3 | 多条描述 | 100 |  |  | 20
|  | 东屿桥 | 单幅 | 1 | 主拱圈 | 上部结构 | 桥面板 | 1#桥面板 | 5.1.1-2 剥落、掉角 | 2 | 10 | 露筋、锈蚀 | 路线编号 |  |  | 距0#台（0～18）m处，20处露筋、锈蚀，均S=(20*3)cm² | 否 | 新增 | 20 | 多条描述 | 200 |  |  | 30
|  | 东屿桥 | 单幅 | 1 | 主拱圈 | 上部结构 | 桥面板 | 2#桥面板 | 5.1.1-2 剥落、掉角 | 2 | 10 | 露筋、锈蚀 | 路线编号 |  |  | 距0#台（0～18）m处，20处露筋、锈蚀，均S=(20*3)cm² | 否 | 新增 | 20 | 多条描述 | 200 |  |  | 30
|  | 东屿桥 | 单幅 | 1 | 主拱圈 | 桥面系 | 桥面铺装 | 桥面铺装 |  |  | 0 | 无明显病害 |  |  |  | 无明显病害 | 否 | 新增 | 1 | 单条描述
|  | 东屿桥 | 单幅 | 1 | 主拱圈 | 桥面系 | 栏杆、护栏 | 1#护栏 | 10.4.1-2 破损 | 2 | 10 | 破损 |  |  |  | 距0#台6m处，1处破损，S=(15*10)cm² | 否 | 新增 | 1 | 单条描述 | 150 |  |  | 100
|  | 东屿桥 | 单幅 | 1 | 主拱圈 | 桥面系 | 栏杆、护栏 | 2#护栏 | 10.4.1-2 破损 | 3 | 10 | 露筋、锈蚀 |  |  |  | 距0#台2m处，1处露筋、锈蚀，S=(150*1)cm²（护栏基座） | 否 | 新增 | 1 | 单条描述 | 1500 |  |  | 10 | [5 empty] | 护栏基座
|  | 东屿桥 | 单幅 | 1 | 主拱圈 | 桥面系 | 栏杆、护栏 | 2#护栏 | 10.4.1-2 破损 | 3 | 10 | 露筋、锈蚀 |  |  |  | 距0#台4m处，5处露筋、锈蚀，S=(150*1)cm²（护栏基座） | 否 | 新增 | 5 | 单条描述 | 1500 |  |  | 10 | [5 empty] | 护栏基座
|  | 东屿桥 | 单幅 | 1 | 主拱圈 | 桥面系 | 栏杆、护栏 | 2#护栏 | 10.4.1-2 破损 | 3 | 10 | 破损 |  |  |  | 距0#台3m处，1处破损，S=(20*15)cm² | 否 | 新增 | 1 | 单条描述 | 200 |  |  | 150
|  | 东屿河桥 | 单幅 | 1 | PC梁 | 上部结构 | 上部承重构件 | 2#板梁 |  |  | 0 | 无明显病害 |  |  | 底板 | 底板，无明显病害 | 否 | 新增 | 1 | 单条描述
|  | 东屿河桥 | 单幅 | 1 | PC梁 | 上部结构 | 上部承重构件 | 7#板梁 |  |  | 0 | 无明显病害 |  |  | 底板 | 底板，无明显病害 | 否 | 新增 | 1 | 单条描述
|  | 东屿河桥 | 单幅 | 1 | PC梁 | 上部结构 | 上部一般构件 | 13#铰缝 | 5.1.1-2 剥落、掉角 | 2 | 10 | 勾缝脱落 | 路线编号 |  |  | 距1#墩（3～10）m处，2处勾缝脱落，L=（100～150）cm | 否 | 新增 | 2 | 多条描述 |  | 1000 | 1500
|  | 东屿河桥 | 单幅 | 1 | PC梁 | 上部结构 | 上部一般构件 | 16#铰缝 |  |  | 0 | 无明显病害 |  |  |  | 无明显病害 | 否 | 新增 | 1 | 单条描述
|  | 东屿河桥 | 单幅 | 1 | PC梁 | 上部结构 | 上部一般构件 | 2#铰缝 |  |  | 0 | 无明显病害 |  |  |  | 无明显病害 | 否 | 新增 | 1 | 单条描述
|  | 东屿河桥 | 单幅 | 1 | PC梁 | 下部结构 | 支座 | 0#台2#支座 |  |  | 0 | 无明显病害 |  |  |  | 无明显病害现状 | 否 | 新增 | 1 | 单条描述
|  | 东屿河桥 | 单幅 | 1 | PC梁 | 下部结构 | 支座 | 0#台24#支座 |  |  | 0 | 无明显病害 |  |  |  | 无明显病害现状 | 否 | 新增 | 1 | 单条描述
|  | 东屿河桥 | 单幅 | 1 | PC梁 | 下部结构 | 支座 | 1#墩2#支座 |  |  | 0 | 无明显病害 |  |  |  | 无明显病害现状 | 否 | 新增 | 1 | 单条描述
|  | 东屿河桥 | 单幅 | 1 | PC梁 | 下部结构 | 支座 | 1#墩30#支座 |  |  | 0 | 无明显病害 |  |  |  | 无明显病害现状 | 否 | 新增 | 1 | 单条描述
|  | 东屿河桥 | 单幅 | 1 | PC梁 | 下部结构 | 墩身 | 1#墩4#立柱 |  |  | 0 | 无明显病害 |  |  |  | 无明显病害 | 否 | 新增 | 1 | 单条描述
|  | 东屿河桥 | 单幅 | 1 | PC梁 | 下部结构 | 盖梁 | 1#墩盖梁 |  |  | 0 | 无明显病害 |  |  |  | 小桩号侧面，水迹 | 否 | 新增 | 1 | 单条描述
|  | 东屿河桥 | 单幅 | 1 | PC梁 | 下部结构 | 台帽 | 0#台台帽 |  |  | 0 | 无明显病害 |  |  |  | 水迹 | 否 | 新增 | 1 | 单条描述
|  | 东屿河桥 | 单幅 | 1 | PC梁 | 桥面系 | 桥面铺装 | 桥面铺装 | 10.1.1-3 破损 | 2 | 25 | 坑槽 |  |  |  | 距0#台0.2m处，距右缘0.2m处，1处坑槽，S=(20*20)cm² | 否 | 新增 | 1 | 单条描述 | 200 |  |  | 200
|  | 东屿河桥 | 单幅 | 1 | PC梁 | 桥面系 | 桥面铺装 | 桥面铺装 | 10.1.1-3 破损 | 2 | 25 | 露骨 |  |  |  | 距0#台0m处，距左缘5m处，2处露骨，S=(300*200)cm² | 否 | 新增 | 2 | 单条描述 | 3000 |  |  | 2000
|  | 东屿河桥 | 单幅 | 1 | PC梁 | 桥面系 | 伸缩缝装置 | 0#墩伸缩缝 | 10.2.1-2 锚固区缺陷 | 2 | 0 | 混凝土开裂 |  |  |  | 距左缘（0～18）m处，10条混凝土开裂，L=（0.1～0.25）m，W=（0.1～0.1）mm | 否 | 新增 | 10 | 多条描述 |  | 100 | 250 |  | 0.1 | 0.1
|  | 东屿河桥 | 单幅 | 1 | PC梁 | 桥面系 | 伸缩缝装置 | 0#墩伸缩缝 | 10.2.1-4 失效 |  | 5 | 槽口堵塞 |  |  |  | 槽口堵塞 | 否 | 新增 | 1 | 单条描述
|  | 东屿河桥 | 单幅 | 1 | PC梁 | 桥面系 | 人行道 | 1#人行道 |  |  | 0 | 无明显病害 |  |  |  | 无明显病害 | 否 | 新增 | 1 | 单条描述
|  | 东屿河桥 | 单幅 | 1 | PC梁 | 桥面系 | 人行道 | 2#人行道 |  |  | 0 | 无明显病害 |  |  |  | 无明显病害 | 否 | 新增 | 1 | 单条描述
|  | 东屿河桥 | 单幅 | 1 | PC梁 | 桥面系 | 栏杆、护栏 | 栏杆 |  |  | 0 | 无明显病害 |  |  |  | 无明显病害 | 否 | 新增 | 1 | 单条描述
|  | 东屿河桥 | 单幅 | 1 | PC梁 | 桥面系 | 栏杆、护栏 | 1#护栏 |  |  | 0 | 无明显病害 |  |  |  | 无明显病害 | 否 | 新增 | 1 | 单条描述
|  | 东屿河桥 | 单幅 | 1 | PC梁 | 桥面系 | 栏杆、护栏 | 2#护栏 | 10.4.1-1 撞坏、缺失 | 2 | 80 | 构件缺失 |  |  |  | 距0#台（0～5）m处，构件缺失3处 | 否 | 新增 | 3 | 多条描述
|  | 东屿河桥 | 单幅 | 1 | PC梁 | 桥面系 | 照明、标志 | 照明 |  |  | 0 | 无明显病害 |  |  |  | 无明显病害 | 否 | 新增 | 1 | 单条描述
|  | 东屿河桥 | 单幅 | 2 | 预制空心板 | 上部结构 | 上部承重构件 | 19#板梁 |  |  | 0 | 无明显病害 |  |  |  | 无明显病害 | 否 | 新增 | 1 | 单条描述
|  | 东屿河桥 | 单幅 | 2 | 预制空心板 | 上部结构 | 上部承重构件 | 2#板梁 |  |  | 0 | 无明显病害 |  |  |  | 无明显病害 | 否 | 新增 | 1 | 单条描述
|  | 东屿河桥 | 单幅 | 2 | 预制空心板 | 上部结构 | 上部一般构件 | 13#铰缝 | 5.1.1-2 剥落、掉角 | 2 | 10 | 勾缝脱落 |  |  |  | 距2#墩3m处，1处勾缝脱落，L=50cm | 否 | 新增 | 1 | 单条描述 | 500
|  | 东屿河桥 | 单幅 | 2 | 预制空心板 | 上部结构 | 上部一般构件 | 7#铰缝 | 5.1.1-2 剥落、掉角 | 2 | 10 | 勾缝脱落 |  |  |  | 距2#墩6m处，2处勾缝脱落，L=50cm | 否 | 新增 | 2 | 单条描述 | 500
|  | 东屿河桥 | 单幅 | 2 | 预制空心板 | 上部结构 | 支座 | 1#墩1#支座 |  |  | 0 | 无明显病害 |  |  |  | 无明显病害 | 否 | 新增 | 1 | 单条描述
|  | 东屿河桥 | 单幅 | 2 | 预制空心板 | 上部结构 | 支座 | 1#墩40#支座 |  |  | 0 | 无明显病害 |  |  |  | 无明显病害 | 否 | 新增 | 1 | 单条描述
|  | 东屿河桥 | 单幅 | 2 | 预制空心板 | 上部结构 | 支座 | 2#墩1#支座 |  |  | 0 | 无明显病害 |  |  |  | 无明显病害 | 否 | 新增 | 1 | 单条描述
|  | 东屿河桥 | 单幅 | 2 | 预制空心板 | 上部结构 | 支座 | 2#墩40#支座 |  |  | 0 | 无明显病害 |  |  |  | 无明显病害 | 否 | 新增 | 1 | 单条描述
|  | 东屿河桥 | 单幅 | 2 | 预制空心板 | 下部结构 | 桥墩 | 2#墩3#立柱 |  |  | 0 | 无明显病害 |  |  |  | 无明显病害 | 否 | 新增 | 1 | 单条描述
|  | 东屿河桥 | 单幅 | 2 | 预制空心板 | 下部结构 | 桥墩 | 2#墩盖梁 | 9.1.1-4 钢筋锈蚀 | 2 | 10 | 钢筋锈胀 |  |  |  | 右侧面，距下缘0m处，1处钢筋锈胀，S=(10*3)cm² | 否 | 新增 | 1 | 单条描述 | 100 |  |  | 30
|  | 东屿河桥 | 单幅 | 2 | 预制空心板 | 下部结构 | 河床 | 河床 |  |  | 0 | 无明显病害 |  |  |  | 无明显病害 | 否 | 新增 | 1 | 单条描述
|  | 东屿河桥 | 单幅 | 3 | 预制空心板 | 上部结构 | 上部承重构件 | 19#板梁 |  |  | 0 | 无明显病害 |  |  |  | 无明显病害 | 否 | 新增 | 1 | 单条描述
|  | 东屿河桥 | 单幅 | 3 | 预制空心板 | 上部结构 | 上部承重构件 | 2#板梁 |  |  | 0 | 无明显病害 |  |  |  | 无明显病害 | 否 | 新增 | 1 | 单条描述
|  | 东屿河桥 | 单幅 | 3 | 预制空心板 | 上部结构 | 上部一般构件 | 17#铰缝 |  |  | 0 | 无明显病害 |  |  |  | 无明显病害 | 否 | 新增 | 1 | 单条描述
|  | 东屿河桥 | 单幅 | 3 | 预制空心板 | 上部结构 | 上部一般构件 | 2#铰缝 |  |  | 0 | 无明显病害 |  |  |  | 无明显病害 | 否 | 新增 | 1 | 单条描述
|  | 东屿河桥 | 单幅 | 3 | 预制空心板 | 上部结构 | 支座 | 2#墩1#支座 |  |  | 0 | 无明显病害 |  |  |  | 无明显病害 | 否 | 新增 | 1 | 单条描述
|  | 东屿河桥 | 单幅 | 3 | 预制空心板 | 上部结构 | 支座 | 2#墩40#支座 |  |  | 0 | 无明显病害 |  |  |  | 无明显病害 | 否 | 新增 | 1 | 单条描述
|  | 东屿河桥 | 单幅 | 3 | 预制空心板 | 上部结构 | 支座 | 3#台2#支座 |  |  | 0 | 无明显病害 |  |  |  | 无明显病害空间封闭 | 否 | 新增 | 1 | 单条描述
|  | 东屿河桥 | 单幅 | 3 | 预制空心板 | 上部结构 | 支座 | 3#台40#支座 |  |  | 0 | 无明显病害 |  |  |  | 无明显病害空间封闭 | 否 | 新增 | 1 | 单条描述
|  | 东屿河桥 | 单幅 | 3 | 预制空心板 | 下部结构 | 桥台 | 3#台台帽 |  |  | 0 | 水渍侵蚀 |  |  |  | 水渍侵蚀 | 否 | 新增 | 1 | 单条描述
|  | 东屿河桥 | 单幅 | 3 | 预制空心板 | 桥面系 | 桥面铺装 | 桥面铺装 | 10.1.1-3 破损 | 2 | 25 | 露骨 |  |  |  | 距3#台0m处，距左缘3m处，2处露骨，S=(300*200)cm² | 否 | 新增 | 2 | 单条描述 | 3000 |  |  | 2000
|  | 东屿河桥 | 单幅 | 3 | 预制空心板 | 桥面系 | 伸缩缝装置 | 3#墩伸缩缝 | 10.2.1-2 锚固区缺陷 | 2 | 0 | 混凝土开裂 |  |  |  | 距左缘（0～18）m处，10条混凝土开裂，L=（0.1～0.25）m，W=（0.1～0.1）mm | 否 | 新增 | 10 | 多条描述 |  | 100 | 250 |  | 0.1 | 0.1
|  | 东屿河桥 | 单幅 | 3 | 预制空心板 | 桥面系 | 伸缩缝装置 | 3#墩伸缩缝 | 10.2.1-4 失效 |  | 5 | 槽口堵塞 |  |  |  | 槽口堵塞 | 否 | 新增 | 1 | 单条描述
|  | 东盛桥 | 单幅 | 1 | PC梁 | 上部结构 | 上部承重构件 | 1#板梁 |  |  | 0 | 无明显病害 |  |  |  | 无明显病害 | 否 | 新增 | 1 | 单条描述
|  | 东盛桥 | 单幅 | 1 | PC梁 | 上部结构 | 上部承重构件 | 8#板梁 |  |  | 0 | 无明显病害 |  |  |  | 无明显病害 | 否 | 新增 | 1 | 单条描述
|  | 东盛桥 | 单幅 | 1 | PC梁 | 上部结构 | 上部一般构件 | 2#铰缝 | 5.1.1-3 空洞、孔洞 | 2 | 15 | 析白 | 路线编号 |  |  | 距1#墩0m处，1处析白，S=(300*10)cm² | 否 | 新增 | 1 | 单条描述 | 3000 |  |  | 100
|  | 东盛桥 | 单幅 | 1 | PC梁 | 上部结构 | 上部一般构件 | 3#铰缝 | 5.1.1-2 剥落、掉角 | 2 | 10 | 勾缝脱落 | 路线编号 |  |  | 距0#台（0～10）m处，2处勾缝脱落，L=（70～50）cm | 否 | 新增 | 2 | 多条描述 |  | 700 | 500
|  | 东盛桥 | 单幅 | 1 | PC梁 | 上部结构 | 上部一般构件 | 3#铰缝 | 5.1.1-3 空洞、孔洞 | 2 | 15 | 析白 | 路线编号 |  |  | 距1#墩0m处，1处析白，S=(800*10)cm² | 否 | 新增 | 1 | 单条描述 | 8000 |  |  | 100
|  | 东盛桥 | 单幅 | 1 | PC梁 | 上部结构 | 上部一般构件 | 4#铰缝 | 5.1.1-2 剥落、掉角 | 2 | 10 | 勾缝脱落 | 路线编号 |  |  | 距0#台（0～10）m处，2处勾缝脱落，L=（40～50）cm | 否 | 新增 | 2 | 多条描述 |  | 400 | 500
|  | 东盛桥 | 单幅 | 1 | PC梁 | 上部结构 | 上部一般构件 | 4#铰缝 | 5.1.1-3 空洞、孔洞 | 2 | 15 | 析白 | 路线编号 |  |  | 距1#墩0m处，1处析白，S=(1000*10)cm² | 否 | 新增 | 1 | 单条描述 | 10000 |  |  | 100
|  | 东盛桥 | 单幅 | 1 | PC梁 | 上部结构 | 上部一般构件 | 5#铰缝 | 5.1.1-3 空洞、孔洞 | 2 | 15 | 析白 | 路线编号 |  |  | 距1#墩0m处，1处析白，S=(500*10)cm² | 否 | 新增 | 1 | 单条描述 | 5000 |  |  | 100
|  | 东盛桥 | 单幅 | 1 | PC梁 | 上部结构 | 上部一般构件 | 6#铰缝 | 5.1.1-3 空洞、孔洞 | 2 | 15 | 析白 | 路线编号 |  |  | 距1#墩0m处，1处析白，S=(1000*10)cm² | 否 | 新增 | 1 | 单条描述 | 10000 |  |  | 100
|  | 东盛桥 | 单幅 | 1 | PC梁 | 上部结构 | 上部一般构件 | 7#铰缝 | 5.1.1-3 空洞、孔洞 | 2 | 15 | 析白 | 路线编号 |  |  | 距1#墩0m处，1处析白，S=(300*10)cm² | 否 | 新增 | 1 | 单条描述 | 3000 |  |  | 100
|  | 东盛桥 | 单幅 | 1 | PC梁 | 下部结构 | 支座 | 0#墩16#支座 |  |  | 0 | 无明显病害 |  |  |  | 无明显病害净空过低 | 否 | 新增 | 1 | 单条描述
|  | 东盛桥 | 单幅 | 1 | PC梁 | 下部结构 | 支座 | 0#墩2#支座 |  |  | 0 | 无明显病害 |  |  |  | 无明显病害净空过低 | 否 | 新增 | 1 | 单条描述
|  | 东盛桥 | 单幅 | 1 | PC梁 | 下部结构 | 支座 | 1#墩10#支座 |  |  | 0 | 无明显病害 |  |  |  | 无明显病害净空过低 | 否 | 新增 | 1 | 单条描述
|  | 东盛桥 | 单幅 | 1 | PC梁 | 下部结构 | 支座 | 1#墩4#支座 |  |  | 0 | 无明显病害 |  |  |  | 无明显病害净空过低 | 否 | 新增 | 1 | 单条描述
|  | 东盛桥 | 单幅 | 1 | PC梁 | 下部结构 | 墩身 | 1#墩1#立柱 |  |  | 0 | 无明显病害 |  |  |  | 无明显病害 | 否 | 新增 | 1 | 单条描述
|  | 东盛桥 | 单幅 | 1 | PC梁 | 下部结构 | 盖梁 | 1#墩盖梁 | 9.1.1-2 剥落、露筋 | 2 | 10 | 露筋 | 路线编号 |  |  | 左侧面，距左缘0.2m处，距下缘0m处，1处露筋，S=(20*2)cm² | 否 | 新增 | 1 | 单条描述 | 200 |  |  | 20
|  | 东盛桥 | 单幅 | 1 | PC梁 | 下部结构 | 盖梁 | 1#墩盖梁 | 9.1.1-2 剥落、露筋 | 2 | 10 | 露筋、锈蚀 | 路线编号 |  |  | 小桩号侧面，距左缘1m处，1处露筋、锈蚀，S=(50*2)cm² | 否 | 新增 | 1 | 单条描述 | 500 |  |  | 20
|  | 东盛桥 | 单幅 | 1 | PC梁 | 下部结构 | 盖梁 | 1#墩盖梁 | 9.1.1-2 剥落、露筋 | 2 | 10 | 露筋、锈蚀 | 路线编号 |  |  | 右侧面，距右缘0m处，1处露筋、锈蚀，S=(20*2)cm² | 否 | 新增 | 1 | 单条描述 | 200 |  |  | 20
|  | 东盛桥 | 单幅 | 1 | PC梁 | 下部结构 | 盖梁 | 1#墩盖梁 |  |  | 0 | 无明显病害 |  |  |  | 无明显病害 | 否 | 新增 | 1 | 单条描述
|  | 东盛桥 | 单幅 | 1 | PC梁 | 下部结构 | 盖梁 | 1#墩盖梁 | 9.1.1-2 剥落、露筋 | 2 | 12 | 混凝土破损 | 混凝土剥离 |  |  | 大桩号侧面，距右缘1m处，距下缘0m处，2处混凝土破损，S=(10*10)cm² | 否 | 新增 | 2 | 单条描述 | 100 |  |  | 100
|  | 东盛桥 | 单幅 | 1 | PC梁 | 下部结构 | 盖梁 | 1#墩盖梁 | 9.1.1-2 剥落、露筋 | 2 | 12 | 混凝土破损 | 混凝土剥离 |  |  | 小桩号侧面，距左缘1m处，距下缘0m处，1处混凝土破损，S=(80*20)cm²，D=5cm | 否 | 新增 | 1 | 单条描述 | 800 |  |  | 200 |  |  | 50
|  | 东盛桥 | 单幅 | 1 | PC梁 | 下部结构 | 台帽 | 0#台台帽 |  |  | 0 | 无明显病害 |  |  |  | 水迹 | 否 | 新增 | 1 | 单条描述
|  | 东盛桥 | 单幅 | 1 | PC梁 | 桥面系 | 桥面铺装 | 桥面铺装 | 10.1.1-4 裂缝（龟裂、块裂、纵向裂缝、横向裂缝等） | 2 | 5 | 龟裂 |  |  |  | 距0#台（0～33）m处，距左缘（0～6）m处，10处龟裂，均S=(50*50)cm² | 否 | 新增 | 10 | 多条描述 | 500 |  |  | 500
|  | 东盛桥 | 单幅 | 1 | PC梁 | 桥面系 | 桥面铺装 | 桥面铺装 | 10.1.1-4 裂缝（龟裂、块裂、纵向裂缝、横向裂缝等） | 2 | 5 | 横向裂缝 |  |  |  | 距0#台（0～33）m处，距左缘（0～6）m处，10条横向裂缝，L=（0.5～2）m，W=（0.1～0.1）mm | 否 | 新增 | 10 | 多条描述 |  | 500 | 2000 |  | 0.1 | 0.1
|  | 东盛桥 | 单幅 | 1 | PC梁 | 桥面系 | 桥面铺装 | 桥面铺装 | 10.1.1-4 裂缝（龟裂、块裂、纵向裂缝、横向裂缝等） | 2 | 5 | 纵向裂缝 |  |  |  | 距0#台（0～33）m处，距左缘（0～6）m处，10条纵向裂缝，L=（0.3～8）m，W=（0.1～0.1）mm | 否 | 新增 | 10 | 多条描述 |  | 300 | 8000 |  | 0.1 | 0.1
|  | 东盛桥 | 单幅 | 1 | PC梁 | 桥面系 | 人行道 | 1#人行道 | 10.3.1-1 破损 | 2 | 15 | 剥落 |  |  |  | 距0#台（0～33）m处，10处剥落，均S=(10*10)cm²（露筋） | 否 | 新增 | 10 | 多条描述 | 100 |  |  | 100 | [5 empty] | 露筋
|  | 东盛桥 | 单幅 | 1 | PC梁 | 桥面系 | 人行道 | 2#人行道 | 10.3.1-1 破损 | 2 | 15 | 剥落 |  |  |  | 距0#台（0～33）m处，10处剥落，均S=(10*10)cm²（露筋） | 否 | 新增 | 10 | 多条描述 | 100 |  |  | 100 | [5 empty] | 露筋
|  | 东盛桥 | 单幅 | 1 | PC梁 | 桥面系 | 栏杆、护栏 | 1#护栏 | 10.4.1-1 撞坏、缺失 | 2 | 80 | 构件缺失 |  |  |  | 距0#台（0～33）m处，构件缺失10处 | 否 | 新增 | 10 | 多条描述
|  | 东盛桥 | 单幅 | 1 | PC梁 | 桥面系 | 栏杆、护栏 | 1#护栏 |  |  | 10 | 露筋 |  |  |  | 距0#台（0～10）m处，其它护栏基座外侧露筋10处 | 否 | 新增 | 1 | 多条描述
|  | 东盛桥 | 单幅 | 1 | PC梁 | 桥面系 | 栏杆、护栏 | 2#护栏 | 10.4.1-1 撞坏、缺失 | 2 | 80 | 构件缺失 |  |  |  | 距0#台（0～33）m处，构件缺失10处 | 否 | 新增 | 10 | 多条描述
|  | 东盛桥 | 单幅 | 2 | 预制空心板 | 上部结构 | 上部承重构件 | 1#板梁 |  |  | 0 | 无明显病害 |  |  |  | 无明显病害 | 否 | 新增 | 1 | 单条描述
|  | 东盛桥 | 单幅 | 2 | 预制空心板 | 上部结构 | 上部承重构件 | 8#板梁 |  |  | 0 | 无明显病害 |  |  |  | 无明显病害 | 否 | 新增 | 1 | 单条描述
|  | 东盛桥 | 单幅 | 2 | 预制空心板 | 上部结构 | 上部一般构件 | 3#铰缝 | 5.1.1-2 剥落、掉角 | 2 | 10 | 勾缝脱落 |  |  |  | 距1#墩（0～13）m处，3处勾缝脱落，L=（10～20）cm | 否 | 新增 | 3 | 多条描述 |  | 100 | 200
|  | 东盛桥 | 单幅 | 2 | 预制空心板 | 上部结构 | 上部一般构件 | 4#铰缝 | 5.1.1-2 剥落、掉角 | 2 | 10 | 勾缝脱落 |  |  |  | 距1#墩（0～13）m处，3处勾缝脱落，L=（50～20）cm | 否 | 新增 | 3 | 多条描述 |  | 500 | 200
|  | 东盛桥 | 单幅 | 2 | 预制空心板 | 上部结构 | 上部一般构件 | 5#铰缝 |  |  | 0 | 无明显病害 |  |  |  | 无明显病害 | 否 | 新增 | 1 | 单条描述
|  | 东盛桥 | 单幅 | 2 | 预制空心板 | 上部结构 | 支座 | 1#墩14#支座 |  |  | 0 | 无明显病害 |  |  |  | 无明显病害净空过低 | 否 | 新增 | 1 | 单条描述
|  | 东盛桥 | 单幅 | 2 | 预制空心板 | 上部结构 | 支座 | 1#墩2#支座 |  |  | 0 | 无明显病害 |  |  |  | 无明显病害净空过低 | 否 | 新增 | 1 | 单条描述
|  | 东盛桥 | 单幅 | 2 | 预制空心板 | 上部结构 | 支座 | 2#墩16#支座 |  |  | 0 | 无明显病害 |  |  |  | 无明显病害净空过低 | 否 | 新增 | 1 | 单条描述
|  | 东盛桥 | 单幅 | 2 | 预制空心板 | 上部结构 | 支座 | 2#墩6#支座 |  |  | 0 | 无明显病害 |  |  |  | 无明显病害净空过低 | 否 | 新增 | 1 | 单条描述
|  | 东盛桥 | 单幅 | 2 | 预制空心板 | 下部结构 | 桥墩 | 2#墩1#立柱 |  |  | 0 | 无明显病害 |  |  |  | 无明显病害 | 否 | 新增 | 1 | 单条描述
|  | 东盛桥 | 单幅 | 2 | 预制空心板 | 下部结构 | 桥墩 | 2#墩盖梁 | 9.1.1-2 剥落、露筋 | 2 | 10 | 露筋 |  |  |  | 右侧面，距左缘0.2m处，距下缘0m处，1处露筋，S=(10*2)cm² | 否 | 新增 | 1 | 单条描述 | 100 |  |  | 20
|  | 东盛桥 | 单幅 | 2 | 预制空心板 | 下部结构 | 桥墩 | 2#墩盖梁 | 9.1.1-2 剥落、露筋 | 2 | 10 | 露筋 |  |  |  | 底面，距左缘0.2m处，距下缘0m处，1处露筋，S=(10*2)cm² | 否 | 新增 | 1 | 单条描述 | 100 |  |  | 20
|  | 东盛桥 | 单幅 | 2 | 预制空心板 | 下部结构 | 桥墩 | 2#墩盖梁 | 9.1.2 盖梁裂缝 | 3 | 8 | 横向裂缝 |  |  |  | 左侧面，距左缘0m处，1条横向裂缝，L=0.5m，W=0.1mm | 否 | 新增 | 1 | 单条描述 | 500 |  |  | 0.1
|  | 东盛桥 | 单幅 | 2 | 预制空心板 | 下部结构 | 桥墩 | 2#墩盖梁 | 9.1.2 盖梁裂缝 | 3 | 8 | 斜向裂缝 |  |  |  | 小桩号侧面，距右缘0.1m处，1条斜向裂缝，L=0.25m，W=0.4mm（析白吸附） | 否 | 新增 | 1 | 单条描述 | 250 |  |  | 0.4 | [5 empty] | 析白吸附
|  | 东盛桥 | 单幅 | 2 | 预制空心板 | 下部结构 | 桥墩 | 2#墩盖梁 | 9.1.2 盖梁裂缝 | 3 | 8 | 竖向裂缝 |  |  |  | 右侧面，距右缘0m处，1条竖向裂缝，L=0.4m，W=0.15mm（析白） | 否 | 新增 | 1 | 单条描述 | 400 |  |  | 0.15 | [5 empty] | 析白
|  | 东盛桥 | 单幅 | 2 | 预制空心板 | 下部结构 | 桥墩 | 2#墩盖梁 | 9.1.1-2 剥落、露筋 | 2 | 12 | 混凝土破损 |  |  |  | 小桩号侧面，距右缘2m处，距下缘0m处，1处混凝土破损，S=(20*15)cm² | 否 | 新增 | 1 | 单条描述 | 200 |  |  | 150
|  | 东盛桥 | 单幅 | 2 | 预制空心板 | 下部结构 | 桥墩 | 2#墩盖梁 | 9.1.1-2 剥落、露筋 | 2 | 12 | 混凝土破损 |  |  |  | 底面，距左缘1m处，距下缘0m处，1处混凝土破损，S=(40*5)cm² | 否 | 新增 | 1 | 单条描述 | 400 |  |  | 50
|  | 东盛桥 | 单幅 | 2 | 预制空心板 | 下部结构 | 河床 | 河床 |  |  | 0 | 无明显病害 |  |  |  | 无明显病害 | 否 | 新增 | 1 | 单条描述
|  | 东盛桥 | 单幅 | 3 | 预制空心板 | 上部结构 | 上部承重构件 | 2#板梁 |  |  | 0 | 无明显病害 |  |  |  | 无明显病害 | 否 | 新增 | 1 | 单条描述
|  | 东盛桥 | 单幅 | 3 | 预制空心板 | 上部结构 | 上部一般构件 | 2#铰缝 | 5.1.1-2 剥落、掉角 | 2 | 10 | 勾缝脱落 |  |  |  | 距2#墩0m处，1处勾缝脱落，L=1000cm | 否 | 新增 | 1 | 单条描述 | 10000
|  | 东盛桥 | 单幅 | 3 | 预制空心板 | 上部结构 | 上部一般构件 | 3#铰缝 | 5.1.1-2 剥落、掉角 | 2 | 10 | 勾缝脱落 |  |  |  | 距2#墩（0～10）m处，2处勾缝脱落，L=（20～35）cm | 否 | 新增 | 2 | 多条描述 |  | 200 | 350
|  | 东盛桥 | 单幅 | 3 | 预制空心板 | 上部结构 | 上部一般构件 | 4#铰缝 | 5.1.1-2 剥落、掉角 | 2 | 10 | 勾缝脱落 |  |  |  | 距2#墩（0～10）m处，2处勾缝脱落，L=（20～35）cm | 否 | 新增 | 2 | 多条描述 |  | 200 | 350
|  | 东盛桥 | 单幅 | 3 | 预制空心板 | 上部结构 | 上部一般构件 | 5#铰缝 | 5.1.1-2 剥落、掉角 | 2 | 10 | 勾缝脱落 |  |  |  | 距2#墩（0～10）m处，3处勾缝脱落，L=（20～150）cm | 否 | 新增 | 3 | 多条描述 |  | 200 | 1500
|  | 东盛桥 | 单幅 | 3 | 预制空心板 | 上部结构 | 上部一般构件 | 6#铰缝 | 5.1.1-2 剥落、掉角 | 2 | 10 | 勾缝脱落 |  |  |  | 距2#墩（0～10）m处，4处勾缝脱落，L=（60～35）cm | 否 | 新增 | 4 | 多条描述 |  | 600 | 350
|  | 东盛桥 | 单幅 | 3 | 预制空心板 | 上部结构 | 支座 | 2#墩2#支座 |  |  | 0 | 无明显病害 |  |  |  | 无明显病害净空过低 | 否 | 新增 | 1 | 单条描述
|  | 东盛桥 | 单幅 | 3 | 预制空心板 | 上部结构 | 支座 | 2#墩5#支座 |  |  | 0 | 无明显病害 |  |  |  | 无明显病害净空过低 | 否 | 新增 | 1 | 单条描述
|  | 东盛桥 | 单幅 | 3 | 预制空心板 | 上部结构 | 支座 | 3#台12#支座 |  |  | 0 | 无明显病害 |  |  |  | 无明显病害净空过低 | 否 | 新增 | 1 | 单条描述
|  | 东盛桥 | 单幅 | 3 | 预制空心板 | 上部结构 | 支座 | 3#台4#支座 |  |  | 0 | 无明显病害 |  |  |  | 无明显病害净空过低 | 否 | 新增 | 1 | 单条描述
|  | 东盛桥 | 单幅 | 3 | 预制空心板 | 下部结构 | 桥台 | 3#台台帽 |  |  | 0 | 垃圾/碎石/沥青未清理 |  |  |  | 垃圾/碎石/沥青未清理 | 否 | 新增 | 1 | 单条描述
|  | 东盛桥 | 单幅 | 3 | 预制空心板 | 桥面系 | 桥面铺装 | 桥面铺装 | 10.1.1-3 破损 | 2 | 25 | 松散 |  |  |  | 距3#台0m处，距左缘3m处，1处松散，S=(80*100)cm² | 否 | 新增 | 1 | 单条描述 | 800 |  |  | 1000
|  | 东盛桥 | 单幅 | 3 | 预制空心板 | 桥面系 | 伸缩缝装置 | 3#墩伸缩缝 | 10.2.1-3 破损 | 2 | 40 | 橡胶条损坏 |  |  |  | 距左缘（0～6）m处，3处橡胶条损坏，L=（0.2～200）cm | 否 | 新增 | 3 | 多条描述 |  | 2 | 2000
|  | 东盛桥 | 单幅 | 3 | 预制空心板 | 桥面系 | 伸缩缝装置 | 3#墩伸缩缝 | 10.2.1-3 破损 | 2 | 40 | 橡胶条损坏 |  |  |  | 距左缘（0～6）m处，3处橡胶条损坏，L=（0.2～0.6）cm | 否 | 新增 | 3 | 多条描述 |  | 2 | 6
|  | 东盛桥 | 单幅 | 3 | 预制空心板 | 桥面系 | 栏杆、护栏 | 1#护栏 |  |  | 10 | 露筋 |  |  |  | 距2#墩（0～10）m处，其它护栏基座外侧露筋9处 | 否 | 新增 | 1 | 多条描述
|  | 东龙桥 | 单幅 | 1 | PC梁 | 上部结构 | 上部承重构件 | 10#板梁 |  |  | 0 | 无明显病害 |  |  |  | 无明显病害 | 否 | 新增 | 1 | 单条描述
|  | 东龙桥 | 单幅 | 1 | PC梁 | 上部结构 | 上部一般构件 | 9#铰缝 |  |  | 0 | 无明显病害 |  |  |  | 无明显病害 | 否 | 新增 | 1 | 单条描述
|  | 东龙桥 | 单幅 | 1 | PC梁 | 下部结构 | 支座 | 0#台11#支座 |  |  | 0 | 无明显病害 |  |  |  | 无明显病害 | 否 | 新增 | 1 | 单条描述
|  | 东龙桥 | 单幅 | 1 | PC梁 | 下部结构 | 支座 | 0#台30#支座 |  |  | 0 | 无明显病害 |  |  |  | 无明显病害 | 否 | 新增 | 1 | 单条描述
|  | 东龙桥 | 单幅 | 1 | PC梁 | 下部结构 | 支座 | 1#墩14#支座 |  |  | 0 | 无明显病害 |  |  |  | 无明显病害 | 否 | 新增 | 1 | 单条描述
|  | 东龙桥 | 单幅 | 1 | PC梁 | 下部结构 | 支座 | 1#墩32#支座 |  |  | 0 | 无明显病害 |  |  |  | 无明显病害 | 否 | 新增 | 1 | 单条描述
|  | 东龙桥 | 单幅 | 1 | PC梁 | 下部结构 | 墩身 | 1#墩3#立柱 |  |  | 0 | 无明显病害 |  |  |  | 无明显病害 | 否 | 新增 | 1 | 单条描述
|  | 东龙桥 | 单幅 | 1 | PC梁 | 下部结构 | 盖梁 | 1#墩盖梁 |  |  | 0 | 无明显病害 |  |  |  | 无明显病害 | 否 | 新增 | 1 | 单条描述
|  | 东龙桥 | 单幅 | 1 | PC梁 | 下部结构 | 盖梁 | 1#墩盖梁 | 9.1.1-2 剥落、露筋 | 2 | 12 | 混凝土破损 | 混凝土剥离 |  |  | 小桩号侧面，距左缘5m处，距下缘0m处，1处混凝土破损，S=(10*10)cm² | 否 | 新增 | 1 | 单条描述 | 100 |  |  | 100
|  | 东龙桥 | 单幅 | 1 | PC梁 | 下部结构 | 盖梁 | 1#墩盖梁 | 9.1.1-2 剥落、露筋 | 2 | 12 | 混凝土破损 | 混凝土剥离 |  |  | 左侧面，距左缘0m处，距上缘0m处，1处混凝土破损，S=(10*5)cm² | 否 | 新增 | 1 | 单条描述 | 100 |  |  | 50
|  | 东龙桥 | 单幅 | 1 | PC梁 | 下部结构 | 台帽 | 0#台台帽 |  |  | 0 | 无明显病害 |  |  |  | 水迹 | 否 | 新增 | 1 | 单条描述
|  | 东龙桥 | 单幅 | 1 | PC梁 | 下部结构 | 台身 | 0#台台身 |  |  | 0 | 无明显病害 |  |  |  | 无明显病害 | 否 | 新增 | 1 | 单条描述
|  | 东龙桥 | 单幅 | 1 | PC梁 | 桥面系 | 桥面铺装 | 桥面铺装 | 10.1.1-4 裂缝（龟裂、块裂、纵向裂缝、横向裂缝等） | 2 | 5 | 横向裂缝 |  |  |  | 距0#台（0～60）m处，距左缘（0～15）m处，10条横向裂缝，L=（0.3～5）m，W=（0.1～0.1）mm | 否 | 新增 | 10 | 多条描述 |  | 300 | 5000 |  | 0.1 | 0.1
|  | 东龙桥 | 单幅 | 1 | PC梁 | 桥面系 | 桥面铺装 | 桥面铺装 | 10.1.1-4 裂缝（龟裂、块裂、纵向裂缝、横向裂缝等） | 2 | 5 | 纵向裂缝 |  |  |  | 距0#台（0～60）m处，距左缘（0～15）m处，10条纵向裂缝，L=（0.3～10）m，W=（0.1～0.1）mm | 否 | 新增 | 10 | 多条描述 |  | 300 | 10000 |  | 0.1 | 0.1
|  | 东龙桥 | 单幅 | 1 | PC梁 | 桥面系 | 伸缩缝装置 | 0#墩伸缩缝 | 10.2.1-2 锚固区缺陷 | 2 | 0 | 混凝土开裂 |  |  |  | 距左缘（0～15）m处，8条混凝土开裂，L=（0.1～0.25）m，W=（0.1～0.1）mm | 否 | 新增 | 8 | 多条描述 |  | 100 | 250 |  | 0.1 | 0.1
|  | 东龙桥 | 单幅 | 1 | PC梁 | 桥面系 | 伸缩缝装置 | 0#墩伸缩缝 | 10.2.1-4 失效 |  | 5 | 槽口堵塞 |  |  |  | 槽口堵塞 | 否 | 新增 | 1 | 单条描述
|  | 东龙桥 | 单幅 | 1 | PC梁 | 桥面系 | 人行道 | 1#人行道 | 10.3.1-1 破损 | 2 | 15 | 裂缝 |  |  |  | 距0#台（0～60）m处，8条裂缝，L=（0.1～0.6）m，W=（0.1～0.1）mm | 否 | 新增 | 8 | 多条描述 |  | 100 | 600 |  | 0.1 | 0.1
|  | 东龙桥 | 单幅 | 1 | PC梁 | 桥面系 | 人行道 | 2#人行道 | 10.3.1-1 破损 | 2 | 15 | 裂缝 |  |  |  | 距0#台（0～40）m处，3条裂缝，L=（0.1～0.6）m，W=（0.1～0.1）mm | 否 | 新增 | 3 | 多条描述 |  | 100 | 600 |  | 0.1 | 0.1
|  | 东龙桥 | 单幅 | 1 | PC梁 | 桥面系 | 栏杆、护栏 | 1#护栏 | 10.4.1-2 破损 | 2 | 10 | 裂缝 |  |  |  | 距1#墩0m处，1条裂缝，L=0.1m，W=0.1mm | 否 | 新增 | 1 | 单条描述 | 100 |  |  | 0.1
|  | 东龙桥 | 单幅 | 1 | PC梁 | 桥面系 | 排水系统 | 排水系统 | 10.5.1-2 泄水管、引水槽缺陷 |  | 10 | 排水孔堵塞 |  |  |  | 排水孔堵塞1处 | 否 | 新增 | 1 | 单条描述
|  | 东龙桥 | 单幅 | 1 | PC梁 | 桥面系 | 照明、标志 | 照明 |  |  | 0 | 无明显病害 |  |  |  | 无明显病害 | 否 | 新增 | 1 | 单条描述
|  | 东龙桥 | 单幅 | 1 | PC梁 | 桥面系 | 照明、标志 | 标志 |  |  | 0 | 无明显病害 |  |  |  | 无明显病害 | 否 | 新增 | 1 | 单条描述
|  | 东龙桥 | 单幅 | 2 | 预制空心板 | 上部结构 | 上部承重构件 | 8#板梁 | 5.1.1-5 钢筋锈蚀 | 2 | 20 | 钢筋锈胀 |  |  | 底板 | 底板，距1#墩6m处，1处钢筋锈胀，S=(5*1)cm² | 否 | 新增 | 1 | 单条描述 | 50 |  |  | 10
|  | 东龙桥 | 单幅 | 2 | 预制空心板 | 上部结构 | 上部承重构件 | 9#板梁 | 5.1.1-5 钢筋锈蚀 | 2 | 20 | 钢筋锈胀 |  |  | 底板 | 底板，距1#墩6m处，1处钢筋锈胀，S=(5*1)cm² | 否 | 新增 | 1 | 单条描述 | 50 |  |  | 10
|  | 东龙桥 | 单幅 | 2 | 预制空心板 | 上部结构 | 上部承重构件 | 9#板梁 |  |  | 0 | 无明显病害 |  |  |  | 无明显病害 | 否 | 新增 | 1 | 单条描述
|  | 东龙桥 | 单幅 | 2 | 预制空心板 | 上部结构 | 上部一般构件 | 12#铰缝 | 5.1.1-3 空洞、孔洞 | 2 | 15 | 渗水 |  |  |  | 距1#墩0m处，1处渗水，L=100cm | 否 | 新增 | 1 | 单条描述 | 1000
|  | 东龙桥 | 单幅 | 2 | 预制空心板 | 上部结构 | 上部一般构件 | 12#铰缝 |  |  | 0 | 无明显病害 |  |  |  | 无明显病害 | 否 | 新增 | 1 | 单条描述
|  | 东龙桥 | 单幅 | 2 | 预制空心板 | 上部结构 | 支座 | 1#墩28#支座 |  |  | 0 | 无明显病害 |  |  |  | 无明显病害 | 否 | 新增 | 1 | 单条描述
|  | 东龙桥 | 单幅 | 2 | 预制空心板 | 上部结构 | 支座 | 1#墩8#支座 |  |  | 0 | 无明显病害 |  |  |  | 无明显病害 | 否 | 新增 | 1 | 单条描述
|  | 东龙桥 | 单幅 | 2 | 预制空心板 | 上部结构 | 支座 | 2#墩10#支座 |  |  | 0 | 无明显病害 |  |  |  | 无明显病害 | 否 | 新增 | 1 | 单条描述
|  | 东龙桥 | 单幅 | 2 | 预制空心板 | 上部结构 | 支座 | 2#墩33#支座 |  |  | 0 | 无明显病害 |  |  |  | 无明显病害 | 否 | 新增 | 1 | 单条描述
|  | 东龙桥 | 单幅 | 2 | 预制空心板 | 下部结构 | 桥墩 | 2#墩3#立柱 |  |  | 0 | 无明显病害 |  |  |  | 无明显病害 | 否 | 新增 | 1 | 单条描述
|  | 东龙桥 | 单幅 | 2 | 预制空心板 | 下部结构 | 桥墩 | 2#墩盖梁 |  |  | 0 | 无明显病害 |  |  |  | 无明显病害 | 否 | 新增 | 1 | 单条描述
|  | 东龙桥 | 单幅 | 2 | 预制空心板 | 下部结构 | 河床 | 河床 |  |  | 0 | 无明显病害 |  |  |  | 无明显病害 | 否 | 新增 | 1 | 单条描述
|  | 东龙桥 | 单幅 | 3 | 预制空心板 | 上部结构 | 上部承重构件 | 19#板梁 | 5.1.1-2 剥落、掉角 | 2 | 15 | 混凝土破损 |  |  | 左侧腹板 | 左侧腹板，距2#墩0.5m处，3处混凝土破损，S=(5*5)cm² | 否 | 新增 | 3 | 单条描述 | 50 |  |  | 50
|  | 东龙桥 | 单幅 | 3 | 预制空心板 | 上部结构 | 上部承重构件 | 9#板梁 |  |  | 0 | 无明显病害 |  |  |  | 无明显病害 | 否 | 新增 | 1 | 单条描述
|  | 东龙桥 | 单幅 | 3 | 预制空心板 | 上部结构 | 上部一般构件 | 10#铰缝 |  |  | 0 | 无明显病害 |  |  |  | 无明显病害 | 否 | 新增 | 1 | 单条描述
|  | 东龙桥 | 单幅 | 3 | 预制空心板 | 上部结构 | 支座 | 2#墩10#支座 |  |  | 0 | 无明显病害 |  |  |  | 无明显病害 | 否 | 新增 | 1 | 单条描述
|  | 东龙桥 | 单幅 | 3 | 预制空心板 | 上部结构 | 支座 | 2#墩25#支座 |  |  | 0 | 无明显病害 |  |  |  | 无明显病害 | 否 | 新增 | 1 | 单条描述
|  | 东龙桥 | 单幅 | 3 | 预制空心板 | 上部结构 | 支座 | 3#台10#支座 |  |  | 0 | 无明显病害 |  |  |  | 无明显病害 | 否 | 新增 | 1 | 单条描述
|  | 东龙桥 | 单幅 | 3 | 预制空心板 | 上部结构 | 支座 | 3#台30#支座 |  |  | 0 | 无明显病害 |  |  |  | 无明显病害 | 否 | 新增 | 1 | 单条描述
|  | 东龙桥 | 单幅 | 3 | 预制空心板 | 下部结构 | 桥台 | 3#台台帽 |  |  | 0 | 水迹 |  |  |  | 水迹 | 否 | 新增 | 1 | 单条描述
|  | 东龙桥 | 单幅 | 3 | 预制空心板 | 下部结构 | 桥台 | 3#台台身 | 9.2.1-3 磨损 | 2 | 12 | 混凝土磨损 |  |  |  | 距右缘9m处，距上缘0m处，5处混凝土磨损，S=(40*30)cm² | 否 | 新增 | 5 | 单条描述 | 400 |  |  | 300
|  | 东龙桥 | 单幅 | 3 | 预制空心板 | 下部结构 | 桥台 | 3#台台身 |  |  | 0 | 水渍侵蚀 |  |  |  | 水渍侵蚀 | 否 | 新增 | 1 | 单条描述
|  | 东龙桥 | 单幅 | 3 | 预制空心板 | 桥面系 | 伸缩缝装置 | 3#墩伸缩缝 | 10.2.1-4 失效 |  | 5 | 槽口堵塞 |  |  |  | 槽口堵塞 | 否 | 新增 | 1 | 单条描述
|  | 东龙桥 | 单幅 | 3 | 预制空心板 | 桥面系 | 栏杆、护栏 | 2#护栏 | 10.4.1-2 破损 | 2 | 10 | 裂缝 |  |  |  | 距2#墩（0～20）m处，3条裂缝，L=（0.1～0.3）m，W=（0.1～0.1）mm | 否 | 新增 | 3 | 多条描述 |  | 100 | 300 |  | 0.1 | 0.1
|  | 中强锦园桥 | 单幅 | 1 | PC梁 | 上部结构 | 上部承重构件 | 2#板梁 |  |  | 0 | 无明显病害 |  |  | 底板 | 底板，无明显病害 | 否 | 新增 | 1 | 单条描述
|  | 中强锦园桥 | 单幅 | 1 | PC梁 | 上部结构 | 上部一般构件 | 2#铰缝 | 5.1.1-3 空洞、孔洞 | 2 | 15 | 未勾缝 | 路线编号 |  |  | 距0#台0m处，1处未勾缝，L=1800cm | 否 | 新增 | 1 | 单条描述 | 18000
|  | 中强锦园桥 | 单幅 | 1 | PC梁 | 下部结构 | 支座 | 0#台4#支座 |  |  | 0 | 无明显病害 |  |  |  | 无明显病害 | 否 | 新增 | 1 | 单条描述
|  | 中强锦园桥 | 单幅 | 1 | PC梁 | 下部结构 | 支座 | 1#台6#支座 |  |  | 0 | 无明显病害 |  |  |  | 无明显病害 | 否 | 新增 | 1 | 单条描述
|  | 中强锦园桥 | 单幅 | 1 | PC梁 | 下部结构 | 台身 | 0#台台身 |  |  | 0 | 无明显病害 |  |  |  | 距右缘0.5m处，水迹 | 否 | 新增 | 1 | 单条描述
|  | 中强锦园桥 | 单幅 | 1 | PC梁 | 下部结构 | 台身 | 1#台台身 |  |  | 0 | 无明显病害 |  |  |  | 距左缘0.5m处，水迹 | 否 | 新增 | 1 | 单条描述
|  | 中强锦园桥 | 单幅 | 1 | PC梁 | 下部结构 | 河床 | 河床 |  |  | 0 | 无明显病害 |  |  |  | 无明显病害 | 否 | 新增 | 1 | 单条描述
|  | 中强锦园桥 | 单幅 | 1 | PC梁 | 桥面系 | 桥面铺装 | 桥面铺装 | 10.1.2-7 裂缝 | 2 | 5 | 龟裂 |  |  |  | 距0#台8m处，1处龟裂，S=(200*50)cm²（路面瓷砖开裂） | 否 | 新增 | 1 | 单条描述 | 2000 |  |  | 500 | [5 empty] | 路面瓷砖开裂
|  | 中强锦园桥 | 单幅 | 1 | PC梁 | 桥面系 | 桥面铺装 | 桥面铺装 | 10.1.2-7 裂缝 | 2 | 5 | 龟裂 |  |  |  | 距1#台1m处，1处龟裂，S=(100*50)cm²（路面瓷砖开裂） | 否 | 新增 | 1 | 单条描述 | 1000 |  |  | 500 | [5 empty] | 路面瓷砖开裂
|  | 中强锦园桥 | 单幅 | 1 | PC梁 | 桥面系 | 栏杆、护栏 | 1#护栏 |  |  | 0 | 无明显病害 |  |  |  | 无明显病害 | 否 | 新增 | 1 | 单条描述
|  | 中强锦园桥 | 单幅 | 1 | PC梁 | 桥面系 | 栏杆、护栏 | 2#护栏 |  |  | 0 | 无明显病害 |  |  |  | 无明显病害 | 否 | 新增 | 1 | 单条描述
|  | 中瑞桥 | 单幅 | 1 | 主拱圈 | 上部结构 | 主拱圈 | 拱板 |  |  | 0 | 无明显病害 |  |  |  | 无明显病害 | 否 | 新增 | 1 | 单条描述
|  | 中瑞桥 | 单幅 | 1 | 主拱圈 | 上部结构 | 拱上结构 | 1#拱上填料 |  |  | 0 | 无明显病害 |  |  |  | 无明显病害 | 否 | 新增 | 1 | 单条描述
|  | 中瑞桥 | 单幅 | 1 | 主拱圈 | 下部结构 | 桥墩 | 1#墩2#立柱 |  |  | 0 | 无明显病害 |  |  |  | 无明显病害 | 否 | 新增 | 1 | 单条描述
|  | 中瑞桥 | 单幅 | 1 | 主拱圈 | 下部结构 | 桥墩 | 1#墩盖梁 | 9.1.2 盖梁裂缝 | 2 | 20 | 水平裂缝 |  |  |  | 大桩号侧面，距左缘（0～5）m处，距上缘（0～2）m处，15条水平裂缝，L=（0.7～1.2）m，W=（0.15～0.2）mm | 否 | 新增 | 15 | 多条描述 |  | 700 | 1200 |  | 0.15 | 0.2
|  | 中瑞桥 | 单幅 | 1 | 主拱圈 | 下部结构 | 桥墩 | 1#墩盖梁 |  |  | 0 | 水迹 |  |  |  | 水迹 | 否 | 新增 | 1 | 单条描述
|  | 中瑞桥 | 单幅 | 1 | 主拱圈 | 下部结构 | 桥台 | 0#台台帽 |  |  | 0 | 无明显病害 |  |  |  | 无明显病害 | 否 | 新增 | 1 | 单条描述
|  | 中瑞桥 | 单幅 | 1 | 主拱圈 | 下部结构 | 桥台 | 0#台台身 |  |  | 0 | 无明显病害 |  |  |  | 无明显病害 | 否 | 新增 | 1 | 单条描述
|  | 中瑞桥 | 单幅 | 1 | 主拱圈 | 桥面系 | 桥面铺装 | 桥面铺装 |  |  | 0 | 无明显病害 |  |  |  | 无明显病害 | 否 | 新增 | 1 | 单条描述
|  | 中瑞桥 | 单幅 | 1 | 主拱圈 | 桥面系 | 伸缩缝装置 | 0#台伸缩缝 | 10.2.1-2 锚固区缺陷 | 2 | 0 | 混凝土开裂 |  |  |  | 2条混凝土开裂，L=（0.05～0.1）m，W=（0.1～0.12）mm | 否 | 新增 | 2 | 多条描述 |  | 50 | 100 |  | 0.1 | 0.12
|  | 中瑞桥 | 单幅 | 1 | 主拱圈 | 桥面系 | 栏杆、护栏 | 1#护栏 |  |  | 0 | 无明显病害 |  |  |  | 无明显病害 | 否 | 新增 | 1 | 单条描述
|  | 中瑞桥 | 单幅 | 1 | 主拱圈 | 桥面系 | 栏杆、护栏 | 2#护栏 |  |  | 0 | 无明显病害 |  |  |  | 无明显病害 | 否 | 新增 | 1 | 单条描述
|  | 中瑞桥 | 单幅 | 1 | 主拱圈 | 桥面系 | 照明、标志 | 照明 |  |  | 0 | 无明显病害 |  |  |  | 无明显病害 | 否 | 新增 | 1 | 单条描述
|  | 中瑞桥 | 单幅 | 2 | 板拱 | 上部结构 | 主拱圈 | 拱板 |  |  | 0 | 无明显病害 |  |  |  | 无明显病害 | 否 | 新增 | 1 | 单条描述
|  | 中瑞桥 | 单幅 | 2 | 板拱 | 上部结构 | 拱上结构 | 1#拱上填料 |  |  | 0 | 无明显病害 |  |  |  | 无明显病害 | 否 | 新增 | 1 | 单条描述
|  | 中瑞桥 | 单幅 | 2 | 板拱 | 下部结构 | 桥墩 | 2#墩2#立柱 |  |  | 0 | 无明显病害 |  |  |  | 无明显病害 | 否 | 新增 | 1 | 单条描述
|  | 中瑞桥 | 单幅 | 2 | 板拱 | 下部结构 | 桥墩 | 2#墩盖梁 | 9.1.2 盖梁裂缝 | 2 | 20 | 水平裂缝 |  |  |  | 小桩号侧面，距左缘（0～5）m处，距上缘（0～2）m处，5条水平裂缝，L=（0.7～0.5）m，W=（0.15～0.2）mm | 否 | 新增 | 5 | 多条描述 |  | 700 | 500 |  | 0.15 | 0.2
|  | 中瑞桥 | 单幅 | 2 | 板拱 | 下部结构 | 桥墩 | 2#墩盖梁 |  |  | 0 | 水迹 |  |  |  | 小桩号侧面，水迹 | 否 | 新增 | 1 | 单条描述
|  | 中瑞桥 | 单幅 | 2 | 板拱 | 下部结构 | 河床 | 河床 |  |  | 0 | 无明显病害 |  |  |  | 无明显病害 | 否 | 新增 | 1 | 单条描述
|  | 中瑞桥 | 单幅 | 3 | 板拱 | 上部结构 | 主拱圈 | 拱板 |  |  | 0 | 无明显病害 |  |  |  | 无明显病害 | 否 | 新增 | 1 | 单条描述
|  | 中瑞桥 | 单幅 | 3 | 板拱 | 上部结构 | 拱上结构 | 2#拱上填料 |  |  | 0 | 无明显病害 |  |  |  | 无明显病害 | 否 | 新增 | 1 | 单条描述
|  | 中瑞桥 | 单幅 | 3 | 板拱 | 下部结构 | 桥台 | 3#台台帽 |  |  | 0 | 无明显病害 |  |  |  | 无明显病害 | 否 | 新增 | 1 | 单条描述
|  | 中瑞桥 | 单幅 | 3 | 板拱 | 下部结构 | 桥台 | 3#台台身 | 9.2.1-9 台身裂缝 | 2 | 8 | 斜向裂缝 |  |  |  | 距左缘（0～5）m处，距下缘（0～1）m处，6条斜向裂缝，L=（0.5～0.6）m，W=（0.15～0.18）mm | 否 | 新增 | 6 | 多条描述 |  | 500 | 600 |  | 0.15 | 0.18
|  | 中瑞桥 | 单幅 | 3 | 板拱 | 桥面系 | 伸缩缝装置 | 3#台伸缩缝 | 10.2.1-2 锚固区缺陷 | 2 | 0 | 混凝土开裂 |  |  |  | 2条混凝土开裂，L=（0.05～0.1）m，W=（0.1～0.12）mm | 否 | 新增 | 2 | 多条描述 |  | 50 | 100 |  | 0.1 | 0.12
|  | 中蒲桥 | 单幅 | 1 | PC梁 | 上部结构 | 上部承重构件 | 18#板梁 |  |  | 0 | 无明显病害 |  |  |  | 无明显病害 | 否 | 新增 | 1 | 单条描述
|  | 中蒲桥 | 单幅 | 1 | PC梁 | 上部结构 | 上部承重构件 | 40#板梁 |  |  | 0 | 无明显病害 |  |  |  | 无明显病害 | 否 | 新增 | 1 | 单条描述
|  | 中蒲桥 | 单幅 | 1 | PC梁 | 上部结构 | 上部承重构件 | 46#板梁 | 5.1.1-2 剥落、掉角 | 2 | 20 | 露筋 | 路线编号 |  | 底板 | 底板，距1#墩0.2m处，2处露筋，S=(10*2)cm² | 否 | 新增 | 2 | 单条描述 | 100 |  |  | 20
|  | 中蒲桥 | 单幅 | 1 | PC梁 | 上部结构 | 上部一般构件 | 21#铰缝 |  |  | 0 | 无明显病害 |  |  |  | 无明显病害（全孔范围部分勾缝脱落，合计18处） | 否 | 新增 | 1 | 单条描述 | [9 empty] | 全孔范围部分勾缝脱落，合计18处
|  | 中蒲桥 | 单幅 | 1 | PC梁 | 上部结构 | 上部一般构件 | 42#铰缝 |  |  | 0 | 无明显病害 |  |  |  | 无明显病害（全孔范围部分勾缝脱落，合计18处） | 否 | 新增 | 1 | 单条描述 | [9 empty] | 全孔范围部分勾缝脱落，合计18处
|  | 中蒲桥 | 单幅 | 1 | PC梁 | 下部结构 | 支座 | 0#台24#支座 |  |  | 0 | 无明显病害 |  |  |  | 无明显病害 | 否 | 新增 | 1 | 单条描述
|  | 中蒲桥 | 单幅 | 1 | PC梁 | 下部结构 | 支座 | 0#台89#支座 |  |  | 0 | 无明显病害 |  |  |  | 无明显病害 | 否 | 新增 | 1 | 单条描述
|  | 中蒲桥 | 单幅 | 1 | PC梁 | 下部结构 | 支座 | 1#墩21#支座 |  |  | 0 | 无明显病害 |  |  |  | 无明显病害 | 否 | 新增 | 1 | 单条描述
|  | 中蒲桥 | 单幅 | 1 | PC梁 | 下部结构 | 支座 | 1#墩89#支座 |  |  | 0 | 无明显病害 |  |  |  | 无明显病害 | 否 | 新增 | 1 | 单条描述
|  | 中蒲桥 | 单幅 | 1 | PC梁 | 下部结构 | 墩身 | 1#墩7#立柱 |  |  | 0 | 无明显病害 |  |  |  | 无明显病害 | 否 | 新增 | 1 | 单条描述
|  | 中蒲桥 | 单幅 | 1 | PC梁 | 下部结构 | 墩身 | 1#墩7#立柱 | 9.1.1-2 剥落、露筋 | 2 | 12 | 混凝土破损 | 混凝土剥离 |  |  | 大桩号侧面，距下缘0m处，1处混凝土破损，S=(15*15)cm² | 否 | 新增 | 1 | 单条描述 | 150 |  |  | 150
|  | 中蒲桥 | 单幅 | 1 | PC梁 | 下部结构 | 盖梁 | 1#墩盖梁 |  |  | 0 | 无明显病害 |  |  |  | 无明显病害 | 否 | 新增 | 1 | 单条描述
|  | 中蒲桥 | 单幅 | 1 | PC梁 | 下部结构 | 台帽 | 0#台台帽 | 9.2.2-1 台帽破损 | 2 | 12 | 挡块破损 | 混凝土剥离 |  |  | 距右缘0m处，1处挡块破损，S=(15*1)cm² | 否 | 新增 | 1 | 单条描述 | 150 |  |  | 10
|  | 中蒲桥 | 单幅 | 1 | PC梁 | 下部结构 | 台帽 | 0#台台帽 |  |  | 0 | 无明显病害 |  |  |  | 无明显病害 | 否 | 新增 | 1 | 单条描述
|  | 中蒲桥 | 单幅 | 1 | PC梁 | 下部结构 | 台身 | 0#台台身 |  |  | 0 | 无明显病害 |  |  |  | 无明显病害 | 否 | 新增 | 1 | 单条描述
|  | 中蒲桥 | 单幅 | 1 | PC梁 | 桥面系 | 桥面铺装 | 桥面铺装 |  |  | 0 | 无明显病害 |  |  |  | 无明显病害 | 否 | 新增 | 1 | 单条描述
|  | 中蒲桥 | 单幅 | 1 | PC梁 | 桥面系 | 伸缩缝装置 | 0#墩伸缩缝 | 10.2.1-4 失效 |  | 5 | 槽口堵塞 |  |  |  | 槽口堵塞 | 否 | 新增 | 1 | 单条描述
|  | 中蒲桥 | 单幅 | 1 | PC梁 | 桥面系 | 人行道 | 1#人行道 |  |  | 0 | 无明显病害 |  |  |  | 无明显病害 | 否 | 新增 | 1 | 单条描述
|  | 中蒲桥 | 单幅 | 1 | PC梁 | 桥面系 | 人行道 | 2#人行道 | 10.3.1-1 破损 | 2 | 15 | 道板破损 |  |  |  | 距0#台（0～80）m处，10处道板破损，均S=(20*5)cm² | 否 | 新增 | 10 | 多条描述 | 200 |  |  | 50
|  | 中蒲桥 | 单幅 | 1 | PC梁 | 桥面系 | 栏杆、护栏 | 1#栏杆 |  |  | 0 | 无明显病害 |  |  |  | 无明显病害 | 否 | 新增 | 1 | 单条描述
|  | 中蒲桥 | 单幅 | 1 | PC梁 | 桥面系 | 栏杆、护栏 | 2#栏杆 |  |  | 0 | 无明显病害 |  |  |  | 无明显病害 | 否 | 新增 | 1 | 单条描述
|  | 中蒲桥 | 单幅 | 1 | PC梁 | 桥面系 | 栏杆、护栏 | 2#栏杆 |  |  | 0 | 无明显病害 |  |  |  | 无明显病害 | 否 | 新增 | 1 | 单条描述
|  | 中蒲桥 | 单幅 | 1 | PC梁 | 桥面系 | 栏杆、护栏 | 1#护栏 |  |  | 0 | 无明显病害 |  |  |  | 无明显病害 | 否 | 新增 | 1 | 单条描述
|  | 中蒲桥 | 单幅 | 1 | PC梁 | 桥面系 | 栏杆、护栏 | 2#护栏 |  |  | 0 | 无明显病害 |  |  |  | 无明显病害 | 否 | 新增 | 1 | 单条描述
|  | 中蒲桥 | 单幅 | 1 | PC梁 | 桥面系 | 照明、标志 | 标志 |  |  | 0 | 无明显病害 |  |  |  | 无明显病害 | 否 | 新增 | 1 | 单条描述
|  | 中蒲桥 | 单幅 | 2 | 预制空心板 | 上部结构 | 上部承重构件 | 18#板梁 |  |  | 0 | 无明显病害 |  |  |  | 无明显病害 | 否 | 新增 | 1 | 单条描述
|  | 中蒲桥 | 单幅 | 2 | 预制空心板 | 上部结构 | 上部承重构件 | 36#板梁 |  |  | 0 | 无明显病害 |  |  |  | 无明显病害 | 否 | 新增 | 1 | 单条描述
|  | 中蒲桥 | 单幅 | 2 | 预制空心板 | 上部结构 | 上部承重构件 | 46#板梁 | 5.1.1-2 剥落、掉角 | 2 | 20 | 露筋、锈蚀 |  |  | 底板 | 底板，距2#墩0.2m处，4处露筋、锈蚀，S=(30*5)cm² | 否 | 新增 | 4 | 单条描述 | 300 |  |  | 50
|  | 中蒲桥 | 单幅 | 2 | 预制空心板 | 上部结构 | 上部承重构件 | 49#板梁 | 5.1.1-2 剥落、掉角 | 2 | 20 | 露筋、锈蚀 |  |  | 底板 | 底板，距2#墩（0～10）m处，11处露筋、锈蚀，均S=(4*2)cm² | 否 | 新增 | 11 | 多条描述 | 40 |  |  | 20
|  | 中蒲桥 | 单幅 | 2 | 预制空心板 | 上部结构 | 上部一般构件 | 20#铰缝 | 5.1.1-2 剥落、掉角 | 2 | 10 | 勾缝脱落 |  |  |  | 1处勾缝脱落，L=（～）cm（全孔范围部分勾缝脱落，合计12处） | 否 | 新增 | 1 | 多条描述 | [9 empty] | 全孔范围部分勾缝脱落，合计12处
|  | 中蒲桥 | 单幅 | 2 | 预制空心板 | 上部结构 | 上部一般构件 | 43#铰缝 | 5.1.1-2 剥落、掉角 | 2 | 10 | 勾缝脱落 |  |  |  | 1处勾缝脱落，L=（～）cm（全孔范围部分勾缝脱落，合计12处） | 否 | 新增 | 1 | 多条描述 | [9 empty] | 全孔范围部分勾缝脱落，合计12处
|  | 中蒲桥 | 单幅 | 2 | 预制空心板 | 上部结构 | 支座 | 1#墩23#支座 |  |  | 0 | 无明显病害 |  |  |  | 无明显病害 | 否 | 新增 | 1 | 单条描述
|  | 中蒲桥 | 单幅 | 2 | 预制空心板 | 上部结构 | 支座 | 1#墩85#支座 |  |  | 0 | 无明显病害 |  |  |  | 无明显病害 | 否 | 新增 | 1 | 单条描述
|  | 中蒲桥 | 单幅 | 2 | 预制空心板 | 上部结构 | 支座 | 2#墩23#支座 |  |  | 0 | 无明显病害 |  |  |  | 无明显病害 | 否 | 新增 | 1 | 单条描述
|  | 中蒲桥 | 单幅 | 2 | 预制空心板 | 上部结构 | 支座 | 2#墩83#支座 |  |  | 0 | 无明显病害 |  |  |  | 无明显病害 | 否 | 新增 | 1 | 单条描述
|  | 中蒲桥 | 单幅 | 2 | 预制空心板 | 下部结构 | 桥墩 | 2#墩6#立柱 | 9.1.1-2 剥落、露筋 | 2 | 12 | 混凝土破损 |  |  |  | 大桩号侧面，距下缘0.3m处，1处混凝土破损，S=(15*15)cm² | 否 | 新增 | 1 | 单条描述 | 150 |  |  | 150
|  | 中蒲桥 | 单幅 | 2 | 预制空心板 | 下部结构 | 桥墩 | 2#墩7#立柱 |  |  | 0 | 无明显病害 |  |  |  | 无明显病害 | 否 | 新增 | 1 | 单条描述
|  | 中蒲桥 | 单幅 | 2 | 预制空心板 | 下部结构 | 桥墩 | 2#墩盖梁 |  |  | 0 | 无明显病害 |  |  |  | 无明显病害 | 否 | 新增 | 1 | 单条描述
|  | 中蒲桥 | 单幅 | 2 | 预制空心板 | 下部结构 | 河床 | 河床 |  |  | 0 | 无明显病害 |  |  |  | 无明显病害 | 否 | 新增 | 1 | 单条描述
|  | 中蒲桥 | 单幅 | 3 | 预制空心板 | 上部结构 | 上部承重构件 | 16#板梁 |  |  | 0 | 无明显病害 |  |  |  | 无明显病害 | 否 | 新增 | 1 | 单条描述
|  | 中蒲桥 | 单幅 | 3 | 预制空心板 | 上部结构 | 上部承重构件 | 3#板梁 | 5.1.1-5 钢筋锈蚀 | 2 | 20 | 钢筋锈胀 |  |  | 底板 | 底板，距3#墩6m处，距右缘0m处，2处钢筋锈胀，S=(20*3)cm² | 否 | 新增 | 2 | 单条描述 | 200 |  |  | 30
|  | 中蒲桥 | 单幅 | 3 | 预制空心板 | 上部结构 | 上部承重构件 | 41#板梁 |  |  | 0 | 无明显病害 |  |  |  | 无明显病害 | 否 | 新增 | 1 | 单条描述
|  | 中蒲桥 | 单幅 | 3 | 预制空心板 | 上部结构 | 上部承重构件 | 50#板梁 | 5.1.1-2 剥落、掉角 | 2 | 20 | 露筋、锈蚀 |  |  | 底板 | 底板，距2#墩2.3m处，2处露筋、锈蚀，S=(35*2)cm² | 否 | 新增 | 2 | 单条描述 | 350 |  |  | 20
|  | 中蒲桥 | 单幅 | 3 | 预制空心板 | 上部结构 | 上部承重构件 | 50#板梁 | 5.1.1-2 剥落、掉角 | 2 | 20 | 露筋、锈蚀 |  |  | 底板 | 底板，距2#墩0.2m处，10处露筋、锈蚀，S=(3*2)cm² | 否 | 新增 | 10 | 单条描述 | 30 |  |  | 20
|  | 中蒲桥 | 单幅 | 3 | 预制空心板 | 上部结构 | 上部一般构件 | 24#铰缝 | 5.1.1-2 剥落、掉角 | 2 | 10 | 勾缝脱落 |  |  |  | 1处勾缝脱落，L=（～）cm（全孔范围部分勾缝脱落，合计14处） | 否 | 新增 | 1 | 多条描述 | [9 empty] | 全孔范围部分勾缝脱落，合计14处
|  | 中蒲桥 | 单幅 | 3 | 预制空心板 | 上部结构 | 上部一般构件 | 44#铰缝 | 5.1.1-2 剥落、掉角 | 2 | 10 | 勾缝脱落 |  |  |  | 1处勾缝脱落，L=（～）cm（全孔范围部分勾缝脱落，合计14处） | 否 | 新增 | 1 | 多条描述 | [9 empty] | 全孔范围部分勾缝脱落，合计14处
|  | 中蒲桥 | 单幅 | 3 | 预制空心板 | 上部结构 | 支座 | 2#墩24#支座 |  |  | 0 | 无明显病害 |  |  |  | 无明显病害 | 否 | 新增 | 1 | 单条描述
|  | 中蒲桥 | 单幅 | 3 | 预制空心板 | 上部结构 | 支座 | 2#墩83#支座 |  |  | 0 | 无明显病害 |  |  |  | 无明显病害 | 否 | 新增 | 1 | 单条描述
|  | 中蒲桥 | 单幅 | 3 | 预制空心板 | 上部结构 | 支座 | 3#墩27#支座 |  |  | 0 | 无明显病害 |  |  |  | 无明显病害 | 否 | 新增 | 1 | 单条描述
|  | 中蒲桥 | 单幅 | 3 | 预制空心板 | 上部结构 | 支座 | 3#墩89#支座 |  |  | 0 | 无明显病害 |  |  |  | 无明显病害 | 否 | 新增 | 1 | 单条描述
|  | 中蒲桥 | 单幅 | 3 | 预制空心板 | 下部结构 | 桥墩 | 3#墩7#立柱 |  |  | 0 | 无明显病害 |  |  |  | 无明显病害 | 否 | 新增 | 1 | 单条描述
|  | 中蒲桥 | 单幅 | 3 | 预制空心板 | 下部结构 | 桥墩 | 3#墩盖梁 |  |  | 0 | 无明显病害 |  |  |  | 无明显病害 | 否 | 新增 | 1 | 单条描述
|  | 中蒲桥 | 单幅 | 3 | 预制空心板 | 下部结构 | 桥墩 | 3#墩盖梁 | 9.1.1-2 剥落、露筋 | 2 | 12 | 混凝土破损 |  |  |  | 小桩号侧面，距左缘4m处，距上缘0.2m处，1处混凝土破损，S=(40*6)cm² | 否 | 新增 | 1 | 单条描述 | 400 |  |  | 60
|  | 中蒲桥 | 单幅 | 3 | 预制空心板 | 桥面系 | 伸缩缝装置 | 3#墩伸缩缝 | 10.2.1-2 锚固区缺陷 |  | 0 | 混凝土开裂 |  |  |  | 距右缘2m处，1条混凝土开裂，L=0.5m，W=0.15mm | 否 | 新增 | 1 | 单条描述 | 500 |  |  | 0.15
|  | 中蒲桥 | 单幅 | 3 | 预制空心板 | 桥面系 | 伸缩缝装置 | 3#墩伸缩缝 | 10.2.1-4 失效 |  | 5 | 槽口堵塞 |  |  |  | 槽口堵塞 | 否 | 新增 | 1 | 单条描述
|  | 中蒲桥 | 单幅 | 3 | 预制空心板 | 桥面系 | 栏杆、护栏 | 3#栏杆 | 10.4.1-1 撞坏、缺失 |  | 80 | 构件缺失 |  |  |  | 距2#墩8m处，构件缺失1处 | 否 | 新增 | 1 | 单条描述
|  | 中蒲桥 | 单幅 | 4 | 预制空心板 | 上部结构 | 上部承重构件 | 19#板梁 |  |  | 0 | 无明显病害 |  |  |  | 无明显病害 | 否 | 新增 | 1 | 单条描述
|  | 中蒲桥 | 单幅 | 4 | 预制空心板 | 上部结构 | 上部承重构件 | 43#板梁 |  |  | 0 | 无明显病害 |  |  |  | 无明显病害 | 否 | 新增 | 1 | 单条描述
|  | 中蒲桥 | 单幅 | 4 | 预制空心板 | 上部结构 | 上部承重构件 | 49#板梁 | 5.1.1-5 钢筋锈蚀 | 2 | 20 | 钢筋锈胀 |  |  | 底板 | 底板，距4#墩（0～5）m处，距左缘（0～1）m处，6处钢筋锈胀，均S=(4*2)cm² | 否 | 新增 | 6 | 多条描述 | 40 |  |  | 20
|  | 中蒲桥 | 单幅 | 4 | 预制空心板 | 上部结构 | 上部一般构件 | 22#铰缝 | 5.1.1-2 剥落、掉角 | 2 | 10 | 勾缝脱落 |  |  |  | 1处勾缝脱落，L=（～）cm（全孔范围部分勾缝脱落，合计45处） | 否 | 新增 | 1 | 多条描述 | [9 empty] | 全孔范围部分勾缝脱落，合计45处
|  | 中蒲桥 | 单幅 | 4 | 预制空心板 | 上部结构 | 上部一般构件 | 46#铰缝 | 5.1.1-2 剥落、掉角 | 2 | 10 | 勾缝脱落 |  |  |  | 1处勾缝脱落，L=（～）cm（全孔范围部分勾缝脱落，合计45处） | 否 | 新增 | 1 | 多条描述 | [9 empty] | 全孔范围部分勾缝脱落，合计45处
|  | 中蒲桥 | 单幅 | 4 | 预制空心板 | 上部结构 | 支座 | 3#墩20#支座 |  |  | 0 | 无明显病害 |  |  |  | 无明显病害 | 否 | 新增 | 1 | 单条描述
|  | 中蒲桥 | 单幅 | 4 | 预制空心板 | 上部结构 | 支座 | 3#墩76#支座 |  |  | 0 | 无明显病害 |  |  |  | 无明显病害 | 否 | 新增 | 1 | 单条描述
|  | 中蒲桥 | 单幅 | 4 | 预制空心板 | 上部结构 | 支座 | 4#墩20#支座 |  |  | 0 | 无明显病害 |  |  |  | 无明显病害 | 否 | 新增 | 1 | 单条描述
|  | 中蒲桥 | 单幅 | 4 | 预制空心板 | 上部结构 | 支座 | 4#墩81#支座 |  |  | 0 | 无明显病害 |  |  |  | 无明显病害 | 否 | 新增 | 1 | 单条描述
|  | 中蒲桥 | 单幅 | 4 | 预制空心板 | 下部结构 | 桥墩 | 4#墩7#立柱 |  |  | 0 | 无明显病害 |  |  |  | 无明显病害 | 否 | 新增 | 1 | 单条描述
|  | 中蒲桥 | 单幅 | 4 | 预制空心板 | 下部结构 | 桥墩 | 4#墩盖梁 |  |  | 0 | 无明显病害 |  |  |  | 无明显病害 | 否 | 新增 | 1 | 单条描述
|  | 中蒲桥 | 单幅 | 5 | 预制空心板 | 上部结构 | 上部承重构件 | 21#板梁 |  |  | 0 | 无明显病害 |  |  |  | 无明显病害 | 否 | 新增 | 1 | 单条描述
|  | 中蒲桥 | 单幅 | 5 | 预制空心板 | 上部结构 | 上部承重构件 | 45#板梁 |  |  | 0 | 无明显病害 |  |  |  | 无明显病害 | 否 | 新增 | 1 | 单条描述
|  | 中蒲桥 | 单幅 | 5 | 预制空心板 | 上部结构 | 上部承重构件 | 49#板梁 | 5.1.1-5 钢筋锈蚀 | 2 | 20 | 钢筋锈胀 |  |  | 底板 | 底板，距5#台4m处，距右缘0.1m处，3处钢筋锈胀，S=(4*1)cm² | 否 | 新增 | 3 | 单条描述 | 40 |  |  | 10
|  | 中蒲桥 | 单幅 | 5 | 预制空心板 | 上部结构 | 上部承重构件 | 5#板梁 | 5.1.1-2 剥落、掉角 | 2 | 20 | 露筋、锈蚀 |  |  | 底板 | 底板，距5#台0.3m处，距右缘0.1m处，2处露筋、锈蚀，S=(15*2)cm² | 否 | 新增 | 2 | 单条描述 | 150 |  |  | 20
|  | 中蒲桥 | 单幅 | 5 | 预制空心板 | 上部结构 | 上部一般构件 | 20#铰缝 | 5.1.1-2 剥落、掉角 | 2 | 10 | 勾缝脱落 |  |  |  | 1处勾缝脱落，L=（～）cm（全孔范围部分勾缝脱落，合计11处） | 否 | 新增 | 1 | 多条描述 | [9 empty] | 全孔范围部分勾缝脱落，合计11处
|  | 中蒲桥 | 单幅 | 5 | 预制空心板 | 上部结构 | 上部一般构件 | 45#铰缝 | 5.1.1-2 剥落、掉角 | 2 | 10 | 勾缝脱落 |  |  |  | 1处勾缝脱落，L=（～）cm（全孔范围部分勾缝脱落，合计11处） | 否 | 新增 | 1 | 多条描述 | [9 empty] | 全孔范围部分勾缝脱落，合计11处
|  | 中蒲桥 | 单幅 | 5 | 预制空心板 | 上部结构 | 上部一般构件 | 46#铰缝 | 5.1.1-3 空洞、孔洞 | 2 | 15 | 渗水 |  |  |  | 距4#墩0m处，1处渗水，L=1000cm | 否 | 新增 | 1 | 单条描述 | 10000
|  | 中蒲桥 | 单幅 | 5 | 预制空心板 | 上部结构 | 支座 | 4#墩20#支座 |  |  | 0 | 无明显病害 |  |  |  | 无明显病害 | 否 | 新增 | 1 | 单条描述
|  | 中蒲桥 | 单幅 | 5 | 预制空心板 | 上部结构 | 支座 | 4#墩81#支座 |  |  | 0 | 无明显病害 |  |  |  | 无明显病害 | 否 | 新增 | 1 | 单条描述
|  | 中蒲桥 | 单幅 | 5 | 预制空心板 | 上部结构 | 支座 | 5#台21#支座 |  |  | 0 | 无明显病害 |  |  |  | 无明显病害 | 否 | 新增 | 1 | 单条描述
|  | 中蒲桥 | 单幅 | 5 | 预制空心板 | 上部结构 | 支座 | 5#台79#支座 |  |  | 0 | 无明显病害 |  |  |  | 无明显病害 | 否 | 新增 | 1 | 单条描述
|  | 中蒲桥 | 单幅 | 5 | 预制空心板 | 下部结构 | 桥台 | 5#台台帽 |  |  | 0 | 水渍侵蚀 |  |  |  | 距右缘4m处，水渍侵蚀 | 否 | 新增 | 1 | 单条描述
|  | 中蒲桥 | 单幅 | 5 | 预制空心板 | 下部结构 | 桥台 | 5#台台身 | 9.2.1-8 位移 | 2 | 40 | 桥台下沉 |  |  |  | 距右缘（0～40）m处，距上缘（1.5～2）m处，桥台下沉沉降1cm | 否 | 新增 | 1 | 多条描述
|  | 中蒲桥 | 单幅 | 5 | 预制空心板 | 下部结构 | 桥台 | 5#台台身 |  |  | 0 | 无明显病害 |  |  |  | 无明显病害 | 否 | 新增 | 1 | 单条描述
|  | 中蒲桥 | 单幅 | 5 | 预制空心板 | 桥面系 | 伸缩缝装置 | 5#墩伸缩缝 | 10.2.1-4 失效 |  | 5 | 槽口堵塞 |  |  |  | 槽口堵塞 | 否 | 新增 | 1 | 单条描述
|  | 中蒲桥 | 单幅 | 5 | 预制空心板 | 桥面系 | 人行道 | 2#人行道 | 10.3.1-1 破损 | 2 | 15 | 道板破损 |  |  |  | 距5#台0m处，2处道板破损，S=(10*2)cm² | 否 | 新增 | 2 | 单条描述 | 100 |  |  | 20
|  | 丰叶路1号钢桥 | 单幅 | 1 | 钢结构物 | 上部结构 | 刚结构物 | 1#上弦杆 |  |  | 0 | 无明显病害 |  |  |  | 无明显病害 | 否 | 新增 | 1 | 单条描述
|  | 丰叶路1号钢桥 | 单幅 | 1 | 钢结构物 | 上部结构 | 刚结构物 | 第5道1#竖杆 |  |  | 0 | 无明显病害 |  |  |  | 无明显病害 | 否 | 新增 | 1 | 单条描述
|  | 丰叶路1号钢桥 | 单幅 | 1 | 钢结构物 | 上部结构 | 刚结构物 | 第6道1#斜腹杆 |  |  | 0 | 无明显病害 |  |  |  | 无明显病害 | 否 | 新增 | 1 | 单条描述
|  | 丰叶路1号钢桥 | 单幅 | 1 | 钢结构物 | 上部结构 | 刚结构物 | 第10道横梁 | 5.2.1-2 锈蚀 | 2 | 20 | 钢构件锈蚀 | 一般锈蚀 |  |  | 底面，1处钢构件锈蚀，S=(300*15)cm² | 否 | 新增 | 1 | 单条描述 | 3000 |  |  | 150
|  | 丰叶路1号钢桥 | 单幅 | 1 | 钢结构物 | 上部结构 | 刚结构物 | 第11道横梁 | 5.2.1-2 锈蚀 | 2 | 20 | 钢构件锈蚀 | 一般锈蚀 |  |  | 底面，1处钢构件锈蚀，S=(300*15)cm² | 否 | 新增 | 1 | 单条描述 | 3000 |  |  | 150
|  | 丰叶路1号钢桥 | 单幅 | 1 | 钢结构物 | 上部结构 | 刚结构物 | 第12道横梁 | 5.2.1-2 锈蚀 | 2 | 20 | 钢构件锈蚀 | 一般锈蚀 |  |  | 底面，1处钢构件锈蚀，S=(300*15)cm² | 否 | 新增 | 1 | 单条描述 | 3000 |  |  | 150
|  | 丰叶路1号钢桥 | 单幅 | 1 | 钢结构物 | 上部结构 | 刚结构物 | 第1道横梁 | 5.2.1-2 锈蚀 | 2 | 20 | 钢构件锈蚀 | 一般锈蚀 |  |  | 底面，1处钢构件锈蚀，S=(300*15)cm² | 否 | 新增 | 1 | 单条描述 | 3000 |  |  | 150
|  | 丰叶路1号钢桥 | 单幅 | 1 | 钢结构物 | 上部结构 | 刚结构物 | 第2道横梁 | 5.2.1-2 锈蚀 | 2 | 20 | 钢构件锈蚀 | 一般锈蚀 |  |  | 底面，1处钢构件锈蚀，S=(300*15)cm² | 否 | 新增 | 1 | 单条描述 | 3000 |  |  | 150
|  | 丰叶路1号钢桥 | 单幅 | 1 | 钢结构物 | 上部结构 | 刚结构物 | 第3道横梁 | 5.2.1-2 锈蚀 | 2 | 20 | 钢构件锈蚀 | 一般锈蚀 |  |  | 底面，1处钢构件锈蚀，S=(300*15)cm² | 否 | 新增 | 1 | 单条描述 | 3000 |  |  | 150
|  | 丰叶路1号钢桥 | 单幅 | 1 | 钢结构物 | 上部结构 | 刚结构物 | 第4道横梁 | 5.2.1-2 锈蚀 | 2 | 20 | 钢构件锈蚀 | 一般锈蚀 |  |  | 底面，1处钢构件锈蚀，S=(300*15)cm² | 否 | 新增 | 1 | 单条描述 | 3000 |  |  | 150
|  | 丰叶路1号钢桥 | 单幅 | 1 | 钢结构物 | 上部结构 | 刚结构物 | 第5道横梁 | 5.2.1-2 锈蚀 | 2 | 20 | 钢构件锈蚀 | 一般锈蚀 |  |  | 底面，1处钢构件锈蚀，S=(300*15)cm² | 否 | 新增 | 1 | 单条描述 | 3000 |  |  | 150
|  | 丰叶路1号钢桥 | 单幅 | 1 | 钢结构物 | 上部结构 | 刚结构物 | 第6道横梁 | 5.2.1-2 锈蚀 | 2 | 20 | 钢构件锈蚀 | 一般锈蚀 |  |  | 底面，1处钢构件锈蚀，S=(300*15)cm² | 否 | 新增 | 1 | 单条描述 | 3000 |  |  | 150
|  | 丰叶路1号钢桥 | 单幅 | 1 | 钢结构物 | 上部结构 | 刚结构物 | 第7道横梁 | 5.2.1-2 锈蚀 | 2 | 20 | 钢构件锈蚀 | 一般锈蚀 |  |  | 底面，1处钢构件锈蚀，S=(300*15)cm² | 否 | 新增 | 1 | 单条描述 | 3000 |  |  | 150
|  | 丰叶路1号钢桥 | 单幅 | 1 | 钢结构物 | 上部结构 | 刚结构物 | 第8道横梁 | 5.2.1-2 锈蚀 | 2 | 20 | 钢构件锈蚀 | 一般锈蚀 |  |  | 底面，1处钢构件锈蚀，S=(300*15)cm² | 否 | 新增 | 1 | 单条描述 | 3000 |  |  | 150
|  | 丰叶路1号钢桥 | 单幅 | 1 | 钢结构物 | 上部结构 | 刚结构物 | 第9道横梁 | 5.2.1-2 锈蚀 | 2 | 20 | 钢构件锈蚀 | 一般锈蚀 |  |  | 底面，1处钢构件锈蚀，S=(300*15)cm² | 否 | 新增 | 1 | 单条描述 | 3000 |  |  | 150
|  | 丰叶路1号钢桥 | 单幅 | 1 | 钢结构物 | 上部结构 | 刚结构物 | 1#纵梁 | 5.2.1-2 锈蚀 | 2 | 20 | 钢构件锈蚀 | 一般锈蚀 |  |  | 距0#台0m处，1处钢构件锈蚀，S=(1800*2)cm² | 否 | 新增 | 1 | 单条描述 | 18000 |  |  | 20
|  | 丰叶路1号钢桥 | 单幅 | 1 | 钢结构物 | 上部结构 | 刚结构物 | 2#纵梁 | 5.2.1-2 锈蚀 | 2 | 20 | 钢构件锈蚀 | 一般锈蚀 |  |  | 距0#台0m处，1处钢构件锈蚀，S=(1800*2)cm² | 否 | 新增 | 1 | 单条描述 | 18000 |  |  | 20
|  | 丰叶路1号钢桥 | 单幅 | 1 | 钢结构物 | 上部结构 | 刚结构物 | 7#纵梁 | 5.2.1-2 锈蚀 | 2 | 20 | 钢构件锈蚀 | 一般锈蚀 |  |  | 距0#台0m处，1处钢构件锈蚀，S=(1800*2)cm² | 否 | 新增 | 1 | 单条描述 | 18000 |  |  | 20
|  | 丰叶路1号钢桥 | 单幅 | 1 | 钢结构物 | 上部结构 | 刚结构物 | 8#纵梁 | 5.2.1-2 锈蚀 | 2 | 20 | 钢构件锈蚀 | 一般锈蚀 |  |  | 距0#台0m处，1处钢构件锈蚀，S=(1800*2)cm² | 否 | 新增 | 1 | 单条描述 | 18000 |  |  | 20
|  | 丰叶路1号钢桥 | 单幅 | 1 | 钢结构物 | 下部结构 | 桥台 | 0#台1#立柱（桥台） | 9.2.2-1 台帽破损 | 2 | 10 | 露筋、锈蚀 |  |  |  | 1处露筋、锈蚀，S=(50*40)cm²（涂层脱落） | 否 | 新增 | 1 | 单条描述 | 500 |  |  | 400 | [5 empty] | 涂层脱落
|  | 丰叶路1号钢桥 | 单幅 | 1 | 钢结构物 | 下部结构 | 桥台 | 0#台2#立柱（桥台） | 9.2.2-1 台帽破损 | 2 | 10 | 露筋、锈蚀 |  |  |  | 1处露筋、锈蚀，S=(50*40)cm² | 否 | 新增 | 1 | 单条描述 | 500 |  |  | 400
|  | 丰叶路1号钢桥 | 单幅 | 1 | 钢结构物 | 下部结构 | 河床 | 河床 |  |  | 0 | 无明显病害 |  |  |  | 无明显病害 | 否 | 新增 | 1 | 单条描述
|  | 丰叶路1号钢桥 | 单幅 | 1 | 钢结构物 | 桥面系 | 桥面铺装 | 桥面铺装 | 10.1.1-4 裂缝（龟裂、块裂、纵向裂缝、横向裂缝等） | 2 | 5 | 龟裂 |  |  |  | 距0#台（0～18）m处，距左缘（0～2）m处，10处龟裂，均S=(50*50)cm² | 否 | 新增 | 10 | 多条描述 | 500 |  |  | 500
|  | 丰叶路1号钢桥 | 单幅 | 1 | 钢结构物 | 桥面系 | 栏杆、护栏 | 1#护栏 | 10.4.1-2 破损 | 2 | 10 | 钢扶手锈蚀 |  |  |  | 距0#台（0～18）m处，钢扶手锈蚀 | 否 | 新增 | 1 | 多条描述
|  | 丰叶路1号钢桥 | 单幅 | 1 | 钢结构物 | 桥面系 | 栏杆、护栏 | 2#护栏 | 10.4.1-2 破损 | 2 | 10 | 钢扶手锈蚀 |  |  |  | 距0#台（0～18）m处，钢扶手锈蚀 | 否 | 新增 | 1 | 多条描述
|  | 丰叶路2号钢桥 | 单幅 | 1 | 钢结构物 | 上部结构 | 刚结构物 | 1#上弦杆 |  |  | 0 | 无明显病害 |  |  |  | 无明显病害 | 否 | 新增 | 1 | 单条描述
|  | 丰叶路2号钢桥 | 单幅 | 1 | 钢结构物 | 上部结构 | 刚结构物 | 1#上弦杆 |  |  | 0 | 无明显病害 |  |  |  | 无明显病害 | 否 | 新增 | 1 | 单条描述
|  | 丰叶路2号钢桥 | 单幅 | 1 | 钢结构物 | 上部结构 | 刚结构物 | 1#下弦杆 | 5.2.1-2 锈蚀 | 2 | 20 | 钢构件锈蚀 | 一般锈蚀 |  |  | 5处钢构件锈蚀，S=(20*3)cm² | 否 | 新增 | 5 | 单条描述 | 200 |  |  | 30
|  | 丰叶路2号钢桥 | 单幅 | 1 | 钢结构物 | 上部结构 | 刚结构物 | 1#下弦杆 | 5.2.1-2 锈蚀 | 2 | 20 | 钢构件锈蚀 | 一般锈蚀 |  |  | 1处钢构件锈蚀，S=(1800*20)cm² | 否 | 新增 | 1 | 单条描述 | 18000 |  |  | 200
|  | 丰叶路2号钢桥 | 单幅 | 1 | 钢结构物 | 上部结构 | 刚结构物 | 2#下弦杆 | 5.2.1-2 锈蚀 | 2 | 20 | 钢构件锈蚀 | 一般锈蚀 |  |  | 5处钢构件锈蚀，S=(50*3)cm² | 否 | 新增 | 5 | 单条描述 | 500 |  |  | 30
|  | 丰叶路2号钢桥 | 单幅 | 1 | 钢结构物 | 上部结构 | 刚结构物 | 2#下弦杆 | 5.2.1-2 锈蚀 | 2 | 20 | 钢构件锈蚀 | 一般锈蚀 |  |  | 1处钢构件锈蚀，S=(1800*20)cm² | 否 | 新增 | 1 | 单条描述 | 18000 |  |  | 200
|  | 丰叶路2号钢桥 | 单幅 | 1 | 钢结构物 | 上部结构 | 刚结构物 | 第3道1#竖杆 |  |  | 0 | 无明显病害 |  |  |  | 无明显病害 | 否 | 新增 | 1 | 单条描述
|  | 丰叶路2号钢桥 | 单幅 | 1 | 钢结构物 | 上部结构 | 刚结构物 | 第5道1#竖杆 |  |  | 0 | 无明显病害 |  |  |  | 无明显病害 | 否 | 新增 | 1 | 单条描述
|  | 丰叶路2号钢桥 | 单幅 | 1 | 钢结构物 | 上部结构 | 刚结构物 | 第3道1#斜腹杆 |  |  | 0 | 无明显病害 |  |  |  | 无明显病害 | 否 | 新增 | 1 | 单条描述
|  | 丰叶路2号钢桥 | 单幅 | 1 | 钢结构物 | 上部结构 | 刚结构物 | 第4道1#主节点板 |  |  | 0 | 无明显病害 |  |  |  | 无明显病害 | 否 | 新增 | 1 | 单条描述
|  | 丰叶路2号钢桥 | 单幅 | 1 | 钢结构物 | 上部结构 | 刚结构物 | 第3道横梁 | 5.2.1-2 锈蚀 | 2 | 20 | 钢构件锈蚀 | 一般锈蚀 |  |  | 底面，1处钢构件锈蚀，S=(200*20)cm² | 否 | 新增 | 1 | 单条描述 | 2000 |  |  | 200
|  | 丰叶路2号钢桥 | 单幅 | 1 | 钢结构物 | 上部结构 | 刚结构物 | 第4道横梁 | 5.2.1-2 锈蚀 | 2 | 20 | 钢构件锈蚀 | 一般锈蚀 |  |  | 底面，1处钢构件锈蚀，S=(200*20)cm² | 否 | 新增 | 1 | 单条描述 | 2000 |  |  | 200
|  | 丰叶路2号钢桥 | 单幅 | 1 | 钢结构物 | 上部结构 | 刚结构物 | 第5道横梁 | 5.2.1-2 锈蚀 | 2 | 20 | 钢构件锈蚀 | 一般锈蚀 |  |  | 底面，1处钢构件锈蚀，S=(200*20)cm² | 否 | 新增 | 1 | 单条描述 | 2000 |  |  | 200
|  | 丰叶路2号钢桥 | 单幅 | 1 | 钢结构物 | 上部结构 | 刚结构物 | 第6道横梁 | 5.2.1-2 锈蚀 | 2 | 20 | 钢构件锈蚀 | 一般锈蚀 |  |  | 底面，1处钢构件锈蚀，S=(200*20)cm² | 否 | 新增 | 1 | 单条描述 | 2000 |  |  | 200
|  | 丰叶路2号钢桥 | 单幅 | 1 | 钢结构物 | 上部结构 | 刚结构物 | 第7道横梁 | 5.2.1-2 锈蚀 | 2 | 20 | 钢构件锈蚀 | 一般锈蚀 |  |  | 底面，1处钢构件锈蚀，S=(200*20)cm² | 否 | 新增 | 1 | 单条描述 | 2000 |  |  | 200
|  | 丰叶路2号钢桥 | 单幅 | 1 | 钢结构物 | 上部结构 | 刚结构物 | 第8道横梁 | 5.2.1-2 锈蚀 | 2 | 20 | 钢构件锈蚀 | 一般锈蚀 |  |  | 底面，1处钢构件锈蚀，S=(200*20)cm² | 否 | 新增 | 1 | 单条描述 | 2000 |  |  | 200
|  | 丰叶路2号钢桥 | 单幅 | 1 | 钢结构物 | 上部结构 | 刚结构物 | 第9道横梁 | 5.2.1-2 锈蚀 | 2 | 20 | 钢构件锈蚀 | 一般锈蚀 |  |  | 底面，1处钢构件锈蚀，S=(200*20)cm² | 否 | 新增 | 1 | 单条描述 | 2000 |  |  | 200
|  | 丰叶路2号钢桥 | 单幅 | 1 | 钢结构物 | 上部结构 | 刚结构物 | 1#纵梁 | 5.2.1-2 锈蚀 | 2 | 20 | 钢构件锈蚀 | 一般锈蚀 |  |  | 距0#台0m处，1处钢构件锈蚀，S=(1800*10)cm² | 否 | 新增 | 1 | 单条描述 | 18000 |  |  | 100
|  | 丰叶路2号钢桥 | 单幅 | 1 | 钢结构物 | 上部结构 | 刚结构物 | 2#纵梁 | 5.2.1-2 锈蚀 | 2 | 20 | 钢构件锈蚀 | 一般锈蚀 |  |  | 距0#台0m处，1处钢构件锈蚀，S=(1800*10)cm² | 否 | 新增 | 1 | 单条描述 | 18000 |  |  | 100
|  | 丰叶路2号钢桥 | 单幅 | 1 | 钢结构物 | 上部结构 | 刚结构物 | 7#纵梁 | 5.2.1-2 锈蚀 | 2 | 20 | 钢构件锈蚀 | 一般锈蚀 |  |  | 距0#台0m处，1处钢构件锈蚀，S=(1800*10)cm² | 否 | 新增 | 1 | 单条描述 | 18000 |  |  | 100
|  | 丰叶路2号钢桥 | 单幅 | 1 | 钢结构物 | 上部结构 | 刚结构物 | 8#纵梁 | 5.2.1-2 锈蚀 | 2 | 20 | 钢构件锈蚀 | 一般锈蚀 |  |  | 距0#台0m处，1处钢构件锈蚀，S=(1800*10)cm² | 否 | 新增 | 1 | 单条描述 | 18000 |  |  | 100
|  | 丰叶路2号钢桥 | 单幅 | 1 | 钢结构物 | 上部结构 | 横向联系 | 第4道下平联 | 5.2.1-2 锈蚀 | 2 | 25 | 钢构件锈蚀 | 一般锈蚀 |  |  | 距0#台5m处，1处钢构件锈蚀，S=(30*2)cm² | 否 | 新增 | 1 | 单条描述 | 300 |  |  | 20
|  | 丰叶路2号钢桥 | 单幅 | 1 | 钢结构物 | 上部结构 | 横向联系 | 第5道下平联 | 5.2.1-2 锈蚀 | 2 | 25 | 钢构件锈蚀 | 一般锈蚀 |  |  | 距右缘0m处，1处钢构件锈蚀，S=(50*2)cm² | 否 | 新增 | 1 | 单条描述 | 500 |  |  | 20
|  | 丰叶路2号钢桥 | 单幅 | 1 | 钢结构物 | 上部结构 | 横向联系 | 第6道下平联 | 5.2.1-2 锈蚀 | 2 | 25 | 钢构件锈蚀 | 一般锈蚀 |  |  | 距右缘0m处，1处钢构件锈蚀，S=(50*2)cm² | 否 | 新增 | 1 | 单条描述 | 500 |  |  | 20
|  | 丰叶路2号钢桥 | 单幅 | 1 | 钢结构物 | 上部结构 | 横向联系 | 第7道下平联 | 5.2.1-2 锈蚀 | 2 | 25 | 钢构件锈蚀 | 一般锈蚀 |  |  | 距右缘0m处，1处钢构件锈蚀，S=(50*2)cm² | 否 | 新增 | 1 | 单条描述 | 500 |  |  | 20
|  | 丰叶路2号钢桥 | 单幅 | 1 | 钢结构物 | 下部结构 | 桥台 | 0#台台帽 | 9.2.2-1 台帽破损 | 2 | 10 | 露筋、锈蚀 |  |  |  | 1处露筋、锈蚀，S=(300*15)cm² | 否 | 新增 | 1 | 单条描述 | 3000 |  |  | 150
|  | 丰叶路2号钢桥 | 单幅 | 1 | 钢结构物 | 下部结构 | 桥台 | 0#台1#立柱（桥台） | 9.2.2-1 台帽破损 | 2 | 10 | 露筋、锈蚀 |  |  |  | 1处露筋、锈蚀，S=(70*20)cm² | 否 | 新增 | 1 | 单条描述 | 700 |  |  | 200
|  | 丰叶路2号钢桥 | 单幅 | 1 | 钢结构物 | 下部结构 | 河床 | 河床 |  |  | 0 | 无明显病害 |  |  |  | 无明显病害 | 否 | 新增 | 1 | 单条描述
|  | 丰叶路2号钢桥 | 单幅 | 1 | 钢结构物 | 桥面系 | 桥面铺装 | 桥面铺装 | 10.1.1-3 破损 | 2 | 25 | 坑槽 |  |  |  | 距0#台（0～18）m处，距左缘（0.5～2）m处，5处坑槽，均S=(40*30)cm² | 否 | 新增 | 5 | 多条描述 | 400 |  |  | 300
|  | 丰叶路2号钢桥 | 单幅 | 1 | 钢结构物 | 桥面系 | 桥面铺装 | 桥面铺装 | 10.1.1-4 裂缝（龟裂、块裂、纵向裂缝、横向裂缝等） | 2 | 5 | 龟裂 |  |  |  | 距0#台（0～18）m处，距左缘（0～2）m处，10处龟裂，均S=(50*50)cm² | 否 | 新增 | 10 | 多条描述 | 500 |  |  | 500
|  | 丰叶路2号钢桥 | 单幅 | 1 | 钢结构物 | 桥面系 | 栏杆、护栏 | 1#护栏 | 10.4.1-2 破损 | 2 | 10 | 钢扶手锈蚀 |  |  |  | 距0#台（0～18）m处，钢扶手锈蚀 | 否 | 新增 | 1 | 多条描述
|  | 丰叶路2号钢桥 | 单幅 | 1 | 钢结构物 | 桥面系 | 栏杆、护栏 | 2#护栏 | 10.4.1-2 破损 | 2 | 10 | 钢扶手锈蚀 |  |  |  | 距0#台（0～18）m处，钢扶手锈蚀 | 否 | 新增 | 1 | 多条描述
|  | 丰登桥 | 单幅 | 1 | PC梁 | 上部结构 | 上部承重构件 | 6#板梁 |  |  | 0 | 无明显病害 |  |  |  | 无明显病害 | 否 | 新增 | 1 | 单条描述
|  | 丰登桥 | 单幅 | 1 | PC梁 | 上部结构 | 上部一般构件 | 5#铰缝 | 5.1.1-3 空洞、孔洞 | 2 | 15 | 未勾缝 | 路线编号 |  |  | 1处未勾缝，L=（～）cm（全孔范围未勾缝） | 否 | 新增 | 1 | 多条描述 | [9 empty] | 全孔范围未勾缝
|  | 丰登桥 | 单幅 | 1 | PC梁 | 下部结构 | 支座 | 0#台16#支座 | 5.3.1-2 板式支座缺陷 | 2 | 20 | 钢垫板锈蚀 | 钢垫板锈蚀 |  |  | 钢垫板锈蚀中度 | 否 | 新增 | 1 | 单条描述
|  | 丰登桥 | 单幅 | 1 | PC梁 | 下部结构 | 支座 | 0#台17#支座 | 5.3.1-2 板式支座缺陷 | 2 | 20 | 钢垫板锈蚀 | 钢垫板锈蚀 |  |  | 钢垫板锈蚀 | 否 | 新增 | 1 | 单条描述
|  | 丰登桥 | 单幅 | 1 | PC梁 | 下部结构 | 支座 | 0#台18#支座 | 5.3.1-2 板式支座缺陷 | 2 | 20 | 钢垫板锈蚀 | 钢垫板锈蚀 |  |  | 钢垫板锈蚀 | 否 | 新增 | 1 | 单条描述
|  | 丰登桥 | 单幅 | 1 | PC梁 | 下部结构 | 支座 | 0#台5#支座 |  |  | 0 | 无明显病害 |  |  |  | 杂物包裹 | 否 | 新增 | 1 | 单条描述
|  | 丰登桥 | 单幅 | 1 | PC梁 | 下部结构 | 支座 | 1#墩16#支座 |  |  | 0 | 无明显病害 |  |  |  | 无明显病害 | 否 | 新增 | 1 | 单条描述
|  | 丰登桥 | 单幅 | 1 | PC梁 | 下部结构 | 支座 | 1#墩7#支座 |  |  | 0 | 无明显病害 |  |  |  | 无明显病害 | 否 | 新增 | 1 | 单条描述
|  | 丰登桥 | 单幅 | 1 | PC梁 | 下部结构 | 墩身 | 1#墩2#立柱 |  |  | 0 | 无明显病害 |  |  |  | 无明显病害 | 否 | 新增 | 1 | 单条描述
|  | 丰登桥 | 单幅 | 1 | PC梁 | 下部结构 | 盖梁 | 1#墩盖梁 | 9.1.1-4 钢筋锈蚀 | 2 | 10 | 钢筋锈胀 | 路线编号 |  |  | 底面，距右缘0.5m处，距下缘0m处，1处钢筋锈胀，S=(5*1)cm² | 否 | 新增 | 1 | 单条描述 | 50 |  |  | 10
|  | 丰登桥 | 单幅 | 1 | PC梁 | 下部结构 | 盖梁 | 1#墩盖梁 |  |  | 0 | 无明显病害 |  |  |  | 无明显病害 | 否 | 新增 | 1 | 单条描述
|  | 丰登桥 | 单幅 | 1 | PC梁 | 下部结构 | 盖梁 | 1#墩盖梁 | 9.1.1-2 剥落、露筋 | 2 | 12 | 混凝土破损 | 混凝土剥离 |  |  | 小桩号侧面，距左缘0m处，2处混凝土破损，S=(5*5)cm² | 否 | 新增 | 2 | 单条描述 | 50 |  |  | 50
|  | 丰登桥 | 单幅 | 1 | PC梁 | 下部结构 | 盖梁 | 1#墩盖梁 | 9.1.1-2 剥落、露筋 | 2 | 12 | 混凝土破损 | 混凝土剥离 |  |  | 底面，距左缘0.5m处，距下缘0m处，1处混凝土破损，S=(10*5)cm² | 否 | 新增 | 1 | 单条描述 | 100 |  |  | 50
|  | 丰登桥 | 单幅 | 1 | PC梁 | 下部结构 | 台帽 | 0#台台帽 |  |  | 0 | 无明显病害 |  |  |  | 水渍侵蚀 | 否 | 新增 | 1 | 单条描述
|  | 丰登桥 | 单幅 | 1 | PC梁 | 下部结构 | 台身 | 0#台台身 |  |  | 0 | 无明显病害 |  |  |  | 无明显病害 | 否 | 新增 | 1 | 单条描述
|  | 丰登桥 | 单幅 | 1 | PC梁 | 桥面系 | 桥面铺装 | 桥面铺装 | 10.1.1-4 裂缝（龟裂、块裂、纵向裂缝、横向裂缝等） | 2 | 5 | 横向裂缝 |  |  |  | 距0#台（0～50）m处，距右缘（0～0）m处，1条横向裂缝，L=（1.8～2.5）m，W=（0.1～0.1）mm | 否 | 新增 | 1 | 多条描述 |  | 1800 | 2500 |  | 0.1 | 0.1
|  | 丰登桥 | 单幅 | 1 | PC梁 | 桥面系 | 伸缩缝装置 | 0#墩伸缩缝 | 10.2.1-4 失效 |  | 5 | 槽口堵塞 |  |  |  | 槽口堵塞 | 否 | 新增 | 1 | 单条描述
|  | 丰登桥 | 单幅 | 1 | PC梁 | 桥面系 | 人行道 | 1#人行道 | 10.3.1-1 破损 | 2 | 15 | 裂缝 |  |  |  | 距0#台（0～70）m处，10条裂缝，L=（0.1～0.3）m，W=（0.1～0.1）mm | 否 | 新增 | 10 | 多条描述 |  | 100 | 300 |  | 0.1 | 0.1
|  | 丰登桥 | 单幅 | 1 | PC梁 | 桥面系 | 人行道 | 2#人行道 | 10.3.1-1 破损 |  | 15 | 道板破损 |  |  |  | 距0#台（0～80）m处，5处道板破损，均S=(15*10)cm² | 否 | 新增 | 5 | 多条描述 | 150 |  |  | 100
|  | 丰登桥 | 单幅 | 1 | PC梁 | 桥面系 | 栏杆、护栏 | 栏杆 | 10.4.1-1 撞坏、缺失 |  | 80 | 构件缺失 |  |  |  | 构件缺失1处 | 否 | 新增 | 1 | 单条描述
|  | 丰登桥 | 单幅 | 1 | PC梁 | 桥面系 | 栏杆、护栏 | 1#护栏 |  |  | 0 | 无明显病害 |  |  |  | 无明显病害（扶手锈蚀，涂层脱落） | 否 | 新增 | 1 | 单条描述 | [9 empty] | 扶手锈蚀，涂层脱落
|  | 丰登桥 | 单幅 | 1 | PC梁 | 桥面系 | 栏杆、护栏 | 2#护栏 | 10.4.1-1 撞坏、缺失 |  | 30 | 构件脱落 |  |  |  | 距0#台（0～80）m处，构件脱落2处（露筋） | 否 | 新增 | 2 | 多条描述 | [9 empty] | 露筋
|  | 丰登桥 | 单幅 | 1 | PC梁 | 桥面系 | 照明、标志 | 照明 |  |  | 0 | 无明显病害 |  |  |  | 无明显病害 | 否 | 新增 | 1 | 单条描述
|  | 丰登桥 | 单幅 | 1 | PC梁 | 桥面系 | 照明、标志 | 标志 |  |  | 0 | 无明显病害 |  |  |  | 无明显病害 | 否 | 新增 | 1 | 单条描述
|  | 丰登桥 | 单幅 | 2 | 预制空心板 | 上部结构 | 上部承重构件 | 6#板梁 |  |  | 0 | 无明显病害 |  |  |  | 无明显病害 | 否 | 新增 | 1 | 单条描述
|  | 丰登桥 | 单幅 | 2 | 预制空心板 | 上部结构 | 上部一般构件 | 5#铰缝 | 5.1.1-3 空洞、孔洞 | 2 | 15 | 未勾缝 |  |  |  | 1处未勾缝，L=（～）cm（全桥范围未勾缝） | 否 | 新增 | 1 | 多条描述 | [9 empty] | 全桥范围未勾缝
|  | 丰登桥 | 单幅 | 2 | 预制空心板 | 上部结构 | 支座 | 1#墩15#支座 |  |  | 0 | 无明显病害 |  |  |  | 无明显病害 | 否 | 新增 | 1 | 单条描述
|  | 丰登桥 | 单幅 | 2 | 预制空心板 | 上部结构 | 支座 | 1#墩4#支座 |  |  | 0 | 无明显病害 |  |  |  | 无明显病害 | 否 | 新增 | 1 | 单条描述
|  | 丰登桥 | 单幅 | 2 | 预制空心板 | 上部结构 | 支座 | 2#墩16#支座 |  |  | 0 | 无明显病害 |  |  |  | 无明显病害 | 否 | 新增 | 1 | 单条描述
|  | 丰登桥 | 单幅 | 2 | 预制空心板 | 上部结构 | 支座 | 2#墩9#支座 |  |  | 0 | 无明显病害 |  |  |  | 无明显病害 | 否 | 新增 | 1 | 单条描述
|  | 丰登桥 | 单幅 | 2 | 预制空心板 | 下部结构 | 桥墩 | 2#墩1#立柱 |  |  | 0 | 无明显病害 |  |  |  | 无明显病害 | 否 | 新增 | 1 | 单条描述
|  | 丰登桥 | 单幅 | 2 | 预制空心板 | 下部结构 | 桥墩 | 2#墩盖梁 |  |  | 0 | 无明显病害 |  |  |  | 无明显病害 | 否 | 新增 | 1 | 单条描述
|  | 丰登桥 | 单幅 | 2 | 预制空心板 | 下部结构 | 桥墩 | 2#墩盖梁 | 9.1.1-2 剥落、露筋 | 2 | 12 | 混凝土破损 |  |  |  | 小桩号侧面，距左缘0.5m处，4处混凝土破损，S=(10*5)cm² | 否 | 新增 | 4 | 单条描述 | 100 |  |  | 50
|  | 丰登桥 | 单幅 | 2 | 预制空心板 | 下部结构 | 桥墩 | 2#墩盖梁 | 9.1.1-2 剥落、露筋 | 2 | 12 | 混凝土破损 |  |  |  | 大桩号侧面，距左缘0.5m处，1处混凝土破损，S=(150*15)cm²（露筋） | 否 | 新增 | 1 | 单条描述 | 1500 |  |  | 150 | [5 empty] | 露筋
|  | 丰登桥 | 单幅 | 3 | 预制空心板 | 上部结构 | 上部承重构件 | 1#板梁 | 5.1.1-2 剥落、掉角 | 2 | 15 | 混凝土破损 |  |  | 底板 | 底板，距3#墩（3～10）m处，距左缘（0～1）m处，3处混凝土破损，均S=(40*30)cm² | 否 | 新增 | 3 | 多条描述 | 400 |  |  | 300
|  | 丰登桥 | 单幅 | 3 | 预制空心板 | 上部结构 | 上部承重构件 | 1#板梁 | 5.1.1-2 剥落、掉角 | 2 | 15 | 混凝土破损 |  |  | 底板 | 底板，距2#墩2m处，距右缘0m处，3处混凝土破损，S=(150*15)cm² | 否 | 新增 | 3 | 单条描述 | 1500 |  |  | 150
|  | 丰登桥 | 单幅 | 3 | 预制空心板 | 上部结构 | 上部承重构件 | 1#板梁 | 5.1.1-5 钢筋锈蚀 | 2 | 20 | 钢筋锈胀 |  |  | 底板 | 底板，距2#墩（0～13）m处，距左缘（0～1）m处，6处钢筋锈胀，均S=(10*1)cm² | 否 | 新增 | 6 | 多条描述 | 100 |  |  | 10
|  | 丰登桥 | 单幅 | 3 | 预制空心板 | 上部结构 | 上部承重构件 | 6#板梁 |  |  | 0 | 无明显病害 |  |  |  | 无明显病害 | 否 | 新增 | 1 | 单条描述
|  | 丰登桥 | 单幅 | 3 | 预制空心板 | 上部结构 | 上部承重构件 | 9#板梁 | 5.1.1-2 剥落、掉角 | 2 | 15 | 混凝土破损 |  |  | 底板 | 底板，距3#墩（0～10）m处，距左缘（0～1）m处，3处混凝土破损，均S=(60*15)cm² | 否 | 新增 | 3 | 多条描述 | 600 |  |  | 150
|  | 丰登桥 | 单幅 | 3 | 预制空心板 | 上部结构 | 上部一般构件 | 5#铰缝 | 5.1.1-3 空洞、孔洞 | 2 | 15 | 未勾缝 |  |  |  | 1处未勾缝，L=（～）cm（全桥范围未勾缝） | 否 | 新增 | 1 | 多条描述 | [9 empty] | 全桥范围未勾缝
|  | 丰登桥 | 单幅 | 3 | 预制空心板 | 上部结构 | 支座 | 2#墩14#支座 |  |  | 0 | 无明显病害 |  |  |  | 无明显病害 | 否 | 新增 | 1 | 单条描述
|  | 丰登桥 | 单幅 | 3 | 预制空心板 | 上部结构 | 支座 | 2#墩6#支座 |  |  | 0 | 无明显病害 |  |  |  | 无明显病害 | 否 | 新增 | 1 | 单条描述
|  | 丰登桥 | 单幅 | 3 | 预制空心板 | 上部结构 | 支座 | 3#墩16#支座 |  |  | 0 | 无明显病害 |  |  |  | 无明显病害 | 否 | 新增 | 1 | 单条描述
|  | 丰登桥 | 单幅 | 3 | 预制空心板 | 上部结构 | 支座 | 3#墩6#支座 |  |  | 0 | 无明显病害 |  |  |  | 无明显病害 | 否 | 新增 | 1 | 单条描述
|  | 丰登桥 | 单幅 | 3 | 预制空心板 | 下部结构 | 桥墩 | 3#墩1#立柱 |  |  | 0 | 无明显病害 |  |  |  | 无明显病害 | 否 | 新增 | 1 | 单条描述
|  | 丰登桥 | 单幅 | 3 | 预制空心板 | 下部结构 | 桥墩 | 3#墩盖梁 | 9.1.1-4 钢筋锈蚀 | 2 | 10 | 钢筋锈胀 |  |  |  | 大桩号侧面，距右缘1m处，距下缘0.1m处，1处钢筋锈胀，S=(25*2)cm² | 否 | 新增 | 1 | 单条描述 | 250 |  |  | 20
|  | 丰登桥 | 单幅 | 3 | 预制空心板 | 下部结构 | 桥墩 | 3#墩盖梁 |  |  | 0 | 水迹 |  |  |  | 水迹 | 否 | 新增 | 1 | 单条描述
|  | 丰登桥 | 单幅 | 3 | 预制空心板 | 下部结构 | 桥墩 | 3#墩盖梁 | 9.1.1-2 剥落、露筋 | 2 | 12 | 混凝土破损 |  |  |  | 大桩号侧面，距右缘0.5m处，1处混凝土破损，S=(35*15)cm² | 否 | 新增 | 1 | 单条描述 | 350 |  |  | 150
|  | 丰登桥 | 单幅 | 4 | 预制空心板 | 上部结构 | 上部承重构件 | 1#板梁 | 5.1.1-2 剥落、掉角 | 2 | 15 | 混凝土破损 |  |  | 底板 | 底板，距3#墩2.5m处，距右缘0m处，1处混凝土破损，S=(150*20)cm² | 否 | 新增 | 1 | 单条描述 | 1500 |  |  | 200
|  | 丰登桥 | 单幅 | 4 | 预制空心板 | 上部结构 | 上部承重构件 | 6#板梁 |  |  | 0 | 无明显病害 |  |  |  | 无明显病害 | 否 | 新增 | 1 | 单条描述
|  | 丰登桥 | 单幅 | 4 | 预制空心板 | 上部结构 | 上部一般构件 | 5#铰缝 | 5.1.1-3 空洞、孔洞 | 2 | 15 | 未勾缝 |  |  |  | 1处未勾缝，L=（～）cm（全桥范围未勾缝） | 否 | 新增 | 1 | 多条描述 | [9 empty] | 全桥范围未勾缝
|  | 丰登桥 | 单幅 | 4 | 预制空心板 | 上部结构 | 支座 | 3#墩12#支座 |  |  | 0 | 无明显病害 |  |  |  | 无明显病害 | 否 | 新增 | 1 | 单条描述
|  | 丰登桥 | 单幅 | 4 | 预制空心板 | 上部结构 | 支座 | 3#墩4#支座 |  |  | 0 | 无明显病害 |  |  |  | 无明显病害 | 否 | 新增 | 1 | 单条描述
|  | 丰登桥 | 单幅 | 4 | 预制空心板 | 上部结构 | 支座 | 4#墩16#支座 |  |  | 0 | 无明显病害 |  |  |  | 无明显病害 | 否 | 新增 | 1 | 单条描述
|  | 丰登桥 | 单幅 | 4 | 预制空心板 | 上部结构 | 支座 | 4#墩5#支座 |  |  | 0 | 无明显病害 |  |  |  | 无明显病害 | 否 | 新增 | 1 | 单条描述
|  | 丰登桥 | 单幅 | 4 | 预制空心板 | 下部结构 | 桥墩 | 4#墩1#立柱 | 9.1.1-4 钢筋锈蚀 | 2 | 10 | 钢筋锈胀 |  |  |  | 小桩号侧面，距上缘1.5m处，1处钢筋锈胀，S=(10*1)cm² | 否 | 新增 | 1 | 单条描述 | 100 |  |  | 10
|  | 丰登桥 | 单幅 | 4 | 预制空心板 | 下部结构 | 桥墩 | 4#墩盖梁 |  |  | 0 | 无明显病害 |  |  |  | 无明显病害 | 否 | 新增 | 1 | 单条描述
|  | 丰登桥 | 单幅 | 4 | 预制空心板 | 下部结构 | 桥墩 | 4#墩盖梁 | 9.1.1-2 剥落、露筋 | 2 | 12 | 混凝土破损 |  |  |  | 顶面，距右缘0m处，距上缘0m处，1处混凝土破损，S=(50*40)cm²（露筋） | 否 | 新增 | 1 | 单条描述 | 500 |  |  | 400 | [5 empty] | 露筋
|  | 丰登桥 | 单幅 | 4 | 预制空心板 | 下部结构 | 桥墩 | 4#墩盖梁 | 9.1.1-2 剥落、露筋 | 2 | 12 | 混凝土破损 |  |  |  | 小桩号侧面，距左缘1m处，距下缘0m处，1处混凝土破损，S=(50*40)cm²（露筋） | 否 | 新增 | 1 | 单条描述 | 500 |  |  | 400 | [5 empty] | 露筋
|  | 丰登桥 | 单幅 | 4 | 预制空心板 | 下部结构 | 桥墩 | 4#墩盖梁 | 9.1.1-2 剥落、露筋 | 2 | 12 | 混凝土破损 |  |  |  | 底面，距右缘1.5m处，距下缘0m处，1处混凝土破损，S=(100*10)cm² | 否 | 新增 | 1 | 单条描述 | 1000 |  |  | 100
|  | 丰登桥 | 单幅 | 4 | 预制空心板 | 下部结构 | 桥墩 | 4#墩盖梁 | 9.1.1-2 剥落、露筋 | 2 | 12 | 混凝土破损 |  |  |  | 大桩号侧面，距左缘0m处，距下缘0m处，1处混凝土破损，S=(8*8)cm² | 否 | 新增 | 1 | 单条描述 | 80 |  |  | 80
|  | 丰登桥 | 单幅 | 5 | 预制空心板 | 上部结构 | 上部承重构件 | 6#板梁 |  |  | 0 | 无明显病害 |  |  |  | 无明显病害 | 否 | 新增 | 1 | 单条描述
|  | 丰登桥 | 单幅 | 5 | 预制空心板 | 上部结构 | 上部一般构件 | 5#铰缝 | 5.1.1-3 空洞、孔洞 | 2 | 15 | 未勾缝 |  |  |  | 1处未勾缝，L=（～）cm（全桥范围未勾缝） | 否 | 新增 | 1 | 多条描述 | [9 empty] | 全桥范围未勾缝
|  | 丰登桥 | 单幅 | 5 | 预制空心板 | 上部结构 | 支座 | 4#墩15#支座 |  |  | 0 | 无明显病害 |  |  |  | 无明显病害 | 否 | 新增 | 1 | 单条描述
|  | 丰登桥 | 单幅 | 5 | 预制空心板 | 上部结构 | 支座 | 4#墩4#支座 |  |  | 0 | 无明显病害 |  |  |  | 无明显病害 | 否 | 新增 | 1 | 单条描述
|  | 丰登桥 | 单幅 | 5 | 预制空心板 | 下部结构 | 桥台 | 5#台台身 |  |  | 0 | 其它 |  |  |  | 其它（封闭） | 否 | 新增 | 1 | 单条描述 | [9 empty] | 封闭
|  | 丰登桥 | 单幅 | 5 | 预制空心板 | 桥面系 | 伸缩缝装置 | 5#墩伸缩缝 | 10.2.1-2 锚固区缺陷 |  | 0 | 混凝土开裂 |  |  |  | 距左缘5m处，1条混凝土开裂，L=0.6m，W=0.15mm | 否 | 新增 | 1 | 单条描述 | 600 |  |  | 0.15
|  | 丰锦桥 | 单幅 | 1 | PC梁 | 上部结构 | 上部承重构件 | 5#板梁 |  |  | 0 | 无明显病害 |  |  |  | 无明显病害 | 否 | 新增 | 1 | 单条描述
|  | 丰锦桥 | 单幅 | 1 | PC梁 | 上部结构 | 上部承重构件 | 8#板梁 | 5.1.1-2 剥落、掉角 | 2 | 15 | 混凝土破损 | 混凝土剥离 |  | 左侧腹板 | 左侧腹板，距0#台（5～20）m处，距下缘（0～0.5）m处，5处混凝土破损，均S=(10*10)cm² | 否 | 新增 | 5 | 多条描述 | 100 |  |  | 100
|  | 丰锦桥 | 单幅 | 1 | PC梁 | 上部结构 | 上部一般构件 | 5#铰缝 | 5.1.1-2 剥落、掉角 | 2 | 10 | 混凝土破损 | 路线编号 |  |  | 距0#台9m处，1处混凝土破损，S=(15*3)cm² | 否 | 新增 | 1 | 单条描述 | 150 |  |  | 30
|  | 丰锦桥 | 单幅 | 1 | PC梁 | 上部结构 | 上部一般构件 | 5#铰缝 |  |  | 0 | 无明显病害 |  |  |  | 无明显病害 | 否 | 新增 | 1 | 单条描述
|  | 丰锦桥 | 单幅 | 1 | PC梁 | 下部结构 | 支座 | 0#台10#支座 |  |  | 0 | 无明显病害 |  |  |  | 无明显病害 | 否 | 新增 | 1 | 单条描述
|  | 丰锦桥 | 单幅 | 1 | PC梁 | 下部结构 | 支座 | 0#台6#支座 |  |  | 0 | 无明显病害 |  |  |  | 无明显病害 | 否 | 新增 | 1 | 单条描述
|  | 丰锦桥 | 单幅 | 1 | PC梁 | 下部结构 | 支座 | 1#台14#支座 |  |  | 0 | 无明显病害 |  |  |  | 无明显病害 | 否 | 新增 | 1 | 单条描述
|  | 丰锦桥 | 单幅 | 1 | PC梁 | 下部结构 | 支座 | 1#台6#支座 |  |  | 0 | 无明显病害 |  |  |  | 无明显病害 | 否 | 新增 | 1 | 单条描述
|  | 丰锦桥 | 单幅 | 1 | PC梁 | 下部结构 | 台帽 | 0#台台帽 | 9.2.2-1 台帽破损 | 2 | 12 | 混凝土破损 | 混凝土剥离 |  |  | 距右缘4m处，距上缘0m处，1处混凝土破损，S=(18*4)cm² | 否 | 新增 | 1 | 单条描述 | 180 |  |  | 40
|  | 丰锦桥 | 单幅 | 1 | PC梁 | 下部结构 | 台帽 | 0#台台帽 | 9.2.2-1 台帽破损 | 2 | 12 | 混凝土破损 | 混凝土剥离 |  |  | 距右缘4m处，距上缘0m处，1处混凝土破损，S=(15*10)cm² | 否 | 新增 | 1 | 单条描述 | 150 |  |  | 100
|  | 丰锦桥 | 单幅 | 1 | PC梁 | 下部结构 | 台帽 | 0#台台帽 |  |  | 0 | 无明显病害 |  |  |  | 水迹 | 否 | 新增 | 1 | 单条描述
|  | 丰锦桥 | 单幅 | 1 | PC梁 | 下部结构 | 台帽 | 1#台台帽 | 9.2.2-1 台帽破损 | 2 | 12 | 混凝土破损 | 混凝土剥离 |  |  | 距右缘（1～6）m处，距下缘（0～0.5）m处，4处混凝土破损，均S=(15*15)cm² | 否 | 新增 | 4 | 多条描述 | 150 |  |  | 150
|  | 丰锦桥 | 单幅 | 1 | PC梁 | 下部结构 | 台帽 | 1#台台帽 |  |  | 0 | 无明显病害 |  |  |  | 无明显病害 | 否 | 新增 | 1 | 单条描述
|  | 丰锦桥 | 单幅 | 1 | PC梁 | 下部结构 | 台身 | 1#台台身 | 9.2.1-9 台身裂缝 | 2 | 15 | 竖向裂缝 | 路线编号 |  |  | 距左缘1m处，1条竖向裂缝，L=0.6m，W=0.1mm | 否 | 新增 | 1 | 单条描述 | 600 |  |  | 0.1
|  | 丰锦桥 | 单幅 | 1 | PC梁 | 桥面系 | 桥面铺装 | 桥面铺装 |  |  | 0 | 无明显病害 |  |  |  | 无明显病害 | 否 | 新增 | 1 | 单条描述
|  | 丰锦桥 | 单幅 | 1 | PC梁 | 桥面系 | 伸缩缝装置 | 0#墩伸缩缝 | 10.2.1-2 锚固区缺陷 | 2 | 0 | 混凝土开裂 |  |  |  | 距左缘（0～7）m处，8条混凝土开裂，L=（0.2～0.4）m，W=（0.5～1）mm | 否 | 新增 | 8 | 多条描述 |  | 200 | 400 |  | 0.5 | 1
|  | 丰锦桥 | 单幅 | 1 | PC梁 | 桥面系 | 伸缩缝装置 | 1#墩伸缩缝 | 10.2.1-2 锚固区缺陷 | 2 | 0 | 混凝土开裂 |  |  |  | 距左缘（0～7）m处，3条混凝土开裂，L=（0.2～0.4）m，W=（0.5～1）mm | 否 | 新增 | 3 | 多条描述 |  | 200 | 400 |  | 0.5 | 1
|  | 丰锦桥 | 单幅 | 1 | PC梁 | 桥面系 | 伸缩缝装置 | 1#墩伸缩缝 | 10.2.1-4 失效 | 2 | 5 | 槽口堵塞 |  |  |  | 槽口堵塞 | 否 | 新增 | 1 | 单条描述
|  | 丰锦桥 | 单幅 | 1 | PC梁 | 桥面系 | 人行道 | 1#人行道 |  |  | 0 | 无明显病害 |  |  |  | 无明显病害 | 否 | 新增 | 1 | 单条描述
|  | 丰锦桥 | 单幅 | 1 | PC梁 | 桥面系 | 人行道 | 2#人行道 |  |  | 0 | 无明显病害 |  |  |  | 无明显病害 | 否 | 新增 | 1 | 单条描述
|  | 丰锦桥 | 单幅 | 1 | PC梁 | 桥面系 | 栏杆、护栏 | 1#护栏 |  |  | 0 | 无明显病害 |  |  |  | 无明显病害 | 否 | 新增 | 1 | 单条描述
|  | 丰锦桥 | 单幅 | 1 | PC梁 | 桥面系 | 栏杆、护栏 | 2#护栏 |  |  | 0 | 无明显病害 |  |  |  | 无明显病害 | 否 | 新增 | 1 | 单条描述
|  | 丰锦桥 | 单幅 | 1 | PC梁 | 桥面系 | 照明、标志 | 标志 |  |  | 0 | 无明显病害 |  |  |  | 无明显病害 | 否 | 新增 | 1 | 单条描述
|  | 九山桥 | 单幅 | 1 | PC梁 | 桥面系 | 桥面铺装 | 桥面铺装 |  |  | 0 | 无明显病害 |  |  |  | 距1#台0m处，距左缘0.5m处，无明显病害 | 否 | 新增 | 1 | 单条描述
|  | 九山桥 | 单幅 | 1 | PC梁 | 桥面系 | 栏杆、护栏 | 1#护栏 |  |  | 0 | 无明显病害 |  |  |  | 无明显病害 | 否 | 新增 | 1 | 单条描述
|  | 九山桥 | 单幅 | 1 | PC梁 | 桥面系 | 栏杆、护栏 | 2#护栏 |  |  | 0 | 无明显病害 |  |  |  | 无明显病害 | 否 | 新增 | 1 | 单条描述
|  | 九山桥 | 单幅 | 1 | PC梁 | 桥面系 | 照明、标志 | 标志 |  |  | 0 | 无明显病害 |  |  |  | 无明显病害 | 否 | 新增 | 1 | 单条描述
|  | 九山水利桥 | 单幅 | 1 | 主拱圈 | 上部结构 | 主拱圈 | 3#拱肋 | 5.1.1-5 钢筋锈蚀 | 2 | 35 | 钢筋锈胀 | 路线编号 |  |  | 距0#台0m处，3处钢筋锈胀，S=(30*1)cm² | 否 | 新增 | 3 | 单条描述 | 300 |  |  | 10
|  | 九山水利桥 | 单幅 | 1 | 主拱圈 | 上部结构 | 主拱圈 | 4#拱肋 | 5.1.1-5 钢筋锈蚀 | 2 | 35 | 钢筋锈胀 | 路线编号 |  |  | 距0#台0.5m处，3处钢筋锈胀，S=(20*3)cm² | 否 | 新增 | 3 | 单条描述 | 200 |  |  | 30
|  | 九山水利桥 | 单幅 | 1 | 主拱圈 | 上部结构 | 拱上结构 | 第1道1#横隔板 | 6.2.2-6 表面缺陷 | 2 | 20 | 混凝土破损 | 混凝土剥离 |  |  | 1处混凝土破损，S=(10*5)cm² | 否 | 新增 | 1 | 单条描述 | 100 |  |  | 50
|  | 九山水利桥 | 单幅 | 1 | 主拱圈 | 上部结构 | 拱上结构 | 第1道3#横隔板 | 6.2.2-6 表面缺陷 | 2 | 20 | 混凝土破损 | 混凝土剥离 |  |  | 距右缘0.2m处，2处混凝土破损，S=(10*5)cm² | 否 | 新增 | 2 | 单条描述 | 100 |  |  | 50
|  | 九山水利桥 | 单幅 | 1 | 主拱圈 | 下部结构 | 桥墩 | 1#墩盖梁 | 9.1.2 盖梁裂缝 | 2 | 8 | 横向裂缝 |  |  |  | 距左缘0m处，1条横向裂缝，L=1.2m，W=0.1mm | 否 | 新增 | 1 | 单条描述 | 1200 |  |  | 0.1
|  | 九山水利桥 | 单幅 | 1 | 主拱圈 | 下部结构 | 桥墩 | 1#墩1#墩身 | 9.1.1-2 剥落、露筋 | 2 | 10 | 露筋、锈蚀 |  |  |  | 距下缘0.2m处，3处露筋、锈蚀，S=(40*20)cm² | 否 | 新增 | 3 | 单条描述 | 400 |  |  | 200
|  | 九山水利桥 | 单幅 | 1 | 主拱圈 | 下部结构 | 桥墩 | 1#墩1#墩身 | 9.1.1-2 剥落、露筋 | 2 | 12 | 混凝土破损 |  |  |  | 距下缘0.2m处，1处混凝土破损，S=(40*10)cm² | 否 | 新增 | 1 | 单条描述 | 400 |  |  | 100
|  | 九山水利桥 | 单幅 | 1 | 主拱圈 | 下部结构 | 桥墩 | 1#墩2#墩身 | 9.1.1-2 剥落、露筋 |  | 12 | 混凝土破损 |  |  |  | 1处混凝土破损，S=(*)cm² | 否 | 新增 | 1 | 单条描述
|  | 九山水利桥 | 单幅 | 1 | 主拱圈 | 下部结构 | 桥墩 | 1#墩3#墩身 | 9.1.1-2 剥落、露筋 |  | 12 | 混凝土破损 |  |  |  | 1处混凝土破损，S=(*)cm² | 否 | 新增 | 1 | 单条描述
|  | 九山水利桥 | 单幅 | 1 | 主拱圈 | 下部结构 | 桥墩 | 1#墩4#墩身 | 9.1.1-2 剥落、露筋 | 2 | 12 | 混凝土破损 |  |  |  | 4处混凝土破损，S=(50*20)cm² | 否 | 新增 | 4 | 单条描述 | 500 |  |  | 200
|  | 九山水利桥 | 单幅 | 1 | 主拱圈 | 桥面系 | 桥面铺装 | 桥面铺装 | 10.1.1-3 破损 |  | 25 | 坑槽 |  |  |  | 1处坑槽，S=(200*10)cm² | 否 | 新增 | 1 | 单条描述 | 2000 |  |  | 100
|  | 九山水利桥 | 单幅 | 1 | 主拱圈 | 桥面系 | 桥面铺装 | 桥面铺装 | 10.1.1-4 裂缝（龟裂、块裂、纵向裂缝、横向裂缝等） | 2 | 5 | 横向裂缝 |  |  |  | 距0#台（3～5）m处，距左缘（0～2）m处，2条横向裂缝，L=（1～1.8）m，W=（0.1～0.1）mm | 否 | 新增 | 2 | 多条描述 |  | 1000 | 1800 |  | 0.1 | 0.1
|  | 九山水利桥 | 单幅 | 1 | 主拱圈 | 桥面系 | 桥面铺装 | 桥面铺装 | 10.1.1-4 裂缝（龟裂、块裂、纵向裂缝、横向裂缝等） | 2 | 5 | 块裂 |  |  |  | 距0#台0.2m处，1处块裂，S=(1.5*1.2)cm² | 否 | 新增 | 1 | 单条描述 | 15 |  |  | 12
|  | 九山水利桥 | 单幅 | 1 | 主拱圈 | 桥面系 | 桥面铺装 | 桥面铺装 | 10.1.2-2 错台 | 2 | 5 | 接缝高差 |  |  |  | 距0#台0m处，距右缘1.5m处，接缝高差 | 否 | 新增 | 1 | 单条描述
|  | 九山水利桥 | 单幅 | 1 | 主拱圈 | 桥面系 | 栏杆、护栏 | 1#护栏 | 10.4.1-2 破损 | 2 | 10 | 露筋、锈蚀 |  |  |  | 距0#台（0～3）m处，3处露筋、锈蚀，均S=(20*3)cm² | 否 | 新增 | 3 | 多条描述 | 200 |  |  | 30
|  | 九山水利桥 | 单幅 | 1 | 主拱圈 | 桥面系 | 栏杆、护栏 | 1#护栏 | 10.4.1-2 破损 | 2 | 10 | 破损 |  |  |  | 距0#台（0～3）m处，3处破损，均S=(20*15)cm²（露筋） | 否 | 新增 | 3 | 多条描述 | 200 |  |  | 150 | [5 empty] | 露筋
|  | 九山水利桥 | 单幅 | 1 | 主拱圈 | 桥面系 | 栏杆、护栏 | 2#护栏 | 10.4.1-2 破损 | 2 | 10 | 露筋、锈蚀 |  |  |  | 距0#台（0～3）m处，4处露筋、锈蚀，均S=(20*3)cm² | 否 | 新增 | 4 | 多条描述 | 200 |  |  | 30
|  | 九山水利桥 | 单幅 | 1 | 主拱圈 | 桥面系 | 栏杆、护栏 | 2#护栏 | 10.4.1-2 破损 | 2 | 10 | 破损 |  |  |  | 距0#台（0～3）m处，4处破损，均S=(20*15)cm² | 否 | 新增 | 4 | 多条描述 | 200 |  |  | 150
|  | 九山水利桥 | 单幅 | 2 | 肋拱 | 上部结构 | 主拱圈 | 1#拱肋 | 5.1.1-2 剥落、掉角 | 2 | 30 | 混凝土破损 |  |  |  | 距1#墩（0～8.2）m处，4处混凝土破损，均S=(18*10)cm² | 否 | 新增 | 4 | 多条描述 | 180 |  |  | 100
|  | 九山水利桥 | 单幅 | 2 | 肋拱 | 上部结构 | 主拱圈 | 1#拱肋 | 5.1.1-5 钢筋锈蚀 | 2 | 35 | 钢筋锈胀 |  |  |  | 距1#墩（0～8.2）m处，4处钢筋锈胀，均S=(10*1)cm² | 否 | 新增 | 4 | 多条描述 | 100 |  |  | 10
|  | 九山水利桥 | 单幅 | 2 | 肋拱 | 上部结构 | 主拱圈 | 1#拱肋 |  |  | 0 | 无明显病害 |  |  |  | 无明显病害 | 否 | 新增 | 1 | 单条描述
|  | 九山水利桥 | 单幅 | 2 | 肋拱 | 上部结构 | 拱上结构 | 第2道3#横隔板 | 6.2.2-6 表面缺陷 | 2 | 20 | 钢筋锈胀 |  |  |  | 距左缘0.4m处，1处钢筋锈胀，S=(3*1)cm² | 否 | 新增 | 1 | 单条描述 | 30 |  |  | 10
|  | 九山水利桥 | 单幅 | 2 | 肋拱 | 下部结构 | 桥墩 | 2#墩1#墩身 |  |  | 0 | 无明显病害 |  |  |  | 无明显病害 | 否 | 新增 | 1 | 单条描述
|  | 九山水利桥 | 单幅 | 2 | 肋拱 | 下部结构 | 桥墩 | 2#墩2#墩身 |  |  | 0 | 无明显病害 |  |  |  | 无明显病害 | 否 | 新增 | 1 | 单条描述
|  | 九山水利桥 | 单幅 | 2 | 肋拱 | 下部结构 | 桥墩 | 2#墩3#墩身 |  |  | 0 | 无明显病害 |  |  |  | 无明显病害 | 否 | 新增 | 1 | 单条描述
|  | 九山水利桥 | 单幅 | 2 | 肋拱 | 下部结构 | 桥墩 | 2#墩4#墩身 | 9.1.1-4 钢筋锈蚀 | 2 | 10 | 钢筋锈胀 |  |  |  | 距下缘0.2m处，2处钢筋锈胀，S=(10*1)cm² | 否 | 新增 | 2 | 单条描述 | 100 |  |  | 10
|  | 九山水利桥 | 单幅 | 2 | 肋拱 | 下部结构 | 桥墩 | 2#墩4#墩身 | 9.1.1-2 剥落、露筋 | 2 | 12 | 混凝土破损 |  |  |  | 距上缘0.2m处，2处混凝土破损，S=(20*8)cm² | 否 | 新增 | 2 | 单条描述 | 200 |  |  | 80
|  | 九山水利桥 | 单幅 | 2 | 肋拱 | 桥面系 | 桥面铺装 | 桥面铺装 | 10.1.1-3 破损 | 2 | 25 | 坑槽 |  |  |  | 距2#墩（0～6.5）m处，距左缘（1.8～2.1）m处，4处坑槽，均S=(5*3)cm² | 否 | 新增 | 4 | 多条描述 | 50 |  |  | 30
|  | 九山水利桥 | 单幅 | 2 | 肋拱 | 桥面系 | 栏杆、护栏 | 1#护栏 | 10.4.1-2 破损 | 2 | 10 | 破损 |  |  |  | 距1#墩（0～8）m处，6处破损，均S=(40*15)cm²（露筋） | 否 | 新增 | 6 | 多条描述 | 400 |  |  | 150 | [5 empty] | 露筋
|  | 九山水利桥 | 单幅 | 2 | 肋拱 | 桥面系 | 栏杆、护栏 | 2#护栏 | 10.4.1-2 破损 | 2 | 10 | 破损 |  |  |  | 距1#墩（0～8）m处，6处破损，均S=(40*15)cm²（露筋） | 否 | 新增 | 6 | 多条描述 | 400 |  |  | 150 | [5 empty] | 露筋
|  | 九山水利桥 | 单幅 | 3 | 肋拱 | 上部结构 | 桥面板 | 1#桥面板 |  |  | 0 | 无明显病害 |  |  |  | 无明显病害 | 否 | 新增 | 1 | 单条描述
|  | 九山水利桥 | 单幅 | 3 | 肋拱 | 桥面系 | 桥面铺装 | 桥面铺装 | 10.1.1-1 变形（车辙、拥包、高低不平等） | 2 | 5 | 高低不平 |  |  |  | 距3#台3m处，距右缘0m处，1处高低不平，S=(1.8*3)cm² | 否 | 新增 | 1 | 单条描述 | 18 |  |  | 30
|  | 九山水利桥 | 单幅 | 3 | 肋拱 | 桥面系 | 桥面铺装 | 桥面铺装 | 10.1.1-1 变形（车辙、拥包、高低不平等） | 2 | 25 | 沉陷 |  |  |  | 距3#台1m处，距左缘2m处，1处沉陷，S=(8*3)cm² | 否 | 新增 | 1 | 单条描述 | 80 |  |  | 30
|  | 九山水利桥 | 单幅 | 3 | 肋拱 | 桥面系 | 桥面铺装 | 桥面铺装 | 10.1.1-4 裂缝（龟裂、块裂、纵向裂缝、横向裂缝等） | 2 | 5 | 横向裂缝 |  |  |  | 距3#台（2～3）m处，距左缘（1.8～2.3）m处，2条横向裂缝，L=（1.8～2）m，W=（0.1～0.1）mm | 否 | 新增 | 2 | 多条描述 |  | 1800 | 2000 |  | 0.1 | 0.1
|  | 九山水利桥 | 单幅 | 3 | 肋拱 | 桥面系 | 栏杆、护栏 | 1#护栏 | 10.4.1-2 破损 | 2 | 10 | 破损 |  |  |  | 距2#墩（0～3）m处，2处破损，均S=(40*10)cm²（露筋） | 否 | 新增 | 2 | 多条描述 | 400 |  |  | 100 | [5 empty] | 露筋
|  | 九山水利桥 | 单幅 | 3 | 肋拱 | 桥面系 | 栏杆、护栏 | 2#护栏 | 10.4.1-2 破损 | 2 | 10 | 破损 |  |  |  | 距2#墩（0～3）m处，2处破损，均S=(40*10)cm²（露筋） | 否 | 新增 | 2 | 多条描述 | 400 |  |  | 100 | [5 empty] | 露筋
|  | 九山水利桥 | 右幅 | 1 | PC梁 | 上部结构 | 上部承重构件 | 板梁 |  |  | 0 | 无明显病害 |  |  |  | 无明显病害 | 否 | 新增 | 1 | 单条描述
|  | 九山水利桥 | 右幅 | 1 | PC梁 | 下部结构 | 盖梁 | 1#墩盖梁 | 9.1.1-2 剥落、露筋 | 2 | 12 | 混凝土破损 | 混凝土剥离 |  |  | 小桩号侧面，距左缘0m处，1处混凝土破损，S=(80*40)cm² | 否 | 新增 | 1 | 单条描述 | 800 |  |  | 400
|  | 九山水利桥 | 右幅 | 1 | PC梁 | 下部结构 | 墩身 | 1#墩1#墩身 |  |  | 0 | 无明显病害 |  |  |  | 无明显病害 | 否 | 新增 | 1 | 单条描述
|  | 九山水利桥 | 右幅 | 1 | PC梁 | 下部结构 | 墩身 | 1#墩2#墩身 |  |  | 0 | 无明显病害 |  |  |  | 无明显病害 | 否 | 新增 | 1 | 单条描述
|  | 九山水利桥 | 右幅 | 2 | 现浇实心板 | 下部结构 | 桥墩 | 2#墩盖梁 |  |  | 0 | 水迹 |  |  |  | 水迹 | 否 | 新增 | 1 | 单条描述
|  | 九山水利桥 | 右幅 | 2 | 现浇实心板 | 下部结构 | 桥墩 | 2#墩1#墩身 |  |  | 0 | 无明显病害 |  |  |  | 无明显病害 | 否 | 新增 | 1 | 单条描述
|  | 九山水利桥 | 右幅 | 2 | 现浇实心板 | 下部结构 | 桥墩 | 2#墩2#墩身 |  |  | 0 | 无明显病害 |  |  |  | 无明显病害 | 否 | 新增 | 1 | 单条描述
|  | 九山水利桥 | 右幅 | 3 | 现浇实心板 | 上部结构 | 上部承重构件 | 板梁 |  |  | 0 | 无明显病害 |  |  |  | 无明显病害 | 否 | 新增 | 1 | 单条描述
|  | 九山砺灰桥 | 单幅 | 1 | 主拱圈 | 桥面系 | 桥面铺装 | 桥面铺装 | 10.1.2-7 裂缝 | 2 | 5 | 横向裂缝 |  |  |  | 距1#墩7m处，距左缘1m处，1条横向裂缝，L=2m，W=1mm | 否 | 新增 | 1 | 单条描述 | 2000 |  |  | 1
|  | 九山砺灰桥 | 单幅 | 1 | 主拱圈 | 桥面系 | 栏杆、护栏 | 1#护栏 |  |  | 0 | 无明显病害 |  |  |  | 无明显病害 | 否 | 新增 | 1 | 单条描述
|  | 九山砺灰桥 | 单幅 | 1 | 主拱圈 | 桥面系 | 栏杆、护栏 | 2#护栏 | 10.4.1-1 撞坏、缺失 | 1 | 80 | 构件缺失 |  |  |  | 距0#台0m处，构件缺失1处 | 否 | 新增 | 1 | 单条描述
|  | 九山砺灰桥 | 单幅 | 1 | 主拱圈 | 桥面系 | 栏杆、护栏 | 2#护栏 | 10.4.1-2 破损 | 2 | 10 | 构件松动 |  |  |  | 距1#墩1m处，构件松动 | 否 | 新增 | 1 | 单条描述
|  | 九山砺灰桥 | 单幅 | 1 | 主拱圈 | 桥面系 | 照明、标志 | 标志 | 10.6.1-1 污损或损坏 | 2 | 0 | 污损不清 |  |  |  | 污损不清1处（标线） | 否 | 新增 | 1 | 单条描述 | [9 empty] | 标线
|  | 九山砺灰桥 | 单幅 | 1 | 主拱圈 | 桥面系 | 照明、标志 | 标志 |  |  | 0 | 无明显病害 |  |  |  | 无明显病害 | 否 | 新增 | 1 | 单条描述
|  | 九山鞋料市场拱桥 | 单幅 | 1 | 主拱圈 | 上部结构 | 主拱圈 | 拱板 |  |  | 0 | 无明显病害 |  |  |  | 无明显病害 | 否 | 新增 | 1 | 单条描述
|  | 九山鞋料市场拱桥 | 单幅 | 1 | 主拱圈 | 上部结构 | 主拱圈 | 拱板 |  |  | 0 | 无明显病害 |  |  |  | 无明显病害 | 否 | 新增 | 1 | 单条描述
|  | 九山鞋料市场拱桥 | 单幅 | 1 | 主拱圈 | 上部结构 | 拱上结构 | 侧墙 |  |  | 0 | 无明显病害 |  |  |  | 无明显病害 | 否 | 新增 | 1 | 单条描述
|  | 九山鞋料市场拱桥 | 单幅 | 1 | 主拱圈 | 上部结构 | 拱上结构 | 拱上填料 |  |  | 0 | 无明显病害 |  |  |  | 无明显病害 | 否 | 新增 | 1 | 单条描述
|  | 九山鞋料市场拱桥 | 单幅 | 1 | 主拱圈 | 桥面系 | 桥面铺装 | 桥面铺装 |  |  | 0 | 无明显病害 |  |  |  | 无明显病害 | 否 | 新增 | 1 | 单条描述
|  | 九山鞋料市场拱桥 | 单幅 | 1 | 主拱圈 | 桥面系 | 栏杆、护栏 | 1#护栏 |  |  | 0 | 无明显病害 |  |  |  | 无明显病害 | 否 | 新增 | 1 | 单条描述
|  | 九山鞋料市场拱桥 | 单幅 | 1 | 主拱圈 | 桥面系 | 栏杆、护栏 | 2#护栏 |  |  | 0 | 无明显病害 |  |  |  | 无明显病害 | 否 | 新增 | 1 | 单条描述
|  | 人工河桥 | 单幅 | 1 | PC梁 | 上部结构 | 上部承重构件 | 1#板梁 | 5.1.1-11 梁桥裂缝 | 2 | 10 | 横向裂缝 | 路线编号 |  | 底板 | 底板，距0#台（0～16）m处，距左缘（0.2～0.8）m处，5条横向裂缝，L=（0.4～0.7）m，W=（0.12～0.15）mm | 否 | 新增 | 5 | 多条描述 |  | 400 | 700 |  | 0.12 | 0.15
|  | 人工河桥 | 单幅 | 1 | PC梁 | 上部结构 | 上部承重构件 | 10#板梁 | 5.1.1-11 梁桥裂缝 | 2 | 10 | 横向裂缝 | 路线编号 |  | 底板 | 底板，距0#台（0～16）m处，距左缘（0.2～0.8）m处，3条横向裂缝，L=（0.4～0.7）m，W=（0.12～0.15）mm | 否 | 新增 | 3 | 多条描述 |  | 400 | 700 |  | 0.12 | 0.15
|  | 人工河桥 | 单幅 | 1 | PC梁 | 上部结构 | 上部承重构件 | 13#板梁 | 5.1.1-11 梁桥裂缝 | 2 | 10 | 横向裂缝 | 路线编号 |  | 底板 | 底板，距0#台（0～16）m处，距左缘（0.2～0.8）m处，5条横向裂缝，L=（0.4～0.8）m，W=（0.12～0.15）mm | 否 | 新增 | 5 | 多条描述 |  | 400 | 800 |  | 0.12 | 0.15
|  | 人工河桥 | 单幅 | 1 | PC梁 | 上部结构 | 上部承重构件 | 15#板梁 | 5.1.1-11 梁桥裂缝 | 2 | 10 | 横向裂缝 | 路线编号 |  | 底板 | 底板，距0#台（0～16）m处，距左缘（0.2～0.8）m处，3条横向裂缝，L=（0.4～0.7）m，W=（0.12～0.15）mm | 否 | 新增 | 3 | 多条描述 |  | 400 | 700 |  | 0.12 | 0.15
|  | 人工河桥 | 单幅 | 1 | PC梁 | 上部结构 | 上部承重构件 | 17#板梁 | 5.1.1-11 梁桥裂缝 | 2 | 10 | 横向裂缝 | 路线编号 |  | 底板 | 底板，距0#台（0～16）m处，距左缘（0.2～0.8）m处，3条横向裂缝，L=（0.4～0.7）m，W=（0.12～0.15）mm | 否 | 新增 | 3 | 多条描述 |  | 400 | 700 |  | 0.12 | 0.15
|  | 人工河桥 | 单幅 | 1 | PC梁 | 上部结构 | 上部承重构件 | 2#板梁 | 5.1.1-2 剥落、掉角 | 2 | 15 | 混凝土破损 | 混凝土剥离 |  | 底板 | 底板，距1#台3m处，距右缘0m处，1处混凝土破损，S=(25*25)cm² | 否 | 新增 | 1 | 单条描述 | 250 |  |  | 250
|  | 人工河桥 | 单幅 | 1 | PC梁 | 上部结构 | 上部承重构件 | 25#板梁 | 5.1.1-11 梁桥裂缝 | 2 | 10 | 横向裂缝 | 路线编号 |  | 底板 | 底板，距0#台（5～8）m处，距左缘（0.3～0.8）m处，2条横向裂缝，L=（0.4～0.6）m，W=（0.1～0.2）mm | 否 | 新增 | 2 | 多条描述 |  | 400 | 600 |  | 0.1 | 0.2
|  | 人工河桥 | 单幅 | 1 | PC梁 | 上部结构 | 上部承重构件 | 25#板梁 |  |  | 0 | 无明显病害 |  |  | 底板 | 底板，无明显病害 | 否 | 新增 | 1 | 单条描述
|  | 人工河桥 | 单幅 | 1 | PC梁 | 上部结构 | 上部承重构件 | 27#板梁 | 5.1.1-2 剥落、掉角 | 2 | 20 | 露筋 | 路线编号 |  | 底板 | 底板，距0#台（0～16）m处，距右缘（0.1～0.5）m处，5处露筋，均S=(20*2)cm² | 否 | 新增 | 5 | 多条描述 | 200 |  |  | 20
|  | 人工河桥 | 单幅 | 1 | PC梁 | 上部结构 | 上部承重构件 | 27#板梁 | 5.1.1-11 梁桥裂缝 | 2 | 10 | 横向裂缝 | 路线编号 |  | 底板 | 底板，距1#台5m处，距左缘0m处，1条横向裂缝，L=1m，W=0.15mm | 否 | 新增 | 1 | 单条描述 | 1000 |  |  | 0.15
|  | 人工河桥 | 单幅 | 1 | PC梁 | 上部结构 | 上部承重构件 | 28#板梁 | 5.1.1-2 剥落、掉角 | 2 | 20 | 露筋 | 路线编号 |  | 底板 | 底板，距0#台（0～16）m处，距右缘（0.1～0.5）m处，4处露筋，均S=(20*2)cm² | 否 | 新增 | 4 | 多条描述 | 200 |  |  | 20
|  | 人工河桥 | 单幅 | 1 | PC梁 | 上部结构 | 上部承重构件 | 28#板梁 | 5.1.1-11 梁桥裂缝 | 2 | 10 | 横向裂缝 | 路线编号 |  | 底板 | 底板，距0#台6m处，距左缘0m处，1条横向裂缝，L=1m，W=0.15mm | 否 | 新增 | 1 | 单条描述 | 1000 |  |  | 0.15
|  | 人工河桥 | 单幅 | 1 | PC梁 | 上部结构 | 上部承重构件 | 29#板梁 | 5.1.1-2 剥落、掉角 | 2 | 15 | 混凝土破损 | 混凝土剥离 |  | 底板 | 底板，距1#台2m处，距右缘0m处，1处混凝土破损，S=(20*10)cm² | 否 | 新增 | 1 | 单条描述 | 200 |  |  | 100
|  | 人工河桥 | 单幅 | 1 | PC梁 | 上部结构 | 上部承重构件 | 29#板梁 | 5.1.1-2 剥落、掉角 | 2 | 20 | 露筋 | 路线编号 |  | 底板 | 底板，距0#台（0～16）m处，距右缘（0.1～0.5）m处，4处露筋，均S=(20*2)cm² | 否 | 新增 | 4 | 多条描述 | 200 |  |  | 20
|  | 人工河桥 | 单幅 | 1 | PC梁 | 上部结构 | 上部承重构件 | 30#板梁 | 5.1.1-11 梁桥裂缝 | 2 | 10 | 横向裂缝 | 路线编号 |  | 底板 | 底板，距0#台6m处，距左缘0m处，1条横向裂缝，L=1m，W=0.15mm | 否 | 新增 | 1 | 单条描述 | 1000 |  |  | 0.15
|  | 人工河桥 | 单幅 | 1 | PC梁 | 上部结构 | 上部承重构件 | 33#板梁 | 5.1.1-11 梁桥裂缝 | 2 | 10 | 横向裂缝 | 路线编号 |  | 底板 | 底板，距0#台（0～16）m处，距左缘（0.2～0.8）m处，8条横向裂缝，L=（0.4～0.7）m，W=（0.12～0.15）mm | 否 | 新增 | 8 | 多条描述 |  | 400 | 700 |  | 0.12 | 0.15
|  | 人工河桥 | 单幅 | 1 | PC梁 | 上部结构 | 上部承重构件 | 4#板梁 | 5.1.1-11 梁桥裂缝 | 2 | 10 | 横向裂缝 | 路线编号 |  | 底板 | 底板，距0#台（0～16）m处，距左缘（0.2～0.8）m处，5条横向裂缝，L=（0.4～0.7）m，W=（0.12～0.15）mm | 否 | 新增 | 5 | 多条描述 |  | 400 | 700 |  | 0.12 | 0.15
|  | 人工河桥 | 单幅 | 1 | PC梁 | 上部结构 | 上部承重构件 | 8#板梁 | 5.1.1-11 梁桥裂缝 | 2 | 10 | 横向裂缝 | 路线编号 |  | 底板 | 底板，距0#台（0～16）m处，距左缘（0.2～0.8）m处，3条横向裂缝，L=（0.4～0.7）m，W=（0.12～0.15）mm | 否 | 新增 | 3 | 多条描述 |  | 400 | 700 |  | 0.12 | 0.15
|  | 人工河桥 | 单幅 | 1 | PC梁 | 上部结构 | 上部承重构件 | 9#板梁 | 5.1.1-2 剥落、掉角 | 2 | 20 | 露筋 | 路线编号 |  | 底板 | 底板，距0#台（0～16）m处，距右缘（0.1～0.5）m处，4处露筋，均S=(20*2)cm² | 否 | 新增 | 4 | 多条描述 | 200 |  |  | 20
|  | 人工河桥 | 单幅 | 1 | PC梁 | 上部结构 | 上部承重构件 | 9#板梁 | 5.1.1-11 梁桥裂缝 | 2 | 10 | 横向裂缝 | 路线编号 |  | 底板 | 底板，距0#台（0～16）m处，距左缘（0.2～0.8）m处，3条横向裂缝，L=（0.4～0.7）m，W=（0.12～0.15）mm | 否 | 新增 | 3 | 多条描述 |  | 400 | 700 |  | 0.12 | 0.15
|  | 人工河桥 | 单幅 | 1 | PC梁 | 上部结构 | 上部一般构件 | 23#铰缝 |  |  | 0 | 无明显病害 |  |  |  | 无明显病害（部分勾缝脱落共计32处） | 否 | 新增 | 1 | 单条描述 | [9 empty] | 部分勾缝脱落共计32处
|  | 人工河桥 | 单幅 | 1 | PC梁 | 上部结构 | 上部一般构件 | 28#铰缝 | 5.1.1-3 空洞、孔洞 | 2 | 15 | 渗水 | 路线编号 |  |  | 距0#台0m处，1处渗水，L=1300cm | 否 | 新增 | 1 | 单条描述 | 13000
|  | 人工河桥 | 单幅 | 1 | PC梁 | 上部结构 | 上部一般构件 | 3#铰缝 | 5.1.1-3 空洞、孔洞 | 2 | 15 | 渗水 | 路线编号 |  |  | 距0#台0m处，1处渗水，L=1300cm | 否 | 新增 | 1 | 单条描述 | 13000
|  | 人工河桥 | 单幅 | 1 | PC梁 | 上部结构 | 上部一般构件 | 36#铰缝 | 5.1.1-3 空洞、孔洞 | 2 | 15 | 渗水 | 路线编号 |  |  | 距0#台0m处，1处渗水，L=1300cm | 否 | 新增 | 1 | 单条描述 | 13000
|  | 人工河桥 | 单幅 | 1 | PC梁 | 下部结构 | 支座 | 0#台46#支座 |  |  | 0 | 无明显病害 |  |  |  | 无明显病害 | 否 | 新增 | 1 | 单条描述
|  | 人工河桥 | 单幅 | 1 | PC梁 | 下部结构 | 支座 | 1#台54#支座 |  |  | 0 | 无明显病害 |  |  |  | 无明显病害 | 否 | 新增 | 1 | 单条描述
|  | 人工河桥 | 单幅 | 1 | PC梁 | 下部结构 | 台帽 | 0#台台帽 | 9.2.2-3 台帽裂缝 | 2 | 15 | 竖向裂缝 | 路线编号 |  |  | 距右缘25m处，距上缘0m处，1条竖向裂缝，L=0.6m，W=0.2mm | 否 | 新增 | 1 | 单条描述 | 600 |  |  | 0.2
|  | 人工河桥 | 单幅 | 1 | PC梁 | 下部结构 | 台帽 | 0#台台帽 | 9.2.2-3 台帽裂缝 | 2 | 15 | 竖向裂缝 | 路线编号 |  |  | 距右缘18m处，距上缘0m处，1条竖向裂缝，L=0.6m，W=0.2mm | 否 | 新增 | 1 | 单条描述 | 600 |  |  | 0.2
|  | 人工河桥 | 单幅 | 1 | PC梁 | 下部结构 | 台帽 | 0#台台帽 | 9.2.2-3 台帽裂缝 | 2 | 15 | 竖向裂缝 | 路线编号 |  |  | 距右缘5m处，距上缘0m处，1条竖向裂缝，L=0.6m，W=0.2mm | 否 | 新增 | 1 | 单条描述 | 600 |  |  | 0.2
|  | 人工河桥 | 单幅 | 1 | PC梁 | 下部结构 | 台帽 | 0#台台帽 | 9.2.2-3 台帽裂缝 | 2 | 15 | 竖向裂缝 | 路线编号 |  |  | 距右缘18m处，距上缘0m处，1条竖向裂缝，L=0.6m，W=0.3mm | 否 | 新增 | 1 | 单条描述 | 600 |  |  | 0.3
|  | 人工河桥 | 单幅 | 1 | PC梁 | 下部结构 | 台帽 | 0#台台帽 | 9.2.2-3 台帽裂缝 | 2 | 8 | 斜向裂缝 | 路线编号 |  |  | 距右缘0m处，距上缘0m处，1条斜向裂缝，L=0.4m，W=0.2mm | 否 | 新增 | 1 | 单条描述 | 400 |  |  | 0.2
|  | 人工河桥 | 单幅 | 1 | PC梁 | 下部结构 | 台帽 | 0#台台帽 |  |  | 0 | 无明显病害 |  |  |  | 水迹 | 否 | 新增 | 1 | 单条描述
|  | 人工河桥 | 单幅 | 1 | PC梁 | 下部结构 | 台帽 | 0#台台帽 |  |  | 0 | 无明显病害 |  |  |  | 水迹 | 否 | 新增 | 1 | 单条描述
|  | 人工河桥 | 单幅 | 1 | PC梁 | 下部结构 | 台帽 | 1#台台帽 | 9.2.2-3 台帽裂缝 | 2 | 15 | 竖向裂缝 | 路线编号 |  |  | 距右缘17m处，距上缘0m处，1条竖向裂缝，L=0.6m，W=0.3mm | 否 | 新增 | 1 | 单条描述 | 600 |  |  | 0.3
|  | 人工河桥 | 单幅 | 1 | PC梁 | 下部结构 | 台帽 | 1#台台帽 | 9.2.2-3 台帽裂缝 | 2 | 15 | 竖向裂缝 | 路线编号 |  |  | 距右缘13m处，距上缘0m处，1条竖向裂缝，L=0.6m，W=0.3mm | 否 | 新增 | 1 | 单条描述 | 600 |  |  | 0.3
|  | 人工河桥 | 单幅 | 1 | PC梁 | 下部结构 | 台帽 | 1#台台帽 | 9.2.2-3 台帽裂缝 | 2 | 15 | 竖向裂缝 | 路线编号 |  |  | 距右缘28m处，距上缘0m处，1条竖向裂缝，L=0.6m，W=0.2mm | 否 | 新增 | 1 | 单条描述 | 600 |  |  | 0.2
|  | 人工河桥 | 单幅 | 1 | PC梁 | 下部结构 | 台帽 | 1#台台帽 | 9.2.2-3 台帽裂缝 | 2 | 15 | 竖向裂缝 | 路线编号 |  |  | 距右缘25m处，距上缘0m处，1条竖向裂缝，L=0.6m，W=0.2mm | 否 | 新增 | 1 | 单条描述 | 600 |  |  | 0.2
|  | 人工河桥 | 单幅 | 1 | PC梁 | 下部结构 | 台帽 | 1#台台帽 |  |  | 0 | 无明显病害 |  |  |  | 水迹 | 否 | 新增 | 1 | 单条描述
|  | 人工河桥 | 单幅 | 1 | PC梁 | 下部结构 | 台身 | 0#台台身 |  |  | 0 | 无明显病害 |  |  |  | 距左缘0m处，杂草丛生 | 否 | 新增 | 1 | 单条描述
|  | 人工河桥 | 单幅 | 1 | PC梁 | 下部结构 | 河床 | 河床 |  |  | 0 | 无明显病害 |  |  |  | 无明显病害 | 否 | 新增 | 1 | 单条描述
|  | 人工河桥 | 单幅 | 1 | PC梁 | 桥面系 | 桥面铺装 | 桥面铺装 |  |  | 0 | 无明显病害 |  |  |  | 无明显病害 | 否 | 新增 | 1 | 单条描述
|  | 人工河桥 | 单幅 | 1 | PC梁 | 桥面系 | 伸缩缝装置 | 0#墩伸缩缝 | 10.2.1-4 失效 |  | 5 | 槽口堵塞 |  |  |  | 槽口堵塞 | 否 | 新增 | 1 | 单条描述
|  | 人工河桥 | 单幅 | 1 | PC梁 | 桥面系 | 伸缩缝装置 | 1#墩伸缩缝 | 10.2.1-4 失效 |  | 5 | 槽口堵塞 |  |  |  | 槽口堵塞 | 否 | 新增 | 1 | 单条描述
|  | 人工河桥 | 单幅 | 1 | PC梁 | 桥面系 | 人行道 | 1#人行道 | 10.3.1-1 破损 |  | 15 | 裂缝 |  |  |  | 距0#台（0～10）m处，5条裂缝，L=（0.4～1）m，W=（0.15～0.25）mm | 否 | 新增 | 5 | 多条描述 |  | 400 | 1000 |  | 0.15 | 0.25
|  | 人工河桥 | 单幅 | 1 | PC梁 | 桥面系 | 人行道 | 2#人行道 | 10.3.1-1 破损 |  | 15 | 裂缝 |  |  |  | 距0#台（0～10）m处，5条裂缝，L=（0.4～1）m，W=（0.15～0.25）mm | 否 | 新增 | 5 | 多条描述 |  | 400 | 1000 |  | 0.15 | 0.25
|  | 人工河桥 | 单幅 | 1 | PC梁 | 桥面系 | 栏杆、护栏 | 1#护栏 | 10.4.1-1 撞坏、缺失 |  | 30 | 构件脱落 |  |  |  | 距0#台2m处，构件脱落1处 | 否 | 新增 | 1 | 单条描述
|  | 人工河桥 | 单幅 | 1 | PC梁 | 桥面系 | 栏杆、护栏 | 2#护栏 | 10.4.1-2 破损 |  | 10 | 裂缝 |  |  |  | 距0#台（0～10）m处，3条裂缝，L=（0.3～0.6）m，W=（0.15～0.25）mm | 否 | 新增 | 3 | 多条描述 |  | 300 | 600 |  | 0.15 | 0.25
|  | 会展路桥 | 单幅 | 1 | PC梁 | 上部结构 | 上部承重构件 | 30#板梁 | 5.1.1-2 剥落、掉角 | 2 | 15 | 混凝土破损 | 混凝土剥离 |  | 底板 | 底板，距1#墩0.5m处，351处混凝土破损，S=(5*)cm² | 否 | 新增 | 351 | 单条描述 | 50
|  | 会展路桥 | 单幅 | 1 | PC梁 | 上部结构 | 上部承重构件 | 30#板梁 |  |  | 0 | 无明显病害 |  |  |  | 无明显病害 | 否 | 新增 | 1 | 单条描述
|  | 会展路桥 | 单幅 | 1 | PC梁 | 上部结构 | 上部承重构件 | 55#板梁 |  |  | 0 | 无明显病害 |  |  |  | 无明显病害 | 否 | 新增 | 1 | 单条描述
|  | 会展路桥 | 单幅 | 1 | PC梁 | 上部结构 | 上部一般构件 | 10#铰缝 |  |  | 0 | 无明显病害 |  |  |  | 无明显病害 | 否 | 新增 | 1 | 单条描述
|  | 会展路桥 | 单幅 | 1 | PC梁 | 上部结构 | 上部一般构件 | 54#铰缝 |  |  | 0 | 无明显病害 |  |  |  | 无明显病害 | 否 | 新增 | 1 | 单条描述
|  | 会展路桥 | 单幅 | 1 | PC梁 | 下部结构 | 支座 | 0#台100#支座 |  |  | 0 | 无明显病害 |  |  |  | 无明显病害 | 否 | 新增 | 1 | 单条描述
|  | 会展路桥 | 单幅 | 1 | PC梁 | 下部结构 | 支座 | 0#台20#支座 |  |  | 0 | 无明显病害 |  |  |  | 无明显病害 | 否 | 新增 | 1 | 单条描述
|  | 会展路桥 | 单幅 | 1 | PC梁 | 下部结构 | 支座 | 1#墩100#支座 |  |  | 0 | 无明显病害 |  |  |  | 无明显病害 | 否 | 新增 | 1 | 单条描述
|  | 会展路桥 | 单幅 | 1 | PC梁 | 下部结构 | 支座 | 1#墩30#支座 |  |  | 0 | 无明显病害 |  |  |  | 无明显病害 | 否 | 新增 | 1 | 单条描述
|  | 会展路桥 | 单幅 | 1 | PC梁 | 下部结构 | 墩身 | 1#墩6#立柱 |  |  | 0 | 无明显病害 |  |  |  | 无明显病害 | 否 | 新增 | 1 | 单条描述
|  | 会展路桥 | 单幅 | 1 | PC梁 | 下部结构 | 盖梁 | 1#墩盖梁 | 9.1.1-4 钢筋锈蚀 | 2 | 10 | 钢筋锈胀 | 路线编号 |  |  | 底面，距右缘27m处，1处钢筋锈胀，S=(5*1)cm² | 否 | 新增 | 1 | 单条描述 | 50 |  |  | 10
|  | 会展路桥 | 单幅 | 1 | PC梁 | 下部结构 | 盖梁 | 1#墩盖梁 |  |  | 0 | 无明显病害 |  |  |  | 无明显病害 | 否 | 新增 | 1 | 单条描述
|  | 会展路桥 | 单幅 | 1 | PC梁 | 下部结构 | 台帽 | 0#台台帽 | 9.2.2-3 台帽裂缝 | 2 | 8 | 挡块开裂 | 混凝土剥离 |  |  | 距右缘0m处，1处挡块开裂，L=30cm | 否 | 新增 | 1 | 单条描述 | 300
|  | 会展路桥 | 单幅 | 1 | PC梁 | 下部结构 | 台帽 | 0#台台帽 | 9.2.2-3 台帽裂缝 | 2 | 8 | 挡块开裂 | 混凝土剥离 |  |  | 距左缘0m处，1处挡块开裂，L=35cm | 否 | 新增 | 1 | 单条描述 | 350
|  | 会展路桥 | 单幅 | 1 | PC梁 | 下部结构 | 台帽 | 0#台台帽 | 9.2.2-1 台帽破损 | 2 | 10 | 钢筋锈胀 | 路线编号 |  |  | 距右缘9m处，6处钢筋锈胀，S=(35*1)cm² | 否 | 新增 | 6 | 单条描述 | 350 |  |  | 10
|  | 会展路桥 | 单幅 | 1 | PC梁 | 下部结构 | 台帽 | 0#台台帽 | 9.2.2-1 台帽破损 | 2 | 10 | 钢筋锈胀 | 路线编号 |  |  | 距左缘3m处，3处钢筋锈胀，S=(35*1)cm² | 否 | 新增 | 3 | 单条描述 | 350 |  |  | 10
|  | 会展路桥 | 单幅 | 1 | PC梁 | 下部结构 | 台帽 | 0#台台帽 |  |  | 0 | 无明显病害 |  |  |  | 水迹 | 否 | 新增 | 1 | 单条描述
|  | 会展路桥 | 单幅 | 1 | PC梁 | 下部结构 | 台身 | 0#台台身 | 9.2.1-9 台身裂缝 | 2 | 15 | 竖向裂缝 | 路线编号 |  |  | 距左缘（0～57）m处，距下缘（0～1.5）m处，8条竖向裂缝，L=（0.7～0.5）m，W=（0.15～0.2）mm（析白吸附） | 否 | 新增 | 8 | 多条描述 |  | 700 | 500 |  | 0.15 | 0.2 |  |  |  | 析白吸附
|  | 会展路桥 | 单幅 | 1 | PC梁 | 下部结构 | 台身 | 0#台台身 |  |  | 0 | 无明显病害 |  |  |  | 水迹 | 否 | 新增 | 1 | 单条描述
|  | 会展路桥 | 单幅 | 1 | PC梁 | 桥面系 | 桥面铺装 | 桥面铺装 | 10.1.1-1 变形（车辙、拥包、高低不平等） |  | 5 | 车辙 |  |  |  | 1处车辙，S=(*)cm² | 否 | 新增 | 1 | 单条描述
|  | 会展路桥 | 单幅 | 1 | PC梁 | 桥面系 | 伸缩缝装置 | 0#墩伸缩缝 | 10.2.1-2 锚固区缺陷 | 2 | 0 | 混凝土开裂 |  |  |  | 距左缘（0～30）m处，10条混凝土开裂，L=（0.2～0.3）m，W=（0.1～0.1）mm | 否 | 新增 | 10 | 多条描述 |  | 200 | 300 |  | 0.1 | 0.1
|  | 会展路桥 | 单幅 | 1 | PC梁 | 桥面系 | 伸缩缝装置 | 0#墩伸缩缝 | 10.2.1-4 失效 |  | 5 | 槽口堵塞 |  |  |  | 槽口堵塞 | 否 | 新增 | 1 | 单条描述
|  | 会展路桥 | 单幅 | 1 | PC梁 | 桥面系 | 人行道 | 1#人行道 |  |  | 0 | 无明显病害 |  |  |  | 无明显病害 | 否 | 新增 | 1 | 单条描述
|  | 会展路桥 | 单幅 | 1 | PC梁 | 桥面系 | 人行道 | 2#人行道 |  |  | 0 | 无明显病害 |  |  |  | 无明显病害 | 否 | 新增 | 1 | 单条描述
|  | 会展路桥 | 单幅 | 1 | PC梁 | 桥面系 | 栏杆、护栏 | 栏杆 |  |  | 0 | 无明显病害 |  |  |  | 无明显病害 | 否 | 新增 | 1 | 单条描述
|  | 会展路桥 | 单幅 | 1 | PC梁 | 桥面系 | 栏杆、护栏 | 1#护栏 | 10.4.1-1 撞坏、缺失 |  | 30 | 构件脱落 |  |  |  | 距0#台（0～30）m处，构件脱落5处 | 否 | 新增 | 5 | 多条描述
|  | 会展路桥 | 单幅 | 1 | PC梁 | 桥面系 | 栏杆、护栏 | 2#护栏 | 10.4.1-2 破损 |  | 10 | 钢扶手锈蚀 |  |  |  | 距0#台（0～24）m处，钢扶手锈蚀 | 否 | 新增 | 1 | 多条描述
|  | 会展路桥 | 单幅 | 1 | PC梁 | 桥面系 | 照明、标志 | 照明 |  |  | 0 | 无明显病害 |  |  |  | 无明显病害 | 否 | 新增 | 1 | 单条描述
|  | 会展路桥 | 单幅 | 1 | PC梁 | 桥面系 | 照明、标志 | 标志 |  |  | 0 | 无明显病害 |  |  |  | 无明显病害 | 否 | 新增 | 1 | 单条描述
|  | 会展路桥 | 单幅 | 2 | 预制空心板 | 上部结构 | 上部承重构件 | 10#板梁 |  |  | 0 | 无明显病害 |  |  |  | 无明显病害 | 否 | 新增 | 1 | 单条描述
|  | 会展路桥 | 单幅 | 2 | 预制空心板 | 上部结构 | 上部承重构件 | 50#板梁 |  |  | 0 | 无明显病害 |  |  |  | 无明显病害 | 否 | 新增 | 1 | 单条描述
|  | 会展路桥 | 单幅 | 2 | 预制空心板 | 上部结构 | 上部一般构件 | 15#铰缝 | 5.1.1-3 空洞、孔洞 | 2 | 15 | 未勾缝 |  |  |  | 1处未勾缝，L=（～）cm（全孔未勾缝） | 否 | 新增 | 1 | 多条描述 | [9 empty] | 全孔未勾缝
|  | 会展路桥 | 单幅 | 2 | 预制空心板 | 上部结构 | 上部一般构件 | 5#铰缝 | 5.1.1-3 空洞、孔洞 | 2 | 15 | 渗水 |  |  |  | 距2#墩0m处，1处渗水，L=150cm | 否 | 新增 | 1 | 单条描述 | 1500
|  | 会展路桥 | 单幅 | 2 | 预制空心板 | 上部结构 | 上部一般构件 | 53#铰缝 | 5.1.1-3 空洞、孔洞 | 2 | 15 | 未勾缝 |  |  |  | 1处未勾缝，L=（～）cm（全孔范围未勾缝） | 否 | 新增 | 1 | 多条描述 | [9 empty] | 全孔范围未勾缝
|  | 会展路桥 | 单幅 | 2 | 预制空心板 | 上部结构 | 支座 | 1#墩104#支座 |  |  | 0 | 无明显病害 |  |  |  | 无明显病害 | 否 | 新增 | 1 | 单条描述
|  | 会展路桥 | 单幅 | 2 | 预制空心板 | 上部结构 | 支座 | 1#墩20#支座 |  |  | 0 | 无明显病害 |  |  |  | 无明显病害 | 否 | 新增 | 1 | 单条描述
|  | 会展路桥 | 单幅 | 2 | 预制空心板 | 上部结构 | 支座 | 2#墩24#支座 |  |  | 0 | 无明显病害 |  |  |  | 无明显病害 | 否 | 新增 | 1 | 单条描述
|  | 会展路桥 | 单幅 | 2 | 预制空心板 | 上部结构 | 支座 | 2#墩92#支座 |  |  | 0 | 无明显病害 |  |  |  | 无明显病害 | 否 | 新增 | 1 | 单条描述
|  | 会展路桥 | 单幅 | 2 | 预制空心板 | 下部结构 | 桥墩 | 2#墩7#立柱 |  |  | 0 | 无明显病害 |  |  |  | 无明显病害 | 否 | 新增 | 1 | 单条描述
|  | 会展路桥 | 单幅 | 2 | 预制空心板 | 下部结构 | 桥墩 | 2#墩盖梁 | 9.1.1-4 钢筋锈蚀 | 2 | 10 | 钢筋锈胀 |  |  |  | 小桩号侧面，距左缘2m处，4处钢筋锈胀，S=(15*1)cm² | 否 | 新增 | 4 | 单条描述 | 150 |  |  | 10
|  | 会展路桥 | 单幅 | 2 | 预制空心板 | 下部结构 | 桥墩 | 2#墩盖梁 |  |  | 0 | 无明显病害 |  |  |  | 无明显病害 | 否 | 新增 | 1 | 单条描述
|  | 会展路桥 | 单幅 | 2 | 预制空心板 | 下部结构 | 河床 | 河床 |  |  | 0 | 无明显病害 |  |  |  | 无明显病害 | 否 | 新增 | 1 | 单条描述
|  | 会展路桥 | 单幅 | 3 | 预制空心板 | 上部结构 | 上部承重构件 | 10#板梁 |  |  | 0 | 无明显病害 |  |  |  | 无明显病害 | 否 | 新增 | 1 | 单条描述
|  | 会展路桥 | 单幅 | 3 | 预制空心板 | 上部结构 | 上部承重构件 | 48#板梁 |  |  | 0 | 无明显病害 |  |  |  | 无明显病害 | 否 | 新增 | 1 | 单条描述
|  | 会展路桥 | 单幅 | 3 | 预制空心板 | 上部结构 | 上部一般构件 | 12#铰缝 |  |  | 0 | 无明显病害 |  |  |  | 无明显病害（全孔范围未勾缝） | 否 | 新增 | 1 | 单条描述 | [9 empty] | 全孔范围未勾缝
|  | 会展路桥 | 单幅 | 3 | 预制空心板 | 上部结构 | 上部一般构件 | 54#铰缝 |  |  | 0 | 无明显病害 |  |  |  | 无明显病害（全孔范围未勾缝） | 否 | 新增 | 1 | 单条描述 | [9 empty] | 全孔范围未勾缝
|  | 会展路桥 | 单幅 | 3 | 预制空心板 | 上部结构 | 支座 | 2#墩10#支座 |  |  | 0 | 无明显病害 |  |  |  | 无明显病害 | 否 | 新增 | 1 | 单条描述
|  | 会展路桥 | 单幅 | 3 | 预制空心板 | 上部结构 | 支座 | 2#墩88#支座 |  |  | 0 | 无明显病害 |  |  |  | 无明显病害 | 否 | 新增 | 1 | 单条描述
|  | 会展路桥 | 单幅 | 3 | 预制空心板 | 上部结构 | 支座 | 3#台30#支座 |  |  | 0 | 无明显病害 |  |  |  | 无明显病害 | 否 | 新增 | 1 | 单条描述
|  | 会展路桥 | 单幅 | 3 | 预制空心板 | 上部结构 | 支座 | 3#台88#支座 |  |  | 0 | 无明显病害 |  |  |  | 无明显病害 | 否 | 新增 | 1 | 单条描述
|  | 会展路桥 | 单幅 | 3 | 预制空心板 | 下部结构 | 桥台 | 3#台台帽 | 9.2.2-1 台帽破损 | 2 | 10 | 钢筋锈胀 |  |  |  | 距右缘12m处，1处钢筋锈胀，S=(35*2)cm² | 否 | 新增 | 1 | 单条描述 | 350 |  |  | 20
|  | 会展路桥 | 单幅 | 3 | 预制空心板 | 下部结构 | 桥台 | 3#台台帽 | 9.2.2-1 台帽破损 | 2 | 10 | 钢筋锈胀 |  |  |  | 距右缘20m处，1处钢筋锈胀，S=(80*2)cm² | 否 | 新增 | 1 | 单条描述 | 800 |  |  | 20
|  | 会展路桥 | 单幅 | 3 | 预制空心板 | 下部结构 | 桥台 | 3#台台帽 | 9.2.2-1 台帽破损 | 2 | 10 | 钢筋锈胀 |  |  |  | 距左缘0m处，1处钢筋锈胀，S=(15*2)cm² | 否 | 新增 | 1 | 单条描述 | 150 |  |  | 20
|  | 会展路桥 | 单幅 | 3 | 预制空心板 | 下部结构 | 桥台 | 3#台台帽 |  |  | 0 | 水迹 |  |  |  | 水迹 | 否 | 新增 | 1 | 单条描述
|  | 会展路桥 | 单幅 | 3 | 预制空心板 | 下部结构 | 桥台 | 3#台台身 | 9.2.1-9 台身裂缝 | 2 | 15 | 竖向裂缝 |  |  |  | 距左缘（0～57）m处，距下缘（0～1.5）m处，8条竖向裂缝，L=（0.7～0.5）m，W=（0.15～0.2）mm（析白吸附） | 否 | 新增 | 8 | 多条描述 |  | 700 | 500 |  | 0.15 | 0.2 |  |  |  | 析白吸附
|  | 会展路桥 | 单幅 | 3 | 预制空心板 | 下部结构 | 桥台 | 3#台台身 |  |  | 0 | 无明显病害 |  |  |  | 无明显病害 | 否 | 新增 | 1 | 单条描述
|  | 会展路桥 | 单幅 | 3 | 预制空心板 | 下部结构 | 桥台 | 3#台台身 | 9.2.1-1 剥落 | 2 | 10 | 钢筋锈胀 |  |  |  | 距右缘（30～40）m处，距下缘（0～0.5）m处，21处钢筋锈胀，均S=(18*1)cm² | 否 | 新增 | 21 | 多条描述 | 180 |  |  | 10
|  | 会展路桥 | 单幅 | 3 | 预制空心板 | 桥面系 | 伸缩缝装置 | 3#墩伸缩缝 | 10.2.1-4 失效 |  | 5 | 槽口堵塞 |  |  |  | 槽口堵塞 | 否 | 新增 | 1 | 单条描述
|  | 体育俱乐部前无名桥 | 单幅 | 1 | PC梁 | 上部结构 | 上部承重构件 | 底板 | 5.1.1-2 剥落、掉角 | 2 | 15 | 混凝土破损 | 混凝土剥离 |  |  | 距0#台2.8m处，距左缘0m处，1处混凝土破损，S=(8*3)cm² | 否 | 新增 | 1 | 单条描述 | 80 |  |  | 30
|  | 体育俱乐部前无名桥 | 单幅 | 1 | PC梁 | 上部结构 | 上部承重构件 | 翼板 | 5.1.1-1 蜂窝、麻面 | 2 | 15 | 麻面 | 路线编号 |  |  | 距0#台3m处，1处麻面，S=(60*40)cm² | 否 | 新增 | 1 | 单条描述 | 600 |  |  | 400
|  | 体育俱乐部前无名桥 | 单幅 | 1 | PC梁 | 上部结构 | 上部承重构件 | 翼板 | 5.1.1-11 梁桥裂缝 | 2 | 10 | 斜向裂缝 | 路线编号 |  |  | 距0#台0m处，距左缘0m处，1条斜向裂缝，L=1m，W=0.1mm | 否 | 新增 | 1 | 单条描述 | 1000 |  |  | 0.1
|  | 体育俱乐部前无名桥 | 单幅 | 1 | PC梁 | 上部结构 | 上部承重构件 | 翼板 | 5.1.1-11 梁桥裂缝 | 2 | 10 | 斜向裂缝 | 路线编号 |  |  | 距1#台1m处，距右缘0m处，1条斜向裂缝，L=1m，W=0.1mm | 否 | 新增 | 1 | 单条描述 | 1000 |  |  | 0.1
|  | 体育俱乐部前无名桥 | 单幅 | 1 | PC梁 | 上部结构 | 上部承重构件 | 翼板 | 5.1.1-11 梁桥裂缝 | 2 | 10 | 斜向裂缝 | 路线编号 |  |  | 距1#台0m处，距左缘0m处，1条斜向裂缝，L=1m，W=0.1mm | 否 | 新增 | 1 | 单条描述 | 1000 |  |  | 0.1
|  | 体育俱乐部前无名桥 | 单幅 | 1 | PC梁 | 上部结构 | 上部承重构件 | 腹板 | 5.1.1-1 蜂窝、麻面 | 2 | 15 | 麻面 | 路线编号 |  |  | 距1#台3m处，距上缘0m处，1处麻面，S=(60*10)cm² | 否 | 新增 | 1 | 单条描述 | 600 |  |  | 100
|  | 体育俱乐部前无名桥 | 单幅 | 1 | PC梁 | 上部结构 | 上部承重构件 | 腹板 | 5.1.1-1 蜂窝、麻面 | 2 | 15 | 麻面 | 路线编号 |  |  | 距0#台0.5m处，距上缘0m处，3处麻面，S=(80*30)cm² | 否 | 新增 | 3 | 单条描述 | 800 |  |  | 300
|  | 体育俱乐部前无名桥 | 单幅 | 1 | PC梁 | 上部结构 | 上部承重构件 | 腹板 | 5.1.1-2 剥落、掉角 | 2 | 15 | 混凝土破损 | 混凝土剥离 |  |  | 距1#台0.5m处，1处混凝土破损，S=(80*20)cm² | 否 | 新增 | 1 | 单条描述 | 800 |  |  | 200
|  | 体育俱乐部前无名桥 | 单幅 | 1 | PC梁 | 上部结构 | 上部承重构件 | 腹板 | 5.1.1-2 剥落、掉角 | 2 | 20 | 露筋、锈蚀 | 路线编号 |  |  | 距0#台2m处，1处露筋、锈蚀，S=(15*8)cm² | 否 | 新增 | 1 | 单条描述 | 150 |  |  | 80
|  | 体育俱乐部前无名桥 | 单幅 | 1 | PC梁 | 下部结构 | 台帽 | 0#台台帽 | 9.2.2-1 台帽破损 | 2 | 12 | 混凝土破损 | 混凝土剥离 |  |  | 距右缘0.8m处，1处混凝土破损，S=(10*5)cm² | 否 | 新增 | 1 | 单条描述 | 100 |  |  | 50
|  | 体育俱乐部前无名桥 | 单幅 | 1 | PC梁 | 下部结构 | 台帽 | 1#台台帽 | 9.2.2-3 台帽裂缝 | 2 | 8 | 横向裂缝 | 路线编号 |  |  | 距右缘1m处，2条横向裂缝，L=0.6m，W=0.1mm | 否 | 新增 | 2 | 单条描述 | 600 |  |  | 0.1
|  | 体育俱乐部前无名桥 | 单幅 | 1 | PC梁 | 下部结构 | 河床 | 河床 |  |  | 0 | 无明显病害 |  |  |  | 无明显病害 | 否 | 新增 | 1 | 单条描述
|  | 信河街口人行天桥 | 单幅 | 1 | 钢结构物 | 上部结构 | 刚结构物 | 底板 | 5.2.1-2 锈蚀 | 2 | 20 | 钢构件锈蚀 | 一般锈蚀 |  |  | 距0#台0m处，1处钢构件锈蚀，S=(25*10)cm²（3号人梯道） | 否 | 新增 | 1 | 单条描述 | 250 |  |  | 100 | [5 empty] | 3号人梯道
|  | 信河街口人行天桥 | 单幅 | 1 | 钢结构物 | 上部结构 | 刚结构物 | 底板 | 5.2.1-2 锈蚀 | 2 | 20 | 钢构件锈蚀 | 一般锈蚀 |  |  | 距0#台0m处，1处钢构件锈蚀，S=(10*5)cm² | 否 | 新增 | 1 | 单条描述 | 100 |  |  | 50
|  | 信河街口人行天桥 | 单幅 | 1 | 钢结构物 | 上部结构 | 刚结构物 | 底板 | 5.2.1-2 锈蚀 | 2 | 20 | 钢构件锈蚀 | 一般锈蚀 |  |  | 距1#台（2～2.2）m处，距左缘（0～3）m处，2处钢构件锈蚀，均S=(10*3)cm² | 否 | 新增 | 2 | 多条描述 | 100 |  |  | 30
|  | 信河街口人行天桥 | 单幅 | 1 | 钢结构物 | 上部结构 | 刚结构物 | 底板 |  |  | 0 | 无明显病害 |  |  |  | 无明显病害 | 否 | 新增 | 1 | 单条描述
|  | 信河街口人行天桥 | 单幅 | 1 | 钢结构物 | 上部结构 | 刚结构物 | 底板 |  |  | 0 | 无明显病害 |  |  |  | 无明显病害 | 否 | 新增 | 1 | 单条描述
|  | 信河街口人行天桥 | 单幅 | 1 | 钢结构物 | 上部结构 | 刚结构物 | 底板 |  |  | 0 | 无明显病害 |  |  |  | 无明显病害（2#梯道） | 否 | 新增 | 1 | 单条描述 | [9 empty] | 2#梯道
|  | 信河街口人行天桥 | 单幅 | 1 | 钢结构物 | 上部结构 | 刚结构物 | 1#腹板 | 5.2.1-2 锈蚀 | 2 | 20 | 钢构件锈蚀 | 一般锈蚀 |  |  | 距0#台0.1m处，1处钢构件锈蚀，S=(40*5)cm²（4#梯道） | 否 | 新增 | 1 | 单条描述 | 400 |  |  | 50 | [5 empty] | 4#梯道
|  | 信河街口人行天桥 | 单幅 | 1 | 钢结构物 | 上部结构 | 刚结构物 | 2#腹板 | 5.2.1-2 锈蚀 |  | 20 | 钢构件锈蚀 | 一般锈蚀 |  |  | 距0#台8m处，1处钢构件锈蚀，S=(30*10)cm²（1号梯道） | 否 | 新增 | 1 | 单条描述 | 300 |  |  | 100 | [5 empty] | 1号梯道
|  | 信河街口人行天桥 | 单幅 | 1 | 钢结构物 | 上部结构 | 刚结构物 | 2#腹板 |  |  | 0 | 无明显病害 |  |  |  | 无明显病害 | 否 | 新增 | 1 | 单条描述
|  | 信河街口人行天桥 | 单幅 | 1 | 钢结构物 | 下部结构 | 桥台 | 0#台台帽 |  |  | 0 | 无明显病害 |  |  |  | 无明显病害 | 否 | 新增 | 1 | 单条描述
|  | 信河街口人行天桥 | 单幅 | 1 | 钢结构物 | 下部结构 | 桥台 | 1#台台帽 |  |  | 0 | 无明显病害 |  |  |  | 无明显病害 | 否 | 新增 | 1 | 单条描述
|  | 信河街口人行天桥 | 单幅 | 1 | 钢结构物 | 下部结构 | 桥台 | 0#台台身 |  |  | 0 | 无明显病害 |  |  |  | 无明显病害 | 否 | 新增 | 1 | 单条描述
|  | 信河街口人行天桥 | 单幅 | 1 | 钢结构物 | 下部结构 | 桥台 | 1#台台身 |  |  | 0 | 无明显病害 |  |  |  | 无明显病害 | 否 | 新增 | 1 | 单条描述
|  | 信河街口人行天桥 | 单幅 | 1 | 钢结构物 | 桥面系 | 桥面铺装 | 桥面铺装 |  |  | 0 | 无明显病害 |  |  |  | 无明显病害 | 否 | 新增 | 1 | 单条描述
|  | 信河街口人行天桥 | 单幅 | 1 | 钢结构物 | 桥面系 | 人行道 | 3#人行道 | 10.3.1-1 破损 | 2 | 15 | 道板破损 |  |  |  | 距0#台2.5m处，1处道板破损，S=(100*15)cm² | 否 | 新增 | 1 | 单条描述 | 1000 |  |  | 150
|  | 信河街口人行天桥 | 单幅 | 1 | 钢结构物 | 桥面系 | 栏杆、护栏 | 1#护栏 | 10.4.1-2 破损 | 2 | 10 | 露筋、锈蚀 |  |  |  | 3处露筋、锈蚀，S=(5*3)cm² | 否 | 新增 | 3 | 单条描述 | 50 |  |  | 30
|  | 信河街口人行天桥 | 单幅 | 1 | 钢结构物 | 桥面系 | 栏杆、护栏 | 1#护栏 | 10.4.1-2 破损 | 2 | 10 | 露筋、锈蚀 |  |  |  | 3处露筋、锈蚀，S=(5*3)cm²（3号梯道） | 否 | 新增 | 3 | 单条描述 | 50 |  |  | 30 | [5 empty] | 3号梯道
|  | 信河街口人行天桥 | 单幅 | 1 | 钢结构物 | 桥面系 | 栏杆、护栏 | 1#护栏 |  |  | 0 | 无明显病害 |  |  |  | 无明显病害 | 否 | 新增 | 1 | 单条描述
|  | 信河街口人行天桥 | 单幅 | 1 | 钢结构物 | 桥面系 | 栏杆、护栏 | 2#护栏 |  |  | 0 | 无明显病害 |  |  |  | 无明显病害 | 否 | 新增 | 1 | 单条描述
|  | 信河街口人行天桥 | 单幅 | 1 | 钢结构物 | 桥面系 | 照明、标志 | 标志 |  |  | 0 | 无明显病害 |  |  |  | 无明显病害 | 否 | 新增 | 1 | 单条描述
|  | 倒樟树桥 | 单幅 | 1 | PC梁 | 上部结构 | 上部承重构件 | 10#底板 | 5.1.1-2 剥落、掉角 | 2 | 20 | 露筋、锈蚀 | 路线编号 |  |  | 距0#台（0～6.8）m处，距右缘（0～1）m处，4处露筋、锈蚀，均S=(35*2)cm² | 否 | 新增 | 4 | 多条描述 | 350 |  |  | 20
|  | 倒樟树桥 | 单幅 | 1 | PC梁 | 上部结构 | 上部承重构件 | 11#底板 | 5.1.1-2 剥落、掉角 | 2 | 20 | 露筋、锈蚀 | 路线编号 |  |  | 距0#台（0～6.8）m处，距右缘（0～1）m处，2处露筋、锈蚀，均S=(50*2)cm² | 否 | 新增 | 2 | 多条描述 | 500 |  |  | 20
|  | 倒樟树桥 | 单幅 | 1 | PC梁 | 上部结构 | 上部承重构件 | 12#底板 | 5.1.1-2 剥落、掉角 | 2 | 20 | 露筋、锈蚀 | 路线编号 |  |  | 距0#台（0～6.8）m处，距右缘（0～1）m处，4处露筋、锈蚀，均S=(50*2)cm² | 否 | 新增 | 4 | 多条描述 | 500 |  |  | 20
|  | 倒樟树桥 | 单幅 | 1 | PC梁 | 上部结构 | 上部承重构件 | 15#底板 | 5.1.1-2 剥落、掉角 | 2 | 15 | 混凝土破损 | 混凝土剥离 |  |  | 距1#台1.8m处，1处混凝土破损，S=(15*6)cm² | 否 | 新增 | 1 | 单条描述 | 150 |  |  | 60
|  | 倒樟树桥 | 单幅 | 1 | PC梁 | 上部结构 | 上部承重构件 | 15#底板 | 5.1.1-2 剥落、掉角 | 2 | 20 | 露筋、锈蚀 | 路线编号 |  |  | 距0#台（0～6.8）m处，距右缘（0～1）m处，3处露筋、锈蚀，均S=(70*2)cm² | 否 | 新增 | 3 | 多条描述 | 700 |  |  | 20
|  | 倒樟树桥 | 单幅 | 1 | PC梁 | 上部结构 | 上部承重构件 | 16#底板 | 5.1.1-2 剥落、掉角 | 2 | 20 | 露筋、锈蚀 | 路线编号 |  |  | 距0#台（0～6.8）m处，距右缘（0～1）m处，1处露筋、锈蚀，均S=(50*2)cm² | 否 | 新增 | 1 | 多条描述 | 500 |  |  | 20
|  | 倒樟树桥 | 单幅 | 1 | PC梁 | 上部结构 | 上部承重构件 | 17#底板 | 5.1.1-2 剥落、掉角 | 2 | 20 | 露筋、锈蚀 | 路线编号 |  |  | 距0#台（0～6.8）m处，距右缘（0～1）m处，2处露筋、锈蚀，均S=(10*2)cm² | 否 | 新增 | 2 | 多条描述 | 100 |  |  | 20
|  | 倒樟树桥 | 单幅 | 1 | PC梁 | 上部结构 | 上部承重构件 | 3#底板 | 5.1.1-2 剥落、掉角 | 2 | 20 | 露筋、锈蚀 | 路线编号 |  |  | 距0#台（0～6.8）m处，距右缘（0～1）m处，5处露筋、锈蚀，均S=(35*2)cm² | 否 | 新增 | 5 | 多条描述 | 350 |  |  | 20
|  | 倒樟树桥 | 单幅 | 1 | PC梁 | 上部结构 | 上部承重构件 | 4#底板 | 5.1.1-2 剥落、掉角 | 2 | 20 | 露筋、锈蚀 | 路线编号 |  |  | 距0#台（0～6.8）m处，距右缘（0～1）m处，4处露筋、锈蚀，均S=(35*2)cm² | 否 | 新增 | 4 | 多条描述 | 350 |  |  | 20
|  | 倒樟树桥 | 单幅 | 1 | PC梁 | 上部结构 | 上部承重构件 | 5#底板 | 5.1.1-2 剥落、掉角 | 2 | 15 | 混凝土破损 | 混凝土剥离 |  |  | 距0#台（0～6.8）m处，距右缘（0～1）m处，5处混凝土破损，均S=(50*5)cm² | 否 | 新增 | 5 | 多条描述 | 500 |  |  | 50
|  | 倒樟树桥 | 单幅 | 1 | PC梁 | 上部结构 | 上部承重构件 | 6#底板 | 5.1.1-2 剥落、掉角 | 2 | 20 | 露筋、锈蚀 | 路线编号 |  |  | 距0#台（0～6.8）m处，距右缘（0～1）m处，6处露筋、锈蚀，均S=(35*2)cm² | 否 | 新增 | 6 | 多条描述 | 350 |  |  | 20
|  | 倒樟树桥 | 单幅 | 1 | PC梁 | 上部结构 | 上部承重构件 | 7#底板 | 5.1.1-2 剥落、掉角 | 2 | 20 | 露筋、锈蚀 | 路线编号 |  |  | 距0#台（0～6.8）m处，距右缘（0～1）m处，6处露筋、锈蚀，均S=(7*2)cm² | 否 | 新增 | 6 | 多条描述 | 70 |  |  | 20
|  | 倒樟树桥 | 单幅 | 1 | PC梁 | 上部结构 | 上部承重构件 | 7#底板 |  |  | 0 | 无明显病害 |  |  |  | 无明显病害 | 否 | 新增 | 1 | 单条描述
|  | 倒樟树桥 | 单幅 | 1 | PC梁 | 上部结构 | 上部承重构件 | 8#底板 | 5.1.1-2 剥落、掉角 | 2 | 20 | 露筋、锈蚀 | 路线编号 |  |  | 距0#台（0～6.8）m处，距右缘（0～1）m处，7处露筋、锈蚀，均S=(35*2)cm² | 否 | 新增 | 7 | 多条描述 | 350 |  |  | 20
|  | 倒樟树桥 | 单幅 | 1 | PC梁 | 上部结构 | 上部承重构件 | 9#底板 | 5.1.1-2 剥落、掉角 | 2 | 20 | 露筋、锈蚀 | 路线编号 |  |  | 距0#台（0～6.8）m处，距右缘（0～1）m处，7处露筋、锈蚀，均S=(35*2)cm² | 否 | 新增 | 7 | 多条描述 | 350 |  |  | 20
|  | 倒樟树桥 | 单幅 | 1 | PC梁 | 上部结构 | 上部一般构件 | 8#铰缝 | 5.1.1-3 空洞、孔洞 | 2 | 15 | 未勾缝 | 路线编号 |  |  | 1处未勾缝，L=（～）cm（全桥范围未勾缝） | 否 | 新增 | 1 | 多条描述 | [9 empty] | 全桥范围未勾缝
|  | 倒樟树桥 | 单幅 | 1 | PC梁 | 下部结构 | 支座 | 0#台6#支座 |  |  | 0 | 无明显病害 |  |  |  | 无明显病害 | 否 | 新增 | 1 | 单条描述
|  | 倒樟树桥 | 单幅 | 1 | PC梁 | 下部结构 | 支座 | 0#台9#支座 |  |  | 0 | 无明显病害 |  |  |  | 无明显病害 | 否 | 新增 | 1 | 单条描述
|  | 倒樟树桥 | 单幅 | 1 | PC梁 | 下部结构 | 支座 | 1#台49#支座 |  |  | 0 | 无明显病害 |  |  |  | 无明显病害 | 否 | 新增 | 1 | 单条描述
|  | 倒樟树桥 | 单幅 | 1 | PC梁 | 下部结构 | 支座 | 1#台52#支座 |  |  | 0 | 无明显病害 |  |  |  | 无明显病害 | 否 | 新增 | 1 | 单条描述
|  | 倒樟树桥 | 单幅 | 1 | PC梁 | 下部结构 | 台帽 | 0#台台帽 | 9.2.2-3 台帽裂缝 | 2 | 8 | 挡块开裂 | 混凝土剥离 |  |  | 距右缘0m处，距下缘0.3m处，1处挡块开裂，L=50cm | 否 | 新增 | 1 | 单条描述 | 500
|  | 倒樟树桥 | 单幅 | 1 | PC梁 | 下部结构 | 台帽 | 0#台台帽 | 9.2.2-1 台帽破损 | 2 | 10 | 钢筋锈胀 | 路线编号 |  |  | 距右缘（0～20）m处，距上缘（0～0.4）m处，8处钢筋锈胀，均S=(550*1)cm² | 否 | 新增 | 8 | 多条描述 | 5500 |  |  | 10
|  | 倒樟树桥 | 单幅 | 1 | PC梁 | 下部结构 | 台帽 | 0#台台帽 | 9.2.2-1 台帽破损 | 2 | 12 | 混凝土破损 | 混凝土剥离 |  |  | 距右缘（1～6.5）m处，距上缘（0～0.4）m处，1处混凝土破损，均S=(650*18)cm² | 否 | 新增 | 1 | 多条描述 | 6500 |  |  | 180
|  | 倒樟树桥 | 单幅 | 1 | PC梁 | 下部结构 | 台帽 | 1#台台帽 | 9.2.2-3 台帽裂缝 | 2 | 8 | 挡块开裂 | 混凝土剥离 |  |  | 距右缘0.1m处，距下缘0.1m处，1处挡块开裂，L=35cm | 否 | 新增 | 1 | 单条描述 | 350
|  | 倒樟树桥 | 单幅 | 1 | PC梁 | 下部结构 | 台帽 | 1#台台帽 | 9.2.2-1 台帽破损 | 2 | 10 | 钢筋锈胀 | 路线编号 |  |  | 距右缘（0～6.5）m处，距上缘（0～0.4）m处，6处钢筋锈胀，均S=(550*1)cm² | 否 | 新增 | 6 | 多条描述 | 5500 |  |  | 10
|  | 倒樟树桥 | 单幅 | 1 | PC梁 | 下部结构 | 台帽 | 1#台台帽 | 9.2.2-1 台帽破损 | 2 | 12 | 混凝土破损 | 混凝土剥离 |  |  | 距右缘（1～28）m处，距上缘（0～0.4）m处，3处混凝土破损，均S=(650*18)cm² | 否 | 新增 | 3 | 多条描述 | 6500 |  |  | 180
|  | 倒樟树桥 | 单幅 | 1 | PC梁 | 下部结构 | 台身 | 0#台台身 | 9.2.1-8 位移 | 3 | 20 | 桥台倾斜 | 路线编号 |  |  | 距左缘（0～8）m处，桥台倾斜 | 是 | 新增 | 1 | 多条描述
|  | 倒樟树桥 | 单幅 | 1 | PC梁 | 下部结构 | 台身 | 1#台台身 | 9.2.1-8 位移 | 3 | 20 | 桥台倾斜 | 路线编号 |  |  | 距右缘4m处，距下缘0m处，桥台倾斜0（整体桥台与侧墙倾斜） | 是 | 新增 | 1 | 单条描述 | [9 empty] | 整体桥台与侧墙倾斜
|  | 倒樟树桥 | 单幅 | 1 | PC梁 | 下部结构 | 翼墙耳墙 | 1#台1#侧墙 | 9.2.1-8 位移 | 2 | 20 | 桥台倾斜 | 路线编号 |  |  | 距1#台0.5m处，桥台倾斜 | 否 | 新增 | 1 | 单条描述
|  | 倒樟树桥 | 单幅 | 1 | PC梁 | 下部结构 | 河床 | 河床 |  |  | 0 | 无明显病害 |  |  |  | 无明显病害 | 否 | 新增 | 1 | 单条描述
|  | 倒樟树桥 | 单幅 | 1 | PC梁 | 桥面系 | 桥面铺装 | 桥面铺装 |  |  | 0 | 无明显病害 |  |  |  | 无明显病害 | 否 | 新增 | 1 | 单条描述
|  | 倒樟树桥 | 单幅 | 1 | PC梁 | 桥面系 | 伸缩缝装置 | 0#台伸缩缝 | 10.2.1-2 锚固区缺陷 | 2 | 0 | 混凝土开裂 |  |  |  | 10条混凝土开裂，L=0.15m，W=0.12mm | 否 | 新增 | 10 | 单条描述 | 150 |  |  | 0.12
|  | 倒樟树桥 | 单幅 | 1 | PC梁 | 桥面系 | 伸缩缝装置 | 0#台伸缩缝 | 10.2.1-4 失效 | 2 | 5 | 槽口堵塞 |  |  |  | 槽口堵塞 | 否 | 新增 | 1 | 单条描述
|  | 倒樟树桥 | 单幅 | 1 | PC梁 | 桥面系 | 伸缩缝装置 | 1#台伸缩缝 | 10.2.1-4 失效 | 2 | 5 | 槽口堵塞 |  |  |  | 槽口堵塞 | 否 | 新增 | 1 | 单条描述
|  | 倒樟树桥 | 单幅 | 1 | PC梁 | 桥面系 | 人行道 | 1#人行道 | 10.3.1-1 破损 | 2 | 15 | 裂缝 |  |  |  | 距0#台0m处，1条裂缝，L=1m，W=0.12mm | 否 | 新增 | 1 | 单条描述 | 1000 |  |  | 0.12
|  | 倒樟树桥 | 单幅 | 1 | PC梁 | 桥面系 | 人行道 | 2#人行道 | 10.3.1-1 破损 | 2 | 15 | 裂缝 |  |  |  | 距0#台0m处，1条裂缝，L=5m，W=0.12mm | 否 | 新增 | 1 | 单条描述 | 5000 |  |  | 0.12
|  | 倒樟树桥 | 单幅 | 1 | PC梁 | 桥面系 | 栏杆、护栏 | 1#护栏 |  |  | 0 | 无明显病害 |  |  |  | 无明显病害 | 否 | 新增 | 1 | 单条描述
|  | 倒樟树桥 | 单幅 | 1 | PC梁 | 桥面系 | 栏杆、护栏 | 2#护栏 |  |  | 0 | 无明显病害 |  |  |  | 无明显病害 | 否 | 新增 | 1 | 单条描述
|  | 倒樟树桥 | 单幅 | 1 | PC梁 | 桥面系 | 照明、标志 | 标志 |  |  | 0 | 无明显病害 |  |  |  | 无明显病害 | 否 | 新增 | 1 | 单条描述
|  | 光明桥 | 单幅 | 1 | PC梁 | 上部结构 | 上部承重构件 | 1#板梁 |  |  | 0 | 无明显病害 |  |  | 底板 | 底板，距0#台0.5m处，无明显病害（无明显病害） | 否 | 新增 | 1 | 单条描述 | [9 empty] | 无明显病害
|  | 光明桥 | 单幅 | 1 | PC梁 | 上部结构 | 上部承重构件 | 13#板梁 |  |  | 0 | 无明显病害 |  |  |  | 无明显病害 | 否 | 新增 | 1 | 单条描述
|  | 光明桥 | 单幅 | 1 | PC梁 | 上部结构 | 上部承重构件 | 2#板梁 |  |  | 0 | 无明显病害 |  |  | 底板 | 底板，距1#墩0.3m处，无明显病害（无明显病害） | 否 | 新增 | 1 | 单条描述 | [9 empty] | 无明显病害
|  | 光明桥 | 单幅 | 1 | PC梁 | 上部结构 | 上部承重构件 | 29#板梁 |  |  | 0 | 无明显病害 |  |  |  | 无明显病害 | 否 | 新增 | 1 | 单条描述
|  | 光明桥 | 单幅 | 1 | PC梁 | 上部结构 | 上部一般构件 | 8#铰缝 |  |  | 0 | 无明显病害 |  |  |  | 无明显病害 | 否 | 新增 | 1 | 单条描述
|  | 光明桥 | 单幅 | 1 | PC梁 | 下部结构 | 支座 | 0#台10#支座 |  |  | 0 | 无明显病害 |  |  |  | 无明显病害 | 否 | 新增 | 1 | 单条描述
|  | 光明桥 | 单幅 | 1 | PC梁 | 下部结构 | 支座 | 1#墩30#支座 |  |  | 0 | 无明显病害 |  |  |  | 无明显病害 | 否 | 新增 | 1 | 单条描述
|  | 光明桥 | 单幅 | 1 | PC梁 | 下部结构 | 墩身 | 1#墩5#立柱 |  |  | 0 | 无明显病害 |  |  |  | 无明显病害 | 否 | 新增 | 1 | 单条描述
|  | 光明桥 | 单幅 | 1 | PC梁 | 下部结构 | 墩身 | 1#墩9#立柱 | 9.1.1-4 钢筋锈蚀 | 2 | 10 | 钢筋锈胀 | 路线编号 |  |  | 底面，距左缘0.2m处，1处钢筋锈胀，S=(10*2)cm² | 否 | 新增 | 1 | 单条描述 | 100 |  |  | 20
|  | 光明桥 | 单幅 | 1 | PC梁 | 下部结构 | 盖梁 | 1#墩盖梁 | 9.1.1-2 剥落、露筋 | 2 | 10 | 露筋 | 路线编号 |  |  | 大桩号侧面，距左缘（0～18）m处，5处露筋，均S=(10*3)cm² | 否 | 新增 | 5 | 多条描述 | 100 |  |  | 30
|  | 光明桥 | 单幅 | 1 | PC梁 | 下部结构 | 盖梁 | 1#墩盖梁 | 9.1.1-6 磨损 | 2 | 12 | 刮擦 | 混凝土剥离 |  |  | 右侧面，距右缘0m处，1处刮擦，S=(40*20)cm² | 否 | 新增 | 1 | 单条描述 | 400 |  |  | 200
|  | 光明桥 | 单幅 | 1 | PC梁 | 下部结构 | 盖梁 | 1#墩盖梁 |  |  | 0 | 无明显病害 |  |  |  | 小桩号侧面，水迹 | 否 | 新增 | 1 | 单条描述
|  | 光明桥 | 单幅 | 1 | PC梁 | 下部结构 | 盖梁 | 1#墩盖梁 |  |  | 0 | 无明显病害 |  |  |  | 大桩号侧面，水迹 | 否 | 新增 | 1 | 单条描述
|  | 光明桥 | 单幅 | 1 | PC梁 | 下部结构 | 盖梁 | 1#墩系梁 |  |  | 0 | 无明显病害 |  |  |  | 无明显病害 | 否 | 新增 | 1 | 单条描述
|  | 光明桥 | 单幅 | 1 | PC梁 | 下部结构 | 台帽 | 0#台台帽 |  |  | 0 | 无明显病害 |  |  |  | 无明显病害 | 否 | 新增 | 1 | 单条描述
|  | 光明桥 | 单幅 | 1 | PC梁 | 桥面系 | 人行道 | 2#人行道 | 10.3.1-1 破损 |  | 15 | 裂缝 |  |  |  | 距0#台（0～90）m处，4条裂缝，L=（0.4～0.9）m，W=（0.15～0.25）mm | 否 | 新增 | 4 | 多条描述 |  | 400 | 900 |  | 0.15 | 0.25
|  | 光明桥 | 单幅 | 1 | PC梁 | 桥面系 | 栏杆、护栏 | 1#护栏 |  |  | 0 | 无明显病害 |  |  |  | 无明显病害 | 否 | 新增 | 1 | 单条描述
|  | 光明桥 | 单幅 | 1 | PC梁 | 桥面系 | 栏杆、护栏 | 2#护栏 | 10.4.1-1 撞坏、缺失 |  | 30 | 构件脱落 |  |  |  | 距0#台（0～90）m处，构件脱落5处 | 否 | 新增 | 5 | 多条描述
|  | 光明桥 | 单幅 | 1 | PC梁 | 桥面系 | 照明、标志 | 标志 |  |  | 0 | 无明显病害 |  |  |  | 无明显病害 | 否 | 新增 | 1 | 单条描述
|  | 光明桥 | 单幅 | 2 | 预制空心板 | 上部结构 | 上部承重构件 | 1#板梁 | 5.1.1-11 梁桥裂缝 | 2 | 10 | 纵向裂缝 |  |  | 底板 | 底板，距1#墩10m处，1条纵向裂缝，L=2m，W=0.15mm | 否 | 新增 | 1 | 单条描述 | 2000 |  |  | 0.15
|  | 光明桥 | 单幅 | 2 | 预制空心板 | 上部结构 | 上部承重构件 | 1#板梁 |  |  | 20 | 涂装脱落 |  |  | 底板 | 底板，距1#墩3m处，无明显病害（涂装脱落） | 否 | 新增 | 1 | 单条描述 | [9 empty] | 涂装脱落
|  | 光明桥 | 单幅 | 2 | 预制空心板 | 上部结构 | 上部承重构件 | 2#板梁 |  |  | 20 | 涂装脱落 |  |  | 底板 | 底板，距1#墩3m处，无明显病害（涂装脱落） | 否 | 新增 | 1 | 单条描述 | [9 empty] | 涂装脱落
|  | 光明桥 | 单幅 | 2 | 预制空心板 | 上部结构 | 上部承重构件 | 23#板梁 |  |  | 0 | 无明显病害 |  |  |  | 无明显病害 | 否 | 新增 | 1 | 单条描述
|  | 光明桥 | 单幅 | 2 | 预制空心板 | 上部结构 | 上部承重构件 | 3#板梁 |  |  | 20 | 涂装脱落 |  |  | 底板 | 底板，距1#墩0m处，无明显病害（涂装脱落） | 否 | 新增 | 1 | 单条描述 | [9 empty] | 涂装脱落
|  | 光明桥 | 单幅 | 2 | 预制空心板 | 上部结构 | 上部承重构件 | 4#板梁 |  |  | 0 | 无明显病害 |  |  |  | 无明显病害 | 否 | 新增 | 1 | 单条描述
|  | 光明桥 | 单幅 | 2 | 预制空心板 | 上部结构 | 上部一般构件 | 22#铰缝 | 5.1.1-2 剥落、掉角 | 2 | 10 | 勾缝脱落 |  |  |  | 距1#墩5m处，1处勾缝脱落，L=1000cm | 否 | 新增 | 1 | 单条描述 | 10000
|  | 光明桥 | 单幅 | 2 | 预制空心板 | 上部结构 | 上部一般构件 | 26#铰缝 | 5.1.1-3 空洞、孔洞 | 2 | 15 | 渗水 |  |  |  | 距2#墩4m处，1处渗水，L=150cm | 否 | 新增 | 1 | 单条描述 | 1500
|  | 光明桥 | 单幅 | 2 | 预制空心板 | 上部结构 | 上部一般构件 | 28#铰缝 | 5.1.1-3 空洞、孔洞 | 2 | 15 | 渗水 |  |  |  | 距1#墩3m处，1处渗水，L=300cm | 否 | 新增 | 1 | 单条描述 | 3000
|  | 光明桥 | 单幅 | 2 | 预制空心板 | 上部结构 | 支座 | 1#墩20#支座 |  |  | 0 | 无明显病害 |  |  |  | 无明显病害 | 否 | 新增 | 1 | 单条描述
|  | 光明桥 | 单幅 | 2 | 预制空心板 | 上部结构 | 支座 | 2#墩28#支座 |  |  | 0 | 无明显病害 |  |  |  | 无明显病害 | 否 | 新增 | 1 | 单条描述
|  | 光明桥 | 单幅 | 2 | 预制空心板 | 下部结构 | 桥墩 | 2#墩6#立柱 |  |  | 0 | 无明显病害 |  |  |  | 无明显病害 | 否 | 新增 | 1 | 单条描述
|  | 光明桥 | 单幅 | 2 | 预制空心板 | 下部结构 | 桥墩 | 2#墩盖梁 |  |  | 0 | 水迹 |  |  |  | 小桩号侧面，水迹 | 否 | 新增 | 1 | 单条描述
|  | 光明桥 | 单幅 | 2 | 预制空心板 | 下部结构 | 桥墩 | 2#墩盖梁 |  |  | 0 | 水迹 |  |  |  | 水迹 | 否 | 新增 | 1 | 单条描述
|  | 光明桥 | 单幅 | 2 | 预制空心板 | 下部结构 | 桥墩 | 2#墩系梁 | 9.1.1-2 剥落、露筋 | 2 | 10 | 露筋 |  |  |  | 小桩号侧面，距左缘0.5m处，1处露筋，S=(50*3)cm² | 否 | 新增 | 1 | 单条描述 | 500 |  |  | 30
|  | 光明桥 | 单幅 | 2 | 预制空心板 | 下部结构 | 桥墩 | 2#墩系梁 | 9.1.1-2 剥落、露筋 | 2 | 10 | 露筋 |  |  |  | 小桩号侧面，距右缘18m处，1处露筋，S=(10*3)cm² | 否 | 新增 | 1 | 单条描述 | 100 |  |  | 30
|  | 光明桥 | 单幅 | 2 | 预制空心板 | 下部结构 | 桥墩 | 2#墩系梁 | 9.1.1-4 钢筋锈蚀 | 2 | 10 | 钢筋锈胀 |  |  |  | 小桩号侧面，距左缘（0～30）m处，距上缘（0～1）m处，7处钢筋锈胀，均S=(20*2)cm² | 否 | 新增 | 7 | 多条描述 | 200 |  |  | 20
|  | 光明桥 | 单幅 | 2 | 预制空心板 | 下部结构 | 河床 | 河床 |  |  | 0 | 无明显病害 |  |  |  | 无明显病害 | 否 | 新增 | 1 | 单条描述
|  | 光明桥 | 单幅 | 2 | 预制空心板 | 桥面系 | 桥面铺装 | 桥面铺装 | 10.1.1-3 破损 | 2 | 25 | 坑槽 |  |  |  | 距1#墩（0～30）m处，距左缘（5～18）m处，8处坑槽，均S=(40*40)cm² | 否 | 新增 | 8 | 多条描述 | 400 |  |  | 400
|  | 光明桥 | 单幅 | 2 | 预制空心板 | 桥面系 | 桥面铺装 | 桥面铺装 | 10.1.1-4 裂缝（龟裂、块裂、纵向裂缝、横向裂缝等） | 2 | 5 | 横向裂缝 |  |  |  | 距1#墩（0～30）m处，距左缘（5～15）m处，5条横向裂缝，L=（0.5～1）m，W=（0.1～0.1）mm | 否 | 新增 | 5 | 多条描述 |  | 500 | 1000 |  | 0.1 | 0.1
|  | 光明桥 | 单幅 | 3 | 预制空心板 | 上部结构 | 上部承重构件 | 28#板梁 |  |  | 0 | 无明显病害 |  |  |  | 无明显病害 | 否 | 新增 | 1 | 单条描述
|  | 光明桥 | 单幅 | 3 | 预制空心板 | 上部结构 | 上部一般构件 | 7#铰缝 | 5.1.1-2 剥落、掉角 | 2 | 10 | 勾缝脱落 |  |  |  | 距2#墩3m处，1处勾缝脱落，L=600cm | 否 | 新增 | 1 | 单条描述 | 6000
|  | 光明桥 | 单幅 | 3 | 预制空心板 | 上部结构 | 上部一般构件 | 9#铰缝 |  |  | 0 | 无明显病害 |  |  |  | 无明显病害 | 否 | 新增 | 1 | 单条描述
|  | 光明桥 | 单幅 | 3 | 预制空心板 | 上部结构 | 支座 | 2#墩4#支座 |  |  | 0 | 无明显病害 |  |  |  | 无明显病害 | 否 | 新增 | 1 | 单条描述
|  | 光明桥 | 单幅 | 3 | 预制空心板 | 上部结构 | 支座 | 3#台10#支座 |  |  | 0 | 无明显病害 |  |  |  | 无明显病害 | 否 | 新增 | 1 | 单条描述
|  | 光明桥 | 单幅 | 3 | 预制空心板 | 上部结构 | 支座 | 3#台20#支座 |  |  | 0 | 无明显病害 |  |  |  | 无明显病害 | 否 | 新增 | 1 | 单条描述
|  | 光明桥 | 单幅 | 3 | 预制空心板 | 下部结构 | 桥台 | 3#台台帽 |  |  | 0 | 无明显病害 |  |  |  | 无明显病害 | 否 | 新增 | 1 | 单条描述
|  | 光明桥 | 单幅 | 3 | 预制空心板 | 桥面系 | 人行道 | 1#人行道 | 10.3.1-1 破损 | 2 | 15 | 道板破损 |  |  |  | 距3#台（0～10）m处，5处道板破损，均S=(5*5)cm² | 否 | 新增 | 5 | 多条描述 | 50 |  |  | 50
|  | 光明桥 | 单幅 | 3 | 预制空心板 | 桥面系 | 人行道 | 1#人行道 | 10.3.1-1 破损 | 2 | 15 | 裂缝 |  |  |  | 距3#台（0～10）m处，5条裂缝，L=（0.1～0.2）m，W=（0.1～0.1）mm | 否 | 新增 | 5 | 多条描述 |  | 100 | 200 |  | 0.1 | 0.1
|  | 兴通桥 | 单幅 | 1 | PC梁 | 上部结构 | 上部承重构件 | 12#板梁 | 5.1.1-2 剥落、掉角 | 2 | 20 | 露筋 | 路线编号 |  | 底板 | 底板，距0#台6m处，4处露筋，S=(10*2)cm² | 否 | 新增 | 4 | 单条描述 | 100 |  |  | 20
|  | 兴通桥 | 单幅 | 1 | PC梁 | 上部结构 | 上部承重构件 | 16#板梁 | 5.1.1-2 剥落、掉角 | 2 | 15 | 混凝土破损 | 混凝土剥离 |  | 底板 | 底板，距0#台3m处，距左缘0m处，1处混凝土破损，S=(20*10)cm² | 否 | 新增 | 1 | 单条描述 | 200 |  |  | 100
|  | 兴通桥 | 单幅 | 1 | PC梁 | 上部结构 | 上部承重构件 | 17#板梁 | 5.1.1-2 剥落、掉角 | 2 | 20 | 露筋 | 路线编号 |  | 底板 | 底板，距0#台6m处，3处露筋，S=(40*2)cm² | 否 | 新增 | 3 | 单条描述 | 400 |  |  | 20
|  | 兴通桥 | 单幅 | 1 | PC梁 | 上部结构 | 上部一般构件 | 20#板梁 |  |  | 10 | 勾缝渗水侵蚀 | 路线编号 |  |  | 无明显病害（全孔勾缝渗水侵蚀，合计28处） | 否 | 新增 | 1 | 单条描述 | [9 empty] | 全孔勾缝渗水侵蚀，合计28处
|  | 兴通桥 | 单幅 | 1 | PC梁 | 上部结构 | 上部承重构件 | 25#板梁 | 5.1.1-5 钢筋锈蚀 | 2 | 20 | 钢筋锈胀 | 路线编号 |  | 底板 | 底板，距0#台8m处，1处钢筋锈胀，S=(15*1)cm² | 否 | 新增 | 1 | 单条描述 | 150 |  |  | 10
|  | 兴通桥 | 单幅 | 1 | PC梁 | 上部结构 | 上部承重构件 | 30#板梁 | 5.1.1-2 剥落、掉角 | 2 | 15 | 混凝土破损 | 混凝土剥离 |  | 底板 | 底板，距0#台2.5m处，1处混凝土破损，S=(25*15)cm² | 否 | 新增 | 1 | 单条描述 | 250 |  |  | 150
|  | 兴通桥 | 单幅 | 1 | PC梁 | 上部结构 | 上部一般构件 | 17#铰缝 | 5.1.1-2 剥落、掉角 | 2 | 10 | 勾缝脱落 | 路线编号 |  |  | 距0#台（0～16）m处，1处勾缝脱落，L=（～）cm（全孔范围多处勾缝，脱落后渗水28处） | 否 | 新增 | 1 | 多条描述 | [9 empty] | 全孔范围多处勾缝，脱落后渗水28处
|  | 兴通桥 | 单幅 | 1 | PC梁 | 上部结构 | 上部一般构件 | 30#铰缝 | 5.1.1-3 空洞、孔洞 | 2 | 15 | 渗水 | 路线编号 |  |  | 距0#台（0～16）m处，1处渗水，L=（1000～1600）cm（1-30底板） | 否 | 新增 | 1 | 多条描述 |  | 10000 | 16000 | [6 empty] | 1-30底板
|  | 兴通桥 | 单幅 | 1 | PC梁 | 上部结构 | 上部一般构件 | 37#铰缝 | 5.1.1-3 空洞、孔洞 | 2 | 15 | 析白 | 路线编号 |  |  | 距0#台0m处，1处析白，S=(1600*2)cm² | 否 | 新增 | 1 | 单条描述 | 16000 |  |  | 20
|  | 兴通桥 | 单幅 | 1 | PC梁 | 上部结构 | 上部一般构件 | 37#铰缝 | 5.1.1-3 空洞、孔洞 | 2 | 15 | 析白 | 路线编号 |  |  | 距0#台0m处，1处析白，S=(1600*2)cm² | 否 | 新增 | 1 | 单条描述 | 16000 |  |  | 20
|  | 兴通桥 | 单幅 | 1 | PC梁 | 上部结构 | 上部一般构件 | 38#铰缝 | 5.1.1-3 空洞、孔洞 | 2 | 15 | 析白 | 路线编号 |  |  | 距0#台0m处，1处析白，S=(1600*2)cm² | 否 | 新增 | 1 | 单条描述 | 16000 |  |  | 20
|  | 兴通桥 | 单幅 | 1 | PC梁 | 下部结构 | 支座 | 0#台10#支座 |  |  | 0 | 无明显病害 |  |  |  | 无明显病害净空过低 | 否 | 新增 | 1 | 单条描述
|  | 兴通桥 | 单幅 | 1 | PC梁 | 下部结构 | 支座 | 1#墩20#支座 |  |  | 0 | 无明显病害 |  |  |  | 无明显病害净空过低 | 否 | 新增 | 1 | 单条描述
|  | 兴通桥 | 单幅 | 1 | PC梁 | 下部结构 | 墩身 | 1#墩1#立柱 | 9.1.1-2 剥落、露筋 | 3 | 12 | 混凝土破损 | 混凝土剥离 |  |  | 底面，1处混凝土破损，S=(300*5)cm²（环状水流冲刷） | 否 | 新增 | 1 | 单条描述 | 3000 |  |  | 50 | [5 empty] | 环状水流冲刷
|  | 兴通桥 | 单幅 | 1 | PC梁 | 下部结构 | 墩身 | 1#墩2#立柱 | 9.1.1-2 剥落、露筋 | 3 | 12 | 混凝土破损 | 混凝土剥离 |  |  | 底面，1处混凝土破损，S=(300*5)cm²（环状水剂冲刷） | 否 | 新增 | 1 | 单条描述 | 3000 |  |  | 50 | [5 empty] | 环状水剂冲刷
|  | 兴通桥 | 单幅 | 1 | PC梁 | 下部结构 | 墩身 | 1#墩4#立柱 | 9.1.1-2 剥落、露筋 | 2 | 12 | 混凝土破损 | 混凝土剥离 |  |  | 大桩号侧面，1处混凝土破损，S=(10*5)cm² | 否 | 新增 | 1 | 单条描述 | 100 |  |  | 50
|  | 兴通桥 | 单幅 | 1 | PC梁 | 下部结构 | 墩身 | 1#墩5#立柱 |  |  | 0 | 无明显病害 |  |  |  | 无明显病害 | 否 | 新增 | 1 | 单条描述
|  | 兴通桥 | 单幅 | 1 | PC梁 | 下部结构 | 盖梁 | 1#墩盖梁 | 9.1.2 盖梁裂缝 | 2 | 8 | 挡块开裂 | 混凝土剥离 |  |  | 距左缘0m处，1处挡块开裂，L=80cm | 否 | 新增 | 1 | 单条描述 | 800
|  | 兴通桥 | 单幅 | 1 | PC梁 | 下部结构 | 盖梁 | 1#墩盖梁 | 9.1.1-2 剥落、露筋 | 2 | 10 | 露筋 | 路线编号 |  |  | 大桩号侧面，距右缘0.5m处，12处露筋，S=(100*3)cm² | 否 | 新增 | 12 | 单条描述 | 1000 |  |  | 30
|  | 兴通桥 | 单幅 | 1 | PC梁 | 下部结构 | 盖梁 | 1#墩盖梁 | 9.1.1-2 剥落、露筋 | 2 | 10 | 露筋 | 路线编号 |  |  | 底面，距右缘0.5m处，1处露筋，S=(100*3)cm² | 否 | 新增 | 1 | 单条描述 | 1000 |  |  | 30
|  | 兴通桥 | 单幅 | 1 | PC梁 | 下部结构 | 盖梁 | 1#墩盖梁 |  |  | 0 | 无明显病害 |  |  |  | 大桩号侧面，水渍侵蚀（析白） | 否 | 新增 | 1 | 单条描述 | [9 empty] | 析白
|  | 兴通桥 | 单幅 | 1 | PC梁 | 下部结构 | 台帽 | 0#台台帽 | 9.2.2-3 台帽裂缝 | 2 | 15 | 竖向裂缝 | 路线编号 |  |  | 距右缘16m处，距上缘0m处，1条竖向裂缝，L=1m，W=0.3mm | 否 | 新增 | 1 | 单条描述 | 1000 |  |  | 0.3
|  | 兴通桥 | 单幅 | 1 | PC梁 | 下部结构 | 台帽 | 0#台台帽 | 9.2.2-3 台帽裂缝 | 2 | 15 | 竖向裂缝 | 路线编号 |  |  | 距右缘14m处，距上缘0m处，1条竖向裂缝，L=1m，W=0.3mm | 否 | 新增 | 1 | 单条描述 | 1000 |  |  | 0.3
|  | 兴通桥 | 单幅 | 1 | PC梁 | 下部结构 | 台帽 | 0#台台帽 | 9.2.2-3 台帽裂缝 | 2 | 15 | 竖向裂缝 | 路线编号 |  |  | 距右缘5m处，距上缘0m处，1条竖向裂缝，L=1m，W=0.3mm | 否 | 新增 | 1 | 单条描述 | 1000 |  |  | 0.3
|  | 兴通桥 | 单幅 | 1 | PC梁 | 下部结构 | 台帽 | 0#台台帽 | 9.2.2-3 台帽裂缝 | 2 | 15 | 竖向裂缝 | 路线编号 |  |  | 距右缘27m处，距上缘0m处，1条竖向裂缝，L=1m，W=0.3mm | 否 | 新增 | 1 | 单条描述 | 1000 |  |  | 0.3
|  | 兴通桥 | 单幅 | 1 | PC梁 | 下部结构 | 台帽 | 0#台台帽 | 9.2.2-3 台帽裂缝 | 2 | 8 | 斜向裂缝 | 路线编号 |  |  | 距右缘12m处，1条斜向裂缝，L=1m，W=0.2mm | 否 | 新增 | 1 | 单条描述 | 1000 |  |  | 0.2
|  | 兴通桥 | 单幅 | 1 | PC梁 | 下部结构 | 台帽 | 0#台台帽 | 9.2.2-3 台帽裂缝 | 2 | 8 | 斜向裂缝 | 路线编号 |  |  | 距右缘7m处，1条斜向裂缝，L=1m，W=0.2mm | 否 | 新增 | 1 | 单条描述 | 1000 |  |  | 0.2
|  | 兴通桥 | 单幅 | 1 | PC梁 | 下部结构 | 台身 | 0#台台身 | 9.2.1-8 位移 | 3 | 40 | 桥台下沉 | 路线编号 |  |  | 距右缘（0～40）m处，距上缘（0.6～0.8）m处，桥台下沉 | 是 | 新增 | 1 | 多条描述
|  | 兴通桥 | 单幅 | 1 | PC梁 | 桥面系 | 桥面铺装 | 桥面铺装 | 10.1.1-4 裂缝（龟裂、块裂、纵向裂缝、横向裂缝等） | 2 | 5 | 横向裂缝 |  |  |  | 距0#台（0～48）m处，距左缘（0～30）m处，10条横向裂缝，L=（0.6～2）m，W=（0.1～0.1）mm | 否 | 新增 | 10 | 多条描述 |  | 600 | 2000 |  | 0.1 | 0.1
|  | 兴通桥 | 单幅 | 1 | PC梁 | 桥面系 | 桥面铺装 | 桥面铺装 | 10.1.1-4 裂缝（龟裂、块裂、纵向裂缝、横向裂缝等） | 2 | 5 | 纵向裂缝 |  |  |  | 距0#台（0～48）m处，距左缘（0～30）m处，5条纵向裂缝，L=（0.3～1）m，W=（0.1～0.1）mm | 否 | 新增 | 5 | 多条描述 |  | 300 | 1000 |  | 0.1 | 0.1
|  | 兴通桥 | 单幅 | 1 | PC梁 | 桥面系 | 伸缩缝装置 | 0#墩伸缩缝 | 10.2.1-2 锚固区缺陷 | 2 | 0 | 混凝土开裂 |  |  |  | 距左缘（0～48）m处，10条混凝土开裂，L=（0.1～0.6）m，W=（0.1～0.1）mm | 否 | 新增 | 10 | 多条描述 |  | 100 | 600 |  | 0.1 | 0.1
|  | 兴通桥 | 单幅 | 1 | PC梁 | 桥面系 | 伸缩缝装置 | 0#墩伸缩缝 | 10.2.1-4 失效 |  | 5 | 槽口堵塞 |  |  |  | 槽口堵塞 | 否 | 新增 | 1 | 单条描述
|  | 兴通桥 | 单幅 | 1 | PC梁 | 桥面系 | 人行道 | 1#人行道 | 10.3.1-1 破损 | 2 | 15 | 裂缝 |  |  |  | 距0#台（0～48）m处，10条裂缝，L=（0.1～0.3）m，W=（0.1～0.1）mm | 否 | 新增 | 10 | 多条描述 |  | 100 | 300 |  | 0.1 | 0.1
|  | 兴通桥 | 单幅 | 1 | PC梁 | 桥面系 | 人行道 | 2#人行道 | 10.3.1-1 破损 | 2 | 15 | 道板破损 |  |  |  | 距0#台（0～48）m处，10处道板破损，均S=(5*5)cm² | 否 | 新增 | 10 | 多条描述 | 50 |  |  | 50
|  | 兴通桥 | 单幅 | 1 | PC梁 | 桥面系 | 人行道 | 2#人行道 | 10.3.1-1 破损 | 2 | 15 | 裂缝 |  |  |  | 距0#台（0～48）m处，10条裂缝，L=（0.1～0.3）m，W=（0.1～0.1）mm | 否 | 新增 | 10 | 多条描述 |  | 100 | 300 |  | 0.1 | 0.1
|  | 兴通桥 | 单幅 | 1 | PC梁 | 桥面系 | 栏杆、护栏 | 1#栏杆 | 10.4.1-1 撞坏、缺失 |  | 80 | 构件缺失 |  |  |  | 构件缺失1处 | 否 | 新增 | 1 | 单条描述
|  | 兴通桥 | 单幅 | 1 | PC梁 | 桥面系 | 栏杆、护栏 | 2#栏杆 |  |  | 0 | 无明显病害 |  |  |  | 无明显病害 | 否 | 新增 | 1 | 单条描述
|  | 兴通桥 | 单幅 | 1 | PC梁 | 桥面系 | 栏杆、护栏 | 3#栏杆 | 10.4.1-1 撞坏、缺失 | 2 | 80 | 构件缺失 |  |  |  | 距0#台（0～48）m处，构件缺失3处 | 否 | 新增 | 3 | 多条描述
|  | 兴通桥 | 单幅 | 1 | PC梁 | 桥面系 | 栏杆、护栏 | 3#栏杆 | 10.4.1-2 破损 | 2 | 10 | 钢筋锈胀 |  |  |  | 距0#台（0～16）m处，1处钢筋锈胀，均S=(10*1)cm²（外侧基座） | 否 | 新增 | 1 | 多条描述 | 100 |  |  | 10 | [5 empty] | 外侧基座
|  | 兴通桥 | 单幅 | 1 | PC梁 | 桥面系 | 栏杆、护栏 | 1#护栏 |  |  | 0 | 无明显病害 |  |  |  | 无明显病害 | 否 | 新增 | 1 | 单条描述
|  | 兴通桥 | 单幅 | 1 | PC梁 | 桥面系 | 栏杆、护栏 | 2#护栏 |  |  | 0 | 无明显病害 |  |  |  | 无明显病害 | 否 | 新增 | 1 | 单条描述
|  | 兴通桥 | 单幅 | 1 | PC梁 | 桥面系 | 照明、标志 | 标志 |  |  | 0 | 无明显病害 |  |  |  | 无明显病害 | 否 | 新增 | 1 | 单条描述
|  | 兴通桥 | 单幅 | 2 | 预制空心板 | 上部结构 | 上部承重构件 | 1#板梁 | 5.1.1-5 钢筋锈蚀 | 2 | 20 | 钢筋锈胀 |  |  | 右侧腹板 | 右侧腹板，距1#墩（0～16）m处，11处钢筋锈胀，均S=(25*2)cm² | 否 | 新增 | 11 | 多条描述 | 250 |  |  | 20
|  | 兴通桥 | 单幅 | 2 | 预制空心板 | 上部结构 | 上部承重构件 | 12#板梁 | 5.1.1-5 钢筋锈蚀 | 2 | 20 | 钢筋锈胀 |  |  | 底板 | 底板，距1#墩（0～16）m处，3处钢筋锈胀，均S=(15*2)cm² | 否 | 新增 | 3 | 多条描述 | 150 |  |  | 20
|  | 兴通桥 | 单幅 | 2 | 预制空心板 | 上部结构 | 上部承重构件 | 16#板梁 |  |  | 0 | 无明显病害 |  |  |  | 无明显病害 | 否 | 新增 | 1 | 单条描述
|  | 兴通桥 | 单幅 | 2 | 预制空心板 | 上部结构 | 上部承重构件 | 23#板梁 | 5.1.1-5 钢筋锈蚀 | 2 | 20 | 钢筋锈胀 |  |  | 底板 | 底板，距2#墩3m处，11处钢筋锈胀，S=(15*1)cm² | 否 | 新增 | 11 | 单条描述 | 150 |  |  | 10
|  | 兴通桥 | 单幅 | 2 | 预制空心板 | 上部结构 | 上部承重构件 | 36#板梁 | 5.1.1-5 钢筋锈蚀 | 2 | 20 | 钢筋锈胀 |  |  | 底板 | 底板，距1#墩（0～16）m处，8处钢筋锈胀，均S=(15*2)cm² | 否 | 新增 | 8 | 多条描述 | 150 |  |  | 20
|  | 兴通桥 | 单幅 | 2 | 预制空心板 | 上部结构 | 上部承重构件 | 40#板梁 | 5.1.1-5 钢筋锈蚀 | 2 | 20 | 钢筋锈胀 |  |  | 左侧腹板 | 左侧腹板，距1#墩（0～16）m处，5处钢筋锈胀，均S=(10*2)cm² | 否 | 新增 | 5 | 多条描述 | 100 |  |  | 20
|  | 兴通桥 | 单幅 | 2 | 预制空心板 | 上部结构 | 上部承重构件 | 40#板梁 | 5.1.1-5 钢筋锈蚀 | 2 | 20 | 钢筋锈胀 |  |  | 底板 | 底板，距1#墩（0～16）m处，1处钢筋锈胀，均S=(10*2)cm² | 否 | 新增 | 1 | 多条描述 | 100 |  |  | 20
|  | 兴通桥 | 单幅 | 2 | 预制空心板 | 上部结构 | 上部一般构件 | 24#铰缝 | 5.1.1-3 空洞、孔洞 | 2 | 15 | 析白 |  |  |  | 距1#墩0m处，1处析白，S=(1600*2)cm² | 否 | 新增 | 1 | 单条描述 | 16000 |  |  | 20
|  | 兴通桥 | 单幅 | 2 | 预制空心板 | 上部结构 | 上部一般构件 | 28#铰缝 | 5.1.1-3 空洞、孔洞 | 2 | 15 | 析白 |  |  |  | 距1#墩0m处，1处析白，S=(1600*2)cm² | 否 | 新增 | 1 | 单条描述 | 16000 |  |  | 20
|  | 兴通桥 | 单幅 | 2 | 预制空心板 | 上部结构 | 上部一般构件 | 32#铰缝 | 5.1.1-3 空洞、孔洞 | 2 | 15 | 析白 |  |  |  | 距1#墩0m处，1处析白，S=(1600*2)cm² | 否 | 新增 | 1 | 单条描述 | 16000 |  |  | 20
|  | 兴通桥 | 单幅 | 2 | 预制空心板 | 上部结构 | 上部一般构件 | 36#铰缝 | 5.1.1-3 空洞、孔洞 | 2 | 15 | 析白 |  |  |  | 距1#墩0m处，1处析白，S=(1600*2)cm² | 否 | 新增 | 1 | 单条描述 | 16000 |  |  | 20
|  | 兴通桥 | 单幅 | 2 | 预制空心板 | 上部结构 | 上部一般构件 | 38#铰缝 | 5.1.1-3 空洞、孔洞 | 2 | 15 | 析白 |  |  |  | 距1#墩0m处，1处析白，S=(1600*2)cm² | 否 | 新增 | 1 | 单条描述 | 16000 |  |  | 20
|  | 兴通桥 | 单幅 | 2 | 预制空心板 | 上部结构 | 上部一般构件 | 7#铰缝 | 5.1.1-2 剥落、掉角 | 2 | 10 | 勾缝脱落 |  |  |  | 距1#墩（0～16）m处，1处勾缝脱落，L=（1600～1500）cm | 否 | 新增 | 1 | 多条描述 |  | 16000 | 15000
|  | 兴通桥 | 单幅 | 2 | 预制空心板 | 上部结构 | 支座 | 1#墩70#支座 |  |  | 0 | 无明显病害 |  |  |  | 无明显病害净空过低 | 否 | 新增 | 1 | 单条描述
|  | 兴通桥 | 单幅 | 2 | 预制空心板 | 上部结构 | 支座 | 2#墩63#支座 |  |  | 0 | 无明显病害 |  |  |  | 无明显病害净空过低 | 否 | 新增 | 1 | 单条描述
|  | 兴通桥 | 单幅 | 2 | 预制空心板 | 下部结构 | 桥墩 | 2#墩5#立柱 |  |  | 0 | 无明显病害 |  |  |  | 无明显病害 | 否 | 新增 | 1 | 单条描述
|  | 兴通桥 | 单幅 | 2 | 预制空心板 | 下部结构 | 桥墩 | 2#墩盖梁 | 9.1.2 盖梁裂缝 | 2 | 8 | 挡块开裂 |  |  |  | 大桩号侧面，距右缘0m处，1处挡块开裂，L=20cm | 否 | 新增 | 1 | 单条描述 | 200
|  | 兴通桥 | 单幅 | 2 | 预制空心板 | 下部结构 | 桥墩 | 2#墩盖梁 | 9.1.1-2 剥落、露筋 | 2 | 10 | 露筋 |  |  |  | 大桩号侧面，距左缘3m处，20处露筋，S=(100*3)cm² | 否 | 新增 | 20 | 单条描述 | 1000 |  |  | 30
|  | 兴通桥 | 单幅 | 2 | 预制空心板 | 下部结构 | 桥墩 | 2#墩盖梁 | 9.1.1-2 剥落、露筋 | 2 | 10 | 露筋 |  |  |  | 底面，距左缘0.5m处，14处露筋，S=(100*3)cm² | 否 | 新增 | 14 | 单条描述 | 1000 |  |  | 30
|  | 兴通桥 | 单幅 | 2 | 预制空心板 | 下部结构 | 桥墩 | 2#墩盖梁 | 9.1.1-2 剥落、露筋 | 2 | 10 | 露筋 |  |  |  | 小桩号侧面，距左缘3m处，9处露筋，S=(100*3)cm² | 否 | 新增 | 9 | 单条描述 | 1000 |  |  | 30
|  | 兴通桥 | 单幅 | 2 | 预制空心板 | 下部结构 | 桥墩 | 2#墩盖梁 | 9.1.1-2 剥落、露筋 | 2 | 10 | 露筋 |  |  |  | 底面，距右缘0.5m处，9处露筋，S=(100*3)cm² | 否 | 新增 | 9 | 单条描述 | 1000 |  |  | 30
|  | 兴通桥 | 单幅 | 2 | 预制空心板 | 下部结构 | 桥墩 | 2#墩盖梁 |  |  | 0 | 水渍侵蚀 |  |  |  | 大桩号侧面，距左缘（5～10）m处，距下缘（0～1.2）m处，水渍侵蚀（析白吸附） | 否 | 新增 | 1 | 多条描述 | [9 empty] | 析白吸附
|  | 兴通桥 | 单幅 | 2 | 预制空心板 | 下部结构 | 桥墩 | 2#墩盖梁 |  |  | 0 | 水渍侵蚀 |  |  |  | 小桩号侧面，水渍侵蚀 | 否 | 新增 | 1 | 单条描述
|  | 兴通桥 | 单幅 | 2 | 预制空心板 | 桥面系 | 栏杆、护栏 | 3#栏杆 | 10.4.1-2 破损 | 2 | 10 | 钢筋锈胀 |  |  |  | 距1#墩（0～16）m处，1处钢筋锈胀，均S=(3*1)cm²（外侧基座） | 否 | 新增 | 1 | 多条描述 | 30 |  |  | 10 | [5 empty] | 外侧基座
|  | 兴通桥 | 单幅 | 3 | 预制空心板 | 上部结构 | 上部承重构件 | 1#板梁 | 5.1.1-5 钢筋锈蚀 | 2 | 20 | 钢筋锈胀 |  |  | 底板 | 底板，距2#墩1.2m处，2处钢筋锈胀，S=(15*2)cm² | 否 | 新增 | 2 | 单条描述 | 150 |  |  | 20
|  | 兴通桥 | 单幅 | 3 | 预制空心板 | 上部结构 | 上部承重构件 | 2#板梁 | 5.1.1-2 剥落、掉角 | 2 | 15 | 混凝土破损 |  |  | 底板 | 底板，距2#墩3.5m处，1处混凝土破损，S=(10*10)cm² | 否 | 新增 | 1 | 单条描述 | 100 |  |  | 100
|  | 兴通桥 | 单幅 | 3 | 预制空心板 | 上部结构 | 上部承重构件 | 3#板梁 |  |  | 10 | 勾缝渗水侵蚀 |  |  |  | 无明显病害（全孔勾缝渗水侵蚀，合计21处） | 否 | 新增 | 1 | 单条描述 | [9 empty] | 全孔勾缝渗水侵蚀，合计21处
|  | 兴通桥 | 单幅 | 3 | 预制空心板 | 上部结构 | 上部承重构件 | 37#板梁 | 5.1.1-5 钢筋锈蚀 | 2 | 20 | 钢筋锈胀 |  |  | 底板 | 底板，距2#墩1m处，1处钢筋锈胀，S=(15*2)cm² | 否 | 新增 | 1 | 单条描述 | 150 |  |  | 20
|  | 兴通桥 | 单幅 | 3 | 预制空心板 | 上部结构 | 上部承重构件 | 4#板梁 | 5.1.1-5 钢筋锈蚀 | 2 | 20 | 钢筋锈胀 |  |  | 底板 | 底板，距2#墩3.5m处，11处钢筋锈胀，S=(15*2)cm² | 否 | 新增 | 11 | 单条描述 | 150 |  |  | 20
|  | 兴通桥 | 单幅 | 3 | 预制空心板 | 上部结构 | 上部一般构件 | 1#铰缝 | 5.1.1-3 空洞、孔洞 | 2 | 15 | 析白 |  |  |  | 距2#墩0m处，1处析白，S=(1600*2)cm² | 否 | 新增 | 1 | 单条描述 | 16000 |  |  | 20
|  | 兴通桥 | 单幅 | 3 | 预制空心板 | 上部结构 | 上部一般构件 | 2#铰缝 | 5.1.1-3 空洞、孔洞 | 2 | 15 | 析白 |  |  |  | 距2#墩0m处，1处析白，S=(1600*2)cm² | 否 | 新增 | 1 | 单条描述 | 16000 |  |  | 20
|  | 兴通桥 | 单幅 | 3 | 预制空心板 | 上部结构 | 上部一般构件 | 3#铰缝 | 5.1.1-3 空洞、孔洞 | 2 | 15 | 析白 |  |  |  | 距2#墩0m处，1处析白，S=(1600*2)cm² | 否 | 新增 | 1 | 单条描述 | 16000 |  |  | 20
|  | 兴通桥 | 单幅 | 3 | 预制空心板 | 上部结构 | 上部一般构件 | 37#铰缝 | 5.1.1-3 空洞、孔洞 | 2 | 15 | 析白 |  |  |  | 距2#墩0m处，1处析白，S=(1600*2)cm² | 否 | 新增 | 1 | 单条描述 | 16000 |  |  | 20
|  | 兴通桥 | 单幅 | 3 | 预制空心板 | 上部结构 | 上部一般构件 | 38#铰缝 | 5.1.1-3 空洞、孔洞 | 2 | 15 | 析白 |  |  |  | 距2#墩0m处，1处析白，S=(1600*2)cm² | 否 | 新增 | 1 | 单条描述 | 16000 |  |  | 20
|  | 兴通桥 | 单幅 | 3 | 预制空心板 | 上部结构 | 上部一般构件 | 39#铰缝 | 5.1.1-3 空洞、孔洞 | 2 | 15 | 析白 |  |  |  | 距2#墩0m处，1处析白，S=(1600*2)cm² | 否 | 新增 | 1 | 单条描述 | 16000 |  |  | 20
|  | 兴通桥 | 单幅 | 3 | 预制空心板 | 上部结构 | 上部一般构件 | 4#铰缝 | 5.1.1-2 剥落、掉角 | 2 | 10 | 勾缝脱落 |  |  |  | 距2#墩（0～16）m处，1处勾缝脱落，L=（～）cm（全孔范围多处勾缝，脱落后渗水21处） | 否 | 新增 | 1 | 多条描述 | [9 empty] | 全孔范围多处勾缝，脱落后渗水21处
|  | 兴通桥 | 单幅 | 3 | 预制空心板 | 上部结构 | 上部一般构件 | 4#铰缝 | 5.1.1-3 空洞、孔洞 | 2 | 15 | 析白 |  |  |  | 距2#墩0m处，1处析白，S=(1600*2)cm² | 否 | 新增 | 1 | 单条描述 | 16000 |  |  | 20
|  | 兴通桥 | 单幅 | 3 | 预制空心板 | 上部结构 | 支座 | 2#墩22#支座 |  |  | 0 | 无明显病害 |  |  |  | 无明显病害净空过低 | 否 | 新增 | 1 | 单条描述
|  | 兴通桥 | 单幅 | 3 | 预制空心板 | 上部结构 | 支座 | 3#台80#支座 |  |  | 0 | 无明显病害 |  |  |  | 无明显病害净空过低 | 否 | 新增 | 1 | 单条描述
|  | 兴通桥 | 单幅 | 3 | 预制空心板 | 下部结构 | 桥台 | 3#台台帽 | 9.2.2-3 台帽裂缝 | 2 | 15 | 竖向裂缝 |  |  |  | 距右缘14m处，距上缘0m处，1条竖向裂缝，L=1m，W=0.3mm | 否 | 新增 | 1 | 单条描述 | 1000 |  |  | 0.3
|  | 兴通桥 | 单幅 | 3 | 预制空心板 | 下部结构 | 桥台 | 3#台台帽 | 9.2.2-3 台帽裂缝 | 2 | 15 | 竖向裂缝 |  |  |  | 距右缘18m处，距上缘0m处，1条竖向裂缝，L=1m，W=0.3mm | 否 | 新增 | 1 | 单条描述 | 1000 |  |  | 0.3
|  | 兴通桥 | 单幅 | 3 | 预制空心板 | 下部结构 | 桥台 | 3#台台帽 | 9.2.2-3 台帽裂缝 | 2 | 15 | 竖向裂缝 |  |  |  | 距右缘25m处，距上缘0m处，1条竖向裂缝，L=1m，W=0.2mm | 否 | 新增 | 1 | 单条描述 | 1000 |  |  | 0.2
|  | 兴通桥 | 单幅 | 3 | 预制空心板 | 下部结构 | 桥台 | 3#台台帽 | 9.2.2-3 台帽裂缝 | 2 | 15 | 竖向裂缝 |  |  |  | 距右缘7m处，距上缘0m处，1条竖向裂缝，L=1m，W=0.3mm | 否 | 新增 | 1 | 单条描述 | 1000 |  |  | 0.3
|  | 兴通桥 | 单幅 | 3 | 预制空心板 | 下部结构 | 桥台 | 3#台台帽 | 9.2.2-3 台帽裂缝 | 2 | 8 | 斜向裂缝 |  |  |  | 距左缘4m处，1条斜向裂缝，L=1m，W=0.5mm | 否 | 新增 | 1 | 单条描述 | 1000 |  |  | 0.5
|  | 兴通桥 | 单幅 | 3 | 预制空心板 | 下部结构 | 桥台 | 3#台台帽 | 9.2.2-3 台帽裂缝 | 2 | 8 | 斜向裂缝 |  |  |  | 距右缘6m处，1条斜向裂缝，L=1m，W=0.3mm | 否 | 新增 | 1 | 单条描述 | 1000 |  |  | 0.3
|  | 兴通桥 | 单幅 | 3 | 预制空心板 | 桥面系 | 伸缩缝装置 | 3#墩伸缩缝 | 10.2.1-2 锚固区缺陷 | 2 | 15 | 混凝土破损 |  |  |  | 距右缘（0～20）m处，5处混凝土破损，均S=(20*5)cm² | 否 | 新增 | 5 | 多条描述 | 200 |  |  | 50
|  | 兴通桥 | 单幅 | 3 | 预制空心板 | 桥面系 | 伸缩缝装置 | 3#墩伸缩缝 | 10.2.1-2 锚固区缺陷 | 2 | 0 | 混凝土开裂 |  |  |  | 距左缘（0～40）m处，5条混凝土开裂，L=（0.2～0.6）m，W=（0.1～0.1）mm | 否 | 新增 | 5 | 多条描述 |  | 200 | 600 |  | 0.1 | 0.1
|  | 兴通桥 | 单幅 | 3 | 预制空心板 | 桥面系 | 伸缩缝装置 | 3#墩伸缩缝 | 10.2.1-4 失效 |  | 5 | 槽口堵塞 |  |  |  | 槽口堵塞 | 否 | 新增 | 1 | 单条描述
|  | 兽医桥 | 单幅 | 1 | 主拱圈 | 上部结构 | 主拱圈 | 1#拱肋 | 6.2.1-2 主拱圈裂缝 | 2 | 10 | 横向裂缝 | 路线编号 |  |  | 距1#台3.5m处，3条横向裂缝，L=0.2m，W=0.1mm | 否 | 新增 | 3 | 单条描述 | 200 |  |  | 0.1
|  | 兽医桥 | 单幅 | 1 | 主拱圈 | 上部结构 | 主拱圈 | 1#拱肋 | 6.2.1-2 主拱圈裂缝 | 2 | 10 | 横向裂缝 | 路线编号 |  |  | 距1#台（0.2～3）m处，5条横向裂缝，L=（0.4～0.6）m，W=（0.1～0.1）mm | 否 | 新增 | 5 | 多条描述 |  | 400 | 600 |  | 0.1 | 0.1
|  | 兽医桥 | 单幅 | 1 | 主拱圈 | 上部结构 | 主拱圈 | 2#拱肋 | 6.2.1-2 主拱圈裂缝 | 2 | 10 | 横向裂缝 | 路线编号 |  |  | 距0#台3.5m处，5条横向裂缝，L=0.2m，W=0.1mm | 否 | 新增 | 5 | 单条描述 | 200 |  |  | 0.1
|  | 兽医桥 | 单幅 | 1 | 主拱圈 | 上部结构 | 主拱圈 | 2#拱肋 | 6.2.1-2 主拱圈裂缝 | 2 | 10 | 横向裂缝 | 路线编号 |  |  | 距0#台3.5m处，5条横向裂缝，L=0.2m，W=0.1mm | 否 | 新增 | 5 | 单条描述 | 200 |  |  | 0.1
|  | 兽医桥 | 单幅 | 1 | 主拱圈 | 上部结构 | 拱上结构 | 第4道横隔板 |  |  | 0 | 无明显病害 |  |  |  | 无明显病害 | 否 | 新增 | 1 | 单条描述
|  | 兽医桥 | 单幅 | 1 | 主拱圈 | 上部结构 | 拱上结构 | 第1道横系梁 |  |  | 0 | 无明显病害 |  |  |  | 无明显病害 | 否 | 新增 | 1 | 单条描述
|  | 兽医桥 | 单幅 | 1 | 主拱圈 | 上部结构 | 桥面板 | 桥面板 |  |  | 0 | 无明显病害 |  |  |  | 无明显病害（修补痕迹） | 否 | 新增 | 1 | 单条描述 | [9 empty] | 修补痕迹
|  | 兽医桥 | 单幅 | 1 | 主拱圈 | 桥面系 | 桥面铺装 | 桥面铺装 | 10.1.1-3 破损 | 2 | 25 | 剥落 |  |  |  | 距0#台0m处，3处剥落，S=(40*20)cm² | 否 | 新增 | 3 | 单条描述 | 400 |  |  | 200
|  | 兽医桥 | 单幅 | 1 | 主拱圈 | 桥面系 | 栏杆、护栏 | 1#护栏 |  |  | 0 | 无明显病害 |  |  |  | 无明显病害 | 否 | 新增 | 1 | 单条描述
|  | 兽医桥 | 单幅 | 1 | 主拱圈 | 桥面系 | 栏杆、护栏 | 2#护栏 |  |  | 0 | 无明显病害 |  |  |  | 无明显病害 | 否 | 新增 | 1 | 单条描述
|  | 兽医桥 | 单幅 | 1 | 主拱圈 | 桥面系 | 照明、标志 | 标志 |  |  | 0 | 无明显病害 |  |  |  | 无明显病害 | 否 | 新增 | 1 | 单条描述
|  | 农机桥 | 单幅 | 1 | 主拱圈 | 上部结构 | 主拱圈 | 1#下弦杆 | 5.1.1-2 剥落、掉角 | 2 | 20 | 混凝土破损 | 混凝土剥离 |  |  | 右侧面，1处混凝土破损，S=(3*2)cm² | 否 | 新增 | 1 | 单条描述 | 30 |  |  | 20
|  | 农机桥 | 单幅 | 1 | 钢结构物 | 上部结构 | 刚结构物 | 1#下弦杆 | 5.1.1-5 钢筋锈蚀 | 2 | 20 | 钢筋锈胀 | 一般锈蚀 |  |  | 距0#台（2～2.3）m处，3处钢筋锈胀，均S=(5*1)cm² | 否 | 新增 | 3 | 多条描述 | 50 |  |  | 10
|  | 农机桥 | 单幅 | 1 | 主拱圈 | 上部结构 | 主拱圈 | 1#下弦杆 | 6.2.1-2 主拱圈裂缝 | 2 | 15 | 斜向裂缝 | 路线编号 |  |  | 右侧面，距0#台2m处，1条斜向裂缝，L=0.25m，W=0.1mm | 否 | 新增 | 1 | 单条描述 | 250 |  |  | 0.1
|  | 农机桥 | 单幅 | 1 | 主拱圈 | 上部结构 | 主拱圈 | 2#下弦杆 | 5.1.1-2 剥落、掉角 | 2 | 20 | 混凝土破损 | 混凝土剥离 |  |  | 左侧面，距1#台（2～3）m处，2处混凝土破损，均S=(5*2)cm² | 否 | 新增 | 2 | 多条描述 | 50 |  |  | 20
|  | 农机桥 | 单幅 | 1 | 主拱圈 | 上部结构 | 主拱圈 | 2#下弦杆 | 5.1.1-2 剥落、掉角 | 2 | 20 | 混凝土破损 | 混凝土剥离 |  |  | 距0#台3.2m处，1处混凝土破损，S=(18*6)cm² | 否 | 新增 | 1 | 单条描述 | 180 |  |  | 60
|  | 农机桥 | 单幅 | 1 | 主拱圈 | 上部结构 | 主拱圈 | 2#下弦杆 | 5.1.1-2 剥落、掉角 | 2 | 20 | 混凝土破损 | 混凝土剥离 |  |  | 距0#台（1.3～2.8）m处，2处混凝土破损，均S=(10*5)cm² | 否 | 新增 | 2 | 多条描述 | 100 |  |  | 50
|  | 农机桥 | 单幅 | 1 | 钢结构物 | 上部结构 | 刚结构物 | 2#下弦杆 | 5.1.1-2 剥落、掉角 | 2 | 20 | 露筋、锈蚀 | 一般锈蚀 |  |  | 距0#台8m处，1处露筋、锈蚀，S=(18*1)cm² | 否 | 新增 | 1 | 单条描述 | 180 |  |  | 10
|  | 农机桥 | 单幅 | 1 | 钢结构物 | 上部结构 | 刚结构物 | 2#下弦杆 | 5.1.1-2 剥落、掉角 | 2 | 20 | 露筋、锈蚀 | 一般锈蚀 |  |  | 距1#台3m处，1处露筋、锈蚀，S=(7*1)cm² | 否 | 新增 | 1 | 单条描述 | 70 |  |  | 10
|  | 农机桥 | 单幅 | 1 | 主拱圈 | 上部结构 | 主拱圈 | 2#下弦杆 | 5.1.1-4 混凝土保护层厚度 | 2 | 20 | 混凝土磨损 | 混凝土剥离 |  |  | 距0#台8m处，1处混凝土磨损，S=(20*10)cm² | 否 | 新增 | 1 | 单条描述 | 200 |  |  | 100
|  | 农机桥 | 单幅 | 1 | 钢结构物 | 上部结构 | 刚结构物 | 2#下弦杆 | 5.1.1-5 钢筋锈蚀 | 2 | 20 | 钢筋锈胀 | 一般锈蚀 |  |  | 距0#台3.2m处，1处钢筋锈胀，S=(10*1)cm² | 否 | 新增 | 1 | 单条描述 | 100 |  |  | 10
|  | 农机桥 | 单幅 | 1 | 主拱圈 | 上部结构 | 主拱圈 | 2#下弦杆 | 6.2.1-2 主拱圈裂缝 | 2 | 15 | 斜向裂缝 | 路线编号 |  |  | 左侧面，距0#台3.5m处，1条斜向裂缝，L=0.25m，W=0.1mm | 否 | 新增 | 1 | 单条描述 | 250 |  |  | 0.1
|  | 农机桥 | 单幅 | 1 | 主拱圈 | 上部结构 | 主拱圈 | 第10道2#腹杆 | 5.1.1-2 剥落、掉角 | 2 | 20 | 混凝土破损 | 混凝土剥离 |  |  | 左侧面，1处混凝土破损，S=(10*2)cm² | 否 | 新增 | 1 | 单条描述 | 100 |  |  | 20
|  | 农机桥 | 单幅 | 1 | 钢结构物 | 上部结构 | 刚结构物 | 第2道1#腹杆 | 5.1.1-2 剥落、掉角 | 2 | 20 | 露筋、锈蚀 | 一般锈蚀 |  |  | 距下缘0.1m处，1处露筋、锈蚀，S=(8*1)cm² | 否 | 新增 | 1 | 单条描述 | 80 |  |  | 10
|  | 农机桥 | 单幅 | 1 | 主拱圈 | 上部结构 | 主拱圈 | 第2道2#腹杆 | 5.1.1-2 剥落、掉角 | 2 | 20 | 混凝土破损 | 混凝土剥离 |  |  | 距下缘0.1m处，1处混凝土破损，S=(20*10)cm² | 否 | 新增 | 1 | 单条描述 | 200 |  |  | 100
|  | 农机桥 | 单幅 | 1 | 钢结构物 | 上部结构 | 刚结构物 | 第3道1#腹杆 | 5.1.1-2 剥落、掉角 | 2 | 20 | 露筋、锈蚀 | 一般锈蚀 |  |  | 距下缘0.1m处，1处露筋、锈蚀，S=(2*1)cm² | 否 | 新增 | 1 | 单条描述 | 20 |  |  | 10
|  | 农机桥 | 单幅 | 1 | 钢结构物 | 上部结构 | 刚结构物 | 第3道1#腹杆 | 5.1.1-2 剥落、掉角 | 2 | 20 | 露筋、锈蚀 | 一般锈蚀 |  |  | 左侧面，2处露筋、锈蚀，均S=(10*1)cm² | 否 | 新增 | 2 | 多条描述 | 100 |  |  | 10
|  | 农机桥 | 单幅 | 1 | 主拱圈 | 上部结构 | 主拱圈 | 第1道横系梁 | 5.1.1-2 剥落、掉角 | 2 | 10 | 混凝土破损 | 混凝土剥离 |  |  | 距0#台1.2m处，距右缘0m处，1处混凝土破损，S=(8*2)cm² | 否 | 新增 | 1 | 单条描述 | 80 |  |  | 20
|  | 农机桥 | 单幅 | 1 | 钢结构物 | 上部结构 | 横向联系 | 第1道横系梁 | 5.1.1-5 钢筋锈蚀 | 2 | 25 | 钢筋锈胀 | 一般锈蚀 |  |  | 大桩号侧面，1处钢筋锈胀，S=(10*1)cm² | 否 | 新增 | 1 | 单条描述 | 100 |  |  | 10
|  | 农机桥 | 单幅 | 1 | 主拱圈 | 上部结构 | 主拱圈 | 第2道横系梁 | 5.1.1-2 剥落、掉角 | 2 | 10 | 混凝土破损 | 混凝土剥离 |  |  | 距0#台3.8m处，距右缘0m处，1处混凝土破损，S=(10*5)cm² | 否 | 新增 | 1 | 单条描述 | 100 |  |  | 50
|  | 农机桥 | 单幅 | 1 | 钢结构物 | 上部结构 | 横向联系 | 第2道横系梁 | 5.1.1-2 剥落、掉角 | 2 | 10 | 露筋、锈蚀 | 一般锈蚀 |  |  | 大桩号侧面，距上缘0m处，1处露筋、锈蚀，S=(10*1)cm² | 否 | 新增 | 1 | 单条描述 | 100 |  |  | 10
|  | 农机桥 | 单幅 | 1 | 主拱圈 | 上部结构 | 主拱圈 | 第5道横系梁 | 5.1.1-2 剥落、掉角 | 2 | 10 | 混凝土破损 | 混凝土剥离 |  |  | 距1#台3m处，距右缘0m处，2处混凝土破损，S=(10*5)cm² | 否 | 新增 | 2 | 单条描述 | 100 |  |  | 50
|  | 农机桥 | 单幅 | 1 | 钢结构物 | 上部结构 | 横向联系 | 第5道横系梁 | 5.1.1-2 剥落、掉角 | 2 | 10 | 露筋、锈蚀 | 一般锈蚀 |  |  | 距0#台2m处，1处露筋、锈蚀，S=(8*1)cm² | 否 | 新增 | 1 | 单条描述 | 80 |  |  | 10
|  | 农机桥 | 单幅 | 1 | 主拱圈 | 上部结构 | 主拱圈 | 第6道横系梁 | 5.1.1-2 剥落、掉角 | 2 | 10 | 混凝土破损 | 混凝土剥离 |  |  | 距1#台2m处，距右缘0m处，2处混凝土破损，S=(10*5)cm² | 否 | 新增 | 2 | 单条描述 | 100 |  |  | 50
|  | 农机桥 | 单幅 | 1 | 钢结构物 | 上部结构 | 横向联系 | 第6道横系梁 | 5.1.1-2 剥落、掉角 | 2 | 10 | 露筋、锈蚀 | 一般锈蚀 |  |  | 距0#台2m处，3处露筋、锈蚀，S=(10*1)cm² | 否 | 新增 | 3 | 单条描述 | 100 |  |  | 10
|  | 农机桥 | 单幅 | 1 | 钢结构物 | 上部结构 | 横向联系 | 横向联系* | 5.1.1-2 剥落、掉角 |  | 10 | 露筋、锈蚀 | 一般锈蚀 |  |  | 距1#台0m处，1处露筋、锈蚀，S=(8*1)cm² | 否 | 新增 | 1 | 单条描述 | 80 |  |  | 10
|  | 农机桥 | 单幅 | 1 | 钢结构物 | 桥面系 | 桥面铺装 | 桥面铺装 | 10.1.2-3 坑洞 | 2 | 50 | 坑洞 |  |  |  | 距0#台0m处，距右缘0.5m处，1处坑洞，S=(50*20)cm² | 否 | 新增 | 1 | 单条描述 | 500 |  |  | 200
|  | 农机桥 | 单幅 | 1 | 钢结构物 | 桥面系 | 桥面铺装 | 桥面铺装 | 10.1.2-6 接缝料损坏 | 2 | 25 | 填料脱空 |  |  |  | 距1#台0m处，距右缘3m处，填料脱空 | 否 | 新增 | 1 | 单条描述
|  | 农机桥 | 单幅 | 1 | 钢结构物 | 桥面系 | 桥面铺装 | 桥面铺装 | 10.1.2-7 裂缝 | 2 | 5 | 纵向裂缝 |  |  |  | 距0#台0m处，距右缘2m处，1条纵向裂缝，L=1.5m，W=1mm | 否 | 新增 | 1 | 单条描述 | 1500 |  |  | 1
|  | 农机桥 | 单幅 | 1 | 钢结构物 | 桥面系 | 桥面铺装 | 桥面铺装 | 10.1.2-7 裂缝 | 2 | 5 | 横向裂缝 |  |  |  | 距0#台8m处，距右缘0.5m处，1条横向裂缝，L=3m，W=1mm | 否 | 新增 | 1 | 单条描述 | 3000 |  |  | 1
|  | 农机桥 | 单幅 | 1 | 钢结构物 | 桥面系 | 桥面铺装 | 桥面铺装 | 10.1.2-7 裂缝 | 2 | 5 | 横向裂缝 |  |  |  | 距1#台4m处，距右缘0.5m处，1条横向裂缝，L=2.5m，W=0.5mm | 否 | 新增 | 1 | 单条描述 | 2500 |  |  | 0.5
|  | 农机桥 | 单幅 | 1 | 钢结构物 | 桥面系 | 桥面铺装 | 桥面铺装 | 10.1.2-7 裂缝 | 2 | 5 | 横向裂缝 |  |  |  | 距1#台5m处，距右缘0.5m处，1条横向裂缝，L=3m，W=1mm | 否 | 新增 | 1 | 单条描述 | 3000 |  |  | 1
|  | 农机桥 | 单幅 | 1 | 钢结构物 | 桥面系 | 桥面铺装 | 桥面铺装 | 10.1.2-7 裂缝 | 2 | 5 | 横向裂缝 |  |  |  | 距1#台6m处，距右缘0.5m处，1条横向裂缝，L=3m，W=1mm | 否 | 新增 | 1 | 单条描述 | 3000 |  |  | 1
|  | 农机桥 | 单幅 | 1 | 钢结构物 | 桥面系 | 栏杆、护栏 | 1#护栏 | 10.4.1-2 破损 | 2 | 10 | 裂缝 |  |  |  | 距0#台0.2m处，1条裂缝，L=0.2m，W=0.1mm | 否 | 新增 | 1 | 单条描述 | 200 |  |  | 0.1
|  | 农机桥 | 单幅 | 1 | 钢结构物 | 桥面系 | 栏杆、护栏 | 1#护栏 | 10.4.1-2 破损 | 2 | 10 | 裂缝 |  |  |  | 距0#台2m处，1条裂缝，L=0.6m，W=0.1mm | 否 | 新增 | 1 | 单条描述 | 600 |  |  | 0.1
|  | 农机桥 | 单幅 | 1 | 钢结构物 | 桥面系 | 栏杆、护栏 | 1#护栏 | 10.4.1-2 破损 | 2 | 10 | 裂缝 |  |  |  | 距1#台4m处，1条裂缝，L=1m，W=0.1mm | 否 | 新增 | 1 | 单条描述 | 1000 |  |  | 0.1
|  | 农机桥 | 单幅 | 1 | 钢结构物 | 桥面系 | 栏杆、护栏 | 1#护栏 | 10.4.1-2 破损 | 2 | 10 | 破损 |  |  |  | 距0#台4m处，1处破损，S=(40*2)cm² | 否 | 新增 | 1 | 单条描述 | 400 |  |  | 20
|  | 农机桥 | 单幅 | 1 | 钢结构物 | 桥面系 | 栏杆、护栏 | 1#护栏 | 10.4.1-2 破损 | 2 | 10 | 破损 |  |  |  | 距1#台0m处，2处破损，S=(40*2)cm² | 否 | 新增 | 2 | 单条描述 | 400 |  |  | 20
|  | 农机桥 | 单幅 | 1 | 钢结构物 | 桥面系 | 栏杆、护栏 | 2#护栏 | 10.4.1-2 破损 | 2 | 10 | 破损 |  |  |  | 距0#台5m处，1处破损，S=(100*10)cm² | 否 | 新增 | 1 | 单条描述 | 1000 |  |  | 100
|  | 农机桥 | 单幅 | 1 | 钢结构物 | 桥面系 | 栏杆、护栏 | 2#护栏 | 10.4.1-2 破损 | 2 | 10 | 破损 |  |  |  | 距0#台0.2m处，1处破损，S=(120*10)cm² | 否 | 新增 | 1 | 单条描述 | 1200 |  |  | 100
|  | 农机桥 | 单幅 | 1 | 钢结构物 | 桥面系 | 栏杆、护栏 | 2#护栏 | 10.4.1-2 破损 | 2 | 10 | 破损 |  |  |  | 距0#台7m处，1处破损，S=(15*10)cm² | 否 | 新增 | 1 | 单条描述 | 150 |  |  | 100
|  | 农机桥 | 单幅 | 1 | 钢结构物 | 桥面系 | 栏杆、护栏 | 2#护栏 | 10.4.1-2 破损 | 2 | 10 | 破损 |  |  |  | 距1#台2m处，1处破损，S=(100*10)cm² | 否 | 新增 | 1 | 单条描述 | 1000 |  |  | 100
|  | 农机桥 | 单幅 | 1 | 钢结构物 | 桥面系 | 照明、标志 | 标志 | 10.6.1-1 污损或损坏 | 2 | 0 | 污损不清 |  |  |  | 污损不清1处 | 否 | 新增 | 1 | 单条描述
|  | 冶金驾校桥 | 单幅 | 1 | PC梁 | 上部结构 | 上部承重构件 | 板梁 |  |  | 0 | 无明显病害 |  |  | 底板 | 底板，无明显病害 | 否 | 新增 | 1 | 单条描述
|  | 冶金驾校桥 | 单幅 | 1 | PC梁 | 下部结构 | 台身 | 0#台台身 |  |  | 0 | 无明显病害 |  |  |  | 无明显病害 | 否 | 新增 | 1 | 单条描述
|  | 冶金驾校桥 | 单幅 | 1 | PC梁 | 下部结构 | 台身 | 1#台台身 |  |  | 0 | 无明显病害 |  |  |  | 无明显病害 | 否 | 新增 | 1 | 单条描述
|  | 冶金驾校桥 | 单幅 | 1 | PC梁 | 下部结构 | 河床 | 河床 |  |  | 0 | 无明显病害 |  |  |  | 无明显病害 | 否 | 新增 | 1 | 单条描述
|  | 冶金驾校桥 | 单幅 | 1 | PC梁 | 桥面系 | 桥面铺装 | 桥面铺装 | 10.1.2-7 裂缝 |  | 5 | 纵向裂缝 |  |  |  | 距0#台0m处，距左缘5m处，1条纵向裂缝，L=6m，W=10mm（施工缝） | 否 | 新增 | 1 | 单条描述 | 6000 |  |  | 10 | [5 empty] | 施工缝
|  | 冶金驾校桥 | 单幅 | 1 | PC梁 | 桥面系 | 栏杆、护栏 | 1#护栏 |  |  | 0 | 无明显病害 |  |  |  | 无明显病害 | 否 | 新增 | 1 | 单条描述
|  | 冶金驾校桥 | 单幅 | 1 | PC梁 | 桥面系 | 栏杆、护栏 | 2#护栏 |  |  | 0 | 无明显病害 |  |  |  | 无明显病害 | 否 | 新增 | 1 | 单条描述
|  | 凯润花园周边桥梁工程1号桥 | 单幅 | 1 | PC梁 | 上部结构 | 上部承重构件 | 4#板梁 |  |  | 0 | 无明显病害 |  |  | 底板 | 底板，无明显病害 | 否 | 新增 | 1 | 单条描述
|  | 凯润花园周边桥梁工程1号桥 | 单幅 | 1 | PC梁 | 上部结构 | 上部一般构件 | 1#铰缝 |  |  | 0 | 无明显病害 |  |  |  | 无明显病害（全孔部分勾缝脱落，共计3处） | 否 | 新增 | 1 | 单条描述 | [9 empty] | 全孔部分勾缝脱落，共计3处
|  | 凯润花园周边桥梁工程1号桥 | 单幅 | 1 | PC梁 | 下部结构 | 支座 | 0#台4#支座 |  |  | 0 | 无明显病害 |  |  |  | 无明显病害 | 否 | 新增 | 1 | 单条描述
|  | 凯润花园周边桥梁工程1号桥 | 单幅 | 1 | PC梁 | 下部结构 | 支座 | 0#台7#支座 |  |  | 0 | 无明显病害 |  |  |  | 无明显病害 | 否 | 新增 | 1 | 单条描述
|  | 凯润花园周边桥梁工程1号桥 | 单幅 | 1 | PC梁 | 下部结构 | 支座 | 1#墩21#支座 |  |  | 0 | 无明显病害 |  |  |  | 无明显病害 | 否 | 新增 | 1 | 单条描述
|  | 凯润花园周边桥梁工程1号桥 | 单幅 | 1 | PC梁 | 下部结构 | 支座 | 1#墩4#支座 |  |  | 0 | 无明显病害 |  |  |  | 无明显病害 | 否 | 新增 | 1 | 单条描述
|  | 凯润花园周边桥梁工程1号桥 | 单幅 | 1 | PC梁 | 下部结构 | 墩身 | 1#墩2#立柱 |  |  | 0 | 无明显病害 |  |  |  | 小桩号侧面，无明显病害 | 否 | 新增 | 1 | 单条描述
|  | 凯润花园周边桥梁工程1号桥 | 单幅 | 1 | PC梁 | 下部结构 | 盖梁 | 1#墩盖梁 | 9.1.1-4 钢筋锈蚀 | 2 | 10 | 钢筋锈胀 | 路线编号 |  |  | 底面，距右缘0.3m处，距下缘1m处，1处钢筋锈胀，S=(15*2)cm² | 否 | 新增 | 1 | 单条描述 | 150 |  |  | 20
|  | 凯润花园周边桥梁工程1号桥 | 单幅 | 1 | PC梁 | 下部结构 | 盖梁 | 1#墩盖梁 | 9.1.1-2 剥落、露筋 | 2 | 12 | 混凝土破损 | 混凝土剥离 |  |  | 底面，距右缘0.1m处，距下缘0m处，2处混凝土破损，S=(80*50)cm²（露筋） | 否 | 新增 | 2 | 单条描述 | 800 |  |  | 500 | [5 empty] | 露筋
|  | 凯润花园周边桥梁工程1号桥 | 单幅 | 1 | PC梁 | 下部结构 | 台帽 | 0#台台帽 |  |  | 0 | 无明显病害 |  |  |  | 水迹 | 否 | 新增 | 1 | 单条描述
|  | 凯润花园周边桥梁工程1号桥 | 单幅 | 1 | PC梁 | 下部结构 | 台身 | 0#台台身 |  |  | 0 | 无明显病害 |  |  |  | 水迹 | 否 | 新增 | 1 | 单条描述
|  | 凯润花园周边桥梁工程1号桥 | 单幅 | 1 | PC梁 | 桥面系 | 桥面铺装 | 桥面铺装 | 10.1.2-3 坑洞 | 2 | 50 | 坑洞 |  |  |  | 距0#台（0～0.8）m处，距右缘（7～12）m处，8处坑洞，均S=(20*8)cm² | 否 | 新增 | 8 | 多条描述 | 200 |  |  | 80
|  | 凯润花园周边桥梁工程1号桥 | 单幅 | 1 | PC梁 | 桥面系 | 桥面铺装 | 桥面铺装 | 10.1.2-7 裂缝 | 2 | 5 | 龟裂 |  |  |  | 距0#台（0～25）m处，距左缘（0～12）m处，10处龟裂，均S=(50*50)cm² | 否 | 新增 | 10 | 多条描述 | 500 |  |  | 500
|  | 凯润花园周边桥梁工程1号桥 | 单幅 | 1 | PC梁 | 桥面系 | 伸缩缝装置 | 0#墩伸缩缝 | 10.2.1-4 失效 |  | 5 | 槽口堵塞 |  |  |  | 槽口堵塞 | 否 | 新增 | 1 | 单条描述
|  | 凯润花园周边桥梁工程1号桥 | 单幅 | 1 | PC梁 | 桥面系 | 栏杆、护栏 | 1#护栏 |  |  | 0 | 无明显病害 |  |  |  | 无明显病害 | 否 | 新增 | 1 | 单条描述
|  | 凯润花园周边桥梁工程1号桥 | 单幅 | 1 | PC梁 | 桥面系 | 栏杆、护栏 | 2#护栏 |  |  | 0 | 无明显病害 |  |  |  | 无明显病害 | 否 | 新增 | 1 | 单条描述
|  | 凯润花园周边桥梁工程1号桥 | 单幅 | 1 | PC梁 | 桥面系 | 照明、标志 | 标志 |  |  | 0 | 无明显病害 |  |  |  | 无明显病害 | 否 | 新增 | 1 | 单条描述
|  | 凯润花园周边桥梁工程1号桥 | 单幅 | 2 | 预制空心板 | 上部结构 | 上部承重构件 | 1#板梁 | 5.1.1-11 梁桥裂缝 | 2 | 10 | 横向裂缝 |  |  | 底板 | 底板，距1#墩（0～13）m处，距左缘（0～1）m处，2条横向裂缝，L=（0.5～0.8）m，W=（0.08～0.1）mm | 否 | 新增 | 2 | 多条描述 |  | 500 | 800 |  | 0.08 | 0.1
|  | 凯润花园周边桥梁工程1号桥 | 单幅 | 2 | 预制空心板 | 上部结构 | 上部承重构件 | 2#板梁 | 5.1.1-11 梁桥裂缝 | 2 | 10 | 横向裂缝 |  |  | 底板 | 底板，距1#墩（0～13）m处，距左缘（0～1）m处，3条横向裂缝，L=（0.5～0.8）m，W=（0.08～0.1）mm | 否 | 新增 | 3 | 多条描述 |  | 500 | 800 |  | 0.08 | 0.1
|  | 凯润花园周边桥梁工程1号桥 | 单幅 | 2 | 预制空心板 | 上部结构 | 上部承重构件 | 3#板梁 | 5.1.1-11 梁桥裂缝 | 2 | 10 | 横向裂缝 |  |  | 底板 | 底板，距1#墩（0～13）m处，距左缘（0～1）m处，4条横向裂缝，L=（0.5～0.8）m，W=（0.08～0.1）mm | 否 | 新增 | 4 | 多条描述 |  | 500 | 800 |  | 0.08 | 0.1
|  | 凯润花园周边桥梁工程1号桥 | 单幅 | 2 | 预制空心板 | 上部结构 | 上部承重构件 | 4#板梁 | 5.1.1-11 梁桥裂缝 | 2 | 10 | 横向裂缝 |  |  | 底板 | 底板，距1#墩（0～13）m处，距左缘（0～1）m处，5条横向裂缝，L=（0.5～0.8）m，W=（0.08～0.1）mm | 否 | 新增 | 5 | 多条描述 |  | 500 | 800 |  | 0.08 | 0.1
|  | 凯润花园周边桥梁工程1号桥 | 单幅 | 2 | 预制空心板 | 上部结构 | 上部承重构件 | 5#板梁 | 5.1.1-11 梁桥裂缝 | 2 | 10 | 横向裂缝 |  |  | 底板 | 底板，距1#墩（0～13）m处，距左缘（0～1）m处，4条横向裂缝，L=（0.5～0.8）m，W=（0.08～0.1）mm | 否 | 新增 | 4 | 多条描述 |  | 500 | 800 |  | 0.08 | 0.1
|  | 凯润花园周边桥梁工程1号桥 | 单幅 | 2 | 预制空心板 | 上部结构 | 上部承重构件 | 6#板梁 |  |  | 0 | 无明显病害 |  |  | 底板 | 底板，无明显病害 | 否 | 新增 | 1 | 单条描述
|  | 凯润花园周边桥梁工程1号桥 | 单幅 | 2 | 预制空心板 | 上部结构 | 上部一般构件 | 7#铰缝 |  |  | 0 | 无明显病害 |  |  |  | 无明显病害（全孔未勾缝） | 否 | 新增 | 1 | 单条描述 | [9 empty] | 全孔未勾缝
|  | 凯润花园周边桥梁工程1号桥 | 单幅 | 2 | 预制空心板 | 上部结构 | 支座 | 1#墩5#支座 |  |  | 0 | 无明显病害 |  |  |  | 无明显病害 | 否 | 新增 | 1 | 单条描述
|  | 凯润花园周边桥梁工程1号桥 | 单幅 | 2 | 预制空心板 | 上部结构 | 支座 | 1#墩9#支座 |  |  | 0 | 无明显病害 |  |  |  | 无明显病害 | 否 | 新增 | 1 | 单条描述
|  | 凯润花园周边桥梁工程1号桥 | 单幅 | 2 | 预制空心板 | 上部结构 | 支座 | 2#墩21#支座 |  |  | 0 | 无明显病害 |  |  |  | 无明显病害 | 否 | 新增 | 1 | 单条描述
|  | 凯润花园周边桥梁工程1号桥 | 单幅 | 2 | 预制空心板 | 上部结构 | 支座 | 2#墩6#支座 |  |  | 0 | 无明显病害 |  |  |  | 无明显病害 | 否 | 新增 | 1 | 单条描述
|  | 凯润花园周边桥梁工程1号桥 | 单幅 | 2 | 预制空心板 | 下部结构 | 桥墩 | 2#墩3#立柱 |  |  | 0 | 无明显病害 |  |  |  | 小桩号侧面，无明显病害 | 否 | 新增 | 1 | 单条描述
|  | 凯润花园周边桥梁工程1号桥 | 单幅 | 2 | 预制空心板 | 下部结构 | 桥墩 | 2#墩盖梁 | 9.1.2 盖梁裂缝 | 2 | 8 | 挡块开裂 |  |  |  | 大桩号侧面，距右缘0m处，1处挡块开裂，L=10cm | 否 | 新增 | 1 | 单条描述 | 100
|  | 凯润花园周边桥梁工程1号桥 | 单幅 | 2 | 预制空心板 | 下部结构 | 桥墩 | 2#墩盖梁 | 9.1.1-2 剥落、露筋 | 2 | 12 | 挡块破损 |  |  |  | 大桩号侧面，距右缘3m处，1处挡块破损，S=(20*0.7)cm² | 否 | 新增 | 1 | 单条描述 | 200 |  |  | 7
|  | 凯润花园周边桥梁工程1号桥 | 单幅 | 2 | 预制空心板 | 下部结构 | 桥墩 | 2#墩盖梁 | 9.1.1-4 钢筋锈蚀 | 2 | 10 | 钢筋锈胀 |  |  |  | 大桩号侧面，距左缘0.1m处，2处钢筋锈胀，S=(22*2)cm² | 否 | 新增 | 2 | 单条描述 | 220 |  |  | 20
|  | 凯润花园周边桥梁工程1号桥 | 单幅 | 2 | 预制空心板 | 下部结构 | 桥墩 | 2#墩盖梁 | 9.1.1-4 钢筋锈蚀 | 2 | 10 | 钢筋锈胀 |  |  |  | 小桩号侧面，距左缘2m处，4处钢筋锈胀，S=(240*20)cm² | 否 | 新增 | 4 | 单条描述 | 2400 |  |  | 200
|  | 凯润花园周边桥梁工程1号桥 | 单幅 | 2 | 预制空心板 | 下部结构 | 桥墩 | 2#墩盖梁 |  |  | 0 | 水迹 |  |  |  | 小桩号侧面，水迹 | 否 | 新增 | 1 | 单条描述
|  | 凯润花园周边桥梁工程1号桥 | 单幅 | 2 | 预制空心板 | 下部结构 | 桥墩 | 2#墩盖梁 |  |  | 0 | 无明显病害 |  |  |  | 小桩号侧面，无明显病害 | 否 | 新增 | 1 | 单条描述
|  | 凯润花园周边桥梁工程1号桥 | 单幅 | 2 | 预制空心板 | 下部结构 | 河床 | 河床 |  |  | 0 | 无明显病害 |  |  |  | 无明显病害 | 否 | 新增 | 1 | 单条描述
|  | 凯润花园周边桥梁工程1号桥 | 单幅 | 2 | 预制空心板 | 桥面系 | 人行道 | 1#人行道 | 10.3.1-1 破损 | 2 | 15 | 裂缝 |  |  |  | 距1#墩6m处，1条裂缝，L=0.4m，W=0.1mm | 否 | 新增 | 1 | 单条描述 | 400 |  |  | 0.1
|  | 凯润花园周边桥梁工程1号桥 | 单幅 | 2 | 预制空心板 | 桥面系 | 人行道 | 2#人行道 | 10.3.1-1 破损 | 2 | 15 | 裂缝 |  |  |  | 距1#墩（0～12）m处，4条裂缝，L=（0.1～0.3）m，W=（0.1～0.1）mm | 否 | 新增 | 4 | 多条描述 |  | 100 | 300 |  | 0.1 | 0.1
|  | 凯润花园周边桥梁工程1号桥 | 单幅 | 3 | 预制空心板 | 上部结构 | 上部承重构件 | 16#板梁 | 5.1.1-11 梁桥裂缝 | 2 | 10 | 横向裂缝 |  |  | 底板 | 底板，距2#墩（0～6）m处，距左缘（0～1）m处，2条横向裂缝，L=（0.5～0.6）m，W=（0.1～0.08）mm | 否 | 新增 | 2 | 多条描述 |  | 500 | 600 |  | 0.1 | 0.08
|  | 凯润花园周边桥梁工程1号桥 | 单幅 | 3 | 预制空心板 | 上部结构 | 上部承重构件 | 18#板梁 | 5.1.1-5 钢筋锈蚀 | 2 | 20 | 钢筋锈胀 |  |  | 底板 | 底板，距2#墩（0～7）m处，距左缘（0～1）m处，2处钢筋锈胀，均S=(100*3)cm² | 否 | 新增 | 2 | 多条描述 | 1000 |  |  | 30
|  | 凯润花园周边桥梁工程1号桥 | 单幅 | 3 | 预制空心板 | 上部结构 | 上部承重构件 | 4#板梁 |  |  | 0 | 无明显病害 |  |  | 底板 | 底板，无明显病害 | 否 | 新增 | 1 | 单条描述
|  | 凯润花园周边桥梁工程1号桥 | 单幅 | 3 | 预制空心板 | 上部结构 | 上部一般构件 | 5#铰缝 |  |  | 0 | 无明显病害 |  |  |  | 无明显病害（全孔未勾缝） | 否 | 新增 | 1 | 单条描述 | [9 empty] | 全孔未勾缝
|  | 凯润花园周边桥梁工程1号桥 | 单幅 | 3 | 预制空心板 | 上部结构 | 支座 | 2#墩10#支座 |  |  | 0 | 无明显病害 |  |  |  | 无明显病害 | 否 | 新增 | 1 | 单条描述
|  | 凯润花园周边桥梁工程1号桥 | 单幅 | 3 | 预制空心板 | 上部结构 | 支座 | 2#墩6#支座 |  |  | 0 | 无明显病害 |  |  |  | 无明显病害 | 否 | 新增 | 1 | 单条描述
|  | 凯润花园周边桥梁工程1号桥 | 单幅 | 3 | 预制空心板 | 上部结构 | 支座 | 3#台21#支座 |  |  | 0 | 无明显病害 |  |  |  | 无明显病害 | 否 | 新增 | 1 | 单条描述
|  | 凯润花园周边桥梁工程1号桥 | 单幅 | 3 | 预制空心板 | 上部结构 | 支座 | 3#台6#支座 |  |  | 0 | 无明显病害 |  |  |  | 无明显病害 | 否 | 新增 | 1 | 单条描述
|  | 凯润花园周边桥梁工程1号桥 | 单幅 | 3 | 预制空心板 | 下部结构 | 桥台 | 3#台台帽 | 9.2.2-3 台帽裂缝 | 2 | 15 | 竖向裂缝 |  |  |  | 距右缘（0～20）m处，距上缘（0～0.5）m处，3条竖向裂缝，L=（0.4～0.3）m，W=（0.1～0.12）mm | 否 | 新增 | 3 | 多条描述 |  | 400 | 300 |  | 0.1 | 0.12
|  | 凯润花园周边桥梁工程1号桥 | 单幅 | 3 | 预制空心板 | 桥面系 | 伸缩缝装置 | 3#墩伸缩缝 | 10.2.1-2 锚固区缺陷 | 2 | 0 | 混凝土开裂 |  |  |  | 距左缘（0～12）m处，10条混凝土开裂，L=（0.1～0.3）m，W=（0.1～0.1）mm | 否 | 新增 | 10 | 多条描述 |  | 100 | 300 |  | 0.1 | 0.1
|  | 凯润花园周边桥梁工程1号桥 | 单幅 | 3 | 预制空心板 | 桥面系 | 伸缩缝装置 | 3#墩伸缩缝 | 10.2.1-4 失效 |  | 5 | 槽口堵塞 |  |  |  | 槽口堵塞 | 否 | 新增 | 1 | 单条描述
|  | 凯润花园周边桥梁工程2号桥 | 单幅 | 1 | PC梁 | 上部结构 | 上部承重构件 | 2#板梁 | 5.1.1-11 梁桥裂缝 | 2 | 10 | 横向裂缝 | 路线编号 |  |  | 距0#台（0～10）m处，距左缘（0～1）m处，3条横向裂缝，L=（0.8～1）m，W=（0.08～0.15）mm | 否 | 新增 | 3 | 多条描述 |  | 800 | 1000 |  | 0.08 | 0.15
|  | 凯润花园周边桥梁工程2号桥 | 单幅 | 1 | PC梁 | 上部结构 | 上部承重构件 | 3#板梁 |  |  | 0 | 无明显病害 |  |  | 底板 | 底板，无明显病害 | 否 | 新增 | 1 | 单条描述
|  | 凯润花园周边桥梁工程2号桥 | 单幅 | 1 | PC梁 | 上部结构 | 上部承重构件 | 8#板梁 | 5.1.1-11 梁桥裂缝 | 2 | 10 | 横向裂缝 | 路线编号 |  |  | 距0#台（0～10）m处，距左缘（0～1）m处，3条横向裂缝，L=（0.8～1）m，W=（0.08～0.15）mm | 否 | 新增 | 3 | 多条描述 |  | 800 | 1000 |  | 0.08 | 0.15
|  | 凯润花园周边桥梁工程2号桥 | 单幅 | 1 | PC梁 | 上部结构 | 上部一般构件 | 2#铰缝 |  |  | 0 | 无明显病害 |  |  |  | 无明显病害（全孔勾缝部分脱落，合计3处） | 否 | 新增 | 1 | 多条描述 | [9 empty] | 全孔勾缝部分脱落，合计3处
|  | 凯润花园周边桥梁工程2号桥 | 单幅 | 1 | PC梁 | 下部结构 | 支座 | 0#台3#支座 |  |  | 0 | 无明显病害 |  |  |  | 无明显病害 | 否 | 新增 | 1 | 单条描述
|  | 凯润花园周边桥梁工程2号桥 | 单幅 | 1 | PC梁 | 下部结构 | 支座 | 0#台7#支座 |  |  | 0 | 无明显病害 |  |  |  | 无明显病害 | 否 | 新增 | 1 | 单条描述
|  | 凯润花园周边桥梁工程2号桥 | 单幅 | 1 | PC梁 | 下部结构 | 支座 | 1#墩13#支座 |  |  | 0 | 无明显病害 |  |  |  | 无明显病害 | 否 | 新增 | 1 | 单条描述
|  | 凯润花园周边桥梁工程2号桥 | 单幅 | 1 | PC梁 | 下部结构 | 支座 | 1#墩16#支座 |  |  | 0 | 无明显病害 |  |  |  | 无明显病害 | 否 | 新增 | 1 | 单条描述
|  | 凯润花园周边桥梁工程2号桥 | 单幅 | 1 | PC梁 | 下部结构 | 墩身 | 1#墩2#立柱 | 9.1.1-6 磨损 |  | 12 | 刮擦 | 混凝土剥离 |  |  | 大桩号侧面，距上缘1.3m处，1处刮擦，S=(30*10)cm² | 否 | 新增 | 1 | 单条描述 | 300 |  |  | 100
|  | 凯润花园周边桥梁工程2号桥 | 单幅 | 1 | PC梁 | 下部结构 | 墩身 | 1#墩2#立柱 |  |  | 0 | 无明显病害 |  |  |  | 小桩号侧面，无明显病害 | 否 | 新增 | 1 | 单条描述
|  | 凯润花园周边桥梁工程2号桥 | 单幅 | 1 | PC梁 | 下部结构 | 墩身 | 1#墩3#立柱 | 9.1.1-6 磨损 |  | 12 | 刮擦 | 混凝土剥离 |  |  | 大桩号侧面，距上缘0.3m处，1处刮擦，S=(50*10)cm² | 否 | 新增 | 1 | 单条描述 | 500 |  |  | 100
|  | 凯润花园周边桥梁工程2号桥 | 单幅 | 1 | PC梁 | 下部结构 | 盖梁 | 1#墩盖梁 | 9.1.1-1 蜂窝、麻面 |  | 12 | 蜂窝 | 混凝土剥离 |  |  | 底面，距上缘0.4m处，1处蜂窝，S=(20*20)cm² | 否 | 新增 | 1 | 单条描述 | 200 |  |  | 200
|  | 凯润花园周边桥梁工程2号桥 | 单幅 | 1 | PC梁 | 下部结构 | 盖梁 | 1#墩盖梁 | 9.1.1-4 钢筋锈蚀 | 2 | 10 | 钢筋锈胀 | 路线编号 |  |  | 大桩号侧面，距左缘2m处，距下缘0.7m处，1处钢筋锈胀，S=(70*2)cm² | 否 | 新增 | 1 | 单条描述 | 700 |  |  | 20
|  | 凯润花园周边桥梁工程2号桥 | 单幅 | 1 | PC梁 | 下部结构 | 盖梁 | 1#墩盖梁 |  |  | 0 | 无明显病害 |  |  |  | 小桩号侧面，无明显病害 | 否 | 新增 | 1 | 单条描述
|  | 凯润花园周边桥梁工程2号桥 | 单幅 | 1 | PC梁 | 下部结构 | 盖梁 | 1#墩盖梁 | 9.1.1-2 剥落、露筋 |  | 12 | 混凝土破损 | 混凝土剥离 |  |  | 大桩号侧面，距左缘1m处，1处混凝土破损，S=(30*20)cm² | 否 | 新增 | 1 | 单条描述 | 300 |  |  | 200
|  | 凯润花园周边桥梁工程2号桥 | 单幅 | 1 | PC梁 | 下部结构 | 台帽 | 0#台台帽 |  |  | 0 | 无明显病害 |  |  |  | 水迹 | 否 | 新增 | 1 | 单条描述
|  | 凯润花园周边桥梁工程2号桥 | 单幅 | 1 | PC梁 | 下部结构 | 台身 | 0#台台身 |  |  | 0 | 无明显病害 |  |  |  | 水迹 | 否 | 新增 | 1 | 单条描述
|  | 凯润花园周边桥梁工程2号桥 | 单幅 | 1 | PC梁 | 下部结构 | 台身 | 0#台台身 |  |  | 0 | 无明显病害 |  |  |  | 无明显病害 | 否 | 新增 | 1 | 单条描述
|  | 凯润花园周边桥梁工程2号桥 | 单幅 | 1 | PC梁 | 桥面系 | 桥面铺装 | 桥面铺装 | 10.1.2-3 坑洞 | 2 | 50 | 坑洞 |  |  |  | 距0#台（0～30）m处，距左缘（0～8）m处，10处坑洞，均S=(10*10)cm² | 否 | 新增 | 10 | 多条描述 | 100 |  |  | 100
|  | 凯润花园周边桥梁工程2号桥 | 单幅 | 1 | PC梁 | 桥面系 | 桥面铺装 | 桥面铺装 | 10.1.2-7 裂缝 | 2 | 5 | 纵向裂缝 |  |  |  | 距0#台（0～30）m处，距左缘（0～8）m处，10条纵向裂缝，L=（0.3～10）m，W=（0.1～0.1）mm | 否 | 新增 | 10 | 多条描述 |  | 300 | 10000 |  | 0.1 | 0.1
|  | 凯润花园周边桥梁工程2号桥 | 单幅 | 1 | PC梁 | 桥面系 | 伸缩缝装置 | 0#墩伸缩缝 | 10.2.1-2 锚固区缺陷 | 2 | 15 | 混凝土破损 |  |  |  | 距左缘（0～9）m处，5处混凝土破损，均S=(10*10)cm² | 否 | 新增 | 5 | 多条描述 | 100 |  |  | 100
|  | 凯润花园周边桥梁工程2号桥 | 单幅 | 1 | PC梁 | 桥面系 | 伸缩缝装置 | 0#墩伸缩缝 | 10.2.1-4 失效 |  | 5 | 槽口堵塞 |  |  |  | 槽口堵塞 | 否 | 新增 | 1 | 单条描述
|  | 凯润花园周边桥梁工程2号桥 | 单幅 | 1 | PC梁 | 桥面系 | 栏杆、护栏 | 1#护栏 |  |  | 0 | 无明显病害 |  |  |  | 无明显病害（已修补） | 是 | 新增 | 1 | 单条描述 | [9 empty] | 已修补
|  | 凯润花园周边桥梁工程2号桥 | 单幅 | 1 | PC梁 | 桥面系 | 栏杆、护栏 | 2#护栏 |  |  | 0 | 无明显病害 |  |  |  | 无明显病害（已修补） | 是 | 新增 | 1 | 单条描述 | [9 empty] | 已修补
|  | 凯润花园周边桥梁工程2号桥 | 单幅 | 2 | 预制空心板 | 上部结构 | 上部承重构件 | 10#板梁 | 5.1.1-11 梁桥裂缝 | 2 | 10 | 横向裂缝 |  |  | 底板 | 底板，距1#墩（0～10）m处，距左缘（0～1）m处，3条横向裂缝，L=（0.8～1）m，W=（0.08～0.15）mm | 否 | 新增 | 3 | 多条描述 |  | 800 | 1000 |  | 0.08 | 0.15
|  | 凯润花园周边桥梁工程2号桥 | 单幅 | 2 | 预制空心板 | 上部结构 | 上部承重构件 | 3#板梁 |  |  | 0 | 无明显病害 |  |  | 底板 | 底板，无明显病害 | 否 | 新增 | 1 | 单条描述
|  | 凯润花园周边桥梁工程2号桥 | 单幅 | 2 | 预制空心板 | 上部结构 | 上部一般构件 | 4#铰缝 |  |  | 0 | 无明显病害 |  |  |  | 无明显病害（全孔勾缝部分脱落，合计3处） | 否 | 新增 | 1 | 多条描述 | [9 empty] | 全孔勾缝部分脱落，合计3处
|  | 凯润花园周边桥梁工程2号桥 | 单幅 | 2 | 预制空心板 | 上部结构 | 支座 | 1#墩4#支座 |  |  | 0 | 无明显病害 |  |  |  | 无明显病害 | 否 | 新增 | 1 | 单条描述
|  | 凯润花园周边桥梁工程2号桥 | 单幅 | 2 | 预制空心板 | 上部结构 | 支座 | 1#墩7#支座 |  |  | 0 | 无明显病害 |  |  |  | 无明显病害 | 否 | 新增 | 1 | 单条描述
|  | 凯润花园周边桥梁工程2号桥 | 单幅 | 2 | 预制空心板 | 上部结构 | 支座 | 2#墩14#支座 |  |  | 0 | 无明显病害 |  |  |  | 无明显病害 | 否 | 新增 | 1 | 单条描述
|  | 凯润花园周边桥梁工程2号桥 | 单幅 | 2 | 预制空心板 | 上部结构 | 支座 | 2#墩16#支座 |  |  | 0 | 无明显病害 |  |  |  | 无明显病害 | 否 | 新增 | 1 | 单条描述
|  | 凯润花园周边桥梁工程2号桥 | 单幅 | 2 | 预制空心板 | 下部结构 | 桥墩 | 2#墩2#立柱 |  |  | 0 | 无明显病害 |  |  |  | 小桩号侧面，无明显病害 | 否 | 新增 | 1 | 单条描述
|  | 凯润花园周边桥梁工程2号桥 | 单幅 | 2 | 预制空心板 | 下部结构 | 桥墩 | 2#墩盖梁 |  |  | 0 | 无明显病害 |  |  |  | 小桩号侧面，无明显病害 | 否 | 新增 | 1 | 单条描述
|  | 凯润花园周边桥梁工程2号桥 | 单幅 | 2 | 预制空心板 | 下部结构 | 河床 | 河床 |  |  | 0 | 无明显病害 |  |  |  | 无明显病害 | 否 | 新增 | 1 | 单条描述
|  | 凯润花园周边桥梁工程2号桥 | 单幅 | 3 | 预制空心板 | 上部结构 | 上部承重构件 | 1#板梁 | 5.1.1-11 梁桥裂缝 | 2 | 10 | 横向裂缝 |  |  | 底板 | 底板，距2#墩（0～10）m处，距左缘（0～1）m处，2条横向裂缝，L=（0.3～0.5）m，W=（0.05～0.08）mm | 否 | 新增 | 2 | 多条描述 |  | 300 | 500 |  | 0.05 | 0.08
|  | 凯润花园周边桥梁工程2号桥 | 单幅 | 3 | 预制空心板 | 上部结构 | 上部承重构件 | 10#板梁 | 5.1.1-11 梁桥裂缝 | 2 | 10 | 横向裂缝 |  |  | 底板 | 底板，距2#墩（0～10）m处，距左缘（0～1）m处，2条横向裂缝，L=（0.8～1）m，W=（0.05～0.08）mm | 否 | 新增 | 2 | 多条描述 |  | 800 | 1000 |  | 0.05 | 0.08
|  | 凯润花园周边桥梁工程2号桥 | 单幅 | 3 | 预制空心板 | 上部结构 | 上部承重构件 | 5#板梁 |  |  | 0 | 无明显病害 |  |  | 底板 | 底板，无明显病害 | 否 | 新增 | 1 | 单条描述
|  | 凯润花园周边桥梁工程2号桥 | 单幅 | 3 | 预制空心板 | 上部结构 | 上部承重构件 | 9#板梁 | 5.1.1-11 梁桥裂缝 | 2 | 10 | 横向裂缝 |  |  | 底板 | 底板，距2#墩（0～10）m处，距左缘（0～1）m处，2条横向裂缝，L=（0.8～1）m，W=（0.08～0.1）mm | 否 | 新增 | 2 | 多条描述 |  | 800 | 1000 |  | 0.08 | 0.1
|  | 凯润花园周边桥梁工程2号桥 | 单幅 | 3 | 预制空心板 | 上部结构 | 上部一般构件 | 4#铰缝 |  |  | 0 | 无明显病害 |  |  |  | 无明显病害（全孔勾缝部分脱落，合计3处） | 否 | 新增 | 1 | 多条描述 | [9 empty] | 全孔勾缝部分脱落，合计3处
|  | 凯润花园周边桥梁工程2号桥 | 单幅 | 3 | 预制空心板 | 上部结构 | 支座 | 2#墩5#支座 |  |  | 0 | 无明显病害 |  |  |  | 无明显病害 | 否 | 新增 | 1 | 单条描述
|  | 凯润花园周边桥梁工程2号桥 | 单幅 | 3 | 预制空心板 | 上部结构 | 支座 | 2#墩8#支座 |  |  | 0 | 无明显病害 |  |  |  | 无明显病害 | 否 | 新增 | 1 | 单条描述
|  | 凯润花园周边桥梁工程2号桥 | 单幅 | 3 | 预制空心板 | 上部结构 | 支座 | 3#台15#支座 |  |  | 0 | 无明显病害 |  |  |  | 无明显病害 | 否 | 新增 | 1 | 单条描述
|  | 凯润花园周边桥梁工程2号桥 | 单幅 | 3 | 预制空心板 | 上部结构 | 支座 | 3#台18#支座 |  |  | 0 | 无明显病害 |  |  |  | 无明显病害 | 否 | 新增 | 1 | 单条描述
|  | 凯润花园周边桥梁工程2号桥 | 单幅 | 3 | 预制空心板 | 下部结构 | 桥台 | 3#台台身 |  |  | 0 | 水迹 |  |  |  | 水迹 | 否 | 新增 | 1 | 单条描述
|  | 凯润花园周边桥梁工程2号桥 | 单幅 | 3 | 预制空心板 | 桥面系 | 桥面铺装 | 桥面铺装 | 10.1.2-7 裂缝 | 2 | 5 | 龟裂 |  |  |  | 距2#墩（0～10）m处，距左缘（0～8）m处，5处龟裂，均S=(50*50)cm² | 否 | 新增 | 5 | 多条描述 | 500 |  |  | 500
|  | 凯润花园周边桥梁工程2号桥 | 单幅 | 3 | 预制空心板 | 桥面系 | 伸缩缝装置 | 3#墩伸缩缝 | 10.2.1-2 锚固区缺陷 | 2 | 15 | 混凝土破损 |  |  |  | 距左缘（0～9）m处，3处混凝土破损，均S=(10*10)cm² | 否 | 新增 | 3 | 多条描述 | 100 |  |  | 100
|  | 凯润花园周边桥梁工程2号桥 | 单幅 | 3 | 预制空心板 | 桥面系 | 伸缩缝装置 | 3#墩伸缩缝 | 10.2.1-4 失效 |  | 5 | 槽口堵塞 |  |  |  | 槽口堵塞 | 否 | 新增 | 1 | 单条描述
|  | 凯润花园周边桥梁工程3号桥 | 单幅 | 1 | PC梁 | 上部结构 | 上部承重构件 | 10#板梁 | 5.1.1-2 剥落、掉角 | 2 | 15 | 混凝土破损 | 混凝土剥离 |  | 左侧腹板 | 左侧腹板，距1#墩2m处，距下缘0m处，1处混凝土破损，S=(40*15)cm²（露筋） | 否 | 新增 | 1 | 单条描述 | 400 |  |  | 150 | [5 empty] | 露筋
|  | 凯润花园周边桥梁工程3号桥 | 单幅 | 1 | PC梁 | 上部结构 | 上部承重构件 | 6#板梁 | 5.1.1-11 梁桥裂缝 | 2 | 10 | 横向裂缝 | 路线编号 |  | 底板 | 底板，距0#台（1～10）m处，距左缘（0～1）m处，3条横向裂缝，L=（0.8～1）m，W=（0.1～0.12）mm | 否 | 新增 | 3 | 多条描述 |  | 800 | 1000 |  | 0.1 | 0.12
|  | 凯润花园周边桥梁工程3号桥 | 单幅 | 1 | PC梁 | 上部结构 | 上部承重构件 | 6#板梁 |  |  | 0 | 无明显病害 |  |  | 底板 | 底板，无明显病害 | 否 | 新增 | 1 | 单条描述
|  | 凯润花园周边桥梁工程3号桥 | 单幅 | 1 | PC梁 | 上部结构 | 上部一般构件 | 1#铰缝 | 5.1.1-3 空洞、孔洞 | 2 | 15 | 渗水 | 路线编号 |  |  | 距0#台0m处，1处渗水，L=1000cm | 否 | 新增 | 1 | 单条描述 | 10000
|  | 凯润花园周边桥梁工程3号桥 | 单幅 | 1 | PC梁 | 上部结构 | 上部一般构件 | 4#铰缝 |  |  | 0 | 无明显病害 |  |  |  | 无明显病害（全孔部分勾缝脱落共计4处） | 否 | 新增 | 1 | 单条描述 | [9 empty] | 全孔部分勾缝脱落共计4处
|  | 凯润花园周边桥梁工程3号桥 | 单幅 | 1 | PC梁 | 下部结构 | 支座 | 0#台18#支座 |  |  | 0 | 无明显病害 |  |  |  | 无明显病害 | 否 | 新增 | 1 | 单条描述
|  | 凯润花园周边桥梁工程3号桥 | 单幅 | 1 | PC梁 | 下部结构 | 支座 | 0#台6#支座 |  |  | 0 | 无明显病害 |  |  |  | 无明显病害 | 否 | 新增 | 1 | 单条描述
|  | 凯润花园周边桥梁工程3号桥 | 单幅 | 1 | PC梁 | 下部结构 | 支座 | 1#墩13#支座 |  |  | 0 | 无明显病害 |  |  |  | 无明显病害 | 否 | 新增 | 1 | 单条描述
|  | 凯润花园周边桥梁工程3号桥 | 单幅 | 1 | PC梁 | 下部结构 | 支座 | 1#墩17#支座 |  |  | 0 | 无明显病害 |  |  |  | 无明显病害 | 否 | 新增 | 1 | 单条描述
|  | 凯润花园周边桥梁工程3号桥 | 单幅 | 1 | PC梁 | 下部结构 | 墩身 | 1#墩2#立柱 | 9.1.1-6 磨损 | 2 | 12 | 混凝土磨损 | 混凝土剥离 |  |  | 小桩号侧面，1处混凝土磨损，S=(60*60)cm² | 否 | 新增 | 1 | 单条描述 | 600 |  |  | 600
|  | 凯润花园周边桥梁工程3号桥 | 单幅 | 1 | PC梁 | 下部结构 | 墩身 | 1#墩2#立柱 |  |  | 0 | 无明显病害 |  |  |  | 大桩号侧面，无明显病害 | 否 | 新增 | 1 | 单条描述
|  | 凯润花园周边桥梁工程3号桥 | 单幅 | 1 | PC梁 | 下部结构 | 盖梁 | 1#墩盖梁 |  |  | 0 | 无明显病害 |  |  |  | 大桩号侧面，距右缘0.8m处，水迹 | 否 | 新增 | 1 | 单条描述
|  | 凯润花园周边桥梁工程3号桥 | 单幅 | 1 | PC梁 | 下部结构 | 盖梁 | 1#墩盖梁 | 9.1.1-2 剥落、露筋 | 2 | 12 | 混凝土破损 | 混凝土剥离 |  |  | 左侧面，距左缘0m处，1处混凝土破损，S=(60*15)cm² | 否 | 新增 | 1 | 单条描述 | 600 |  |  | 150
|  | 凯润花园周边桥梁工程3号桥 | 单幅 | 1 | PC梁 | 下部结构 | 台帽 | 0#台台帽 |  |  | 0 | 无明显病害 |  |  |  | 水迹 | 否 | 新增 | 1 | 单条描述
|  | 凯润花园周边桥梁工程3号桥 | 单幅 | 1 | PC梁 | 下部结构 | 台身 | 0#台台身 |  |  | 0 | 无明显病害 |  |  |  | 水迹 | 否 | 新增 | 1 | 单条描述
|  | 凯润花园周边桥梁工程3号桥 | 单幅 | 1 | PC梁 | 桥面系 | 桥面铺装 | 桥面铺装 |  |  | 0 | 无明显病害 |  |  |  | 无明显病害 | 否 | 新增 | 1 | 单条描述
|  | 凯润花园周边桥梁工程3号桥 | 单幅 | 1 | PC梁 | 桥面系 | 人行道 | 1#人行道 |  |  | 0 | 无明显病害 |  |  |  | 无明显病害 | 否 | 新增 | 1 | 单条描述
|  | 凯润花园周边桥梁工程3号桥 | 单幅 | 1 | PC梁 | 桥面系 | 栏杆、护栏 | 1#护栏 |  |  | 0 | 无明显病害 |  |  |  | 无明显病害（钢扶手锈蚀。） | 否 | 新增 | 1 | 单条描述 | [9 empty] | 钢扶手锈蚀。
|  | 凯润花园周边桥梁工程3号桥 | 单幅 | 1 | PC梁 | 桥面系 | 栏杆、护栏 | 2#护栏 |  |  | 0 | 无明显病害 |  |  |  | 无明显病害（钢扶手锈蚀） | 否 | 新增 | 1 | 单条描述 | [9 empty] | 钢扶手锈蚀
|  | 凯润花园周边桥梁工程3号桥 | 单幅 | 1 | PC梁 | 桥面系 | 照明、标志 | 标志 |  |  | 0 | 无明显病害 |  |  |  | 无明显病害 | 否 | 新增 | 1 | 单条描述
|  | 凯润花园周边桥梁工程3号桥 | 单幅 | 2 | 预制空心板 | 上部结构 | 上部承重构件 | 10#板梁 | 5.1.1-11 梁桥裂缝 | 2 | 10 | L形裂缝 |  |  | 左侧腹板 | 左侧腹板，距1#墩（0～10）m处，6条L形裂缝，L=（0.4～0.6）m，W=（0.1～0.12）mm（延伸至底板） | 否 | 新增 | 6 | 多条描述 |  | 400 | 600 |  | 0.1 | 0.12 |  |  |  | 延伸至底板
|  | 凯润花园周边桥梁工程3号桥 | 单幅 | 2 | 预制空心板 | 上部结构 | 上部承重构件 | 4#板梁 | 5.1.1-11 梁桥裂缝 | 2 | 10 | 横向裂缝 |  |  | 底板 | 底板，距2#台（0～10）m处，距左缘（0～1）m处，4条横向裂缝，L=（0.8～1）m，W=（0.1～0.12）mm | 否 | 新增 | 4 | 多条描述 |  | 800 | 1000 |  | 0.1 | 0.12
|  | 凯润花园周边桥梁工程3号桥 | 单幅 | 2 | 预制空心板 | 上部结构 | 上部承重构件 | 5#板梁 |  |  | 0 | 无明显病害 |  |  | 底板 | 底板，无明显病害 | 否 | 新增 | 1 | 单条描述
|  | 凯润花园周边桥梁工程3号桥 | 单幅 | 2 | 预制空心板 | 上部结构 | 上部承重构件 | 6#板梁 | 5.1.1-11 梁桥裂缝 | 2 | 10 | 横向裂缝 |  |  | 底板 | 底板，距2#台（0～10）m处，距左缘（0～1）m处，3条横向裂缝，L=（0.8～1）m，W=（0.1～0.12）mm | 否 | 新增 | 3 | 多条描述 |  | 800 | 1000 |  | 0.1 | 0.12
|  | 凯润花园周边桥梁工程3号桥 | 单幅 | 2 | 预制空心板 | 上部结构 | 上部一般构件 | 6#铰缝 |  |  | 0 | 无明显病害 |  |  |  | 无明显病害（全孔部分勾缝脱落共计7处） | 否 | 新增 | 1 | 单条描述 | [9 empty] | 全孔部分勾缝脱落共计7处
|  | 凯润花园周边桥梁工程3号桥 | 单幅 | 2 | 预制空心板 | 上部结构 | 上部一般构件 | 9#铰缝 | 5.1.1-3 空洞、孔洞 | 2 | 15 | 渗水 |  |  |  | 距2#台1m处，1处渗水，L=1000cm | 否 | 新增 | 1 | 单条描述 | 10000
|  | 凯润花园周边桥梁工程3号桥 | 单幅 | 2 | 预制空心板 | 上部结构 | 支座 | 1#墩5#支座 |  |  | 0 | 无明显病害 |  |  |  | 无明显病害 | 否 | 新增 | 1 | 单条描述
|  | 凯润花园周边桥梁工程3号桥 | 单幅 | 2 | 预制空心板 | 上部结构 | 支座 | 1#墩8#支座 |  |  | 0 | 无明显病害 |  |  |  | 无明显病害 | 否 | 新增 | 1 | 单条描述
|  | 凯润花园周边桥梁工程3号桥 | 单幅 | 2 | 预制空心板 | 上部结构 | 支座 | 2#台15#支座 |  |  | 0 | 无明显病害 |  |  |  | 无明显病害 | 否 | 新增 | 1 | 单条描述
|  | 凯润花园周边桥梁工程3号桥 | 单幅 | 2 | 预制空心板 | 上部结构 | 支座 | 2#台18#支座 |  |  | 0 | 无明显病害 |  |  |  | 无明显病害 | 否 | 新增 | 1 | 单条描述
|  | 凯润花园周边桥梁工程3号桥 | 单幅 | 2 | 预制空心板 | 下部结构 | 桥台 | 2#台台帽 |  |  | 0 | 水迹 |  |  |  | 水迹 | 否 | 新增 | 1 | 单条描述
|  | 凯润花园周边桥梁工程3号桥 | 单幅 | 2 | 预制空心板 | 下部结构 | 桥台 | 2#台台身 |  |  | 0 | 无明显病害 |  |  |  | 无明显病害 | 否 | 新增 | 1 | 单条描述
|  | 凯润花园周边桥梁工程3号桥 | 单幅 | 2 | 预制空心板 | 下部结构 | 河床 | 河床 |  |  | 0 | 无明显病害 |  |  |  | 无明显病害 | 否 | 新增 | 1 | 单条描述
|  | 凯润花园周边桥梁工程3号桥 | 单幅 | 2 | 预制空心板 | 桥面系 | 人行道 | 2#人行道 | 10.3.1-1 破损 | 2 | 15 | 道板破损 |  |  |  | 距2#台0m处，1处道板破损，S=(10*2)cm² | 否 | 新增 | 1 | 单条描述 | 100 |  |  | 20
|  | 划龙新桥 | 单幅 | 1 | PC梁 | 上部结构 | 上部承重构件 | 29#板梁 |  |  | 0 | 无明显病害 |  |  |  | 无明显病害 | 否 | 新增 | 1 | 单条描述
|  | 划龙新桥 | 单幅 | 1 | PC梁 | 下部结构 | 支座 | 0#台5#支座 |  |  | 0 | 无明显病害 |  |  |  | 无明显病害净空过低 | 否 | 新增 | 1 | 单条描述
|  | 划龙新桥 | 单幅 | 1 | PC梁 | 下部结构 | 支座 | 0#台9#支座 |  |  | 0 | 无明显病害 |  |  |  | 无明显病害净空过低 | 否 | 新增 | 1 | 单条描述
|  | 划龙新桥 | 单幅 | 1 | PC梁 | 下部结构 | 支座 | 1#墩58#支座 |  |  | 0 | 无明显病害 |  |  |  | 无明显病害（净空过低） | 否 | 新增 | 1 | 单条描述 | [9 empty] | 净空过低
|  | 划龙新桥 | 单幅 | 1 | PC梁 | 下部结构 | 墩身 | 1#墩1#立柱 | 9.1.1-9 墩柱裂缝 | 2 | 20 | 环向裂缝 | 路线编号 |  |  | 小桩号侧面，距左缘0m处，距上缘3m处，1条环向裂缝，L=1m，W=0.15mm | 否 | 新增 | 1 | 单条描述 | 1000 |  |  | 0.15
|  | 划龙新桥 | 单幅 | 1 | PC梁 | 下部结构 | 墩身 | 1#墩10#立柱 |  |  | 0 | 无明显病害 |  |  |  | 无明显病害现状 | 否 | 新增 | 1 | 单条描述
|  | 划龙新桥 | 单幅 | 1 | PC梁 | 下部结构 | 墩身 | 1#墩11#立柱 |  |  | 0 | 无明显病害 |  |  |  | 无明显病害现状 | 否 | 新增 | 1 | 单条描述
|  | 划龙新桥 | 单幅 | 1 | PC梁 | 下部结构 | 墩身 | 1#墩12#立柱 | 9.1.1-9 墩柱裂缝 | 2 | 20 | 环向裂缝 | 路线编号 |  |  | 小桩号侧面，距左缘0m处，距上缘3m处，1条环向裂缝，L=1m，W=0.15mm | 否 | 新增 | 1 | 单条描述 | 1000 |  |  | 0.15
|  | 划龙新桥 | 单幅 | 1 | PC梁 | 下部结构 | 墩身 | 1#墩2#立柱 |  |  | 0 | 无明显病害 |  |  |  | 无明显病害现状 | 否 | 新增 | 1 | 单条描述
|  | 划龙新桥 | 单幅 | 1 | PC梁 | 下部结构 | 墩身 | 1#墩3#立柱 |  |  | 0 | 无明显病害 |  |  |  | 无明显病害现状 | 否 | 新增 | 1 | 单条描述
|  | 划龙新桥 | 单幅 | 1 | PC梁 | 下部结构 | 墩身 | 1#墩4#立柱 |  |  | 0 | 无明显病害 |  |  |  | 无明显病害现状 | 否 | 新增 | 1 | 单条描述
|  | 划龙新桥 | 单幅 | 1 | PC梁 | 下部结构 | 墩身 | 1#墩5#立柱 |  |  | 0 | 无明显病害 |  |  |  | 无明显病害现状 | 否 | 新增 | 1 | 单条描述
|  | 划龙新桥 | 单幅 | 1 | PC梁 | 下部结构 | 墩身 | 1#墩6#立柱 |  |  | 0 | 无明显病害 |  |  |  | 无明显病害现状 | 否 | 新增 | 1 | 单条描述
|  | 划龙新桥 | 单幅 | 1 | PC梁 | 下部结构 | 墩身 | 1#墩7#立柱 |  |  | 0 | 无明显病害 |  |  |  | 无明显病害现状 | 否 | 新增 | 1 | 单条描述
|  | 划龙新桥 | 单幅 | 1 | PC梁 | 下部结构 | 墩身 | 1#墩8#立柱 |  |  | 0 | 无明显病害 |  |  |  | 无明显病害现状 | 否 | 新增 | 1 | 单条描述
|  | 划龙新桥 | 单幅 | 1 | PC梁 | 下部结构 | 墩身 | 1#墩9#立柱 |  |  | 0 | 无明显病害 |  |  |  | 无明显病害现状 | 否 | 新增 | 1 | 单条描述
|  | 划龙新桥 | 单幅 | 1 | PC梁 | 下部结构 | 盖梁 | 1#墩盖梁 |  |  | 0 | 无明显病害 |  |  |  | 小桩号侧面，水迹 | 否 | 新增 | 1 | 单条描述
|  | 划龙新桥 | 单幅 | 1 | PC梁 | 下部结构 | 盖梁 | 1#墩盖梁 |  |  | 0 | 无明显病害 |  |  |  | 无明显病害涂层脱落 | 否 | 新增 | 1 | 单条描述
|  | 划龙新桥 | 单幅 | 1 | PC梁 | 下部结构 | 盖梁 | 1#墩盖梁 | 9.1.1-2 剥落、露筋 | 2 | 12 | 混凝土破损 | 混凝土剥离 |  |  | 大桩号侧面，距右缘0m处，距下缘0m处，1处混凝土破损，S=(30*20)cm² | 否 | 新增 | 1 | 单条描述 | 300 |  |  | 200
|  | 划龙新桥 | 单幅 | 1 | PC梁 | 下部结构 | 盖梁 | 1#墩系梁 | 9.1.2 盖梁裂缝 | 2 | 10 | 横向裂缝 | 路线编号 |  |  | 小桩号侧面，距右缘（1～40）m处，距上缘（0.5～1）m处，20条横向裂缝，L=（1～5）m，W=（0.2～0.3）mm | 否 | 新增 | 20 | 多条描述 |  | 1000 | 5000 |  | 0.2 | 0.3
|  | 划龙新桥 | 单幅 | 1 | PC梁 | 下部结构 | 盖梁 | 1#墩系梁 | 9.1.2 盖梁裂缝 | 2 | 10 | 网状裂缝 | 路线编号 |  |  | 小桩号侧面，距右缘（20～40）m处，距上缘（0～2）m处，10处网状裂缝，均S=(100*100)cm² | 否 | 新增 | 10 | 多条描述 | 1000 |  |  | 1000
|  | 划龙新桥 | 单幅 | 1 | PC梁 | 下部结构 | 盖梁 | 1#墩系梁 | 9.1.2 盖梁裂缝 | 2 | 10 | 网状裂缝 | 路线编号 |  |  | 大桩号侧面，距右缘（20～40）m处，距上缘（0～2）m处，10处网状裂缝，均S=(100*100)cm² | 否 | 新增 | 10 | 多条描述 | 1000 |  |  | 1000
|  | 划龙新桥 | 单幅 | 1 | PC梁 | 下部结构 | 盖梁 | 1#墩系梁 | 9.1.2 盖梁裂缝 | 2 | 20 | 水平裂缝 | 路线编号 |  |  | 大桩号侧面，距左缘（0～40）m处，距上缘（0～1.5）m处，20条水平裂缝，L=（1～3）m，W=（0.2～0.3）mm | 否 | 新增 | 20 | 多条描述 |  | 1000 | 3000 |  | 0.2 | 0.3
|  | 划龙新桥 | 单幅 | 1 | PC梁 | 下部结构 | 台帽 | 0#台台帽 |  |  | 0 | 无明显病害 |  |  |  | 水迹 | 否 | 新增 | 1 | 单条描述
|  | 划龙新桥 | 单幅 | 1 | PC梁 | 桥面系 | 伸缩缝装置 | 0#墩伸缩缝 | 10.2.1-4 失效 |  | 5 | 槽口堵塞 |  |  |  | 槽口堵塞 | 否 | 新增 | 1 | 单条描述
|  | 划龙新桥 | 单幅 | 1 | PC梁 | 桥面系 | 人行道 | 1#人行道 | 10.3.1-1 破损 |  | 15 | 道板破损 |  |  |  | 距0#台（0～30）m处，2处道板破损，均S=(15*10)cm² | 否 | 新增 | 2 | 多条描述 | 150 |  |  | 100
|  | 划龙新桥 | 单幅 | 1 | PC梁 | 桥面系 | 人行道 | 2#人行道 | 10.3.1-1 破损 | 2 | 15 | 道板破损 |  |  |  | 距0#台（0～60）m处，10处道板破损，均S=(5*2)cm² | 否 | 新增 | 10 | 多条描述 | 50 |  |  | 20
|  | 划龙新桥 | 单幅 | 1 | PC梁 | 桥面系 | 人行道 | 2#人行道 | 10.3.1-1 破损 | 2 | 15 | 裂缝 |  |  |  | 距0#台（0～60）m处，10条裂缝，L=（0.1～0.3）m，W=（0.1～0.1）mm | 否 | 新增 | 10 | 多条描述 |  | 100 | 300 |  | 0.1 | 0.1
|  | 划龙新桥 | 单幅 | 1 | PC梁 | 桥面系 | 栏杆、护栏 | 1#栏杆 |  |  | 0 | 无明显病害 |  |  |  | 无明显病害 | 否 | 新增 | 1 | 单条描述
|  | 划龙新桥 | 单幅 | 1 | PC梁 | 桥面系 | 栏杆、护栏 | 2#栏杆 | 10.4.1-2 破损 |  | 10 | 裂缝 |  |  |  | 距0#台（0～30）m处，4条裂缝，L=（0.4～0.8）m，W=（0.15～0.25）mm | 否 | 新增 | 4 | 多条描述 |  | 400 | 800 |  | 0.15 | 0.25
|  | 划龙新桥 | 单幅 | 1 | PC梁 | 桥面系 | 栏杆、护栏 | 3#栏杆 |  |  | 0 | 无明显病害 |  |  |  | 无明显病害 | 否 | 新增 | 1 | 单条描述
|  | 划龙新桥 | 单幅 | 1 | PC梁 | 桥面系 | 栏杆、护栏 | 4#栏杆 | 10.4.1-2 破损 | 2 | 10 | 裂缝 |  |  |  | 距0#台（0～60）m处，5条裂缝，L=（0.1～0.3）m，W=（0.1～0.1）mm | 否 | 新增 | 5 | 多条描述 |  | 100 | 300 |  | 0.1 | 0.1
|  | 划龙新桥 | 单幅 | 1 | PC梁 | 桥面系 | 栏杆、护栏 | 5#栏杆 |  |  | 0 | 无明显病害 |  |  |  | 无明显病害 | 否 | 新增 | 1 | 单条描述
|  | 划龙新桥 | 单幅 | 1 | PC梁 | 桥面系 | 栏杆、护栏 | 1#护栏 |  |  | 0 | 无明显病害 |  |  |  | 无明显病害 | 否 | 新增 | 1 | 单条描述
|  | 划龙新桥 | 单幅 | 1 | PC梁 | 桥面系 | 照明、标志 | 标志 |  |  | 0 | 无明显病害 |  |  |  | 无明显病害 | 否 | 新增 | 1 | 单条描述
|  | 划龙新桥 | 单幅 | 2 | T梁 | 上部结构 | 上部承重构件 | 20#T梁 |  |  | 20 | 涂层脱落 |  |  | 底板 | 底板，无明显病害涂层脱落 | 否 | 新增 | 1 | 单条描述
|  | 划龙新桥 | 单幅 | 2 | T梁 | 上部结构 | 上部承重构件 | 22#T梁 |  |  | 20 | 涂层脱落 |  |  | 底板 | 底板，无明显病害涂层脱落 | 否 | 新增 | 1 | 单条描述
|  | 划龙新桥 | 单幅 | 2 | T梁 | 上部结构 | 上部承重构件 | 23#T梁 |  |  | 20 | 涂层脱落 |  |  | 底板 | 底板，无明显病害涂层脱落 | 否 | 新增 | 1 | 单条描述
|  | 划龙新桥 | 单幅 | 2 | T梁 | 上部结构 | 上部承重构件 | 24#T梁 |  |  | 20 | 涂层脱落 |  |  | 底板 | 底板，无明显病害涂层脱落 | 否 | 新增 | 1 | 单条描述
|  | 划龙新桥 | 单幅 | 2 | T梁 | 上部结构 | 上部承重构件 | 26#T梁 |  |  | 20 | 涂层脱落 |  |  | 底板 | 底板，距2#墩1.5m处，无明显病害涂层脱落 | 否 | 新增 | 1 | 单条描述
|  | 划龙新桥 | 单幅 | 2 | T梁 | 上部结构 | 上部承重构件 | 27#T梁 |  |  | 20 | 涂层脱落 |  |  | 底板 | 底板，距2#墩1.5m处，无明显病害涂层脱落 | 否 | 新增 | 1 | 单条描述
|  | 划龙新桥 | 单幅 | 2 | T梁 | 上部结构 | 上部承重构件 | 28#T梁 |  |  | 20 | 涂层脱落 |  |  | 左侧翼缘板 | 左侧翼缘板，无明显病害涂层脱落 | 否 | 新增 | 1 | 单条描述
|  | 划龙新桥 | 单幅 | 2 | T梁 | 上部结构 | 上部承重构件 | 29#T梁 |  |  | 20 | 涂层脱落 |  |  | 右侧翼缘板 | 右侧翼缘板，无明显病害涂层脱落 | 否 | 新增 | 1 | 单条描述
|  | 划龙新桥 | 单幅 | 2 | T梁 | 上部结构 | 上部承重构件 | 4#T梁 | 5.1.1-2 剥落、掉角 | 2 | 20 | 露筋 |  |  | 左侧翼缘板 | 左侧翼缘板，距2#墩0.5m处，2处露筋，S=(30*5)cm² | 否 | 新增 | 2 | 单条描述 | 300 |  |  | 50
|  | 划龙新桥 | 单幅 | 2 | T梁 | 上部结构 | 上部承重构件 | 4#T梁 | 5.1.1-2 剥落、掉角 | 2 | 20 | 露筋 |  |  | 左侧翼缘板 | 左侧翼缘板，距1#墩0.5m处，1处露筋，S=(30*5)cm² | 否 | 新增 | 1 | 单条描述 | 300 |  |  | 50
|  | 划龙新桥 | 单幅 | 2 | T梁 | 上部结构 | 上部承重构件 | 4#T梁 | 5.1.1-3 空洞、孔洞 | 2 | 10 | 析白 |  |  | 底板 | 底板，距1#墩2.5m处，2处析白，S=(30*2)cm² | 否 | 新增 | 2 | 单条描述 | 300 |  |  | 20
|  | 划龙新桥 | 单幅 | 2 | T梁 | 上部结构 | 上部承重构件 | 5#T梁 | 5.1.1-2 剥落、掉角 | 2 | 20 | 露筋 |  |  | 右侧翼缘板 | 右侧翼缘板，距2#墩0.5m处，1处露筋，S=(30*5)cm² | 否 | 新增 | 1 | 单条描述 | 300 |  |  | 50
|  | 划龙新桥 | 单幅 | 2 | T梁 | 上部结构 | 上部一般构件 | 第1道1#横隔板 | 5.1.1-11 梁桥裂缝 | 2 | 15 | 斜向裂缝 |  |  |  | 大桩号侧面，1条斜向裂缝，L=1m，W=0.12mm | 否 | 新增 | 1 | 单条描述 | 1000 |  |  | 0.12
|  | 划龙新桥 | 单幅 | 2 | T梁 | 上部结构 | 上部一般构件 | 第1道27#横隔板 | 5.1.1-2 剥落、掉角 | 2 | 15 | 露筋 |  |  |  | 大桩号侧面，1处露筋，S=(20*5)cm² | 否 | 新增 | 1 | 单条描述 | 200 |  |  | 50
|  | 划龙新桥 | 单幅 | 2 | T梁 | 上部结构 | 上部一般构件 | 第1道3#横隔板 | 5.1.1-2 剥落、掉角 | 2 | 15 | 露筋 |  |  |  | 大桩号侧面，1处露筋，S=(20*5)cm² | 否 | 新增 | 1 | 单条描述 | 200 |  |  | 50
|  | 划龙新桥 | 单幅 | 2 | T梁 | 上部结构 | 上部一般构件 | 第1道4#横隔板 | 5.1.1-11 梁桥裂缝 | 2 | 15 | 斜向裂缝 |  |  |  | 大桩号侧面，1条斜向裂缝，L=1m，W=0.12mm | 否 | 新增 | 1 | 单条描述 | 1000 |  |  | 0.12
|  | 划龙新桥 | 单幅 | 2 | T梁 | 上部结构 | 上部一般构件 | 第3道26#横隔板 | 5.1.1-3 空洞、孔洞 | 2 | 15 | 析白 |  |  |  | 小桩号侧面，1处析白，S=(10*2)cm² | 否 | 新增 | 1 | 单条描述 | 100 |  |  | 20
|  | 划龙新桥 | 单幅 | 2 | T梁 | 上部结构 | 上部一般构件 | 第4道26#横隔板 | 5.1.1-2 剥落、掉角 | 2 | 15 | 露筋 |  |  |  | 小桩号侧面，1处露筋，S=(10*5)cm² | 否 | 新增 | 1 | 单条描述 | 100 |  |  | 50
|  | 划龙新桥 | 单幅 | 2 | T梁 | 上部结构 | 上部一般构件 | 第5道2#横隔板 | 5.1.1-2 剥落、掉角 | 2 | 15 | 露筋 |  |  |  | 小桩号侧面，1处露筋，S=(15*2)cm² | 否 | 新增 | 1 | 单条描述 | 150 |  |  | 20
|  | 划龙新桥 | 单幅 | 2 | T梁 | 上部结构 | 上部一般构件 | 第5道8#横隔板 | 5.1.1-2 剥落、掉角 | 2 | 15 | 露筋 |  |  |  | 小桩号侧面，1处露筋，S=(20*5)cm² | 否 | 新增 | 1 | 单条描述 | 200 |  |  | 50
|  | 划龙新桥 | 单幅 | 2 | T梁 | 上部结构 | 上部一般构件 | 10#湿接缝 | 5.1.1-3 空洞、孔洞 | 2 | 15 | 渗水 |  |  |  | 距1#墩0m处，1处渗水，L=200cm | 否 | 新增 | 1 | 单条描述 | 2000
|  | 划龙新桥 | 单幅 | 2 | T梁 | 上部结构 | 上部一般构件 | 8#湿接缝 | 5.1.1-3 空洞、孔洞 | 2 | 15 | 渗水 |  |  |  | 距1#墩0m处，1处渗水，L=1000cm | 否 | 新增 | 1 | 单条描述 | 10000
|  | 划龙新桥 | 单幅 | 2 | T梁 | 上部结构 | 支座 | 2#墩5#支座 |  |  | 0 | 无明显病害 |  |  |  | 无明显病害 | 否 | 新增 | 1 | 单条描述
|  | 划龙新桥 | 单幅 | 2 | T梁 | 上部结构 | 支座 | 2#墩8#支座 |  |  | 0 | 无明显病害 |  |  |  | 无明显病害 | 否 | 新增 | 1 | 单条描述
|  | 划龙新桥 | 单幅 | 2 | T梁 | 上部结构 | 支座 | 2#墩9#支座 |  |  | 0 | 无明显病害 |  |  |  | 无明显病害 | 否 | 新增 | 1 | 单条描述
|  | 划龙新桥 | 单幅 | 2 | T梁 | 下部结构 | 桥墩 | 2#墩1#立柱 | 9.1.1-9 墩柱裂缝 | 2 | 20 | 环向裂缝 |  |  |  | 右侧面，距右缘0m处，距上缘2.5m处，1条环向裂缝，L=1m，W=0.12mm | 否 | 新增 | 1 | 单条描述 | 1000 |  |  | 0.12
|  | 划龙新桥 | 单幅 | 2 | T梁 | 下部结构 | 桥墩 | 2#墩1#立柱 | 9.1.1-9 墩柱裂缝 | 2 | 20 | 环向裂缝 |  |  |  | 小桩号侧面，距右缘0m处，距上缘3m处，1条环向裂缝，L=1m，W=0.2mm | 否 | 新增 | 1 | 单条描述 | 1000 |  |  | 0.2
|  | 划龙新桥 | 单幅 | 2 | T梁 | 下部结构 | 桥墩 | 2#墩11#立柱 |  |  | 0 | 无明显病害 |  |  |  | 无明显病害 | 否 | 新增 | 1 | 单条描述
|  | 划龙新桥 | 单幅 | 2 | T梁 | 下部结构 | 桥墩 | 2#墩3#立柱 |  |  | 0 | 无明显病害 |  |  |  | 无明显病害 | 否 | 新增 | 1 | 单条描述
|  | 划龙新桥 | 单幅 | 2 | T梁 | 下部结构 | 桥墩 | 2#墩盖梁 |  |  | 0 | 水迹 |  |  |  | 大桩号侧面，水迹 | 否 | 新增 | 1 | 单条描述
|  | 划龙新桥 | 单幅 | 2 | T梁 | 下部结构 | 桥墩 | 2#墩系梁 | 9.1.2 盖梁裂缝 | 2 | 10 | 网状裂缝 |  |  |  | 小桩号侧面，距左缘（1～40）m处，距上缘（0～1）m处，10处网状裂缝，均S=(100*100)cm² | 否 | 新增 | 10 | 多条描述 | 1000 |  |  | 1000
|  | 划龙新桥 | 单幅 | 2 | T梁 | 下部结构 | 桥墩 | 2#墩系梁 | 9.1.2 盖梁裂缝 | 2 | 20 | 水平裂缝 |  |  |  | 小桩号侧面，距右缘（0～40）m处，距上缘（0～1）m处，5条水平裂缝，L=（1～3）m，W=（0.2～0.3）mm | 否 | 新增 | 5 | 多条描述 |  | 1000 | 3000 |  | 0.2 | 0.3
|  | 划龙新桥 | 单幅 | 3 | T梁 | 上部结构 | 上部承重构件 | 20#T梁 |  |  | 0 | 无明显病害 |  |  |  | 无明显病害 | 否 | 新增 | 1 | 单条描述
|  | 划龙新桥 | 单幅 | 3 | T梁 | 上部结构 | 上部承重构件 | 22#T梁 | 5.1.1-2 剥落、掉角 | 2 | 15 | 混凝土破损 |  |  | 左侧翼缘板 | 左侧翼缘板，距3#墩6m处，距左缘0m处，1处混凝土破损，S=(15*10)cm² | 否 | 新增 | 1 | 单条描述 | 150 |  |  | 100
|  | 划龙新桥 | 单幅 | 3 | T梁 | 上部结构 | 上部承重构件 | 26#T梁 | 5.1.1-2 剥落、掉角 | 2 | 20 | 露筋 |  |  | 左侧翼缘板 | 左侧翼缘板，距2#墩7m处，距左缘0.5m处，1处露筋，S=(30*3)cm² | 否 | 新增 | 1 | 单条描述 | 300 |  |  | 30
|  | 划龙新桥 | 单幅 | 3 | T梁 | 上部结构 | 上部承重构件 | 27#T梁 | 5.1.1-2 剥落、掉角 | 2 | 20 | 露筋 |  |  | 左侧翼缘板 | 左侧翼缘板，距2#墩7m处，距左缘0.5m处，1处露筋，S=(30*3)cm² | 否 | 新增 | 1 | 单条描述 | 300 |  |  | 30
|  | 划龙新桥 | 单幅 | 3 | T梁 | 上部结构 | 上部承重构件 | 5#T梁 | 5.1.1-2 剥落、掉角 | 2 | 20 | 露筋 |  |  | 左侧翼缘板 | 左侧翼缘板，距2#墩7m处，距左缘0.5m处，2处露筋，S=(20*3)cm² | 否 | 新增 | 2 | 单条描述 | 200 |  |  | 30
|  | 划龙新桥 | 单幅 | 3 | T梁 | 上部结构 | 上部承重构件 | 6#T梁 | 5.1.1-2 剥落、掉角 | 2 | 20 | 露筋 |  |  | 左侧腹板 | 左侧腹板，距3#墩0.2m处，2处露筋，S=(40*3)cm² | 否 | 新增 | 2 | 单条描述 | 400 |  |  | 30
|  | 划龙新桥 | 单幅 | 3 | T梁 | 上部结构 | 上部承重构件 | 8#T梁 | 5.1.1-2 剥落、掉角 | 2 | 20 | 露筋 |  |  | 右侧翼缘板 | 右侧翼缘板，距3#墩7m处，距左缘0.5m处，2处露筋，S=(20*3)cm² | 否 | 新增 | 2 | 单条描述 | 200 |  |  | 30
|  | 划龙新桥 | 单幅 | 3 | T梁 | 上部结构 | 上部一般构件 | 第1道13#横隔板 | 5.1.1-2 剥落、掉角 | 2 | 15 | 露筋 |  |  |  | 大桩号侧面，1处露筋，S=(20*5)cm² | 否 | 新增 | 1 | 单条描述 | 200 |  |  | 50
|  | 划龙新桥 | 单幅 | 3 | T梁 | 上部结构 | 上部一般构件 | 第3道26#横隔板 | 5.1.1-3 空洞、孔洞 | 2 | 15 | 析白 |  |  |  | 小桩号侧面，1处析白，S=(20*2)cm² | 否 | 新增 | 1 | 单条描述 | 200 |  |  | 20
|  | 划龙新桥 | 单幅 | 3 | T梁 | 上部结构 | 上部一般构件 | 20#湿接缝 |  |  | 0 | 无明显病害 |  |  |  | 无明显病害 | 否 | 新增 | 1 | 单条描述
|  | 划龙新桥 | 单幅 | 3 | T梁 | 上部结构 | 上部一般构件 | 21#湿接缝 | 5.1.1-3 空洞、孔洞 | 2 | 15 | 渗水 |  |  |  | 距2#墩0m处，1处渗水，L=500cm | 否 | 新增 | 1 | 单条描述 | 5000
|  | 划龙新桥 | 单幅 | 3 | T梁 | 上部结构 | 上部一般构件 | 24#湿接缝 |  |  | 0 | 无明显病害 |  |  |  | 无明显病害 | 否 | 新增 | 1 | 单条描述
|  | 划龙新桥 | 单幅 | 3 | T梁 | 上部结构 | 支座 | 3#墩11#支座 |  |  | 0 | 无明显病害 |  |  |  | 无明显病害净空过低 | 否 | 新增 | 1 | 单条描述
|  | 划龙新桥 | 单幅 | 3 | T梁 | 上部结构 | 支座 | 3#墩15#支座 |  |  | 0 | 无明显病害 |  |  |  | 无明显病害净空过低 | 否 | 新增 | 1 | 单条描述
|  | 划龙新桥 | 单幅 | 3 | T梁 | 上部结构 | 支座 | 3#墩17#支座 |  |  | 0 | 无明显病害 |  |  |  | 无明显病害净空过低 | 否 | 新增 | 1 | 单条描述
|  | 划龙新桥 | 单幅 | 3 | T梁 | 下部结构 | 桥墩 | 3#墩3#立柱 |  |  | 0 | 无明显病害 |  |  |  | 无明显病害 | 否 | 新增 | 1 | 单条描述
|  | 划龙新桥 | 单幅 | 3 | T梁 | 下部结构 | 桥墩 | 3#墩6#立柱 |  |  | 0 | 无明显病害 |  |  |  | 无明显病害 | 否 | 新增 | 1 | 单条描述
|  | 划龙新桥 | 单幅 | 3 | T梁 | 下部结构 | 桥墩 | 3#墩9#立柱 |  |  | 0 | 无明显病害 |  |  |  | 无明显病害 | 否 | 新增 | 1 | 单条描述
|  | 划龙新桥 | 单幅 | 3 | T梁 | 下部结构 | 桥墩 | 3#墩盖梁 |  |  | 0 | 水迹 |  |  |  | 小桩号侧面，水迹 | 否 | 新增 | 1 | 单条描述
|  | 划龙新桥 | 单幅 | 3 | T梁 | 下部结构 | 桥墩 | 3#墩系梁 | 9.1.2 盖梁裂缝 | 2 | 10 | 网状裂缝 |  |  |  | 小桩号侧面，距左缘（1～40）m处，距上缘（0～1）m处，10处网状裂缝，均S=(100*100)cm² | 否 | 新增 | 10 | 多条描述 | 1000 |  |  | 1000
|  | 划龙新桥 | 单幅 | 3 | T梁 | 下部结构 | 桥墩 | 3#墩系梁 | 9.1.2 盖梁裂缝 | 2 | 20 | 水平裂缝 |  |  |  | 小桩号侧面，距右缘（0～40）m处，距上缘（0～1）m处，5条水平裂缝，L=（1～3）m，W=（0.2～0.3）mm | 否 | 新增 | 5 | 多条描述 |  | 1000 | 3000 |  | 0.2 | 0.3
|  | 划龙新桥 | 单幅 | 3 | T梁 | 下部结构 | 河床 | 河床 |  |  | 0 | 无明显病害 |  |  |  | 无明显病害 | 否 | 新增 | 1 | 单条描述
|  | 划龙新桥 | 单幅 | 3 | T梁 | 桥面系 | 桥面铺装 | 桥面铺装 | 10.1.1-4 裂缝（龟裂、块裂、纵向裂缝、横向裂缝等） |  | 5 | 横向裂缝 |  |  |  | 距2#墩0m处，距左缘0m处，1条横向裂缝，L=2m，W=0.1mm | 否 | 新增 | 1 | 单条描述 | 2000 |  |  | 0.1
|  | 划龙新桥 | 单幅 | 4 | T梁 | 上部结构 | 上部承重构件 | 1#T梁 | 5.1.1-2 剥落、掉角 | 2 | 20 | 露筋 |  |  | 左侧翼缘板 | 左侧翼缘板，距3#墩5m处，距左缘0.5m处，2处露筋，S=(20*3)cm² | 否 | 新增 | 2 | 单条描述 | 200 |  |  | 30
|  | 划龙新桥 | 单幅 | 4 | T梁 | 上部结构 | 上部一般构件 | 第2道4#横隔板 | 5.1.1-3 空洞、孔洞 | 2 | 15 | 析白 |  |  |  | 小桩号侧面，1处析白，S=(20*2)cm² | 否 | 新增 | 1 | 单条描述 | 200 |  |  | 20
|  | 划龙新桥 | 单幅 | 4 | T梁 | 上部结构 | 上部一般构件 | 第4道2#横隔板 | 5.1.1-2 剥落、掉角 | 2 | 15 | 露筋 |  |  |  | 底面，1处露筋，S=(10*2)cm² | 否 | 新增 | 1 | 单条描述 | 100 |  |  | 20
|  | 划龙新桥 | 单幅 | 4 | T梁 | 上部结构 | 支座 | 4#墩11#支座 |  |  | 0 | 无明显病害 |  |  |  | 无明显病害净空过低 | 否 | 新增 | 1 | 单条描述
|  | 划龙新桥 | 单幅 | 4 | T梁 | 上部结构 | 支座 | 4#墩18#支座 |  |  | 0 | 无明显病害 |  |  |  | 无明显病害净空过低 | 否 | 新增 | 1 | 单条描述
|  | 划龙新桥 | 单幅 | 4 | T梁 | 上部结构 | 支座 | 4#墩6#支座 |  |  | 0 | 无明显病害 |  |  |  | 无明显病害净空过低 | 否 | 新增 | 1 | 单条描述
|  | 划龙新桥 | 单幅 | 4 | T梁 | 下部结构 | 桥墩 | 4#墩10#立柱 |  |  | 0 | 无明显病害 |  |  |  | 无明显病害 | 否 | 新增 | 1 | 单条描述
|  | 划龙新桥 | 单幅 | 4 | T梁 | 下部结构 | 桥墩 | 4#墩2#立柱 |  |  | 0 | 无明显病害 |  |  |  | 无明显病害 | 否 | 新增 | 1 | 单条描述
|  | 划龙新桥 | 单幅 | 4 | T梁 | 下部结构 | 桥墩 | 4#墩7#立柱 |  |  | 0 | 无明显病害 |  |  |  | 无明显病害 | 否 | 新增 | 1 | 单条描述
|  | 划龙新桥 | 单幅 | 4 | T梁 | 下部结构 | 桥墩 | 4#墩盖梁 |  |  | 0 | 水迹 |  |  |  | 小桩号侧面，水迹 | 否 | 新增 | 1 | 单条描述
|  | 划龙新桥 | 单幅 | 4 | T梁 | 桥面系 | 桥面铺装 | 桥面铺装 | 10.1.1-1 变形（车辙、拥包、高低不平等） | 2 | 5 | 车辙 |  |  |  | 距4#墩0m处，距右缘15m处，1处车辙，S=(300*40)cm² | 否 | 新增 | 1 | 单条描述 | 3000 |  |  | 400
|  | 划龙新桥 | 单幅 | 4 | T梁 | 桥面系 | 桥面铺装 | 桥面铺装 | 10.1.1-3 破损 | 2 | 25 | 坑槽 |  |  |  | 距4#墩（0～10）m处，距左缘（0～20）m处，5处坑槽，均S=(20*20)cm² | 否 | 新增 | 5 | 多条描述 | 200 |  |  | 200
|  | 划龙新桥 | 单幅 | 5 | 预制空心板 | 上部结构 | 上部承重构件 | 13#板梁 |  |  | 0 | 无明显病害 |  |  |  | 无明显病害 | 否 | 新增 | 1 | 单条描述
|  | 划龙新桥 | 单幅 | 5 | 预制空心板 | 上部结构 | 上部承重构件 | 13#板梁 |  |  | 0 | 无明显病害 |  |  |  | 无明显病害 | 否 | 新增 | 1 | 单条描述
|  | 划龙新桥 | 单幅 | 5 | 预制空心板 | 上部结构 | 支座 | 5#台1#支座 |  |  | 0 | 无明显病害 |  |  |  | 无明显病害净空过低 | 否 | 新增 | 1 | 单条描述
|  | 划龙新桥 | 单幅 | 5 | 预制空心板 | 上部结构 | 支座 | 5#台26#支座 |  |  | 0 | 无明显病害 |  |  |  | 无明显病害净空过低 | 否 | 新增 | 1 | 单条描述
|  | 划龙新桥 | 单幅 | 5 | 预制空心板 | 上部结构 | 支座 | 5#台30#支座 |  |  | 0 | 无明显病害 |  |  |  | 无明显病害净空过低 | 否 | 新增 | 1 | 单条描述
|  | 划龙新桥 | 单幅 | 5 | 预制空心板 | 下部结构 | 桥台 | 5#台台帽 | 9.2.2-3 台帽裂缝 | 2 | 15 | 竖向裂缝 |  |  |  | 距右缘15m处，距上缘0m处，1条竖向裂缝，L=0.6m，W=0.12mm | 否 | 新增 | 1 | 单条描述 | 600 |  |  | 0.12
|  | 划龙新桥 | 单幅 | 5 | 预制空心板 | 下部结构 | 桥台 | 5#台台帽 |  |  | 0 | 水迹 |  |  |  | 水迹 | 否 | 新增 | 1 | 单条描述
|  | 划龙新桥 | 单幅 | 5 | 预制空心板 | 下部结构 | 桥台 | 5#台台身 | 9.2.1-9 台身裂缝 | 2 | 15 | 竖向裂缝 |  |  |  | 距右缘15m处，距上缘0m处，1条竖向裂缝，L=2m，W=0.12mm | 否 | 新增 | 1 | 单条描述 | 2000 |  |  | 0.12
|  | 划龙新桥 | 单幅 | 5 | 预制空心板 | 桥面系 | 伸缩缝装置 | 5#墩伸缩缝 | 10.2.1-3 破损 |  | 40 | 橡胶条损坏 |  |  |  | 距左缘3m处，1处橡胶条损坏，L=800cm | 否 | 新增 | 1 | 单条描述 | 8000
|  | 划龙新桥 | 单幅 | 5 | 预制空心板 | 桥面系 | 栏杆、护栏 | 4#栏杆 | 10.4.1-2 破损 | 2 | 10 | 破损 |  |  |  | 距4#墩0m处，1处破损，S=(100*40)cm² | 否 | 新增 | 1 | 单条描述 | 1000 |  |  | 400
|  | 划龙桥 | 单幅 | 1 | PC梁 | 上部结构 | 上部承重构件 | 1#底板 |  |  | 0 | 无明显病害 |  |  |  | 无明显病害 | 否 | 新增 | 1 | 单条描述
|  | 划龙桥 | 单幅 | 1 | PC梁 | 上部结构 | 上部承重构件 | 2#底板 |  |  | 0 | 无明显病害 |  |  |  | 无明显病害 | 否 | 新增 | 1 | 单条描述
|  | 划龙桥 | 单幅 | 1 | PC梁 | 上部结构 | 上部承重构件 | 1#翼板 |  |  | 0 | 无明显病害 |  |  |  | 无明显病害 | 否 | 新增 | 1 | 单条描述
|  | 划龙桥 | 单幅 | 1 | PC梁 | 上部结构 | 上部承重构件 | 3#翼板 |  |  | 0 | 无明显病害 |  |  |  | 无明显病害 | 否 | 新增 | 1 | 单条描述
|  | 划龙桥 | 单幅 | 1 | PC梁 | 上部结构 | 上部承重构件 | 1#腹板 |  |  | 0 | 无明显病害 |  |  |  | 无明显病害 | 否 | 新增 | 1 | 单条描述
|  | 划龙桥 | 单幅 | 1 | PC梁 | 上部结构 | 上部承重构件 | 3#腹板 |  |  | 0 | 无明显病害 |  |  |  | 无明显病害 | 否 | 新增 | 1 | 单条描述
|  | 划龙桥 | 单幅 | 1 | PC梁 | 下部结构 | 支座 | 0#台1#支座 |  |  | 0 | 无明显病害 |  |  |  | 无明显病害 | 否 | 新增 | 1 | 单条描述
|  | 划龙桥 | 单幅 | 1 | PC梁 | 下部结构 | 支座 | 0#台2#支座 |  |  | 0 | 无明显病害 |  |  |  | 无明显病害 | 否 | 新增 | 1 | 单条描述
|  | 划龙桥 | 单幅 | 1 | PC梁 | 下部结构 | 支座 | 0#台3#支座 |  |  | 0 | 无明显病害 |  |  |  | 无明显病害 | 否 | 新增 | 1 | 单条描述
|  | 划龙桥 | 单幅 | 1 | PC梁 | 下部结构 | 支座 | 0#台4#支座 |  |  | 0 | 无明显病害 |  |  |  | 无明显病害 | 否 | 新增 | 1 | 单条描述
|  | 划龙桥 | 单幅 | 1 | PC梁 | 下部结构 | 支座 | 1#墩1#支座 |  |  | 0 | 无明显病害 |  |  |  | 无明显病害 | 否 | 新增 | 1 | 单条描述
|  | 划龙桥 | 单幅 | 1 | PC梁 | 下部结构 | 支座 | 1#墩2#支座 |  |  | 0 | 无明显病害 |  |  |  | 无明显病害 | 否 | 新增 | 1 | 单条描述
|  | 划龙桥 | 单幅 | 1 | PC梁 | 下部结构 | 支座 | 1#墩3#支座 |  |  | 0 | 无明显病害 |  |  |  | 无明显病害 | 否 | 新增 | 1 | 单条描述
|  | 划龙桥 | 单幅 | 1 | PC梁 | 下部结构 | 支座 | 1#墩4#支座 |  |  | 0 | 无明显病害 |  |  |  | 无明显病害 | 否 | 新增 | 1 | 单条描述
|  | 划龙桥 | 单幅 | 1 | PC梁 | 下部结构 | 墩身 | 1#墩1#墩身 |  |  | 0 | 无明显病害 |  |  |  | 无明显病害 | 否 | 新增 | 1 | 单条描述
|  | 划龙桥 | 单幅 | 1 | PC梁 | 下部结构 | 墩身 | 1#墩1#墩身 | 9.1.1-2 剥落、露筋 | 2 | 12 | 混凝土破损 | 混凝土剥离 |  |  | 小桩号侧面，1处混凝土破损，S=(60*5)cm² | 否 | 新增 | 1 | 单条描述 | 600 |  |  | 50
|  | 划龙桥 | 单幅 | 1 | PC梁 | 下部结构 | 墩身 | 1#墩3#墩身 |  |  | 0 | 无明显病害 |  |  |  | 无明显病害 | 否 | 新增 | 1 | 单条描述
|  | 划龙桥 | 单幅 | 1 | PC梁 | 桥面系 | 桥面铺装 | 桥面铺装 | 10.1.1-1 变形（车辙、拥包、高低不平等） |  | 5 | 车辙 |  |  |  | 1处车辙，S=(*)cm² | 否 | 新增 | 1 | 单条描述
|  | 划龙桥 | 单幅 | 1 | PC梁 | 桥面系 | 伸缩缝装置 | 0#墩伸缩缝 |  |  | 0 | 无明显病害 |  |  |  | 无明显病害 | 否 | 新增 | 1 | 单条描述
|  | 划龙桥 | 单幅 | 1 | PC梁 | 桥面系 | 人行道 | 1#人行道 | 10.3.1-1 破损 |  | 15 | 裂缝 |  |  |  | 距0#台（0～60）m处，15条裂缝，L=（0.2～0.8）m，W=（0.15～0.25）mm | 否 | 新增 | 15 | 多条描述 |  | 200 | 800 |  | 0.15 | 0.25
|  | 划龙桥 | 单幅 | 1 | PC梁 | 桥面系 | 人行道 | 2#人行道 | 10.3.1-1 破损 | 2 | 15 | 裂缝 |  |  |  | 距0#台（0～60）m处，10条裂缝，L=（0.1～0.2）m，W=（0.1～0.1）mm | 否 | 新增 | 10 | 多条描述 |  | 100 | 200 |  | 0.1 | 0.1
|  | 划龙桥 | 单幅 | 1 | PC梁 | 桥面系 | 栏杆、护栏 | 栏杆 |  |  | 0 | 无明显病害 |  |  |  | 无明显病害 | 否 | 新增 | 1 | 单条描述
|  | 划龙桥 | 单幅 | 1 | PC梁 | 桥面系 | 栏杆、护栏 | 1#护栏 |  |  | 0 | 无明显病害 |  |  |  | 无明显病害 | 否 | 新增 | 1 | 单条描述
|  | 划龙桥 | 单幅 | 1 | PC梁 | 桥面系 | 栏杆、护栏 | 2#护栏 |  |  | 0 | 无明显病害 |  |  |  | 无明显病害 | 否 | 新增 | 1 | 单条描述
|  | 划龙桥 | 单幅 | 1 | PC梁 | 桥面系 | 排水系统 | 排水系统 |  |  | 0 | 无明显病害 |  |  |  | 无明显病害 | 否 | 新增 | 1 | 单条描述
|  | 划龙桥 | 单幅 | 1 | PC梁 | 桥面系 | 照明、标志 | 照明 |  |  | 0 | 无明显病害 |  |  |  | 无明显病害 | 否 | 新增 | 1 | 单条描述
|  | 划龙桥 | 单幅 | 1 | PC梁 | 桥面系 | 照明、标志 | 标志 |  |  | 0 | 无明显病害 |  |  |  | 无明显病害 | 否 | 新增 | 1 | 单条描述
|  | 划龙桥 | 单幅 | 2 | 等截面箱梁 | 上部结构 | 上部承重构件 | 1#底板 | 5.1.1-11 梁桥裂缝 | 2 | 10 | 纵向裂缝 |  |  |  | 距2#墩9m处，距右缘2.5m处，1条纵向裂缝，L=0.2m，W=0.15mm（析白吸附） | 否 | 新增 | 1 | 单条描述 | 200 |  |  | 0.15 | [5 empty] | 析白吸附
|  | 划龙桥 | 单幅 | 2 | 等截面箱梁 | 上部结构 | 上部承重构件 | 1#底板 |  |  | 0 | 无明显病害 |  |  |  | 无明显病害 | 否 | 新增 | 1 | 单条描述
|  | 划龙桥 | 单幅 | 2 | 等截面箱梁 | 上部结构 | 上部承重构件 | 2#底板 |  |  | 0 | 无明显病害 |  |  |  | 无明显病害 | 否 | 新增 | 1 | 单条描述
|  | 划龙桥 | 单幅 | 2 | 等截面箱梁 | 上部结构 | 上部承重构件 | 1#翼板 |  |  | 0 | 无明显病害 |  |  |  | 无明显病害 | 否 | 新增 | 1 | 单条描述
|  | 划龙桥 | 单幅 | 2 | 等截面箱梁 | 上部结构 | 上部承重构件 | 4#翼板 |  |  | 0 | 无明显病害 |  |  |  | 无明显病害 | 否 | 新增 | 1 | 单条描述
|  | 划龙桥 | 单幅 | 2 | 等截面箱梁 | 上部结构 | 上部承重构件 | 3#腹板 |  |  | 0 | 无明显病害 |  |  |  | 无明显病害 | 否 | 新增 | 1 | 单条描述
|  | 划龙桥 | 单幅 | 2 | 等截面箱梁 | 上部结构 | 支座 | 2#墩1#支座 |  |  | 0 | 无明显病害 |  |  |  | 无明显病害 | 否 | 新增 | 1 | 单条描述
|  | 划龙桥 | 单幅 | 2 | 等截面箱梁 | 上部结构 | 支座 | 2#墩2#支座 |  |  | 0 | 无明显病害 |  |  |  | 无明显病害 | 否 | 新增 | 1 | 单条描述
|  | 划龙桥 | 单幅 | 2 | 等截面箱梁 | 上部结构 | 支座 | 2#墩3#支座 |  |  | 0 | 无明显病害 |  |  |  | 无明显病害 | 否 | 新增 | 1 | 单条描述
|  | 划龙桥 | 单幅 | 2 | 等截面箱梁 | 上部结构 | 支座 | 2#墩4#支座 |  |  | 0 | 无明显病害 |  |  |  | 无明显病害 | 否 | 新增 | 1 | 单条描述
|  | 划龙桥 | 单幅 | 2 | 等截面箱梁 | 下部结构 | 桥墩 | 2#墩2#盖梁 |  |  | 0 | 无明显病害 |  |  |  | 无明显病害 | 否 | 新增 | 1 | 单条描述
|  | 划龙桥 | 单幅 | 2 | 等截面箱梁 | 下部结构 | 桥墩 | 2#墩2#墩身 |  |  | 0 | 无明显病害 |  |  |  | 无明显病害 | 否 | 新增 | 1 | 单条描述
|  | 划龙桥 | 单幅 | 2 | 等截面箱梁 | 下部结构 | 河床 | 河床 |  |  | 0 | 无明显病害 |  |  |  | 无明显病害 | 否 | 新增 | 1 | 单条描述
|  | 划龙桥 | 单幅 | 3 | 等截面箱梁 | 上部结构 | 上部承重构件 | 1#底板 | 5.1.1-1 蜂窝、麻面 | 2 | 15 | 麻面 |  |  |  | 距2#墩1.5m处，距右缘2.5m处，1处麻面，S=(40*15)cm² | 否 | 新增 | 1 | 单条描述 | 400 |  |  | 150
|  | 划龙桥 | 单幅 | 3 | 等截面箱梁 | 上部结构 | 上部承重构件 | 1#底板 |  |  | 0 | 无明显病害 |  |  |  | 无明显病害 | 否 | 新增 | 1 | 单条描述
|  | 划龙桥 | 单幅 | 3 | 等截面箱梁 | 上部结构 | 上部承重构件 | 2#底板 |  |  | 0 | 无明显病害 |  |  |  | 无明显病害 | 否 | 新增 | 1 | 单条描述
|  | 划龙桥 | 单幅 | 3 | 等截面箱梁 | 上部结构 | 上部承重构件 | 1#翼板 |  |  | 0 | 无明显病害 |  |  |  | 无明显病害 | 否 | 新增 | 1 | 单条描述
|  | 划龙桥 | 单幅 | 3 | 等截面箱梁 | 上部结构 | 上部承重构件 | 3#翼板 |  |  | 0 | 无明显病害 |  |  |  | 无明显病害 | 否 | 新增 | 1 | 单条描述
|  | 划龙桥 | 单幅 | 3 | 等截面箱梁 | 上部结构 | 上部承重构件 | 1#腹板 |  |  | 0 | 无明显病害 |  |  |  | 无明显病害 | 否 | 新增 | 1 | 单条描述
|  | 划龙桥 | 单幅 | 3 | 等截面箱梁 | 上部结构 | 上部承重构件 | 3#腹板 |  |  | 0 | 无明显病害 |  |  |  | 无明显病害 | 否 | 新增 | 1 | 单条描述
|  | 划龙桥 | 单幅 | 3 | 等截面箱梁 | 上部结构 | 支座 | 3#台1#支座 |  |  | 0 | 杂物包裹 |  |  |  | 杂物包裹 | 否 | 新增 | 1 | 单条描述
|  | 划龙桥 | 单幅 | 3 | 等截面箱梁 | 上部结构 | 支座 | 3#台2#支座 |  |  | 0 | 无明显病害 |  |  |  | 无明显病害 | 否 | 新增 | 1 | 单条描述
|  | 划龙桥 | 单幅 | 3 | 等截面箱梁 | 上部结构 | 支座 | 3#台3#支座 |  |  | 0 | 无明显病害 |  |  |  | 无明显病害 | 否 | 新增 | 1 | 单条描述
|  | 划龙桥 | 单幅 | 3 | 等截面箱梁 | 上部结构 | 支座 | 3#台4#支座 |  |  | 0 | 杂物包裹 |  |  |  | 杂物包裹 | 否 | 新增 | 1 | 单条描述
|  | 前京交警无名桥 | 单幅 | 1 | PC梁 | 上部结构 | 上部承重构件 | 1#顶板 | 5.1.1-2 剥落、掉角 | 2 | 15 | 混凝土破损 | 混凝土剥离 |  |  | 距0#台（2～3）m处，距右缘（0～0.2）m处，2处混凝土破损，均S=(15*7)cm² | 否 | 新增 | 2 | 多条描述 | 150 |  |  | 70
|  | 前京交警无名桥 | 单幅 | 1 | PC梁 | 上部结构 | 上部承重构件 | 1#顶板 | 5.1.1-2 剥落、掉角 | 2 | 20 | 露筋 | 路线编号 |  |  | 距0#台2m处，距右缘0.2m处，1处露筋，S=(10*1)cm² | 否 | 新增 | 1 | 单条描述 | 100 |  |  | 10
|  | 前京交警无名桥 | 单幅 | 1 | PC梁 | 上部结构 | 上部承重构件 | 1#底板 | 5.1.1-2 剥落、掉角 | 2 | 15 | 混凝土破损 | 混凝土剥离 |  |  | 距右缘（0～0.2）m处，2处混凝土破损，均S=(10*3)cm² | 否 | 新增 | 2 | 多条描述 | 100 |  |  | 30
|  | 前京交警无名桥 | 单幅 | 1 | PC梁 | 上部结构 | 上部承重构件 | 1#底板 | 5.1.1-2 剥落、掉角 | 2 | 20 | 露筋 | 路线编号 |  |  | 距0#台（3～3.5）m处，距右缘（0～0.2）m处，1处露筋，均S=(10*1)cm² | 否 | 新增 | 1 | 多条描述 | 100 |  |  | 10
|  | 前京交警无名桥 | 单幅 | 1 | PC梁 | 上部结构 | 上部承重构件 | 4#底板 | 5.1.1-2 剥落、掉角 | 2 | 15 | 混凝土破损 | 混凝土剥离 |  |  | 距0#台（0.5～5）m处，距右缘（0～0.2）m处，6处混凝土破损，均S=(10*3)cm² | 否 | 新增 | 6 | 多条描述 | 100 |  |  | 30
|  | 前京交警无名桥 | 单幅 | 1 | PC梁 | 上部结构 | 上部承重构件 | 4#底板 | 5.1.1-2 剥落、掉角 | 2 | 20 | 露筋 | 路线编号 |  |  | 距0#台（0.2～3.5）m处，距左缘（0～0.2）m处，5处露筋，均S=(10*1)cm² | 否 | 新增 | 5 | 多条描述 | 100 |  |  | 10
|  | 前京交警无名桥 | 单幅 | 1 | PC梁 | 上部结构 | 上部一般构件 | 第1道1#横隔板 |  |  | 0 | 无明显病害 |  |  |  | 无明显病害 | 否 | 新增 | 1 | 单条描述
|  | 前京交警无名桥 | 单幅 | 1 | PC梁 | 上部结构 | 上部一般构件 | 第1道2#横隔板 |  |  | 0 | 无明显病害 |  |  |  | 无明显病害 | 否 | 新增 | 1 | 单条描述
|  | 前京交警无名桥 | 单幅 | 1 | PC梁 | 上部结构 | 上部一般构件 | 第1道3#横隔板 |  |  | 0 | 无明显病害 |  |  |  | 无明显病害 | 否 | 新增 | 1 | 单条描述
|  | 前京交警无名桥 | 单幅 | 1 | PC梁 | 上部结构 | 上部一般构件 | 第2道1#横隔板 | 5.1.1-2 剥落、掉角 | 2 | 10 | 混凝土破损 | 路线编号 |  |  | 小桩号侧面，1处混凝土破损，S=(30*20)cm² | 否 | 新增 | 1 | 单条描述 | 300 |  |  | 200
|  | 前京交警无名桥 | 单幅 | 1 | PC梁 | 上部结构 | 上部一般构件 | 第2道2#横隔板 |  |  | 0 | 无明显病害 |  |  |  | 无明显病害 | 否 | 新增 | 1 | 单条描述
|  | 前京交警无名桥 | 单幅 | 1 | PC梁 | 上部结构 | 上部一般构件 | 第2道3#横隔板 |  |  | 0 | 无明显病害 |  |  |  | 无明显病害 | 否 | 新增 | 1 | 单条描述
|  | 前京交警无名桥 | 单幅 | 1 | PC梁 | 下部结构 | 台帽 | 0#台台帽 |  |  | 0 | 无明显病害 |  |  |  | 无明显病害 | 否 | 新增 | 1 | 单条描述
|  | 前京交警无名桥 | 单幅 | 1 | PC梁 | 下部结构 | 台帽 | 1#台台帽 |  |  | 0 | 无明显病害 |  |  |  | 无明显病害 | 否 | 新增 | 1 | 单条描述
|  | 前京交警无名桥 | 单幅 | 1 | PC梁 | 桥面系 | 桥面铺装 | 桥面铺装 | 10.1.2-7 裂缝 | 2 | 5 | 龟裂 |  |  |  | 距0#台（0～10）m处，距左缘（0～6）m处，10处龟裂，均S=(50*50)cm² | 否 | 新增 | 10 | 多条描述 | 500 |  |  | 500
|  | 前京交警无名桥 | 单幅 | 1 | PC梁 | 桥面系 | 桥面铺装 | 桥面铺装 | 10.1.2-7 裂缝 | 2 | 5 | 横向裂缝 |  |  |  | 距1#台0m处，距左缘0m处，1条横向裂缝，L=5.8m，W=0.1mm | 否 | 新增 | 1 | 单条描述 | 5800 |  |  | 0.1
|  | 前京交警无名桥 | 单幅 | 1 | PC梁 | 桥面系 | 栏杆、护栏 | 1#护栏 |  |  | 0 | 无明显病害 |  |  |  | 无明显病害 | 否 | 新增 | 1 | 单条描述
|  | 前京交警无名桥 | 单幅 | 1 | PC梁 | 桥面系 | 栏杆、护栏 | 2#护栏 |  |  | 0 | 无明显病害 |  |  |  | 无明显病害 | 否 | 新增 | 1 | 单条描述
|  | 前京庙前桥 | 单幅 | 1 | PC梁 | 上部结构 | 上部承重构件 | 底板 | 5.1.1-2 剥落、掉角 | 2 | 15 | 混凝土破损 | 混凝土剥离 |  |  | 距0#台2m处，距左缘0.5m处，1处混凝土破损，S=(1*20)cm²，D=10cm | 否 | 新增 | 1 | 单条描述 | 10 |  |  | 200 |  |  | 100
|  | 前京庙前桥 | 单幅 | 1 | PC梁 | 上部结构 | 上部承重构件 | 腹板 | 5.1.1-11 梁桥裂缝 | 2 | 10 | 纵向裂缝 | 路线编号 |  |  | 距1#台（0.5～2.3）m处，距下缘（0.2～0.2）m处，2条纵向裂缝，L=（0.7～1）m，W=（0.1～0.1）mm（左） | 否 | 新增 | 2 | 多条描述 |  | 700 | 1000 |  | 0.1 | 0.1 |  |  |  | 左
|  | 前京庙前桥 | 单幅 | 1 | PC梁 | 上部结构 | 上部承重构件 | 腹板 | 5.1.1-11 梁桥裂缝 | 2 | 10 | 纵向裂缝 | 路线编号 |  |  | 距0#台（1.8～2.3）m处，距下缘（0.2～0.2）m处，2条纵向裂缝，L=（0.5～0.7）m，W=（0.1～0.1）mm（右） | 否 | 新增 | 2 | 多条描述 |  | 500 | 700 |  | 0.1 | 0.1 |  |  |  | 右
|  | 前京庙前桥 | 单幅 | 1 | PC梁 | 桥面系 | 桥面铺装 | 桥面铺装 | 10.1.2-1 磨光、脱皮、露骨 | 2 | 25 | 露骨 |  |  |  | 距0#台0m处，距左缘0.5m处，1处露骨，S=(400*150)cm² | 否 | 新增 | 1 | 单条描述 | 4000 |  |  | 1500
|  | 前京庙前桥 | 单幅 | 1 | PC梁 | 桥面系 | 栏杆、护栏 | 1#护栏 | 10.4.1-2 破损 | 2 | 10 | 钢扶手锈蚀 |  |  |  | 距0#台0m处，钢扶手锈蚀 | 否 | 新增 | 1 | 单条描述
|  | 前京庙前桥 | 单幅 | 1 | PC梁 | 桥面系 | 栏杆、护栏 | 2#护栏 | 10.4.1-2 破损 | 2 | 10 | 钢扶手锈蚀 |  |  |  | 距0#台0m处，钢扶手锈蚀 | 否 | 新增 | 1 | 单条描述
|  | 前京自建桥 | 单幅 | 1 | PC梁 | 上部结构 | 上部承重构件 | 1#板梁 |  |  | 0 | 无明显病害 |  |  |  | 无明显病害（净空过低无法拍照） | 否 | 新增 | 1 | 单条描述 | [9 empty] | 净空过低无法拍照
|  | 前京自建桥 | 单幅 | 1 | PC梁 | 桥面系 | 桥面铺装 | 桥面铺装 | 10.1.2-7 裂缝 | 2 | 5 | 横向裂缝 |  |  |  | 距1#台1.8m处，距左缘0m处，1条横向裂缝，L=2.5m，W=0.1mm | 否 | 新增 | 1 | 单条描述 | 2500 |  |  | 0.1
|  | 前京自建桥 | 单幅 | 1 | PC梁 | 桥面系 | 栏杆、护栏 | 1#护栏 |  |  | 0 | 无明显病害 |  |  |  | 无明显病害 | 否 | 新增 | 1 | 单条描述
|  | 前京自建桥 | 单幅 | 1 | PC梁 | 桥面系 | 栏杆、护栏 | 2#护栏 |  |  | 0 | 无明显病害 |  |  |  | 无明显病害 | 否 | 新增 | 1 | 单条描述
|  | 前庄桥 | 单幅 | 1 | PC梁 | 上部结构 | 上部承重构件 | 15#板梁 |  |  | 0 | 无明显病害 |  |  |  | 无明显病害 | 否 | 新增 | 1 | 单条描述
|  | 前庄桥 | 单幅 | 1 | PC梁 | 上部结构 | 上部承重构件 | 20#板梁 | 5.1.1-2 剥落、掉角 | 2 | 15 | 混凝土破损 | 混凝土剥离 |  | 底板 | 底板，距0#台4m处，1处混凝土破损，S=(25*15)cm²（左翼缘板） | 否 | 新增 | 1 | 单条描述 | 250 |  |  | 150 | [5 empty] | 左翼缘板
|  | 前庄桥 | 单幅 | 1 | PC梁 | 上部结构 | 上部承重构件 | 24#板梁 |  |  | 0 | 无明显病害 |  |  |  | 无明显病害 | 否 | 新增 | 1 | 单条描述
|  | 前庄桥 | 单幅 | 1 | PC梁 | 上部结构 | 上部承重构件 | 29#板梁 | 5.1.1-5 钢筋锈蚀 | 2 | 20 | 钢筋锈胀 | 路线编号 |  | 底板 | 底板，距0#台（0～13）m处，距左缘（0～1）m处，9处钢筋锈胀，均S=(15*2)cm² | 否 | 新增 | 9 | 多条描述 | 150 |  |  | 20
|  | 前庄桥 | 单幅 | 1 | PC梁 | 上部结构 | 上部承重构件 | 30#板梁 | 5.1.1-5 钢筋锈蚀 | 2 | 20 | 钢筋锈胀 | 路线编号 |  | 底板 | 底板，距0#台（0～13）m处，距左缘（0～1）m处，2处钢筋锈胀，均S=(10*2)cm² | 否 | 新增 | 2 | 多条描述 | 100 |  |  | 20
|  | 前庄桥 | 单幅 | 1 | PC梁 | 上部结构 | 上部承重构件 | 9#板梁 | 5.1.1-11 梁桥裂缝 | 2 | 10 | 横向裂缝 | 路线编号 |  | 底板 | 底板，距0#台（0～10）m处，距左缘（0～1）m处，10条横向裂缝，L=（0.6～0.7）m，W=（0.15～0.18）mm（析白吸附） | 否 | 新增 | 10 | 多条描述 |  | 600 | 700 |  | 0.15 | 0.18 |  |  |  | 析白吸附
|  | 前庄桥 | 单幅 | 1 | PC梁 | 上部结构 | 上部一般构件 | 14#铰缝 | 5.1.1-3 空洞、孔洞 | 2 | 15 | 渗水 | 路线编号 |  |  | 距0#台2m处，1处渗水，L=150cm | 否 | 新增 | 1 | 单条描述 | 1500
|  | 前庄桥 | 单幅 | 1 | PC梁 | 上部结构 | 上部一般构件 | 15#铰缝 |  |  | 0 | 无明显病害 |  |  |  | 无明显病害 | 否 | 新增 | 1 | 单条描述
|  | 前庄桥 | 单幅 | 1 | PC梁 | 上部结构 | 上部一般构件 | 25#铰缝 |  |  | 0 | 无明显病害 |  |  |  | 无明显病害 | 否 | 新增 | 1 | 单条描述
|  | 前庄桥 | 单幅 | 1 | PC梁 | 上部结构 | 上部一般构件 | 27#铰缝 | 5.1.1-3 空洞、孔洞 | 2 | 15 | 渗水 | 路线编号 |  |  | 距0#台0m处，1处渗水，L=1300cm | 否 | 新增 | 1 | 单条描述 | 13000
|  | 前庄桥 | 单幅 | 1 | PC梁 | 上部结构 | 上部一般构件 | 28#铰缝 | 5.1.1-3 空洞、孔洞 | 2 | 15 | 渗水 | 路线编号 |  |  | 距0#台0m处，1处渗水，L=1300cm | 否 | 新增 | 1 | 单条描述 | 13000
|  | 前庄桥 | 单幅 | 1 | PC梁 | 上部结构 | 上部一般构件 | 29#铰缝 | 5.1.1-3 空洞、孔洞 | 2 | 15 | 渗水 | 路线编号 |  |  | 距0#台0m处，1处渗水，L=1300cm | 否 | 新增 | 1 | 单条描述 | 13000
|  | 前庄桥 | 单幅 | 1 | PC梁 | 下部结构 | 支座 | 0#台20#支座 |  |  | 0 | 无明显病害 |  |  |  | 无明显病害 | 否 | 新增 | 1 | 单条描述
|  | 前庄桥 | 单幅 | 1 | PC梁 | 下部结构 | 支座 | 0#台45#支座 |  |  | 0 | 无明显病害 |  |  |  | 无明显病害 | 否 | 新增 | 1 | 单条描述
|  | 前庄桥 | 单幅 | 1 | PC梁 | 下部结构 | 支座 | 1#墩24#支座 |  |  | 0 | 无明显病害 |  |  |  | 无明显病害 | 否 | 新增 | 1 | 单条描述
|  | 前庄桥 | 单幅 | 1 | PC梁 | 下部结构 | 支座 | 1#墩53#支座 |  |  | 0 | 无明显病害 |  |  |  | 无明显病害 | 否 | 新增 | 1 | 单条描述
|  | 前庄桥 | 单幅 | 1 | PC梁 | 下部结构 | 墩身 | 1#墩4#立柱 |  |  | 0 | 无明显病害 |  |  |  | 无明显病害 | 否 | 新增 | 1 | 单条描述
|  | 前庄桥 | 单幅 | 1 | PC梁 | 下部结构 | 盖梁 | 1#墩盖梁 | 9.1.1-4 钢筋锈蚀 | 2 | 10 | 钢筋锈胀 | 路线编号 |  |  | 底面，距左缘10m处，距下缘0m处，2处钢筋锈胀，S=(10*2)cm² | 否 | 新增 | 2 | 单条描述 | 100 |  |  | 20
|  | 前庄桥 | 单幅 | 1 | PC梁 | 下部结构 | 盖梁 | 1#墩盖梁 | 9.1.1-4 钢筋锈蚀 | 2 | 10 | 钢筋锈胀 | 路线编号 |  |  | 底面，距左缘3.5m处，距下缘0m处，15处钢筋锈胀，S=(15*2)cm² | 否 | 新增 | 15 | 单条描述 | 150 |  |  | 20
|  | 前庄桥 | 单幅 | 1 | PC梁 | 下部结构 | 盖梁 | 1#墩盖梁 |  |  | 0 | 无明显病害 |  |  |  | 无明显病害 | 否 | 新增 | 1 | 单条描述
|  | 前庄桥 | 单幅 | 1 | PC梁 | 下部结构 | 盖梁 | 1#墩盖梁 | 9.1.1-2 剥落、露筋 | 2 | 12 | 混凝土破损 | 混凝土剥离 |  |  | 小桩号侧面，距左缘6m处，距上缘0m处，1处混凝土破损，S=(40*5)cm² | 否 | 新增 | 1 | 单条描述 | 400 |  |  | 50
|  | 前庄桥 | 单幅 | 1 | PC梁 | 下部结构 | 台帽 | 0#台台帽 | 9.2.2-1 台帽破损 | 2 | 12 | 混凝土破损 | 混凝土剥离 |  |  | 距左缘0m处，距下缘0m处，1处混凝土破损，S=(15*5)cm² | 否 | 新增 | 1 | 单条描述 | 150 |  |  | 50
|  | 前庄桥 | 单幅 | 1 | PC梁 | 下部结构 | 台帽 | 0#台台帽 |  |  | 0 | 无明显病害 |  |  |  | 水迹 | 否 | 新增 | 1 | 单条描述
|  | 前庄桥 | 单幅 | 1 | PC梁 | 下部结构 | 墩身 | 0#台4#立柱（桥台） |  |  | 0 | 无明显病害 |  |  |  | 无明显病害 | 否 | 新增 | 1 | 单条描述
|  | 前庄桥 | 单幅 | 1 | PC梁 | 下部结构 | 河床 | 河床 |  |  | 0 | 无明显病害 |  |  |  | 无明显病害 | 否 | 新增 | 1 | 单条描述
|  | 前庄桥 | 单幅 | 1 | PC梁 | 桥面系 | 桥面铺装 | 桥面铺装 | 10.1.1-4 裂缝（龟裂、块裂、纵向裂缝、横向裂缝等） |  | 5 | 横向裂缝 |  |  |  | 距0#台5m处，距右缘0m处，1条横向裂缝，L=18m，W=0.15mm | 否 | 新增 | 1 | 单条描述 | 18000 |  |  | 0.15
|  | 前庄桥 | 单幅 | 1 | PC梁 | 桥面系 | 桥面铺装 | 桥面铺装 | 10.1.1-4 裂缝（龟裂、块裂、纵向裂缝、横向裂缝等） |  | 5 | 纵向裂缝 |  |  |  | 距0#台0m处，距右缘5m处，1条纵向裂缝，L=10m，W=0.15mm | 否 | 新增 | 1 | 单条描述 | 10000 |  |  | 0.15
|  | 前庄桥 | 单幅 | 1 | PC梁 | 桥面系 | 人行道 | 1#人行道 | 10.3.1-1 破损 |  | 15 | 松动 |  |  |  | 距0#台1m处，松动 | 否 | 新增 | 1 | 单条描述
|  | 前庄桥 | 单幅 | 1 | PC梁 | 桥面系 | 人行道 | 2#人行道 | 10.3.1-1 破损 |  | 15 | 裂缝 |  |  |  | 距0#台（0～36）m处，5条裂缝，L=（0.3～0.8）m，W=（0.15～0.25）mm | 否 | 新增 | 5 | 多条描述 |  | 300 | 800 |  | 0.15 | 0.25
|  | 前庄桥 | 单幅 | 1 | PC梁 | 桥面系 | 栏杆、护栏 | 1#栏杆 |  |  | 0 | 无明显病害 |  |  |  | 无明显病害 | 否 | 新增 | 1 | 单条描述
|  | 前庄桥 | 单幅 | 1 | PC梁 | 桥面系 | 栏杆、护栏 | 2#栏杆 |  |  | 0 | 无明显病害 |  |  |  | 无明显病害 | 否 | 新增 | 1 | 单条描述
|  | 前庄桥 | 单幅 | 1 | PC梁 | 桥面系 | 栏杆、护栏 | 1#护栏 |  |  | 0 | 无明显病害 |  |  |  | 无明显病害 | 否 | 新增 | 1 | 单条描述
|  | 前庄桥 | 单幅 | 1 | PC梁 | 桥面系 | 栏杆、护栏 | 2#护栏 |  |  | 0 | 无明显病害 |  |  |  | 无明显病害 | 否 | 新增 | 1 | 单条描述
|  | 前庄桥 | 单幅 | 1 | PC梁 | 桥面系 | 照明、标志 | 照明 |  |  | 0 | 无明显病害 |  |  |  | 无明显病害 | 否 | 新增 | 1 | 单条描述
|  | 前庄桥 | 单幅 | 1 | PC梁 | 桥面系 | 照明、标志 | 标志 |  |  | 0 | 无明显病害 |  |  |  | 无明显病害 | 否 | 新增 | 1 | 单条描述
|  | 前庄桥 | 单幅 | 2 | 预制空心板 | 上部结构 | 上部承重构件 | 10#板梁 |  |  | 0 | 无明显病害 |  |  |  | 无明显病害 | 否 | 新增 | 1 | 单条描述
|  | 前庄桥 | 单幅 | 2 | 预制空心板 | 上部结构 | 上部承重构件 | 19#板梁 | 5.1.1-2 剥落、掉角 | 2 | 15 | 混凝土破损 |  |  | 底板 | 底板，距1#墩3.3m处，距左缘0m处，1处混凝土破损，S=(50*3)cm² | 否 | 新增 | 1 | 单条描述 | 500 |  |  | 30
|  | 前庄桥 | 单幅 | 2 | 预制空心板 | 上部结构 | 上部承重构件 | 2#板梁 | 5.1.1-5 钢筋锈蚀 | 2 | 20 | 钢筋锈胀 |  |  | 底板 | 底板，距2#墩2.5m处，1处钢筋锈胀，S=(10*2)cm² | 否 | 新增 | 1 | 单条描述 | 100 |  |  | 20
|  | 前庄桥 | 单幅 | 2 | 预制空心板 | 上部结构 | 上部承重构件 | 20#板梁 |  |  | 0 | 无明显病害 |  |  |  | 无明显病害 | 否 | 新增 | 1 | 单条描述
|  | 前庄桥 | 单幅 | 2 | 预制空心板 | 上部结构 | 上部承重构件 | 21#板梁 | 5.1.1-2 剥落、掉角 | 2 | 15 | 混凝土破损 |  |  | 底板 | 底板，距2#墩3m处，距右缘0.3m处，1处混凝土破损，S=(25*25)cm² | 否 | 新增 | 1 | 单条描述 | 250 |  |  | 250
|  | 前庄桥 | 单幅 | 2 | 预制空心板 | 上部结构 | 上部承重构件 | 6#板梁 | 5.1.1-5 钢筋锈蚀 | 2 | 20 | 钢筋锈胀 |  |  | 底板 | 底板，距2#墩6m处，1处钢筋锈胀，S=(10*2)cm² | 否 | 新增 | 1 | 单条描述 | 100 |  |  | 20
|  | 前庄桥 | 单幅 | 2 | 预制空心板 | 上部结构 | 上部一般构件 | 10#铰缝 |  |  | 0 | 无明显病害 |  |  |  | 无明显病害 | 否 | 新增 | 1 | 单条描述
|  | 前庄桥 | 单幅 | 2 | 预制空心板 | 上部结构 | 上部一般构件 | 20#铰缝 |  |  | 0 | 无明显病害 |  |  |  | 无明显病害 | 否 | 新增 | 1 | 单条描述
|  | 前庄桥 | 单幅 | 2 | 预制空心板 | 上部结构 | 上部一般构件 | 27#铰缝 | 5.1.1-3 空洞、孔洞 | 2 | 15 | 渗水 |  |  |  | 距1#墩0m处，1处渗水，L=1300cm | 否 | 新增 | 1 | 单条描述 | 13000
|  | 前庄桥 | 单幅 | 2 | 预制空心板 | 上部结构 | 上部一般构件 | 3#铰缝 | 5.1.1-3 空洞、孔洞 | 2 | 15 | 渗水 |  |  |  | 距1#墩0m处，1处渗水，L=200cm | 否 | 新增 | 1 | 单条描述 | 2000
|  | 前庄桥 | 单幅 | 2 | 预制空心板 | 上部结构 | 支座 | 1#墩20#支座 |  |  | 0 | 无明显病害 |  |  |  | 无明显病害 | 否 | 新增 | 1 | 单条描述
|  | 前庄桥 | 单幅 | 2 | 预制空心板 | 上部结构 | 支座 | 1#墩50#支座 |  |  | 0 | 无明显病害 |  |  |  | 无明显病害 | 否 | 新增 | 1 | 单条描述
|  | 前庄桥 | 单幅 | 2 | 预制空心板 | 上部结构 | 支座 | 2#墩16#支座 |  |  | 0 | 无明显病害 |  |  |  | 无明显病害 | 否 | 新增 | 1 | 单条描述
|  | 前庄桥 | 单幅 | 2 | 预制空心板 | 上部结构 | 支座 | 2#墩42#支座 |  |  | 0 | 无明显病害 |  |  |  | 无明显病害 | 否 | 新增 | 1 | 单条描述
|  | 前庄桥 | 单幅 | 2 | 预制空心板 | 下部结构 | 桥墩 | 2#墩4#立柱 |  |  | 0 | 无明显病害 |  |  |  | 无明显病害 | 否 | 新增 | 1 | 单条描述
|  | 前庄桥 | 单幅 | 2 | 预制空心板 | 下部结构 | 桥墩 | 2#墩盖梁 |  |  | 0 | 无明显病害 |  |  |  | 无明显病害 | 否 | 新增 | 1 | 单条描述
|  | 前庄桥 | 单幅 | 3 | 预制空心板 | 上部结构 | 上部承重构件 | 11#板梁 |  |  | 0 | 无明显病害 |  |  |  | 无明显病害 | 否 | 新增 | 1 | 单条描述
|  | 前庄桥 | 单幅 | 3 | 预制空心板 | 上部结构 | 上部承重构件 | 14#板梁 | 5.1.1-5 钢筋锈蚀 | 2 | 20 | 钢筋锈胀 |  |  | 底板 | 底板，距3#台3m处，距左缘0.1m处，1处钢筋锈胀，S=(10*2)cm² | 否 | 新增 | 1 | 单条描述 | 100 |  |  | 20
|  | 前庄桥 | 单幅 | 3 | 预制空心板 | 上部结构 | 上部承重构件 | 15#板梁 | 5.1.1-5 钢筋锈蚀 | 2 | 20 | 钢筋锈胀 |  |  | 底板 | 底板，距2#墩2m处，距右缘0.5m处，3处钢筋锈胀，S=(15*2)cm² | 否 | 新增 | 3 | 单条描述 | 150 |  |  | 20
|  | 前庄桥 | 单幅 | 3 | 预制空心板 | 上部结构 | 上部承重构件 | 28#板梁 |  |  | 0 | 无明显病害 |  |  |  | 无明显病害 | 否 | 新增 | 1 | 单条描述
|  | 前庄桥 | 单幅 | 3 | 预制空心板 | 上部结构 | 上部承重构件 | 30#板梁 | 5.1.1-5 钢筋锈蚀 | 2 | 20 | 钢筋锈胀 |  |  | 底板 | 底板，距2#墩3.5m处，距右缘0.5m处，1处钢筋锈胀，S=(10*2)cm² | 否 | 新增 | 1 | 单条描述 | 100 |  |  | 20
|  | 前庄桥 | 单幅 | 3 | 预制空心板 | 上部结构 | 上部一般构件 | 12#铰缝 | 5.1.1-3 空洞、孔洞 | 2 | 15 | 渗水 |  |  |  | 距2#墩0m处，1处渗水，L=600cm | 否 | 新增 | 1 | 单条描述 | 6000
|  | 前庄桥 | 单幅 | 3 | 预制空心板 | 上部结构 | 上部一般构件 | 12#铰缝 |  |  | 0 | 无明显病害 |  |  |  | 无明显病害 | 否 | 新增 | 1 | 单条描述
|  | 前庄桥 | 单幅 | 3 | 预制空心板 | 上部结构 | 上部一般构件 | 22#铰缝 |  |  | 0 | 无明显病害 |  |  |  | 无明显病害 | 否 | 新增 | 1 | 单条描述
|  | 前庄桥 | 单幅 | 3 | 预制空心板 | 上部结构 | 上部一般构件 | 3#铰缝 | 5.1.1-3 空洞、孔洞 | 2 | 15 | 渗水 |  |  |  | 距2#墩0m处，1处渗水，L=1300cm | 否 | 新增 | 1 | 单条描述 | 13000
|  | 前庄桥 | 单幅 | 3 | 预制空心板 | 上部结构 | 支座 | 2#墩20#支座 |  |  | 0 | 无明显病害 |  |  |  | 无明显病害 | 否 | 新增 | 1 | 单条描述
|  | 前庄桥 | 单幅 | 3 | 预制空心板 | 上部结构 | 支座 | 2#墩43#支座 |  |  | 0 | 无明显病害 |  |  |  | 无明显病害 | 否 | 新增 | 1 | 单条描述
|  | 前庄桥 | 单幅 | 3 | 预制空心板 | 上部结构 | 支座 | 3#台17#支座 |  |  | 0 | 无明显病害 |  |  |  | 无明显病害 | 否 | 新增 | 1 | 单条描述
|  | 前庄桥 | 单幅 | 3 | 预制空心板 | 上部结构 | 支座 | 3#台50#支座 |  |  | 0 | 无明显病害 |  |  |  | 无明显病害 | 否 | 新增 | 1 | 单条描述
|  | 前庄桥 | 单幅 | 3 | 预制空心板 | 下部结构 | 桥台 | 3#台台帽 | 9.2.2-1 台帽破损 | 2 | 10 | 钢筋锈胀 |  |  |  | 距右缘1.3m处，距下缘0.1m处，1处钢筋锈胀，S=(10*2)cm² | 否 | 新增 | 1 | 单条描述 | 100 |  |  | 20
|  | 前庄桥 | 单幅 | 3 | 预制空心板 | 下部结构 | 桥台 | 3#台台帽 |  |  | 0 | 水迹 |  |  |  | 水迹 | 否 | 新增 | 1 | 单条描述
|  | 前庄桥 | 单幅 | 3 | 预制空心板 | 下部结构 | 桥台 | 3#台1#立柱（桥台） | 9.2.2-1 台帽破损 | 2 | 12 | 混凝土破损 |  |  |  | 距上缘0m处，1处混凝土破损，S=(45*15)cm² | 否 | 新增 | 1 | 单条描述 | 450 |  |  | 150
|  | 前庄桥 | 单幅 | 3 | 预制空心板 | 下部结构 | 桥台 | 3#台4#立柱（桥台） | 9.2.2-1 台帽破损 | 2 | 12 | 混凝土破损 |  |  |  | 距上缘0m处，1处混凝土破损，S=(45*15)cm² | 否 | 新增 | 1 | 单条描述 | 450 |  |  | 150
|  | 前陈河桥 | 单幅 | 1 | PC梁 | 上部结构 | 上部承重构件 | 20#板梁 |  |  | 0 | 无明显病害 |  |  |  | 无明显病害 | 否 | 新增 | 1 | 单条描述
|  | 前陈河桥 | 单幅 | 1 | PC梁 | 上部结构 | 上部承重构件 | 45#板梁 |  |  | 0 | 无明显病害 |  |  |  | 无明显病害 | 否 | 新增 | 1 | 单条描述
|  | 前陈河桥 | 单幅 | 1 | PC梁 | 上部结构 | 上部一般构件 | 17#铰缝 |  |  | 0 | 无明显病害 |  |  |  | 无明显病害 | 否 | 新增 | 1 | 单条描述
|  | 前陈河桥 | 单幅 | 1 | PC梁 | 上部结构 | 上部一般构件 | 43#铰缝 |  |  | 0 | 无明显病害 |  |  |  | 无明显病害 | 否 | 新增 | 1 | 单条描述
|  | 前陈河桥 | 单幅 | 1 | PC梁 | 下部结构 | 支座 | 0#台44#支座 |  |  | 0 | 无明显病害 |  |  |  | 无明显病害 | 否 | 新增 | 1 | 单条描述
|  | 前陈河桥 | 单幅 | 1 | PC梁 | 下部结构 | 支座 | 0#台6#支座 |  |  | 0 | 无明显病害 |  |  |  | 无明显病害 | 否 | 新增 | 1 | 单条描述
|  | 前陈河桥 | 单幅 | 1 | PC梁 | 下部结构 | 支座 | 1#墩8#支座 |  |  | 0 | 无明显病害 |  |  |  | 无明显病害 | 否 | 新增 | 1 | 单条描述
|  | 前陈河桥 | 单幅 | 1 | PC梁 | 下部结构 | 支座 | 1#墩80#支座 |  |  | 0 | 无明显病害 |  |  |  | 无明显病害 | 否 | 新增 | 1 | 单条描述
|  | 前陈河桥 | 单幅 | 1 | PC梁 | 下部结构 | 盖梁 | 1#墩盖梁 | 9.1.1-4 钢筋锈蚀 | 2 | 10 | 钢筋锈胀 | 路线编号 |  |  | 小桩号侧面，距左缘7m处，1处钢筋锈胀，S=(35*1)cm² | 否 | 新增 | 1 | 单条描述 | 350 |  |  | 10
|  | 前陈河桥 | 单幅 | 1 | PC梁 | 下部结构 | 盖梁 | 1#墩盖梁 | 9.1.1-4 钢筋锈蚀 | 2 | 10 | 钢筋锈胀 | 路线编号 |  |  | 小桩号侧面，距左缘16m处，1处钢筋锈胀，S=(30*1)cm² | 否 | 新增 | 1 | 单条描述 | 300 |  |  | 10
|  | 前陈河桥 | 单幅 | 1 | PC梁 | 下部结构 | 盖梁 | 1#墩盖梁 |  |  | 0 | 无明显病害 |  |  |  | 无明显病害 | 否 | 新增 | 1 | 单条描述
|  | 前陈河桥 | 单幅 | 1 | PC梁 | 下部结构 | 盖梁 | 1#墩系梁 |  |  | 0 | 无明显病害 |  |  |  | 无明显病害 | 否 | 新增 | 1 | 单条描述
|  | 前陈河桥 | 单幅 | 1 | PC梁 | 下部结构 | 盖梁 | 1#墩系梁 | 9.1.1-2 剥落、露筋 | 2 | 12 | 混凝土破损 | 混凝土剥离 |  |  | 大桩号侧面，距左缘11m处，1处混凝土破损，S=(15*15)cm² | 否 | 新增 | 1 | 单条描述 | 150 |  |  | 150
|  | 前陈河桥 | 单幅 | 1 | PC梁 | 下部结构 | 台帽 | 0#台台帽 | 9.2.2-1 台帽破损 | 2 | 10 | 钢筋锈胀 | 路线编号 |  |  | 距左缘7m处，距下缘0.25m处，1处钢筋锈胀，S=(50*1)cm² | 否 | 新增 | 1 | 单条描述 | 500 |  |  | 10
|  | 前陈河桥 | 单幅 | 1 | PC梁 | 下部结构 | 台帽 | 0#台台帽 | 9.2.2-3 台帽裂缝 | 2 | 15 | 竖向裂缝 | 路线编号 |  |  | 距右缘17m处，1条竖向裂缝，L=0.7m，W=0.2mm | 否 | 新增 | 1 | 单条描述 | 700 |  |  | 0.2
|  | 前陈河桥 | 单幅 | 1 | PC梁 | 下部结构 | 台帽 | 0#台台帽 |  |  | 0 | 无明显病害 |  |  |  | 水迹 | 否 | 新增 | 1 | 多条描述
|  | 前陈河桥 | 单幅 | 1 | PC梁 | 下部结构 | 台身 | 0#台台背 | 9.2.2-1 台帽破损 | 2 | 10 | 钢筋锈胀 | 路线编号 |  |  | 距左缘（0～50）m处，距下缘（0～1.2）m处，34处钢筋锈胀，均S=(15*2)cm² | 否 | 新增 | 34 | 多条描述 | 150 |  |  | 20
|  | 前陈河桥 | 单幅 | 1 | PC梁 | 下部结构 | 墩身 | 0#台5#立柱（桥台） | 9.2.2-1 台帽破损 | 3 | 12 | 剥落 | 混凝土剥离 |  |  | 距上缘0m处，1处剥落，S=(100*150)cm² | 是 | 新增 | 1 | 单条描述 | 1000 |  |  | 1500
|  | 前陈河桥 | 单幅 | 1 | PC梁 | 下部结构 | 墩身 | 0#台6#立柱（桥台） | 9.2.2-1 台帽破损 | 3 | 12 | 剥落 | 混凝土剥离 |  |  | 距上缘0m处，1处剥落，S=(100*150)cm² | 是 | 新增 | 1 | 单条描述 | 1000 |  |  | 1500
|  | 前陈河桥 | 单幅 | 1 | PC梁 | 下部结构 | 墩身 | 0#台7#立柱（桥台） | 9.2.2-1 台帽破损 | 3 | 12 | 剥落 | 混凝土剥离 |  |  | 距上缘0m处，1处剥落，S=(100*150)cm² | 是 | 新增 | 1 | 单条描述 | 1000 |  |  | 1500
|  | 前陈河桥 | 单幅 | 1 | PC梁 | 下部结构 | 墩身 | 0#台8#立柱（桥台） | 9.2.2-1 台帽破损 | 3 | 12 | 剥落 | 混凝土剥离 |  |  | 距上缘0m处，1处剥落，S=(50*100)cm²（露筋） | 是 | 新增 | 1 | 单条描述 | 500 |  |  | 1000 | [5 empty] | 露筋
|  | 前陈河桥 | 单幅 | 1 | PC梁 | 桥面系 | 桥面铺装 | 桥面铺装 | 10.1.1-3 破损 | 2 | 25 | 坑槽 |  |  |  | 距0#台0m处，距左缘5m处，1处坑槽，S=(50*50)cm² | 否 | 新增 | 1 | 单条描述 | 500 |  |  | 500
|  | 前陈河桥 | 单幅 | 1 | PC梁 | 桥面系 | 伸缩缝装置 | 0#墩伸缩缝 | 10.2.1-4 失效 |  | 5 | 槽口堵塞 |  |  |  | 槽口堵塞 | 否 | 新增 | 1 | 单条描述
|  | 前陈河桥 | 单幅 | 1 | PC梁 | 桥面系 | 伸缩缝装置 | 1#墩伸缩缝 | 10.2.1-2 锚固区缺陷 |  | 0 | 混凝土开裂 |  |  |  | 距右缘（0～10）m处，3条混凝土开裂，L=（0.4～1.2）m，W=（0.15～0.35）mm | 否 | 新增 | 3 | 多条描述 |  | 400 | 1200 |  | 0.15 | 0.35
|  | 前陈河桥 | 单幅 | 1 | PC梁 | 桥面系 | 伸缩缝装置 | 1#墩伸缩缝 | 10.2.1-4 失效 |  | 5 | 槽口堵塞 |  |  |  | 槽口堵塞 | 否 | 新增 | 1 | 单条描述
|  | 前陈河桥 | 单幅 | 1 | PC梁 | 桥面系 | 人行道 | 1#人行道 | 10.3.1-1 破损 | 2 | 15 | 裂缝 |  |  |  | 距0#台（0～40）m处，10条裂缝，L=（0.1～0.3）m，W=（0.1～0.1）mm | 否 | 新增 | 10 | 多条描述 |  | 100 | 300 |  | 0.1 | 0.1
|  | 前陈河桥 | 单幅 | 1 | PC梁 | 桥面系 | 人行道 | 2#人行道 | 10.3.1-1 破损 |  | 15 | 裂缝 |  |  |  | 距0#台（0～30）m处，7条裂缝，L=（0.4～1）m，W=（0.15～0.25）mm | 否 | 新增 | 7 | 多条描述 |  | 400 | 1000 |  | 0.15 | 0.25
|  | 前陈河桥 | 单幅 | 1 | PC梁 | 桥面系 | 栏杆、护栏 | 1#栏杆 |  |  | 0 | 无明显病害 |  |  |  | 无明显病害 | 否 | 新增 | 1 | 单条描述
|  | 前陈河桥 | 单幅 | 1 | PC梁 | 桥面系 | 栏杆、护栏 | 2#栏杆 |  |  | 0 | 无明显病害 |  |  |  | 无明显病害 | 否 | 新增 | 1 | 单条描述
|  | 前陈河桥 | 单幅 | 1 | PC梁 | 桥面系 | 栏杆、护栏 | 1#护栏 |  |  | 0 | 无明显病害 |  |  |  | 无明显病害 | 否 | 新增 | 1 | 单条描述
|  | 前陈河桥 | 单幅 | 1 | PC梁 | 桥面系 | 栏杆、护栏 | 2#护栏 | 10.4.1-2 破损 |  | 10 | 裂缝 |  |  |  | 距0#台（0～30）m处，5条裂缝，L=（0.2～0.4）m，W=（0.15～0.25）mm | 否 | 新增 | 5 | 多条描述 |  | 200 | 400 |  | 0.15 | 0.25
|  | 前陈河桥 | 单幅 | 1 | PC梁 | 桥面系 | 照明、标志 | 标志 |  |  | 0 | 无明显病害 |  |  |  | 无明显病害 | 否 | 新增 | 1 | 单条描述
|  | 前陈河桥 | 单幅 | 2 | 预制空心板 | 上部结构 | 上部承重构件 | 22#板梁 |  |  | 0 | 无明显病害 |  |  |  | 无明显病害 | 否 | 新增 | 1 | 单条描述
|  | 前陈河桥 | 单幅 | 2 | 预制空心板 | 上部结构 | 上部承重构件 | 42#板梁 |  |  | 0 | 无明显病害 |  |  |  | 无明显病害 | 否 | 新增 | 1 | 单条描述
|  | 前陈河桥 | 单幅 | 2 | 预制空心板 | 上部结构 | 上部一般构件 | 16#铰缝 |  |  | 0 | 无明显病害 |  |  |  | 无明显病害 | 否 | 新增 | 1 | 单条描述
|  | 前陈河桥 | 单幅 | 2 | 预制空心板 | 上部结构 | 上部一般构件 | 3#铰缝 | 5.1.1-2 剥落、掉角 | 2 | 10 | 勾缝脱落 |  |  |  | 距1#墩0m处，1处勾缝脱落，L=1300cm | 否 | 新增 | 1 | 单条描述 | 13000
|  | 前陈河桥 | 单幅 | 2 | 预制空心板 | 上部结构 | 上部一般构件 | 44#铰缝 |  |  | 0 | 无明显病害 |  |  |  | 无明显病害 | 否 | 新增 | 1 | 单条描述
|  | 前陈河桥 | 单幅 | 2 | 预制空心板 | 上部结构 | 支座 | 1#墩6#支座 |  |  | 0 | 无明显病害 |  |  |  | 无明显病害 | 否 | 新增 | 1 | 单条描述
|  | 前陈河桥 | 单幅 | 2 | 预制空心板 | 上部结构 | 支座 | 1#墩91#支座 |  |  | 0 | 无明显病害 |  |  |  | 无明显病害 | 否 | 新增 | 1 | 单条描述
|  | 前陈河桥 | 单幅 | 2 | 预制空心板 | 上部结构 | 支座 | 2#墩35#支座 |  |  | 0 | 无明显病害 |  |  |  | 无明显病害 | 否 | 新增 | 1 | 单条描述
|  | 前陈河桥 | 单幅 | 2 | 预制空心板 | 上部结构 | 支座 | 2#墩76#支座 |  |  | 0 | 无明显病害 |  |  |  | 无明显病害 | 否 | 新增 | 1 | 单条描述
|  | 前陈河桥 | 单幅 | 2 | 预制空心板 | 下部结构 | 桥墩 | 2#墩7#立柱 |  |  | 0 | 无明显病害 |  |  |  | 无明显病害 | 否 | 新增 | 1 | 单条描述
|  | 前陈河桥 | 单幅 | 2 | 预制空心板 | 下部结构 | 桥墩 | 2#墩盖梁 | 9.1.1-4 钢筋锈蚀 | 2 | 10 | 钢筋锈胀 |  |  |  | 大桩号侧面，距右缘（0～3）m处，距上缘（0～1）m处，2处钢筋锈胀，均S=(20*1)cm² | 否 | 新增 | 2 | 多条描述 | 200 |  |  | 10
|  | 前陈河桥 | 单幅 | 2 | 预制空心板 | 下部结构 | 桥墩 | 2#墩盖梁 | 9.1.1-4 钢筋锈蚀 | 2 | 10 | 钢筋锈胀 |  |  |  | 小桩号侧面，距右缘5m处，距上缘0m处，4处钢筋锈胀，S=(30*2)cm² | 否 | 新增 | 4 | 单条描述 | 300 |  |  | 20
|  | 前陈河桥 | 单幅 | 2 | 预制空心板 | 下部结构 | 桥墩 | 2#墩盖梁 | 9.1.1-4 钢筋锈蚀 | 2 | 10 | 钢筋锈胀 |  |  |  | 底面，距左缘25m处，1处钢筋锈胀，S=(30*2)cm² | 否 | 新增 | 1 | 单条描述 | 300 |  |  | 20
|  | 前陈河桥 | 单幅 | 2 | 预制空心板 | 下部结构 | 桥墩 | 2#墩盖梁 |  |  | 0 | 无明显病害 |  |  |  | 无明显病害 | 否 | 新增 | 1 | 单条描述
|  | 前陈河桥 | 单幅 | 2 | 预制空心板 | 下部结构 | 桥墩 | 2#墩盖梁 | 9.1.1-2 剥落、露筋 | 2 | 12 | 混凝土破损 |  |  |  | 大桩号侧面，距右缘0m处，1处混凝土破损，S=(15*5)cm²（维修不良开裂） | 否 | 新增 | 1 | 单条描述 | 150 |  |  | 50 | [5 empty] | 维修不良开裂
|  | 前陈河桥 | 单幅 | 2 | 预制空心板 | 下部结构 | 桥墩 | 2#墩盖梁 | 9.1.1-2 剥落、露筋 | 2 | 12 | 混凝土破损 |  |  |  | 底面，距右缘11m处，1处混凝土破损，S=(25*3)cm² | 否 | 新增 | 1 | 单条描述 | 250 |  |  | 30
|  | 前陈河桥 | 单幅 | 2 | 预制空心板 | 下部结构 | 桥墩 | 2#墩系梁 | 9.1.1-4 钢筋锈蚀 | 2 | 10 | 钢筋锈胀 |  |  |  | 大桩号侧面，距左缘16m处，1处钢筋锈胀，S=(10*1)cm² | 否 | 新增 | 1 | 单条描述 | 100 |  |  | 10
|  | 前陈河桥 | 单幅 | 2 | 预制空心板 | 下部结构 | 桥墩 | 2#墩系梁 | 9.1.1-4 钢筋锈蚀 | 2 | 10 | 钢筋锈胀 |  |  |  | 大桩号侧面，距右缘6m处，2处钢筋锈胀，S=(5*1)cm² | 否 | 新增 | 2 | 单条描述 | 50 |  |  | 10
|  | 前陈河桥 | 单幅 | 2 | 预制空心板 | 下部结构 | 桥墩 | 2#墩系梁 | 9.1.1-4 钢筋锈蚀 | 2 | 10 | 钢筋锈胀 |  |  |  | 大桩号侧面，距左缘11m处，2处钢筋锈胀，S=(10*1)cm² | 否 | 新增 | 2 | 单条描述 | 100 |  |  | 10
|  | 前陈河桥 | 单幅 | 2 | 预制空心板 | 下部结构 | 桥墩 | 2#墩系梁 | 9.1.2 盖梁裂缝 | 2 | 20 | 水平裂缝 |  |  |  | 大桩号侧面，距左缘16m处，1条水平裂缝，L=1.2m，W=0.3mm | 否 | 新增 | 1 | 单条描述 | 1200 |  |  | 0.3
|  | 前陈河桥 | 单幅 | 2 | 预制空心板 | 下部结构 | 桥墩 | 2#墩系梁 |  |  | 0 | 无明显病害 |  |  |  | 无明显病害 | 否 | 新增 | 1 | 单条描述
|  | 前陈河桥 | 单幅 | 2 | 预制空心板 | 下部结构 | 桥墩 | 2#墩系梁 | 9.1.1-2 剥落、露筋 | 2 | 12 | 混凝土破损 |  |  |  | 大桩号侧面，距左缘（11～20）m处，距上缘（0～1）m处，4处混凝土破损，均S=(15*5)cm² | 否 | 新增 | 4 | 多条描述 | 150 |  |  | 50
|  | 前陈河桥 | 单幅 | 2 | 预制空心板 | 下部结构 | 桥墩 | 2#墩系梁 | 9.1.1-2 剥落、露筋 | 2 | 12 | 混凝土破损 |  |  |  | 大桩号侧面，距右缘18m处，距上缘0m处，1处混凝土破损，S=(15*15)cm² | 否 | 新增 | 1 | 单条描述 | 150 |  |  | 150
|  | 前陈河桥 | 单幅 | 2 | 预制空心板 | 下部结构 | 河床 | 河床 |  |  | 0 | 无明显病害 |  |  |  | 无明显病害 | 否 | 新增 | 1 | 单条描述
|  | 前陈河桥 | 单幅 | 3 | 预制空心板 | 上部结构 | 上部承重构件 | 1#板梁 | 5.1.1-5 钢筋锈蚀 | 2 | 20 | 钢筋锈胀 |  |  | 右侧翼缘板 | 右侧翼缘板，距2#墩（0～3）m处，2处钢筋锈胀，均S=(3*1)cm² | 否 | 新增 | 2 | 多条描述 | 30 |  |  | 10
|  | 前陈河桥 | 单幅 | 3 | 预制空心板 | 上部结构 | 上部承重构件 | 19#板梁 |  |  | 0 | 无明显病害 |  |  |  | 无明显病害 | 否 | 新增 | 1 | 单条描述
|  | 前陈河桥 | 单幅 | 3 | 预制空心板 | 上部结构 | 上部承重构件 | 47#板梁 |  |  | 0 | 无明显病害 |  |  |  | 无明显病害 | 否 | 新增 | 1 | 单条描述
|  | 前陈河桥 | 单幅 | 3 | 预制空心板 | 上部结构 | 上部一般构件 | 18#铰缝 |  |  | 0 | 无明显病害 |  |  |  | 无明显病害 | 否 | 新增 | 1 | 单条描述
|  | 前陈河桥 | 单幅 | 3 | 预制空心板 | 上部结构 | 上部一般构件 | 2#铰缝 | 5.1.1-3 空洞、孔洞 | 2 | 15 | 渗水 |  |  |  | 距3#墩0m处，1处渗水，L=1000cm | 否 | 新增 | 1 | 单条描述 | 10000
|  | 前陈河桥 | 单幅 | 3 | 预制空心板 | 上部结构 | 上部一般构件 | 3#铰缝 | 5.1.1-3 空洞、孔洞 | 2 | 15 | 渗水 |  |  |  | 距3#墩0m处，1处渗水，L=1000cm | 否 | 新增 | 1 | 单条描述 | 10000
|  | 前陈河桥 | 单幅 | 3 | 预制空心板 | 上部结构 | 上部一般构件 | 47#铰缝 |  |  | 0 | 无明显病害 |  |  |  | 无明显病害 | 否 | 新增 | 1 | 单条描述
|  | 前陈河桥 | 单幅 | 3 | 预制空心板 | 上部结构 | 支座 | 2#墩23#支座 |  |  | 0 | 无明显病害 |  |  |  | 无明显病害 | 否 | 新增 | 1 | 单条描述
|  | 前陈河桥 | 单幅 | 3 | 预制空心板 | 上部结构 | 支座 | 2#墩81#支座 |  |  | 0 | 无明显病害 |  |  |  | 无明显病害 | 否 | 新增 | 1 | 单条描述
|  | 前陈河桥 | 单幅 | 3 | 预制空心板 | 上部结构 | 支座 | 3#墩23#支座 |  |  | 0 | 无明显病害 |  |  |  | 无明显病害 | 否 | 新增 | 1 | 单条描述
|  | 前陈河桥 | 单幅 | 3 | 预制空心板 | 上部结构 | 支座 | 3#墩84#支座 |  |  | 0 | 无明显病害 |  |  |  | 无明显病害 | 否 | 新增 | 1 | 单条描述
|  | 前陈河桥 | 单幅 | 3 | 预制空心板 | 下部结构 | 桥墩 | 3#墩盖梁 | 9.1.1-4 钢筋锈蚀 | 2 | 10 | 钢筋锈胀 |  |  |  | 大桩号侧面，距右缘3m处，3处钢筋锈胀，S=(35*1)cm² | 否 | 新增 | 3 | 单条描述 | 350 |  |  | 10
|  | 前陈河桥 | 单幅 | 3 | 预制空心板 | 下部结构 | 桥墩 | 3#墩盖梁 | 9.1.1-4 钢筋锈蚀 | 2 | 10 | 钢筋锈胀 |  |  |  | 底面，距右缘0.2m处，2处钢筋锈胀，S=(3*2)cm² | 否 | 新增 | 2 | 单条描述 | 30 |  |  | 20
|  | 前陈河桥 | 单幅 | 3 | 预制空心板 | 下部结构 | 桥墩 | 3#墩盖梁 | 9.1.1-4 钢筋锈蚀 | 2 | 10 | 钢筋锈胀 |  |  |  | 左侧面，距左缘0m处，1处钢筋锈胀，S=(5*1)cm² | 否 | 新增 | 1 | 单条描述 | 50 |  |  | 10
|  | 前陈河桥 | 单幅 | 3 | 预制空心板 | 下部结构 | 桥墩 | 3#墩盖梁 | 9.1.1-4 钢筋锈蚀 | 2 | 10 | 钢筋锈胀 |  |  |  | 大桩号侧面，距左缘0.5m处，1处钢筋锈胀，S=(7*1)cm² | 否 | 新增 | 1 | 单条描述 | 70 |  |  | 10
|  | 前陈河桥 | 单幅 | 3 | 预制空心板 | 下部结构 | 桥墩 | 3#墩盖梁 | 9.1.1-4 钢筋锈蚀 | 2 | 10 | 钢筋锈胀 |  |  |  | 小桩号侧面，距右缘1.5m处，1处钢筋锈胀，S=(10*1)cm² | 否 | 新增 | 1 | 单条描述 | 100 |  |  | 10
|  | 前陈河桥 | 单幅 | 3 | 预制空心板 | 下部结构 | 桥墩 | 3#墩盖梁 | 9.1.2 盖梁裂缝 | 2 | 8 | 斜向裂缝 |  |  |  | 大桩号侧面，距右缘0.1m处，1条斜向裂缝，L=0.35m，W=0.2mm | 否 | 新增 | 1 | 单条描述 | 350 |  |  | 0.2
|  | 前陈河桥 | 单幅 | 3 | 预制空心板 | 下部结构 | 桥墩 | 3#墩盖梁 | 9.1.2 盖梁裂缝 | 2 | 8 | 竖向裂缝 |  |  |  | 小桩号侧面，距左缘0.1m处，1条竖向裂缝，L=0.2m，W=0.3mm（开裂） | 否 | 新增 | 1 | 单条描述 | 200 |  |  | 0.3 | [5 empty] | 开裂
|  | 前陈河桥 | 单幅 | 3 | 预制空心板 | 下部结构 | 桥墩 | 3#墩盖梁 | 9.1.2 盖梁裂缝 | 2 | 10 | 纵向裂缝 |  |  |  | 小桩号侧面，距右缘0.1m处，1条纵向裂缝，L=0.4m，W=0.25mm | 否 | 新增 | 1 | 单条描述 | 400 |  |  | 0.25
|  | 前陈河桥 | 单幅 | 3 | 预制空心板 | 下部结构 | 桥墩 | 3#墩盖梁 |  |  | 0 | 无明显病害 |  |  |  | 无明显病害 | 否 | 新增 | 1 | 单条描述
|  | 前陈河桥 | 单幅 | 3 | 预制空心板 | 下部结构 | 桥墩 | 3#墩盖梁 | 9.1.1-2 剥落、露筋 | 2 | 12 | 混凝土破损 |  |  |  | 小桩号侧面，距右缘2m处，1处混凝土破损，S=(15*15)cm² | 否 | 新增 | 1 | 单条描述 | 150 |  |  | 150
|  | 前陈河桥 | 单幅 | 3 | 预制空心板 | 下部结构 | 桥墩 | 3#墩系梁 | 9.1.1-4 钢筋锈蚀 | 2 | 10 | 钢筋锈胀 |  |  |  | 小桩号侧面，距右缘（25～40）m处，距上缘（0～1）m处，8处钢筋锈胀，均S=(15*5)cm² | 否 | 新增 | 8 | 多条描述 | 150 |  |  | 50
|  | 前陈河桥 | 单幅 | 3 | 预制空心板 | 下部结构 | 桥墩 | 3#墩系梁 | 9.1.1-4 钢筋锈蚀 | 2 | 10 | 钢筋锈胀 |  |  |  | 小桩号侧面，距右缘（11～20）m处，距上缘（0～1）m处，8处钢筋锈胀，均S=(12*1)cm² | 否 | 新增 | 8 | 多条描述 | 120 |  |  | 10
|  | 前陈河桥 | 单幅 | 3 | 预制空心板 | 下部结构 | 桥墩 | 3#墩系梁 |  |  | 0 | 无明显病害 |  |  |  | 无明显病害 | 否 | 新增 | 1 | 单条描述
|  | 前陈河桥 | 单幅 | 3 | 预制空心板 | 下部结构 | 桥墩 | 3#墩系梁 |  |  | 0 | 无明显病害 |  |  |  | 无明显病害 | 否 | 新增 | 1 | 单条描述
|  | 前陈河桥 | 单幅 | 3 | 预制空心板 | 下部结构 | 桥墩 | 3#墩系梁 | 9.1.1-2 剥落、露筋 | 2 | 12 | 混凝土破损 |  |  |  | 小桩号侧面，距右缘0.5m处，1处混凝土破损，S=(15*7)cm² | 否 | 新增 | 1 | 单条描述 | 150 |  |  | 70
|  | 前陈河桥 | 单幅 | 4 | 预制空心板 | 上部结构 | 上部承重构件 | 20#板梁 |  |  | 0 | 无明显病害 |  |  |  | 无明显病害 | 否 | 新增 | 1 | 多条描述
|  | 前陈河桥 | 单幅 | 4 | 预制空心板 | 上部结构 | 上部承重构件 | 45#板梁 |  |  | 0 | 无明显病害 |  |  |  | 无明显病害 | 否 | 新增 | 1 | 多条描述
|  | 前陈河桥 | 单幅 | 4 | 预制空心板 | 上部结构 | 上部一般构件 | 19#铰缝 |  |  | 0 | 无明显病害 |  |  |  | 无明显病害 | 否 | 新增 | 1 | 单条描述
|  | 前陈河桥 | 单幅 | 4 | 预制空心板 | 上部结构 | 上部一般构件 | 2#铰缝 | 5.1.1-3 空洞、孔洞 | 2 | 15 | 渗水 |  |  |  | 距3#墩（0～10）m处，1处渗水，L=（1000～800）cm | 否 | 新增 | 1 | 多条描述 |  | 10000 | 8000
|  | 前陈河桥 | 单幅 | 4 | 预制空心板 | 上部结构 | 上部一般构件 | 3#铰缝 | 5.1.1-3 空洞、孔洞 | 2 | 15 | 渗水 |  |  |  | 距3#墩（0～10）m处，1处渗水，L=（1000～800）cm | 否 | 新增 | 1 | 多条描述 |  | 10000 | 8000
|  | 前陈河桥 | 单幅 | 4 | 预制空心板 | 上部结构 | 上部一般构件 | 44#铰缝 |  |  | 0 | 无明显病害 |  |  |  | 无明显病害 | 否 | 新增 | 1 | 单条描述
|  | 前陈河桥 | 单幅 | 4 | 预制空心板 | 上部结构 | 上部一般构件 | 8#铰缝 | 5.1.1-2 剥落、掉角 | 2 | 10 | 勾缝脱落 |  |  |  | 距3#墩2m处，1处勾缝脱落，L=120cm | 否 | 新增 | 1 | 单条描述 | 1200
|  | 前陈河桥 | 单幅 | 4 | 预制空心板 | 上部结构 | 支座 | 3#墩33#支座 |  |  | 0 | 无明显病害 |  |  |  | 无明显病害 | 否 | 新增 | 1 | 单条描述
|  | 前陈河桥 | 单幅 | 4 | 预制空心板 | 上部结构 | 支座 | 3#墩84#支座 |  |  | 0 | 无明显病害 |  |  |  | 无明显病害 | 否 | 新增 | 1 | 单条描述
|  | 前陈河桥 | 单幅 | 4 | 预制空心板 | 上部结构 | 支座 | 4#墩25#支座 |  |  | 0 | 无明显病害 |  |  |  | 无明显病害 | 否 | 新增 | 1 | 单条描述
|  | 前陈河桥 | 单幅 | 4 | 预制空心板 | 上部结构 | 支座 | 4#墩91#支座 |  |  | 0 | 无明显病害 |  |  |  | 无明显病害 | 否 | 新增 | 1 | 单条描述
|  | 前陈河桥 | 单幅 | 4 | 预制空心板 | 下部结构 | 桥墩 | 4#墩8#立柱 |  |  | 0 | 无明显病害 |  |  |  | 无明显病害 | 否 | 新增 | 1 | 单条描述
|  | 前陈河桥 | 单幅 | 4 | 预制空心板 | 下部结构 | 桥墩 | 4#墩盖梁 | 9.1.2 盖梁裂缝 | 2 | 8 | 挡块开裂 |  |  |  | 小桩号侧面，距右缘0m处，1处挡块开裂，L=0.5cm | 否 | 新增 | 1 | 单条描述 | 5
|  | 前陈河桥 | 单幅 | 4 | 预制空心板 | 下部结构 | 桥墩 | 4#墩盖梁 |  |  | 0 | 无明显病害 |  |  |  | 无明显病害 | 否 | 新增 | 1 | 单条描述
|  | 前陈河桥 | 单幅 | 4 | 预制空心板 | 下部结构 | 桥墩 | 4#墩系梁 | 9.1.1-2 剥落、露筋 | 2 | 10 | 露筋、锈蚀 |  |  |  | 小桩号侧面，距左缘20m处，2处露筋、锈蚀，S=(15*2)cm² | 否 | 新增 | 2 | 单条描述 | 150 |  |  | 20
|  | 前陈河桥 | 单幅 | 4 | 预制空心板 | 下部结构 | 桥墩 | 4#墩系梁 | 9.1.1-4 钢筋锈蚀 | 2 | 10 | 钢筋锈胀 |  |  |  | 小桩号侧面，距右缘5m处，1处钢筋锈胀，S=(10*1)cm² | 否 | 新增 | 1 | 单条描述 | 100 |  |  | 10
|  | 前陈河桥 | 单幅 | 4 | 预制空心板 | 下部结构 | 桥墩 | 4#墩系梁 | 9.1.2 盖梁裂缝 | 2 | 10 | 竖向裂缝 |  |  |  | 小桩号侧面，距左缘14m处，1条竖向裂缝，L=0.5m，W=0.2mm | 否 | 新增 | 1 | 单条描述 | 500 |  |  | 0.2
|  | 前陈河桥 | 单幅 | 4 | 预制空心板 | 下部结构 | 桥墩 | 4#墩系梁 | 9.1.2 盖梁裂缝 | 2 | 20 | 水平裂缝 |  |  |  | 小桩号侧面，距右缘4m处，1条水平裂缝，L=2m，W=0.2mm | 否 | 新增 | 1 | 单条描述 | 2000 |  |  | 0.2
|  | 前陈河桥 | 单幅 | 4 | 预制空心板 | 下部结构 | 桥墩 | 4#墩系梁 |  |  | 0 | 无明显病害 |  |  |  | 无明显病害 | 否 | 新增 | 1 | 单条描述
|  | 前陈河桥 | 单幅 | 5 | 预制空心板 | 下部结构 | 桥台 | 5#台7#立柱（桥台） |  |  | 0 | 其它 |  |  |  | 其它（杂物遮挡） | 否 | 新增 | 1 | 多条描述 | [9 empty] | 杂物遮挡
|  | 十二涧桥 | 单幅 | 1 | PC梁 | 下部结构 | 墩身 | 1#墩7#立柱 |  |  | 0 | 其它 |  |  |  | 其它（封闭） | 否 | 新增 | 1 | 单条描述 | [9 empty] | 封闭
|  | 十二涧桥 | 单幅 | 1 | PC梁 | 下部结构 | 盖梁 | 1#墩盖梁 |  |  | 0 | 无明显病害 |  |  |  | 水迹 | 否 | 新增 | 1 | 单条描述
|  | 十二涧桥 | 单幅 | 1 | PC梁 | 下部结构 | 盖梁 | 1#墩1#系梁 | 9.1.1-2 剥落、露筋 | 2 | 12 | 混凝土破损 | 混凝土剥离 |  |  | 大桩号侧面，距右缘1m处，1处混凝土破损，S=(35*20)cm² | 否 | 新增 | 1 | 单条描述 | 350 |  |  | 200
|  | 十二涧桥 | 单幅 | 1 | PC梁 | 下部结构 | 盖梁 | 1#墩1#系梁 | 9.1.1-2 剥落、露筋 | 2 | 12 | 混凝土破损 | 混凝土剥离 |  |  | 大桩号侧面，距右缘20m处，1处混凝土破损，S=(15*1)cm² | 否 | 新增 | 1 | 单条描述 | 150 |  |  | 10
|  | 十二涧桥 | 单幅 | 1 | PC梁 | 下部结构 | 台身 | 0#台台身 |  |  | 0 | 其它 |  |  |  | 其它（1孔封闭） | 否 | 新增 | 1 | 单条描述 | [9 empty] | 1孔封闭
|  | 十二涧桥 | 单幅 | 1 | PC梁 | 下部结构 | 台身 | 0#台台背 | 9.2.2-1 台帽破损 | 2 | 10 | 钢筋锈胀 | 路线编号 |  |  | 距右缘0m处，距上缘0.2m处，1处钢筋锈胀，S=(50*2)cm²（台背右后挡墙） | 否 | 新增 | 1 | 单条描述 | 500 |  |  | 20 | [5 empty] | 台背右后挡墙
|  | 十二涧桥 | 单幅 | 1 | PC梁 | 下部结构 | 台身 | 0#台台背 | 9.2.2-3 台帽裂缝 | 2 | 8 | 斜向裂缝 | 路线编号 |  |  | 距右缘0m处，1条斜向裂缝，L=0.15m，W=0.2mm | 否 | 新增 | 1 | 单条描述 | 150 |  |  | 0.2
|  | 十二涧桥 | 单幅 | 1 | PC梁 | 桥面系 | 桥面铺装 | 桥面铺装 | 10.1.1-1 变形（车辙、拥包、高低不平等） | 2 | 5 | 波浪拥包 |  |  |  | 距0#台（0～40）m处，距左缘（0～40）m处，3处波浪拥包，均S=(100*20)cm² | 否 | 新增 | 3 | 多条描述 | 1000 |  |  | 200
|  | 十二涧桥 | 单幅 | 1 | PC梁 | 桥面系 | 伸缩缝装置 | 0#墩伸缩缝 | 10.2.1-2 锚固区缺陷 |  | 15 | 混凝土破损 |  |  |  | 距右缘1m处，1处混凝土破损，S=(20*10)cm² | 否 | 新增 | 1 | 单条描述 | 200 |  |  | 100
|  | 十二涧桥 | 单幅 | 1 | PC梁 | 桥面系 | 人行道 | 1#人行道 | 10.3.1-1 破损 |  | 15 | 裂缝 |  |  |  | 距0#台（0～30）m处，2条裂缝，L=（0.3～0.8）m，W=（0.15～0.35）mm | 否 | 新增 | 2 | 多条描述 |  | 300 | 800 |  | 0.15 | 0.35
|  | 十二涧桥 | 单幅 | 1 | PC梁 | 桥面系 | 人行道 | 1#人行道 |  |  | 0 | 无明显病害 |  |  |  | 无明显病害 | 否 | 新增 | 1 | 单条描述
|  | 十二涧桥 | 单幅 | 1 | PC梁 | 桥面系 | 栏杆、护栏 | 1#栏杆 | 10.4.1-2 破损 | 2 | 10 | 破损 |  |  |  | 距0#台（0～40）m处，5处破损，均S=(20*8)cm² | 否 | 新增 | 5 | 多条描述 | 200 |  |  | 80
|  | 十二涧桥 | 单幅 | 1 | PC梁 | 桥面系 | 栏杆、护栏 | 2#栏杆 |  |  | 0 | 无明显病害 |  |  |  | 无明显病害 | 否 | 新增 | 1 | 单条描述
|  | 十二涧桥 | 单幅 | 1 | PC梁 | 桥面系 | 栏杆、护栏 | 1#护栏 | 10.4.1-2 破损 |  | 10 | 钢筋锈胀 |  |  |  | 距0#台（0～30）m处，2处钢筋锈胀，均S=(15*10)cm² | 否 | 新增 | 2 | 多条描述 | 150 |  |  | 100
|  | 十二涧桥 | 单幅 | 2 | 预制空心板 | 上部结构 | 上部承重构件 | 20#板梁 |  |  | 0 | 无明显病害 |  |  |  | 无明显病害 | 否 | 新增 | 1 | 单条描述
|  | 十二涧桥 | 单幅 | 2 | 预制空心板 | 上部结构 | 上部承重构件 | 40#板梁 |  |  | 0 | 无明显病害 |  |  |  | 无明显病害 | 否 | 新增 | 1 | 单条描述
|  | 十二涧桥 | 单幅 | 2 | 预制空心板 | 上部结构 | 上部一般构件 | 22#铰缝 | 5.1.1-2 剥落、掉角 | 2 | 10 | 勾缝脱落 |  |  |  | 1处勾缝脱落，L=（～）cm（全孔部分勾缝脱落，合计23处。） | 否 | 新增 | 1 | 多条描述 | [9 empty] | 全孔部分勾缝脱落，合计23处。
|  | 十二涧桥 | 单幅 | 2 | 预制空心板 | 上部结构 | 上部一般构件 | 45#铰缝 | 5.1.1-2 剥落、掉角 | 2 | 10 | 勾缝脱落 |  |  |  | 1处勾缝脱落，L=（～）cm（全孔部分勾缝脱落，合计23处。） | 否 | 新增 | 1 | 多条描述 | [9 empty] | 全孔部分勾缝脱落，合计23处。
|  | 十二涧桥 | 单幅 | 2 | 预制空心板 | 上部结构 | 上部一般构件 | 48#铰缝 | 5.1.1-3 空洞、孔洞 | 2 | 15 | 渗水 |  |  |  | 距1#墩1.8m处，1处渗水，L=100cm | 否 | 新增 | 1 | 单条描述 | 1000
|  | 十二涧桥 | 单幅 | 2 | 预制空心板 | 上部结构 | 上部一般构件 | 48#铰缝 | 5.1.1-3 空洞、孔洞 | 2 | 15 | 渗水 |  |  |  | 距1#墩1m处，1处渗水，L=800cm | 否 | 新增 | 1 | 单条描述 | 8000
|  | 十二涧桥 | 单幅 | 2 | 预制空心板 | 上部结构 | 支座 | 1#墩29#支座 |  |  | 0 | 无明显病害 |  |  |  | 无明显病害 | 否 | 新增 | 1 | 单条描述
|  | 十二涧桥 | 单幅 | 2 | 预制空心板 | 上部结构 | 支座 | 1#墩71#支座 |  |  | 0 | 无明显病害 |  |  |  | 无明显病害 | 否 | 新增 | 1 | 单条描述
|  | 十二涧桥 | 单幅 | 2 | 预制空心板 | 上部结构 | 支座 | 2#墩19#支座 |  |  | 0 | 无明显病害 |  |  |  | 无明显病害 | 否 | 新增 | 1 | 单条描述
|  | 十二涧桥 | 单幅 | 2 | 预制空心板 | 上部结构 | 支座 | 2#墩55#支座 |  |  | 0 | 无明显病害 |  |  |  | 无明显病害 | 否 | 新增 | 1 | 单条描述
|  | 十二涧桥 | 单幅 | 2 | 预制空心板 | 下部结构 | 桥墩 | 2#墩7#立柱 |  |  | 0 | 无明显病害 |  |  |  | 无明显病害 | 否 | 新增 | 1 | 单条描述
|  | 十二涧桥 | 单幅 | 2 | 预制空心板 | 下部结构 | 桥墩 | 2#墩盖梁 |  |  | 0 | 无明显病害 |  |  |  | 无明显病害 | 否 | 新增 | 1 | 单条描述
|  | 十二涧桥 | 单幅 | 2 | 预制空心板 | 下部结构 | 桥墩 | 2#墩1#系梁 |  |  | 0 | 无明显病害 |  |  |  | 无明显病害 | 否 | 新增 | 1 | 单条描述
|  | 十二涧桥 | 单幅 | 2 | 预制空心板 | 下部结构 | 桥墩 | 2#墩2#系梁 | 9.1.1-2 剥落、露筋 | 2 | 12 | 混凝土破损 |  |  |  | 小桩号侧面，距左缘（0～22）m处，距上缘（0～1）m处，4处混凝土破损，均S=(15*15)cm² | 否 | 新增 | 4 | 多条描述 | 150 |  |  | 150
|  | 十二涧桥 | 单幅 | 2 | 预制空心板 | 桥面系 | 栏杆、护栏 | 2#护栏 | 10.4.1-2 破损 | 2 | 10 | 钢筋锈胀 |  |  |  | 距2#墩1m处，1处钢筋锈胀，S=(25*1)cm²（护栏外侧） | 否 | 新增 | 1 | 单条描述 | 250 |  |  | 10 | [5 empty] | 护栏外侧
|  | 十二涧桥 | 单幅 | 3 | 预制空心板 | 上部结构 | 上部承重构件 | 20#板梁 |  |  | 0 | 无明显病害 |  |  |  | 无明显病害 | 否 | 新增 | 1 | 单条描述
|  | 十二涧桥 | 单幅 | 3 | 预制空心板 | 上部结构 | 上部承重构件 | 34#板梁 | 5.1.1-2 剥落、掉角 | 2 | 15 | 混凝土破损 |  |  | 底板 | 底板，距3#墩2.5m处，1处混凝土破损，S=(30*5)cm² | 否 | 新增 | 1 | 单条描述 | 300 |  |  | 50
|  | 十二涧桥 | 单幅 | 3 | 预制空心板 | 上部结构 | 上部承重构件 | 36#板梁 | 5.1.1-2 剥落、掉角 | 2 | 15 | 混凝土破损 |  |  | 底板 | 底板，距3#墩3m处，1处混凝土破损，S=(15*15)cm² | 否 | 新增 | 1 | 单条描述 | 150 |  |  | 150
|  | 十二涧桥 | 单幅 | 3 | 预制空心板 | 上部结构 | 上部承重构件 | 40#板梁 |  |  | 0 | 无明显病害 |  |  |  | 无明显病害 | 否 | 新增 | 1 | 单条描述
|  | 十二涧桥 | 单幅 | 3 | 预制空心板 | 上部结构 | 上部承重构件 | 48#板梁 | 5.1.1-5 钢筋锈蚀 | 2 | 20 | 钢筋锈胀 |  |  | 底板 | 底板，距2#墩2m处，1处钢筋锈胀，S=(5*1)cm² | 否 | 新增 | 1 | 单条描述 | 50 |  |  | 10
|  | 十二涧桥 | 单幅 | 3 | 预制空心板 | 上部结构 | 上部承重构件 | 49#板梁 | 5.1.1-5 钢筋锈蚀 | 2 | 20 | 钢筋锈胀 |  |  | 底板 | 底板，距2#墩1.5m处，1处钢筋锈胀，S=(8*1)cm² | 否 | 新增 | 1 | 单条描述 | 80 |  |  | 10
|  | 十二涧桥 | 单幅 | 3 | 预制空心板 | 上部结构 | 上部一般构件 | 10#铰缝 |  |  | 0 | 无明显病害 |  |  |  | 无明显病害 | 否 | 新增 | 1 | 单条描述
|  | 十二涧桥 | 单幅 | 3 | 预制空心板 | 上部结构 | 上部一般构件 | 30#铰缝 | 5.1.1-2 剥落、掉角 | 2 | 10 | 勾缝脱落 |  |  |  | 1处勾缝脱落，L=（～）cm（全孔范围部分勾缝脱落，合计13处。） | 否 | 新增 | 1 | 多条描述 | [9 empty] | 全孔范围部分勾缝脱落，合计13处。
|  | 十二涧桥 | 单幅 | 3 | 预制空心板 | 上部结构 | 支座 | 2#墩40#支座 |  |  | 0 | 无明显病害 |  |  |  | 无明显病害 | 否 | 新增 | 1 | 单条描述
|  | 十二涧桥 | 单幅 | 3 | 预制空心板 | 上部结构 | 支座 | 2#墩79#支座 |  |  | 0 | 无明显病害 |  |  |  | 无明显病害 | 否 | 新增 | 1 | 单条描述
|  | 十二涧桥 | 单幅 | 3 | 预制空心板 | 上部结构 | 支座 | 3#墩24#支座 |  |  | 0 | 无明显病害 |  |  |  | 无明显病害 | 否 | 新增 | 1 | 单条描述
|  | 十二涧桥 | 单幅 | 3 | 预制空心板 | 上部结构 | 支座 | 3#墩96#支座 |  |  | 0 | 无明显病害 |  |  |  | 无明显病害 | 否 | 新增 | 1 | 单条描述
|  | 十二涧桥 | 单幅 | 3 | 预制空心板 | 下部结构 | 桥墩 | 3#墩7#立柱 |  |  | 0 | 无明显病害 |  |  |  | 无明显病害 | 否 | 新增 | 1 | 单条描述
|  | 十二涧桥 | 单幅 | 3 | 预制空心板 | 下部结构 | 桥墩 | 3#墩盖梁 | 9.1.1-2 剥落、露筋 | 2 | 10 | 露筋、锈蚀 |  |  |  | 小桩号侧面，距右缘0.1m处，1处露筋、锈蚀，S=(15*2)cm² | 否 | 新增 | 1 | 单条描述 | 150 |  |  | 20
|  | 十二涧桥 | 单幅 | 3 | 预制空心板 | 下部结构 | 桥墩 | 3#墩盖梁 | 9.1.1-2 剥落、露筋 | 2 | 10 | 露筋、锈蚀 |  |  |  | 右侧面，距右缘0.1m处，2处露筋、锈蚀，S=(15*2)cm² | 否 | 新增 | 2 | 单条描述 | 150 |  |  | 20
|  | 十二涧桥 | 单幅 | 3 | 预制空心板 | 下部结构 | 桥墩 | 3#墩盖梁 | 9.1.1-2 剥落、露筋 | 2 | 10 | 露筋、锈蚀 |  |  |  | 底面，距左缘23m处，1处露筋、锈蚀，S=(35*2)cm² | 否 | 新增 | 1 | 单条描述 | 350 |  |  | 20
|  | 十二涧桥 | 单幅 | 3 | 预制空心板 | 下部结构 | 桥墩 | 3#墩盖梁 | 9.1.1-2 剥落、露筋 | 2 | 10 | 露筋、锈蚀 |  |  |  | 大桩号侧面，距右缘4m处，15处露筋、锈蚀，S=(15*1)cm² | 否 | 新增 | 15 | 单条描述 | 150 |  |  | 10
|  | 十二涧桥 | 单幅 | 3 | 预制空心板 | 下部结构 | 桥墩 | 3#墩盖梁 |  |  | 0 | 水迹 |  |  |  | 水迹 | 否 | 新增 | 1 | 单条描述
|  | 十二涧桥 | 单幅 | 3 | 预制空心板 | 下部结构 | 桥墩 | 3#墩盖梁 | 9.1.1-2 剥落、露筋 | 2 | 12 | 混凝土破损 |  |  |  | 大桩号侧面，距左缘11m处，距上缘0m处，1处混凝土破损，S=(10*10)cm² | 否 | 新增 | 1 | 单条描述 | 100 |  |  | 100
|  | 十二涧桥 | 单幅 | 3 | 预制空心板 | 下部结构 | 桥墩 | 3#墩1#系梁 | 9.1.1-2 剥落、露筋 | 2 | 10 | 露筋、锈蚀 |  |  |  | 小桩号侧面，距右缘22m处，1处露筋、锈蚀，S=(25*1)cm² | 否 | 新增 | 1 | 单条描述 | 250 |  |  | 10
|  | 十二涧桥 | 单幅 | 3 | 预制空心板 | 下部结构 | 桥墩 | 3#墩1#系梁 |  |  | 0 | 无明显病害 |  |  |  | 无明显病害 | 否 | 新增 | 1 | 单条描述
|  | 十二涧桥 | 单幅 | 3 | 预制空心板 | 下部结构 | 桥墩 | 3#墩1#系梁 | 9.1.1-2 剥落、露筋 | 2 | 12 | 混凝土破损 |  |  |  | 大桩号侧面，距右缘13m处，1处混凝土破损，S=(10*10)cm² | 否 | 新增 | 1 | 单条描述 | 100 |  |  | 100
|  | 十二涧桥 | 单幅 | 3 | 预制空心板 | 下部结构 | 桥墩 | 3#墩2#系梁 | 9.1.1-2 剥落、露筋 | 2 | 12 | 混凝土破损 |  |  |  | 小桩号侧面，距左缘（0～22）m处，距上缘（0～1）m处，4处混凝土破损，均S=(10*10)cm² | 否 | 新增 | 4 | 多条描述 | 100 |  |  | 100
|  | 十二涧桥 | 单幅 | 3 | 预制空心板 | 桥面系 | 栏杆、护栏 | 1#护栏 | 10.4.1-2 破损 | 2 | 10 | 钢筋锈胀 |  |  |  | 距2#墩2.5m处，2处钢筋锈胀，S=(5*1)cm²（护栏外侧基座） | 否 | 新增 | 2 | 单条描述 | 50 |  |  | 10 | [5 empty] | 护栏外侧基座
|  | 十二涧桥 | 单幅 | 4 | 预制空心板 | 上部结构 | 上部承重构件 | 23#板梁 |  |  | 0 | 无明显病害 |  |  |  | 无明显病害 | 否 | 新增 | 1 | 单条描述
|  | 十二涧桥 | 单幅 | 4 | 预制空心板 | 上部结构 | 上部承重构件 | 40#板梁 |  |  | 0 | 无明显病害 |  |  |  | 无明显病害 | 否 | 新增 | 1 | 单条描述
|  | 十二涧桥 | 单幅 | 4 | 预制空心板 | 上部结构 | 上部承重构件 | 48#板梁 | 5.1.1-5 钢筋锈蚀 | 2 | 20 | 钢筋锈胀 |  |  | 底板 | 底板，距3#墩1.5m处，1处钢筋锈胀，S=(10*1)cm² | 否 | 新增 | 1 | 单条描述 | 100 |  |  | 10
|  | 十二涧桥 | 单幅 | 4 | 预制空心板 | 上部结构 | 上部一般构件 | 13#铰缝 | 5.1.1-2 剥落、掉角 | 2 | 10 | 勾缝脱落 |  |  |  | 1处勾缝脱落，L=（～）cm（全孔范围内部分勾缝脱落，合计14处。） | 否 | 新增 | 1 | 多条描述 | [9 empty] | 全孔范围内部分勾缝脱落，合计14处。
|  | 十二涧桥 | 单幅 | 4 | 预制空心板 | 上部结构 | 上部一般构件 | 42#铰缝 | 5.1.1-3 空洞、孔洞 | 2 | 15 | 渗水 |  |  |  | 距4#墩0m处，1处渗水，L=600cm | 否 | 新增 | 1 | 单条描述 | 6000
|  | 十二涧桥 | 单幅 | 4 | 预制空心板 | 上部结构 | 上部一般构件 | 43#铰缝 | 5.1.1-2 剥落、掉角 | 2 | 10 | 勾缝脱落 |  |  |  | 1处勾缝脱落，L=（～）cm（全孔范围内部分勾缝脱落，合计14处。） | 否 | 新增 | 1 | 多条描述 | [9 empty] | 全孔范围内部分勾缝脱落，合计14处。
|  | 十二涧桥 | 单幅 | 4 | 预制空心板 | 上部结构 | 支座 | 3#墩19#支座 |  |  | 0 | 无明显病害 |  |  |  | 无明显病害 | 否 | 新增 | 1 | 单条描述
|  | 十二涧桥 | 单幅 | 4 | 预制空心板 | 上部结构 | 支座 | 3#墩88#支座 |  |  | 0 | 无明显病害 |  |  |  | 无明显病害 | 否 | 新增 | 1 | 单条描述
|  | 十二涧桥 | 单幅 | 4 | 预制空心板 | 上部结构 | 支座 | 4#墩20#支座 |  |  | 0 | 无明显病害 |  |  |  | 无明显病害 | 否 | 新增 | 1 | 单条描述
|  | 十二涧桥 | 单幅 | 4 | 预制空心板 | 上部结构 | 支座 | 4#墩65#支座 |  |  | 0 | 无明显病害 |  |  |  | 无明显病害 | 否 | 新增 | 1 | 单条描述
|  | 十二涧桥 | 单幅 | 4 | 预制空心板 | 下部结构 | 桥墩 | 4#墩7#立柱 |  |  | 0 | 无明显病害 |  |  |  | 无明显病害 | 否 | 新增 | 1 | 单条描述
|  | 十二涧桥 | 单幅 | 4 | 预制空心板 | 下部结构 | 桥墩 | 4#墩盖梁 | 9.1.1-4 钢筋锈蚀 | 2 | 10 | 钢筋锈胀 |  |  |  | 小桩号侧面，距左缘1.7m处，1处钢筋锈胀，S=(50*10)cm² | 否 | 新增 | 1 | 单条描述 | 500 |  |  | 100
|  | 十二涧桥 | 单幅 | 4 | 预制空心板 | 下部结构 | 桥墩 | 4#墩盖梁 | 9.1.1-4 钢筋锈蚀 | 2 | 10 | 钢筋锈胀 |  |  |  | 小桩号侧面，距右缘16m处，距上缘0m处，1处钢筋锈胀，S=(50*5)cm² | 否 | 新增 | 1 | 单条描述 | 500 |  |  | 50
|  | 十二涧桥 | 单幅 | 4 | 预制空心板 | 下部结构 | 桥墩 | 4#墩盖梁 | 9.1.2 盖梁裂缝 | 2 | 8 | 网状裂缝 |  |  |  | 小桩号侧面，距左缘0m处，1处网状裂缝，S=(15*15)cm² | 否 | 新增 | 1 | 单条描述 | 150 |  |  | 150
|  | 十二涧桥 | 单幅 | 4 | 预制空心板 | 下部结构 | 桥墩 | 4#墩盖梁 |  |  | 0 | 水迹 |  |  |  | 水迹 | 否 | 新增 | 1 | 单条描述
|  | 十二涧桥 | 单幅 | 4 | 预制空心板 | 下部结构 | 桥墩 | 4#墩1#系梁 |  |  | 0 | 无明显病害 |  |  |  | 无明显病害 | 否 | 新增 | 1 | 单条描述
|  | 十二涧桥 | 单幅 | 4 | 预制空心板 | 下部结构 | 河床 | 河床 |  |  | 0 | 无明显病害 |  |  |  | 无明显病害 | 否 | 新增 | 1 | 单条描述
|  | 十二涧桥 | 单幅 | 4 | 预制空心板 | 桥面系 | 栏杆、护栏 | 1#护栏 | 10.4.1-2 破损 | 2 | 10 | 露筋 |  |  |  | 距3#墩5m处，2处露筋，S=(10*2)cm² | 否 | 新增 | 2 | 单条描述 | 100 |  |  | 20
|  | 十二涧桥 | 单幅 | 4 | 预制空心板 | 桥面系 | 栏杆、护栏 | 1#护栏 |  |  | 0 | 无明显病害 |  |  |  | 无明显病害（涂层脱落） | 否 | 新增 | 1 | 单条描述 | [9 empty] | 涂层脱落
|  | 十二涧桥 | 单幅 | 4 | 预制空心板 | 桥面系 | 栏杆、护栏 | 2#护栏 | 10.4.1-2 破损 | 2 | 10 | 钢筋锈胀 |  |  |  | 距3#墩（0～8）m处，14处钢筋锈胀，均S=(3*2)cm²（护栏外侧基座） | 否 | 新增 | 14 | 多条描述 | 30 |  |  | 20 | [5 empty] | 护栏外侧基座
|  | 十二涧桥 | 单幅 | 5 | 预制空心板 | 上部结构 | 上部承重构件 | 2#板梁 |  |  | 0 | 无明显病害 |  |  |  | 无明显病害 | 否 | 新增 | 1 | 单条描述
|  | 十二涧桥 | 单幅 | 5 | 预制空心板 | 上部结构 | 上部一般构件 | 2#铰缝 |  |  | 0 | 无明显病害 |  |  |  | 无明显病害 | 否 | 新增 | 1 | 单条描述
|  | 十二涧桥 | 单幅 | 5 | 预制空心板 | 上部结构 | 支座 | 4#墩2#支座 |  |  | 0 | 无明显病害 |  |  |  | 无明显病害 | 否 | 新增 | 1 | 单条描述
|  | 十二涧桥 | 单幅 | 5 | 预制空心板 | 上部结构 | 支座 | 4#墩3#支座 |  |  | 0 | 无明显病害 |  |  |  | 无明显病害 | 否 | 新增 | 1 | 单条描述
|  | 十二涧桥 | 单幅 | 5 | 预制空心板 | 上部结构 | 支座 | 5#台2#支座 |  |  | 0 | 无明显病害 |  |  |  | 无明显病害 | 否 | 新增 | 1 | 单条描述
|  | 十二涧桥 | 单幅 | 5 | 预制空心板 | 上部结构 | 支座 | 5#台3#支座 |  |  | 0 | 无明显病害 |  |  |  | 无明显病害 | 否 | 新增 | 1 | 单条描述
|  | 十二涧桥 | 单幅 | 5 | 预制空心板 | 下部结构 | 桥台 | 5#台台身 |  |  | 0 | 其它 |  |  |  | 其它（杂物遮挡封闭） | 否 | 新增 | 1 | 单条描述 | [9 empty] | 杂物遮挡封闭
|  | 十二涧桥 | 单幅 | 5 | 预制空心板 | 下部结构 | 桥台 | 5#台台背 | 9.2.2-3 台帽裂缝 | 2 | 8 | 斜向裂缝 |  |  |  | 距右缘0m处，距下缘0.3m处，1条斜向裂缝，L=0.4m，W=0.2mm | 否 | 新增 | 1 | 单条描述 | 400 |  |  | 0.2
|  | 十二涧桥 | 单幅 | 5 | 预制空心板 | 桥面系 | 桥面铺装 | 桥面铺装 | 10.1.1-4 裂缝（龟裂、块裂、纵向裂缝、横向裂缝等） | 2 | 5 | 横向裂缝 |  |  |  | 距5#台（0～18）m处，距右缘（0～20）m处，5条横向裂缝，L=（0.2～1）m，W=（0.1～0.1）mm | 否 | 新增 | 5 | 多条描述 |  | 200 | 1000 |  | 0.1 | 0.1
|  | 十二涧桥 | 单幅 | 5 | 预制空心板 | 桥面系 | 桥面铺装 | 桥面铺装 | 10.1.1-4 裂缝（龟裂、块裂、纵向裂缝、横向裂缝等） | 2 | 5 | 纵向裂缝 |  |  |  | 距5#台（0～15）m处，距右缘（0～20）m处，5条纵向裂缝，L=（1～3）m，W=（0.1～0.1）mm | 否 | 新增 | 5 | 多条描述 |  | 1000 | 3000 |  | 0.1 | 0.1
|  | 十二涧桥 | 单幅 | 5 | 预制空心板 | 桥面系 | 伸缩缝装置 | 5#墩伸缩缝 | 10.2.1-2 锚固区缺陷 |  | 0 | 混凝土开裂 |  |  |  | 距右缘3m处，1条混凝土开裂，L=0.8m，W=0.15mm | 否 | 新增 | 1 | 单条描述 | 800 |  |  | 0.15
|  | 十二涧河桥 | 单幅 | 1 | PC梁 | 上部结构 | 上部承重构件 | 5#底板 |  |  | 0 | 无明显病害 |  |  |  | 无明显病害 | 否 | 新增 | 1 | 单条描述
|  | 十二涧河桥 | 单幅 | 1 | PC梁 | 上部结构 | 上部承重构件 | 7#底板 | 5.1.1-2 剥落、掉角 | 2 | 15 | 混凝土破损 | 混凝土剥离 |  |  | 距1#墩1m处，1处混凝土破损，S=(15*15)cm² | 否 | 新增 | 1 | 单条描述 | 150 |  |  | 150
|  | 十二涧河桥 | 单幅 | 1 | PC梁 | 上部结构 | 上部一般构件 | 4#铰缝 |  |  | 0 | 无明显病害 |  |  |  | 无明显病害 | 否 | 新增 | 1 | 单条描述
|  | 十二涧河桥 | 单幅 | 1 | PC梁 | 下部结构 | 支座 | 0#台4#支座 |  |  | 0 | 无明显病害 |  |  |  | 无明显病害 | 否 | 新增 | 1 | 单条描述
|  | 十二涧河桥 | 单幅 | 1 | PC梁 | 下部结构 | 支座 | 0#台6#支座 |  |  | 0 | 无明显病害 |  |  |  | 无明显病害 | 否 | 新增 | 1 | 单条描述
|  | 十二涧河桥 | 单幅 | 1 | PC梁 | 下部结构 | 支座 | 1#墩13#支座 |  |  | 0 | 无明显病害 |  |  |  | 无明显病害 | 否 | 新增 | 1 | 单条描述
|  | 十二涧河桥 | 单幅 | 1 | PC梁 | 下部结构 | 支座 | 1#墩15#支座 |  |  | 0 | 无明显病害 |  |  |  | 无明显病害 | 否 | 新增 | 1 | 单条描述
|  | 十二涧河桥 | 单幅 | 1 | PC梁 | 下部结构 | 墩身 | 1#墩1#立柱 | 9.1.1-2 剥落、露筋 | 2 | 12 | 混凝土破损 | 混凝土剥离 |  |  | 顶面，距上缘0m处，1处混凝土破损，S=(15*15)cm² | 否 | 新增 | 1 | 单条描述 | 150 |  |  | 150
|  | 十二涧河桥 | 单幅 | 1 | PC梁 | 下部结构 | 墩身 | 1#墩2#立柱 |  |  | 0 | 无明显病害 |  |  |  | 无明显病害 | 否 | 新增 | 1 | 单条描述
|  | 十二涧河桥 | 单幅 | 1 | PC梁 | 下部结构 | 盖梁 | 1#墩盖梁 | 9.1.1-4 钢筋锈蚀 | 2 | 10 | 钢筋锈胀 | 路线编号 |  |  | 左侧面，距上缘0.4m处，1处钢筋锈胀，S=(8*2)cm² | 否 | 新增 | 1 | 单条描述 | 80 |  |  | 20
|  | 十二涧河桥 | 单幅 | 1 | PC梁 | 下部结构 | 盖梁 | 1#墩盖梁 |  |  | 0 | 无明显病害 |  |  |  | 无明显病害 | 否 | 新增 | 1 | 单条描述
|  | 十二涧河桥 | 单幅 | 1 | PC梁 | 下部结构 | 台帽 | 0#台台帽 |  |  | 0 | 无明显病害 |  |  |  | 水迹 | 否 | 新增 | 1 | 单条描述
|  | 十二涧河桥 | 单幅 | 1 | PC梁 | 下部结构 | 台身 | 0#台台身 |  |  | 0 | 无明显病害 |  |  |  | 水迹 | 否 | 新增 | 1 | 单条描述
|  | 十二涧河桥 | 单幅 | 2 | 预制空心板 | 上部结构 | 上部承重构件 | 2#底板 | 5.1.1-2 剥落、掉角 | 2 | 15 | 混凝土破损 |  |  |  | 距2#墩1.2m处，2处混凝土破损，S=(15*10)cm²（右腹板） | 否 | 新增 | 2 | 单条描述 | 150 |  |  | 100 | [5 empty] | 右腹板
|  | 十二涧河桥 | 单幅 | 2 | 预制空心板 | 上部结构 | 上部承重构件 | 5#底板 |  |  | 0 | 无明显病害 |  |  |  | 无明显病害 | 否 | 新增 | 1 | 单条描述
|  | 十二涧河桥 | 单幅 | 2 | 预制空心板 | 上部结构 | 上部一般构件 | 4#铰缝 |  |  | 0 | 无明显病害 |  |  |  | 无明显病害 | 否 | 新增 | 1 | 单条描述
|  | 十二涧河桥 | 单幅 | 2 | 预制空心板 | 上部结构 | 上部一般构件 | 6#铰缝 | 5.1.1-2 剥落、掉角 | 2 | 10 | 勾缝脱落 |  |  |  | 距1#墩1.5m处，1处勾缝脱落，L=150cm | 否 | 新增 | 1 | 单条描述 | 1500
|  | 十二涧河桥 | 单幅 | 2 | 预制空心板 | 上部结构 | 支座 | 1#墩4#支座 |  |  | 0 | 无明显病害 |  |  |  | 无明显病害 | 否 | 新增 | 1 | 单条描述
|  | 十二涧河桥 | 单幅 | 2 | 预制空心板 | 上部结构 | 支座 | 1#墩8#支座 |  |  | 0 | 无明显病害 |  |  |  | 无明显病害 | 否 | 新增 | 1 | 单条描述
|  | 十二涧河桥 | 单幅 | 2 | 预制空心板 | 上部结构 | 支座 | 2#墩10#支座 |  |  | 0 | 无明显病害 |  |  |  | 无明显病害 | 否 | 新增 | 1 | 单条描述
|  | 十二涧河桥 | 单幅 | 2 | 预制空心板 | 上部结构 | 支座 | 2#墩14#支座 |  |  | 0 | 无明显病害 |  |  |  | 无明显病害 | 否 | 新增 | 1 | 单条描述
|  | 十二涧河桥 | 单幅 | 2 | 预制空心板 | 下部结构 | 桥墩 | 2#墩2#立柱 |  |  | 0 | 无明显病害 |  |  |  | 无明显病害 | 否 | 新增 | 1 | 单条描述
|  | 十二涧河桥 | 单幅 | 2 | 预制空心板 | 下部结构 | 桥墩 | 2#墩3#立柱 | 9.1.1-2 剥落、露筋 | 2 | 12 | 混凝土破损 |  |  |  | 大桩号侧面，距上缘0m处，2处混凝土破损，S=(15*15)cm² | 否 | 新增 | 2 | 单条描述 | 150 |  |  | 150
|  | 十二涧河桥 | 单幅 | 2 | 预制空心板 | 下部结构 | 桥墩 | 2#墩盖梁 |  |  | 0 | 无明显病害 |  |  |  | 无明显病害 | 否 | 新增 | 1 | 单条描述
|  | 十二涧河桥 | 单幅 | 2 | 预制空心板 | 下部结构 | 河床 | 河床 |  |  | 0 | 无明显病害 |  |  |  | 无明显病害 | 否 | 新增 | 1 | 单条描述
|  | 十二涧河桥 | 单幅 | 3 | 预制空心板 | 上部结构 | 上部承重构件 | 1#底板 | 5.1.1-2 剥落、掉角 | 2 | 15 | 混凝土破损 |  |  |  | 距2#墩2.2m处，1处混凝土破损，S=(30*5)cm² | 否 | 新增 | 1 | 单条描述 | 300 |  |  | 50
|  | 十二涧河桥 | 单幅 | 3 | 预制空心板 | 上部结构 | 上部承重构件 | 5#底板 |  |  | 0 | 无明显病害 |  |  |  | 无明显病害 | 否 | 新增 | 1 | 单条描述
|  | 十二涧河桥 | 单幅 | 3 | 预制空心板 | 上部结构 | 上部一般构件 | 4#铰缝 |  |  | 0 | 无明显病害 |  |  |  | 无明显病害 | 否 | 新增 | 1 | 单条描述
|  | 十二涧河桥 | 单幅 | 3 | 预制空心板 | 上部结构 | 支座 | 2#墩3#支座 |  |  | 0 | 无明显病害 |  |  |  | 无明显病害 | 否 | 新增 | 1 | 单条描述
|  | 十二涧河桥 | 单幅 | 3 | 预制空心板 | 上部结构 | 支座 | 2#墩7#支座 |  |  | 0 | 无明显病害 |  |  |  | 无明显病害 | 否 | 新增 | 1 | 单条描述
|  | 十二涧河桥 | 单幅 | 3 | 预制空心板 | 上部结构 | 支座 | 3#台14#支座 |  |  | 0 | 无明显病害 |  |  |  | 无明显病害 | 否 | 新增 | 1 | 单条描述
|  | 十二涧河桥 | 单幅 | 3 | 预制空心板 | 上部结构 | 支座 | 3#台9#支座 |  |  | 0 | 无明显病害 |  |  |  | 无明显病害 | 否 | 新增 | 1 | 单条描述
|  | 十二涧河桥 | 单幅 | 3 | 预制空心板 | 下部结构 | 桥台 | 3#台台帽 |  |  | 0 | 水迹 |  |  |  | 水迹 | 否 | 新增 | 1 | 单条描述
|  | 十二涧河桥 | 单幅 | 3 | 预制空心板 | 下部结构 | 桥台 | 3#台台身 |  |  | 0 | 无明显病害 |  |  |  | 无明显病害 | 否 | 新增 | 1 | 单条描述
|  | 十二涧河桥 | 单幅 | 3 | 预制空心板 | 下部结构 | 桥台 | 3#台台身 | 9.2.1-1 剥落 | 2 | 10 | 钢筋锈胀 |  |  |  | 距右缘2m处，2处钢筋锈胀，S=(35*2)cm² | 否 | 新增 | 2 | 单条描述 | 350 |  |  | 20
|  | 十八湾1号桥 | 单幅 | 1 | PC梁 | 桥面系 | 桥面铺装 | 桥面铺装 | 10.1.1-3 破损 | 3 | 45 | 露骨 |  |  |  | 距0#台（0～12）m处，距左缘（1～6）m处，1处露骨，均S=(1000*500)cm² | 否 | 新增 | 1 | 多条描述 | 10000 |  |  | 5000
|  | 十八湾1号桥 | 单幅 | 1 | PC梁 | 桥面系 | 伸缩缝装置 | 0#墩伸缩缝 | 10.2.1-2 锚固区缺陷 | 2 | 0 | 混凝土开裂 |  |  |  | 距左缘（0～8）m处，2条混凝土开裂，L=（0.2～0.4）m，W=（0.5～1）mm | 否 | 新增 | 2 | 多条描述 |  | 200 | 400 |  | 0.5 | 1
|  | 十八湾1号桥 | 单幅 | 1 | PC梁 | 桥面系 | 伸缩缝装置 | 1#墩伸缩缝 | 10.2.1-2 锚固区缺陷 | 2 | 0 | 混凝土开裂 |  |  |  | 距左缘（0～8）m处，8条混凝土开裂，L=（0.2～0.4）m，W=（0.5～1）mm | 否 | 新增 | 8 | 多条描述 |  | 200 | 400 |  | 0.5 | 1
|  | 十八湾1号桥 | 单幅 | 1 | PC梁 | 桥面系 | 人行道 | 1#人行道 | 10.3.1-1 破损 | 2 | 15 | 剥落 |  |  |  | 距0#台0m处，1处剥落，S=(1200*200)cm² | 否 | 新增 | 1 | 单条描述 | 12000 |  |  | 2000
|  | 十八湾1号桥 | 单幅 | 1 | PC梁 | 桥面系 | 人行道 | 2#人行道 |  |  | 0 | 无明显病害 |  |  |  | 无明显病害 | 否 | 新增 | 1 | 单条描述
|  | 十八湾1号桥 | 单幅 | 1 | PC梁 | 桥面系 | 栏杆、护栏 | 1#护栏 |  |  | 0 | 无明显病害 |  |  |  | 无明显病害 | 否 | 新增 | 1 | 单条描述
|  | 十八湾1号桥 | 单幅 | 1 | PC梁 | 桥面系 | 栏杆、护栏 | 2#护栏 |  |  | 0 | 无明显病害 |  |  |  | 无明显病害 | 否 | 新增 | 1 | 单条描述
|  | 十八湾1号桥 | 单幅 | 1 | PC梁 | 桥面系 | 栏杆、护栏 | 2#护栏 |  |  | 0 | 无明显病害 |  |  |  | 无明显病害 | 否 | 新增 | 1 | 单条描述
|  | 十八湾2号桥 | 单幅 | 1 | PC梁 | 桥面系 | 桥面铺装 | 桥面铺装 | 10.1.2-4 剥落 | 2 | 25 | 边角剥落 |  |  |  | 距0#台0m处，距左缘1m处，1处边角剥落，S=(60*20)cm² | 否 | 新增 | 1 | 单条描述 | 600 |  |  | 200
|  | 十八湾2号桥 | 单幅 | 1 | PC梁 | 桥面系 | 桥面铺装 | 桥面铺装 | 10.1.2-4 剥落 | 2 | 25 | 边角剥落 |  |  |  | 距0#台0m处，距左缘2m处，1处边角剥落，S=(60*20)cm² | 否 | 新增 | 1 | 单条描述 | 600 |  |  | 200
|  | 十八湾2号桥 | 单幅 | 1 | PC梁 | 桥面系 | 桥面铺装 | 桥面铺装 | 10.1.2-7 裂缝 | 2 | 5 | 横向裂缝 |  |  |  | 距1#台0m处，距左缘0m处，1条横向裂缝，L=5m，W=1mm | 否 | 新增 | 1 | 单条描述 | 5000 |  |  | 1
|  | 十八湾2号桥 | 单幅 | 1 | PC梁 | 桥面系 | 人行道 | 1#人行道 |  |  | 0 | 无明显病害 |  |  |  | 无明显病害 | 否 | 新增 | 1 | 单条描述
|  | 十八湾2号桥 | 单幅 | 1 | PC梁 | 桥面系 | 人行道 | 2#人行道 | 10.3.1-1 破损 | 1 | 15 | 裂缝 |  |  |  | 距0#台0.2m处，1条裂缝，L=0.5m，W=1mm | 否 | 新增 | 1 | 单条描述 | 500 |  |  | 1
|  | 十八湾2号桥 | 单幅 | 1 | PC梁 | 桥面系 | 栏杆、护栏 | 1#护栏 |  |  | 0 | 无明显病害 |  |  |  | 无明显病害 | 否 | 新增 | 1 | 单条描述
|  | 十八湾2号桥 | 单幅 | 1 | PC梁 | 桥面系 | 栏杆、护栏 | 2#护栏 |  |  | 0 | 无明显病害 |  |  |  | 无明显病害 | 否 | 新增 | 1 | 单条描述
|  | 十里亭桥 | 单幅 | 1 | PC梁 | 上部结构 | 上部承重构件 | 7#板梁 |  |  | 0 | 无明显病害 |  |  |  | 无明显病害 | 否 | 新增 | 1 | 单条描述
|  | 十里亭桥 | 单幅 | 1 | PC梁 | 上部结构 | 上部一般构件 | 14#铰缝 | 5.1.1-2 剥落、掉角 | 2 | 10 | 勾缝脱落 | 路线编号 |  |  | 距0#台3m处，2处勾缝脱落，L=150cm | 否 | 新增 | 2 | 单条描述 | 1500
|  | 十里亭桥 | 单幅 | 1 | PC梁 | 上部结构 | 上部一般构件 | 7#铰缝 |  |  | 0 | 无明显病害 |  |  |  | 无明显病害 | 否 | 新增 | 1 | 单条描述
|  | 十里亭桥 | 单幅 | 1 | PC梁 | 下部结构 | 支座 | 0#台20#支座 |  |  | 0 | 无明显病害 |  |  |  | 无明显病害 | 否 | 新增 | 1 | 单条描述
|  | 十里亭桥 | 单幅 | 1 | PC梁 | 下部结构 | 支座 | 1#墩70#支座 |  |  | 0 | 无明显病害 |  |  |  | 无明显病害 | 否 | 新增 | 1 | 单条描述
|  | 十里亭桥 | 单幅 | 1 | PC梁 | 下部结构 | 支座 | 1#墩76#支座 |  |  | 0 | 无明显病害 |  |  |  | 无明显病害现状 | 否 | 新增 | 1 | 单条描述
|  | 十里亭桥 | 单幅 | 1 | PC梁 | 下部结构 | 墩身 | 1#墩6#立柱 |  |  | 0 | 无明显病害 |  |  |  | 无明显病害 | 否 | 新增 | 1 | 单条描述
|  | 十里亭桥 | 单幅 | 1 | PC梁 | 下部结构 | 墩身 | 1#墩8#立柱 |  |  | 0 | 无明显病害 |  |  |  | 无明显病害 | 否 | 新增 | 1 | 单条描述
|  | 十里亭桥 | 单幅 | 1 | PC梁 | 下部结构 | 盖梁 | 1#墩盖梁 | 9.1.1-4 钢筋锈蚀 | 2 | 10 | 钢筋锈胀 | 路线编号 |  |  | 底面，距右缘32m处，1处钢筋锈胀，S=(35*2)cm² | 否 | 新增 | 1 | 单条描述 | 350 |  |  | 20
|  | 十里亭桥 | 单幅 | 1 | PC梁 | 桥面系 | 桥面铺装 | 桥面铺装 | 10.1.1-3 破损 | 2 | 25 | 坑槽 |  |  |  | 距0#台0m处，距左缘8.5m处，1处坑槽，S=(20*20)cm² | 否 | 新增 | 1 | 单条描述 | 200 |  |  | 200
|  | 十里亭桥 | 单幅 | 1 | PC梁 | 桥面系 | 桥面铺装 | 桥面铺装 |  |  | 0 | 无明显病害 |  |  |  | 无明显病害（坑槽已修补。） | 否 | 新增 | 1 | 单条描述 | [9 empty] | 坑槽已修补。
|  | 十里亭桥 | 单幅 | 1 | PC梁 | 桥面系 | 伸缩缝装置 | 0#墩伸缩缝 | 10.2.1-2 锚固区缺陷 | 2 | 0 | 混凝土开裂 |  |  |  | 距左缘（0～25）m处，10条混凝土开裂，L=（0.1～0.25）m，W=（0.1～0.1）mm | 否 | 新增 | 10 | 多条描述 |  | 100 | 250 |  | 0.1 | 0.1
|  | 十里亭桥 | 单幅 | 1 | PC梁 | 桥面系 | 伸缩缝装置 | 0#墩伸缩缝 | 10.2.1-4 失效 | 2 | 5 | 槽口堵塞 |  |  |  | 槽口堵塞 | 否 | 新增 | 1 | 单条描述
|  | 十里亭桥 | 单幅 | 1 | PC梁 | 桥面系 | 人行道 | 1#人行道 | 10.3.1-1 破损 | 2 | 15 | 道板破损 |  |  |  | 距0#台（0～210）m处，10处道板破损，均S=(10*5)cm² | 否 | 新增 | 10 | 多条描述 | 100 |  |  | 50
|  | 十里亭桥 | 单幅 | 1 | PC梁 | 桥面系 | 人行道 | 1#人行道 | 10.3.1-1 破损 | 2 | 15 | 裂缝 |  |  |  | 距0#台（0～210）m处，10条裂缝，L=（0.1～0.3）m，W=（0.1～0.1）mm | 否 | 新增 | 10 | 多条描述 |  | 100 | 300 |  | 0.1 | 0.1
|  | 十里亭桥 | 单幅 | 1 | PC梁 | 桥面系 | 人行道 | 2#人行道 | 10.3.1-1 破损 | 2 | 15 | 道板破损 |  |  |  | 距0#台（0～210）m处，10处道板破损，均S=(10*5)cm² | 否 | 新增 | 10 | 多条描述 | 100 |  |  | 50
|  | 十里亭桥 | 单幅 | 1 | PC梁 | 桥面系 | 栏杆、护栏 | 栏杆 |  |  | 0 | 无明显病害 |  |  |  | 无明显病害 | 否 | 新增 | 1 | 单条描述
|  | 十里亭桥 | 单幅 | 1 | PC梁 | 桥面系 | 栏杆、护栏 | 1#护栏 |  |  | 0 | 无明显病害 |  |  |  | 无明显病害 | 否 | 新增 | 1 | 单条描述
|  | 十里亭桥 | 单幅 | 1 | PC梁 | 桥面系 | 栏杆、护栏 | 2#护栏 | 10.4.1-1 撞坏、缺失 | 2 | 30 | 构件脱落 |  |  |  | 距1#墩0m处，构件脱落1处 | 否 | 新增 | 1 | 单条描述
|  | 十里亭桥 | 单幅 | 1 | PC梁 | 桥面系 | 栏杆、护栏 | 2#护栏 | 10.4.1-2 破损 | 2 | 10 | 裂缝 |  |  |  | 距0#台（0～210）m处，10条裂缝，L=（～）m，W=（0.1～0.3）mm | 否 | 新增 | 10 | 多条描述 |  |  |  |  | 0.1 | 0.3
|  | 十里亭桥 | 单幅 | 1 | PC梁 | 桥面系 | 照明、标志 | 照明 |  |  | 0 | 无明显病害 |  |  |  | 无明显病害 | 否 | 新增 | 1 | 单条描述
|  | 十里亭桥 | 单幅 | 2 | 预制空心板 | 上部结构 | 上部承重构件 | 8#板梁 |  |  | 0 | 无明显病害 |  |  |  | 无明显病害 | 否 | 新增 | 1 | 单条描述
|  | 十里亭桥 | 单幅 | 2 | 预制空心板 | 上部结构 | 上部一般构件 | 20#铰缝 | 5.1.1-2 剥落、掉角 | 2 | 10 | 勾缝脱落 |  |  |  | 距2#墩2m处，2处勾缝脱落，L=150cm | 否 | 新增 | 2 | 单条描述 | 1500
|  | 十里亭桥 | 单幅 | 2 | 预制空心板 | 上部结构 | 上部一般构件 | 5#铰缝 |  |  | 0 | 无明显病害 |  |  |  | 无明显病害 | 否 | 新增 | 1 | 单条描述
|  | 十里亭桥 | 单幅 | 2 | 预制空心板 | 上部结构 | 支座 | 1#墩34#支座 |  |  | 0 | 无明显病害 |  |  |  | 无明显病害现状 | 否 | 新增 | 1 | 单条描述
|  | 十里亭桥 | 单幅 | 2 | 预制空心板 | 上部结构 | 支座 | 1#墩64#支座 |  |  | 0 | 无明显病害 |  |  |  | 无明显病害现状 | 否 | 新增 | 1 | 单条描述
|  | 十里亭桥 | 单幅 | 2 | 预制空心板 | 下部结构 | 桥墩 | 2#墩6#立柱 |  |  | 0 | 无明显病害 |  |  |  | 无明显病害 | 否 | 新增 | 1 | 单条描述
|  | 十里亭桥 | 单幅 | 2 | 预制空心板 | 下部结构 | 河床 | 河床 |  |  | 0 | 无明显病害 |  |  |  | 无明显病害 | 否 | 新增 | 1 | 单条描述
|  | 十里亭桥 | 单幅 | 3 | 预制空心板 | 上部结构 | 上部承重构件 | 4#板梁 | 5.1.1-2 剥落、掉角 | 2 | 15 | 混凝土破损 |  |  |  | 距2#墩1m处，1处混凝土破损，S=(100*25)cm² | 否 | 新增 | 1 | 单条描述 | 1000 |  |  | 250
|  | 十里亭桥 | 单幅 | 3 | 预制空心板 | 上部结构 | 上部承重构件 | 6#板梁 |  |  | 0 | 无明显病害 |  |  |  | 无明显病害 | 否 | 新增 | 1 | 单条描述
|  | 十里亭桥 | 单幅 | 3 | 预制空心板 | 上部结构 | 上部一般构件 | 5#铰缝 |  |  | 0 | 无明显病害 |  |  |  | 无明显病害 | 否 | 新增 | 1 | 单条描述
|  | 十里亭桥 | 单幅 | 3 | 预制空心板 | 上部结构 | 支座 | 2#墩4#支座 |  |  | 0 | 无明显病害 |  |  |  | 无明显病害现状 | 否 | 新增 | 1 | 单条描述
|  | 十里亭桥 | 单幅 | 3 | 预制空心板 | 上部结构 | 支座 | 3#墩10#支座 |  |  | 0 | 无明显病害 |  |  |  | 无明显病害现状 | 否 | 新增 | 1 | 单条描述
|  | 十里亭桥 | 单幅 | 3 | 预制空心板 | 下部结构 | 桥墩 | 3#墩5#立柱 |  |  | 0 | 无明显病害 |  |  |  | 无明显病害 | 否 | 新增 | 1 | 单条描述
|  | 十里亭桥 | 单幅 | 3 | 预制空心板 | 下部结构 | 桥墩 | 3#墩6#立柱 |  |  | 0 | 无明显病害 |  |  |  | 无明显病害 | 否 | 新增 | 1 | 单条描述
|  | 十里亭桥 | 单幅 | 3 | 预制空心板 | 下部结构 | 桥墩 | 3#墩盖梁 | 9.1.1-4 钢筋锈蚀 | 2 | 10 | 钢筋锈胀 |  |  |  | 底面，距左缘7m处，1处钢筋锈胀，S=(25*2)cm² | 否 | 新增 | 1 | 单条描述 | 250 |  |  | 20
|  | 十里亭桥 | 单幅 | 3 | 预制空心板 | 下部结构 | 桥墩 | 3#墩盖梁 |  |  | 0 | 水迹 |  |  |  | 大桩号侧面，水迹 | 否 | 新增 | 1 | 单条描述
|  | 十里亭桥 | 单幅 | 3 | 预制空心板 | 下部结构 | 桥墩 | 3#墩盖梁 |  |  | 0 | 水渍侵蚀 |  |  |  | 大桩号侧面，水渍侵蚀 | 否 | 新增 | 1 | 单条描述
|  | 十里亭桥 | 单幅 | 4 | 预制空心板 | 上部结构 | 上部承重构件 | 17#板梁 |  |  | 0 | 无明显病害 |  |  |  | 无明显病害 | 否 | 新增 | 1 | 单条描述
|  | 十里亭桥 | 单幅 | 4 | 预制空心板 | 上部结构 | 上部一般构件 | 5#铰缝 |  |  | 0 | 无明显病害 |  |  |  | 无明显病害 | 否 | 新增 | 1 | 单条描述
|  | 十里亭桥 | 单幅 | 4 | 预制空心板 | 上部结构 | 支座 | 3#墩69#支座 | 5.3.1-3 板式支座位置串动、脱空或剪切超限 | 2 | 15 | 剪切变形 |  |  |  | 剪切变形20° | 否 | 新增 | 1 | 单条描述
|  | 十里亭桥 | 单幅 | 4 | 预制空心板 | 上部结构 | 支座 | 3#墩71#支座 | 5.3.1-1 板式支座老化变质、开裂 | 2 | 40 | 老化开裂 |  |  |  | 老化开裂轻微 | 否 | 新增 | 1 | 单条描述
|  | 十里亭桥 | 单幅 | 4 | 预制空心板 | 上部结构 | 支座 | 3#墩71#支座 | 5.3.1-3 板式支座位置串动、脱空或剪切超限 | 2 | 15 | 剪切变形 |  |  |  | 剪切变形15° | 否 | 新增 | 1 | 单条描述
|  | 十里亭桥 | 单幅 | 4 | 预制空心板 | 下部结构 | 桥墩 | 4#墩5#立柱 |  |  | 0 | 无明显病害 |  |  |  | 无明显病害 | 否 | 新增 | 1 | 单条描述
|  | 十里亭桥 | 单幅 | 4 | 预制空心板 | 下部结构 | 桥墩 | 4#墩6#立柱 |  |  | 0 | 无明显病害 |  |  |  | 无明显病害 | 否 | 新增 | 1 | 单条描述
|  | 十里亭桥 | 单幅 | 4 | 预制空心板 | 下部结构 | 桥墩 | 4#墩盖梁 | 9.1.1-4 钢筋锈蚀 | 2 | 10 | 钢筋锈胀 |  |  |  | 大桩号侧面，距左缘7m处，1处钢筋锈胀，S=(100*10)cm² | 否 | 新增 | 1 | 单条描述 | 1000 |  |  | 100
|  | 十里亭桥 | 单幅 | 4 | 预制空心板 | 桥面系 | 桥面铺装 | 桥面铺装 | 10.1.1-3 破损 | 2 | 25 | 坑槽 |  |  |  | 距4#墩0m处，距左缘8.5m处，1处坑槽，S=(20*20)cm² | 否 | 新增 | 1 | 单条描述 | 200 |  |  | 200
|  | 十里亭桥 | 单幅 | 4 | 预制空心板 | 桥面系 | 伸缩缝装置 | 4#墩伸缩缝 | 10.2.1-2 锚固区缺陷 | 2 | 0 | 混凝土开裂 |  |  |  | 距左缘（0～25）m处，10条混凝土开裂，L=（0.1～0.25）m，W=（0.1～0.1）mm | 否 | 新增 | 10 | 多条描述 |  | 100 | 250 |  | 0.1 | 0.1
|  | 十里亭桥 | 单幅 | 4 | 预制空心板 | 桥面系 | 伸缩缝装置 | 4#墩伸缩缝 | 10.2.1-4 失效 | 2 | 5 | 槽口堵塞 |  |  |  | 槽口堵塞 | 否 | 新增 | 1 | 单条描述
|  | 十里亭桥 | 单幅 | 5 | 预制空心板 | 上部结构 | 上部承重构件 | 12#板梁 |  |  | 0 | 无明显病害 |  |  |  | 无明显病害 | 否 | 新增 | 1 | 单条描述
|  | 十里亭桥 | 单幅 | 5 | 预制空心板 | 上部结构 | 上部一般构件 | 29#铰缝 | 5.1.1-2 剥落、掉角 | 2 | 10 | 勾缝脱落 |  |  |  | 距4#墩7m处，1处勾缝脱落，L=500cm | 否 | 新增 | 1 | 单条描述 | 5000
|  | 十里亭桥 | 单幅 | 5 | 预制空心板 | 上部结构 | 上部一般构件 | 30#铰缝 | 5.1.1-2 剥落、掉角 | 2 | 10 | 勾缝脱落 |  |  |  | 距4#墩7m处，1处勾缝脱落，L=500cm | 否 | 新增 | 1 | 单条描述 | 5000
|  | 十里亭桥 | 单幅 | 5 | 预制空心板 | 上部结构 | 上部一般构件 | 5#铰缝 |  |  | 0 | 无明显病害 |  |  |  | 无明显病害 | 否 | 新增 | 1 | 单条描述
|  | 十里亭桥 | 单幅 | 5 | 预制空心板 | 上部结构 | 支座 | 5#墩55#支座 | 5.3.1-2 板式支座缺陷 | 2 | 20 | 钢垫板锈蚀 |  |  |  | 钢垫板锈蚀中度 | 否 | 新增 | 1 | 单条描述
|  | 十里亭桥 | 单幅 | 5 | 预制空心板 | 上部结构 | 支座 | 5#墩56#支座 | 5.3.1-2 板式支座缺陷 | 2 | 20 | 钢垫板锈蚀 |  |  |  | 钢垫板锈蚀中度 | 否 | 新增 | 1 | 单条描述
|  | 十里亭桥 | 单幅 | 5 | 预制空心板 | 上部结构 | 支座 | 5#墩57#支座 | 5.3.1-2 板式支座缺陷 | 2 | 20 | 钢垫板锈蚀 |  |  |  | 钢垫板锈蚀中度 | 否 | 新增 | 1 | 单条描述
|  | 十里亭桥 | 单幅 | 5 | 预制空心板 | 下部结构 | 桥墩 | 5#墩3#立柱 |  |  | 0 | 无明显病害 |  |  |  | 无明显病害 | 否 | 新增 | 1 | 单条描述
|  | 十里亭桥 | 单幅 | 5 | 预制空心板 | 下部结构 | 桥墩 | 5#墩盖梁 |  |  | 12 | 烟熏 |  |  |  | 大桩号侧面，距右缘12m处，距下缘0m处，1处烟熏，S=(300*300)cm² | 否 | 新增 | 1 | 单条描述 | 3000 |  |  | 3000
|  | 十里亭桥 | 单幅 | 6 | 预制空心板 | 上部结构 | 上部承重构件 | 10#板梁 |  |  | 0 | 无明显病害 |  |  |  | 无明显病害 | 否 | 新增 | 1 | 单条描述
|  | 十里亭桥 | 单幅 | 6 | 预制空心板 | 上部结构 | 上部承重构件 | 12#板梁 |  |  | 15 | 烟熏 |  |  | 底板 | 底板，距5#墩0m处，距左缘0m处，1处烟熏，S=(150*100)cm² | 否 | 新增 | 1 | 单条描述 | 1500 |  |  | 1000
|  | 十里亭桥 | 单幅 | 6 | 预制空心板 | 上部结构 | 上部承重构件 | 13#板梁 |  |  | 15 | 烟熏 |  |  | 底板 | 底板，距5#墩0m处，距左缘0m处，1处烟熏，S=(150*100)cm² | 否 | 新增 | 1 | 单条描述 | 1500 |  |  | 1000
|  | 十里亭桥 | 单幅 | 6 | 预制空心板 | 上部结构 | 上部承重构件 | 5#板梁 |  |  | 15 | 烟熏 |  |  | 底板 | 底板，距6#墩2m处，距左缘0m处，1处烟熏，S=(450*100)cm²（5-9板） | 否 | 新增 | 1 | 单条描述 | 4500 |  |  | 1000 | [5 empty] | 5-9板
|  | 十里亭桥 | 单幅 | 6 | 预制空心板 | 上部结构 | 上部一般构件 | 4#铰缝 |  |  | 0 | 无明显病害 |  |  |  | 无明显病害 | 否 | 新增 | 1 | 单条描述
|  | 十里亭桥 | 单幅 | 6 | 预制空心板 | 上部结构 | 支座 | 5#墩2#支座 | 5.3.1-2 板式支座缺陷 | 2 | 20 | 钢垫板锈蚀 |  |  |  | 钢垫板锈蚀中度 | 否 | 新增 | 1 | 单条描述
|  | 十里亭桥 | 单幅 | 6 | 预制空心板 | 上部结构 | 支座 | 5#墩4#支座 |  |  | 0 | 无明显病害 |  |  |  | 无明显病害 | 否 | 新增 | 1 | 单条描述
|  | 十里亭桥 | 单幅 | 6 | 预制空心板 | 上部结构 | 支座 | 5#墩7#支座 | 5.3.1-3 板式支座位置串动、脱空或剪切超限 | 2 | 15 | 偏压脱空 |  |  |  | 偏压脱空15% | 否 | 新增 | 1 | 单条描述
|  | 十里亭桥 | 单幅 | 6 | 预制空心板 | 上部结构 | 支座 | 6#墩6#支座 | 5.3.1-2 板式支座缺陷 | 2 | 20 | 钢垫板锈蚀 |  |  |  | 钢垫板锈蚀中度 | 否 | 新增 | 1 | 单条描述
|  | 十里亭桥 | 单幅 | 6 | 预制空心板 | 上部结构 | 支座 | 6#墩7#支座 | 5.3.1-2 板式支座缺陷 | 2 | 20 | 钢垫板锈蚀 |  |  |  | 钢垫板锈蚀中度 | 否 | 新增 | 1 | 单条描述
|  | 十里亭桥 | 单幅 | 6 | 预制空心板 | 下部结构 | 桥墩 | 6#墩4#立柱 | 9.1.1-2 剥落、露筋 | 2 | 10 | 露筋 |  |  |  | 小桩号侧面，1处露筋，S=(30*3)cm² | 否 | 新增 | 1 | 单条描述 | 300 |  |  | 30
|  | 十里亭桥 | 单幅 | 6 | 预制空心板 | 下部结构 | 桥墩 | 6#墩盖梁 | 9.1.1-2 剥落、露筋 | 2 | 10 | 露筋、锈蚀 |  |  |  | 小桩号侧面，距右缘7m处，1处露筋、锈蚀，S=(200*3)cm² | 否 | 新增 | 1 | 单条描述 | 2000 |  |  | 30
|  | 十里亭桥 | 单幅 | 6 | 预制空心板 | 下部结构 | 桥墩 | 6#墩盖梁 | 9.1.1-2 剥落、露筋 | 2 | 10 | 露筋、锈蚀 |  |  |  | 大桩号侧面，距右缘7m处，1处露筋、锈蚀，S=(20*3)cm² | 否 | 新增 | 1 | 单条描述 | 200 |  |  | 30
|  | 十里亭桥 | 单幅 | 6 | 预制空心板 | 下部结构 | 桥墩 | 6#墩盖梁 | 9.1.1-2 剥落、露筋 | 2 | 10 | 露筋、锈蚀 |  |  |  | 底面，距右缘7m处，1处露筋、锈蚀，S=(20*3)cm² | 否 | 新增 | 1 | 单条描述 | 200 |  |  | 30
|  | 十里亭桥 | 单幅 | 6 | 预制空心板 | 下部结构 | 桥墩 | 6#墩盖梁 | 9.1.1-2 剥落、露筋 | 2 | 12 | 混凝土破损 |  |  |  | 大桩号侧面，距右缘6m处，1处混凝土破损，S=(20*10)cm² | 否 | 新增 | 1 | 单条描述 | 200 |  |  | 100
|  | 十里亭桥 | 单幅 | 7 | 预制空心板 | 上部结构 | 上部承重构件 | 13#板梁 |  |  | 0 | 无明显病害 |  |  |  | 无明显病害 | 否 | 新增 | 1 | 单条描述
|  | 十里亭桥 | 单幅 | 7 | 预制空心板 | 上部结构 | 上部一般构件 | 4#铰缝 |  |  | 0 | 无明显病害 |  |  |  | 无明显病害 | 否 | 新增 | 1 | 单条描述
|  | 十里亭桥 | 单幅 | 7 | 预制空心板 | 上部结构 | 支座 | 7#台3#支座 | 5.3.1-2 板式支座缺陷 | 2 | 20 | 钢垫板锈蚀 |  |  |  | 钢垫板锈蚀中度 | 否 | 新增 | 1 | 单条描述
|  | 十里亭桥 | 单幅 | 7 | 预制空心板 | 上部结构 | 支座 | 7#台7#支座 | 5.3.1-2 板式支座缺陷 | 2 | 20 | 钢垫板锈蚀 |  |  |  | 钢垫板锈蚀中度 | 否 | 新增 | 1 | 单条描述
|  | 十里亭桥 | 单幅 | 7 | 预制空心板 | 桥面系 | 伸缩缝装置 | 7#墩伸缩缝 | 10.2.1-2 锚固区缺陷 | 2 | 0 | 混凝土开裂 |  |  |  | 距左缘（0～25）m处，10条混凝土开裂，L=（0.1～0.25）m，W=（0.1～0.1）mm | 否 | 新增 | 10 | 多条描述 |  | 100 | 250 |  | 0.1 | 0.1
|  | 十里亭桥 | 单幅 | 7 | 预制空心板 | 桥面系 | 伸缩缝装置 | 7#墩伸缩缝 | 10.2.1-4 失效 | 2 | 5 | 槽口堵塞 |  |  |  | 槽口堵塞 | 否 | 新增 | 1 | 单条描述
|  | 半腰桥 | 单幅 | 1 | PC梁 | 上部结构 | 上部承重构件 | 10#板梁 |  |  | 0 | 无明显病害 |  |  |  | 无明显病害 | 否 | 新增 | 1 | 单条描述
|  | 半腰桥 | 单幅 | 1 | PC梁 | 上部结构 | 上部一般构件 | 10#铰缝 | 5.1.1-3 空洞、孔洞 |  | 15 | 未勾缝 | 路线编号 |  |  | 1处未勾缝，L=cm | 否 | 新增 | 1 | 单条描述
|  | 半腰桥 | 单幅 | 1 | PC梁 | 下部结构 | 台身 | 0#台护坡 |  |  | 0 | 无明显病害 |  |  |  | 无明显病害 | 否 | 新增 | 1 | 单条描述
|  | 半腰桥 | 单幅 | 1 | PC梁 | 下部结构 | 盖梁 | 1#墩盖梁 |  |  | 0 | 无明显病害 |  |  |  | 水迹 | 否 | 新增 | 1 | 单条描述
|  | 半腰桥 | 单幅 | 1 | PC梁 | 下部结构 | 盖梁 | 1#墩盖梁 |  |  | 0 | 无明显病害 |  |  |  | 无明显病害（涂层脱落） | 否 | 新增 | 1 | 单条描述 | [9 empty] | 涂层脱落
|  | 半腰桥 | 单幅 | 1 | PC梁 | 下部结构 | 墩身 | 1#墩1#墩身 |  |  | 0 | 无明显病害 |  |  |  | 无明显病害 | 否 | 新增 | 1 | 单条描述
|  | 半腰桥 | 单幅 | 1 | PC梁 | 下部结构 | 墩身 | 1#墩10#墩身 | 9.1.1-4 钢筋锈蚀 | 2 | 10 | 钢筋锈胀 | 路线编号 |  |  | 大桩号侧面，距上缘2.3m处，1处钢筋锈胀，S=(10*1)cm² | 否 | 新增 | 1 | 单条描述 | 100 |  |  | 10
|  | 半腰桥 | 单幅 | 1 | PC梁 | 下部结构 | 墩身 | 1#墩10#墩身 |  |  | 0 | 无明显病害 |  |  |  | 无明显病害（涂层脱落） | 否 | 新增 | 1 | 单条描述 | [9 empty] | 涂层脱落
|  | 半腰桥 | 单幅 | 1 | PC梁 | 下部结构 | 墩身 | 1#墩10#墩身 | 9.1.1-2 剥落、露筋 | 2 | 12 | 混凝土破损 | 混凝土剥离 |  |  | 大桩号侧面，距上缘2.3m处，1处混凝土破损，S=(10*5)cm² | 否 | 新增 | 1 | 单条描述 | 100 |  |  | 50
|  | 半腰桥 | 单幅 | 1 | PC梁 | 下部结构 | 墩身 | 1#墩11#墩身 |  |  | 0 | 无明显病害 |  |  |  | 无明显病害（涂层脱落） | 否 | 新增 | 1 | 单条描述 | [9 empty] | 涂层脱落
|  | 半腰桥 | 单幅 | 1 | PC梁 | 下部结构 | 墩身 | 1#墩12#墩身 |  |  | 0 | 无明显病害 |  |  |  | 无明显病害（涂层脱落） | 否 | 新增 | 1 | 单条描述 | [9 empty] | 涂层脱落
|  | 半腰桥 | 单幅 | 1 | PC梁 | 下部结构 | 墩身 | 1#墩13#墩身 |  |  | 0 | 无明显病害 |  |  |  | 无明显病害（涂层脱落） | 否 | 新增 | 1 | 单条描述 | [9 empty] | 涂层脱落
|  | 半腰桥 | 单幅 | 1 | PC梁 | 下部结构 | 墩身 | 1#墩14#墩身 |  |  | 0 | 无明显病害 |  |  |  | 无明显病害（涂层脱落） | 否 | 新增 | 1 | 单条描述 | [9 empty] | 涂层脱落
|  | 半腰桥 | 单幅 | 1 | PC梁 | 下部结构 | 墩身 | 1#墩15#墩身 |  |  | 0 | 无明显病害 |  |  |  | 无明显病害（涂层脱落） | 否 | 新增 | 1 | 单条描述 | [9 empty] | 涂层脱落
|  | 半腰桥 | 单幅 | 1 | PC梁 | 下部结构 | 墩身 | 1#墩16#墩身 |  |  | 0 | 无明显病害 |  |  |  | 无明显病害（涂层脱落） | 否 | 新增 | 1 | 单条描述 | [9 empty] | 涂层脱落
|  | 半腰桥 | 单幅 | 1 | PC梁 | 下部结构 | 墩身 | 1#墩2#墩身 |  |  | 0 | 无明显病害 |  |  |  | 无明显病害（涂层脱落） | 否 | 新增 | 1 | 单条描述 | [9 empty] | 涂层脱落
|  | 半腰桥 | 单幅 | 1 | PC梁 | 下部结构 | 墩身 | 1#墩3#墩身 |  |  | 0 | 无明显病害 |  |  |  | 无明显病害（涂层脱落） | 否 | 新增 | 1 | 单条描述 | [9 empty] | 涂层脱落
|  | 半腰桥 | 单幅 | 1 | PC梁 | 下部结构 | 墩身 | 1#墩4#墩身 |  |  | 0 | 无明显病害 |  |  |  | 无明显病害（涂层脱落） | 否 | 新增 | 1 | 单条描述 | [9 empty] | 涂层脱落
|  | 半腰桥 | 单幅 | 1 | PC梁 | 下部结构 | 墩身 | 1#墩5#墩身 |  |  | 0 | 无明显病害 |  |  |  | 无明显病害（涂层脱落） | 否 | 新增 | 1 | 单条描述 | [9 empty] | 涂层脱落
|  | 半腰桥 | 单幅 | 1 | PC梁 | 下部结构 | 墩身 | 1#墩6#墩身 |  |  | 0 | 无明显病害 |  |  |  | 无明显病害（涂层脱落） | 否 | 新增 | 1 | 单条描述 | [9 empty] | 涂层脱落
|  | 半腰桥 | 单幅 | 1 | PC梁 | 下部结构 | 墩身 | 1#墩7#墩身 | 9.1.1-2 剥落、露筋 | 2 | 12 | 混凝土破损 | 混凝土剥离 |  |  | 小桩号侧面，距上缘1.8m处，1处混凝土破损，S=(2*2)cm² | 否 | 新增 | 1 | 单条描述 | 20 |  |  | 20
|  | 半腰桥 | 单幅 | 1 | PC梁 | 下部结构 | 墩身 | 1#墩8#墩身 |  |  | 0 | 无明显病害 |  |  |  | 无明显病害（涂层脱落） | 否 | 新增 | 1 | 单条描述 | [9 empty] | 涂层脱落
|  | 半腰桥 | 单幅 | 1 | PC梁 | 下部结构 | 墩身 | 1#墩9#墩身 | 9.1.1-4 钢筋锈蚀 | 2 | 10 | 钢筋锈胀 | 路线编号 |  |  | 大桩号侧面，距上缘2.3m处，1处钢筋锈胀，S=(10*1)cm² | 否 | 新增 | 1 | 单条描述 | 100 |  |  | 10
|  | 半腰桥 | 单幅 | 1 | PC梁 | 下部结构 | 墩身 | 1#墩9#墩身 |  |  | 0 | 无明显病害 |  |  |  | 无明显病害（涂层脱落） | 否 | 新增 | 1 | 单条描述 | [9 empty] | 涂层脱落
|  | 半腰桥 | 单幅 | 1 | PC梁 | 下部结构 | 墩身 | 1#墩9#墩身 | 9.1.1-2 剥落、露筋 | 2 | 12 | 混凝土破损 | 混凝土剥离 |  |  | 大桩号侧面，距上缘2.3m处，1处混凝土破损，S=(*)cm² | 否 | 新增 | 1 | 单条描述
|  | 半腰桥 | 单幅 | 1 | PC梁 | 下部结构 | 墩身 | 0#台1#立柱（桥台） |  |  | 0 | 无明显病害 |  |  |  | 无明显病害 | 否 | 新增 | 1 | 单条描述
|  | 半腰桥 | 单幅 | 1 | PC梁 | 下部结构 | 墩身 | 0#台10#立柱（桥台） |  |  | 0 | 无明显病害 |  |  |  | 无明显病害 | 否 | 新增 | 1 | 单条描述
|  | 半腰桥 | 单幅 | 1 | PC梁 | 下部结构 | 墩身 | 0#台11#立柱（桥台） |  |  | 0 | 无明显病害 |  |  |  | 无明显病害 | 否 | 新增 | 1 | 单条描述
|  | 半腰桥 | 单幅 | 1 | PC梁 | 下部结构 | 墩身 | 0#台12#立柱（桥台） |  |  | 0 | 无明显病害 |  |  |  | 无明显病害 | 否 | 新增 | 1 | 单条描述
|  | 半腰桥 | 单幅 | 1 | PC梁 | 下部结构 | 墩身 | 0#台13#立柱（桥台） |  |  | 0 | 无明显病害 |  |  |  | 无明显病害 | 否 | 新增 | 1 | 单条描述
|  | 半腰桥 | 单幅 | 1 | PC梁 | 下部结构 | 墩身 | 0#台14#立柱（桥台） |  |  | 0 | 无明显病害 |  |  |  | 无明显病害 | 否 | 新增 | 1 | 单条描述
|  | 半腰桥 | 单幅 | 1 | PC梁 | 下部结构 | 墩身 | 0#台15#立柱（桥台） |  |  | 0 | 无明显病害 |  |  |  | 无明显病害 | 否 | 新增 | 1 | 单条描述
|  | 半腰桥 | 单幅 | 1 | PC梁 | 下部结构 | 墩身 | 0#台16#立柱（桥台） |  |  | 0 | 无明显病害 |  |  |  | 无明显病害 | 否 | 新增 | 1 | 单条描述
|  | 半腰桥 | 单幅 | 1 | PC梁 | 下部结构 | 墩身 | 0#台2#立柱（桥台） |  |  | 0 | 无明显病害 |  |  |  | 无明显病害 | 否 | 新增 | 1 | 单条描述
|  | 半腰桥 | 单幅 | 1 | PC梁 | 下部结构 | 墩身 | 0#台3#立柱（桥台） |  |  | 0 | 无明显病害 |  |  |  | 无明显病害 | 否 | 新增 | 1 | 单条描述
|  | 半腰桥 | 单幅 | 1 | PC梁 | 下部结构 | 墩身 | 0#台4#立柱（桥台） |  |  | 0 | 无明显病害 |  |  |  | 无明显病害 | 否 | 新增 | 1 | 单条描述
|  | 半腰桥 | 单幅 | 1 | PC梁 | 下部结构 | 墩身 | 0#台5#立柱（桥台） |  |  | 0 | 无明显病害 |  |  |  | 无明显病害 | 否 | 新增 | 1 | 单条描述
|  | 半腰桥 | 单幅 | 1 | PC梁 | 下部结构 | 墩身 | 0#台6#立柱（桥台） |  |  | 0 | 无明显病害 |  |  |  | 无明显病害 | 否 | 新增 | 1 | 单条描述
|  | 半腰桥 | 单幅 | 1 | PC梁 | 下部结构 | 墩身 | 0#台7#立柱（桥台） |  |  | 0 | 无明显病害 |  |  |  | 无明显病害 | 否 | 新增 | 1 | 单条描述
|  | 半腰桥 | 单幅 | 1 | PC梁 | 下部结构 | 墩身 | 0#台8#立柱（桥台） |  |  | 0 | 无明显病害 |  |  |  | 无明显病害 | 否 | 新增 | 1 | 单条描述
|  | 半腰桥 | 单幅 | 1 | PC梁 | 下部结构 | 墩身 | 0#台9#立柱（桥台） |  |  | 0 | 无明显病害 |  |  |  | 无明显病害 | 否 | 新增 | 1 | 单条描述
|  | 半腰桥 | 单幅 | 1 | PC梁 | 桥面系 | 伸缩缝装置 | 0#台伸缩缝 | 10.2.1-2 锚固区缺陷 | 2 | 15 | 混凝土破损 |  |  |  | 距左缘（4～10）m处，3处混凝土破损，均S=(15*15)cm² | 否 | 新增 | 3 | 多条描述 | 150 |  |  | 150
|  | 半腰桥 | 单幅 | 1 | PC梁 | 桥面系 | 伸缩缝装置 | 0#台伸缩缝 | 10.2.1-2 锚固区缺陷 | 2 | 0 | 混凝土开裂 |  |  |  | 10条混凝土开裂，L=0.2m，W=0.1mm | 否 | 新增 | 10 | 单条描述 | 200 |  |  | 0.1
|  | 半腰桥 | 单幅 | 1 | PC梁 | 桥面系 | 伸缩缝装置 | 0#台伸缩缝 | 10.2.1-4 失效 |  | 5 | 槽口堵塞 |  |  |  | 槽口堵塞 | 否 | 新增 | 1 | 单条描述
|  | 半腰桥 | 单幅 | 1 | PC梁 | 桥面系 | 人行道 | 1#人行道 | 10.3.1-1 破损 | 2 | 15 | 道板破损 |  |  |  | 距0#台（0～10）m处，4处道板破损，均S=(5*5)cm² | 否 | 新增 | 4 | 多条描述 | 50 |  |  | 50
|  | 半腰桥 | 单幅 | 1 | PC梁 | 桥面系 | 栏杆、护栏 | 1#护栏 |  |  | 0 | 无明显病害 |  |  |  | 无明显病害 | 否 | 新增 | 1 | 单条描述
|  | 半腰桥 | 单幅 | 1 | PC梁 | 桥面系 | 栏杆、护栏 | 2#护栏 |  |  | 0 | 无明显病害 |  |  |  | 无明显病害 | 否 | 新增 | 1 | 单条描述
|  | 半腰桥 | 单幅 | 2 | 预制空心板 | 上部结构 | 上部承重构件 | 10#板梁 |  |  | 0 | 无明显病害 |  |  |  | 无明显病害 | 否 | 新增 | 1 | 单条描述
|  | 半腰桥 | 单幅 | 2 | 预制空心板 | 上部结构 | 上部一般构件 | 10#铰缝 | 5.1.1-3 空洞、孔洞 | 2 | 15 | 未勾缝 |  |  |  | 1处未勾缝，L=cm | 否 | 新增 | 1 | 单条描述
|  | 半腰桥 | 单幅 | 2 | 预制空心板 | 上部结构 | 上部一般构件 | 10#铰缝 | 5.1.1-3 空洞、孔洞 | 2 | 15 | 未勾缝 |  |  |  | 1处未勾缝，L=cm | 否 | 新增 | 1 | 单条描述
|  | 半腰桥 | 单幅 | 2 | 预制空心板 | 下部结构 | 桥墩 | 2#墩盖梁 |  |  | 0 | 水迹 |  |  |  | 水迹 | 否 | 新增 | 1 | 单条描述
|  | 半腰桥 | 单幅 | 2 | 预制空心板 | 下部结构 | 桥墩 | 2#墩1#墩身 |  |  | 0 | 无明显病害 |  |  |  | 无明显病害（涂层脱落） | 否 | 新增 | 1 | 单条描述 | [9 empty] | 涂层脱落
|  | 半腰桥 | 单幅 | 2 | 预制空心板 | 下部结构 | 桥墩 | 2#墩10#墩身 | 9.1.1-2 剥落、露筋 | 2 | 10 | 露筋 |  |  |  | 距上缘0.2m处，1处露筋，S=(15*1)cm² | 否 | 新增 | 1 | 单条描述 | 150 |  |  | 10
|  | 半腰桥 | 单幅 | 2 | 预制空心板 | 下部结构 | 桥墩 | 2#墩10#墩身 | 9.1.1-2 剥落、露筋 | 2 | 12 | 混凝土破损 |  |  |  | 小桩号侧面，距上缘0.2m处，1处混凝土破损，S=(25*5)cm² | 否 | 新增 | 1 | 单条描述 | 250 |  |  | 50
|  | 半腰桥 | 单幅 | 2 | 预制空心板 | 下部结构 | 桥墩 | 2#墩11#墩身 |  |  | 0 | 无明显病害 |  |  |  | 无明显病害（涂层脱落） | 否 | 新增 | 1 | 单条描述 | [9 empty] | 涂层脱落
|  | 半腰桥 | 单幅 | 2 | 预制空心板 | 下部结构 | 桥墩 | 2#墩12#墩身 |  |  | 0 | 无明显病害 |  |  |  | 无明显病害（涂层脱落） | 否 | 新增 | 1 | 单条描述 | [9 empty] | 涂层脱落
|  | 半腰桥 | 单幅 | 2 | 预制空心板 | 下部结构 | 桥墩 | 2#墩13#墩身 |  |  | 0 | 无明显病害 |  |  |  | 无明显病害（涂层脱落） | 否 | 新增 | 1 | 单条描述 | [9 empty] | 涂层脱落
|  | 半腰桥 | 单幅 | 2 | 预制空心板 | 下部结构 | 桥墩 | 2#墩14#墩身 |  |  | 0 | 无明显病害 |  |  |  | 无明显病害（涂层脱落） | 否 | 新增 | 1 | 单条描述 | [9 empty] | 涂层脱落
|  | 半腰桥 | 单幅 | 2 | 预制空心板 | 下部结构 | 桥墩 | 2#墩15#墩身 |  |  | 0 | 无明显病害 |  |  |  | 无明显病害（涂层脱落） | 否 | 新增 | 1 | 单条描述 | [9 empty] | 涂层脱落
|  | 半腰桥 | 单幅 | 2 | 预制空心板 | 下部结构 | 桥墩 | 2#墩16#墩身 |  |  | 0 | 无明显病害 |  |  |  | 无明显病害（涂层脱落） | 否 | 新增 | 1 | 单条描述 | [9 empty] | 涂层脱落
|  | 半腰桥 | 单幅 | 2 | 预制空心板 | 下部结构 | 桥墩 | 2#墩2#墩身 |  |  | 0 | 无明显病害 |  |  |  | 无明显病害（涂层脱落） | 否 | 新增 | 1 | 单条描述 | [9 empty] | 涂层脱落
|  | 半腰桥 | 单幅 | 2 | 预制空心板 | 下部结构 | 桥墩 | 2#墩3#墩身 |  |  | 0 | 无明显病害 |  |  |  | 无明显病害（涂层脱落） | 否 | 新增 | 1 | 单条描述 | [9 empty] | 涂层脱落
|  | 半腰桥 | 单幅 | 2 | 预制空心板 | 下部结构 | 桥墩 | 2#墩4#墩身 |  |  | 0 | 无明显病害 |  |  |  | 无明显病害（涂层脱落） | 否 | 新增 | 1 | 单条描述 | [9 empty] | 涂层脱落
|  | 半腰桥 | 单幅 | 2 | 预制空心板 | 下部结构 | 桥墩 | 2#墩5#墩身 |  |  | 0 | 无明显病害 |  |  |  | 无明显病害（涂层脱落） | 否 | 新增 | 1 | 单条描述 | [9 empty] | 涂层脱落
|  | 半腰桥 | 单幅 | 2 | 预制空心板 | 下部结构 | 桥墩 | 2#墩6#墩身 | 9.1.1-9 墩柱裂缝 | 2 | 10 | 竖向裂缝 |  |  |  | 大桩号侧面，距右缘0m处，1条竖向裂缝，L=0.15m，W=0.1mm | 否 | 新增 | 1 | 单条描述 | 150 |  |  | 0.1
|  | 半腰桥 | 单幅 | 2 | 预制空心板 | 下部结构 | 桥墩 | 2#墩6#墩身 |  |  | 0 | 无明显病害 |  |  |  | 无明显病害（涂层脱落） | 否 | 新增 | 1 | 单条描述 | [9 empty] | 涂层脱落
|  | 半腰桥 | 单幅 | 2 | 预制空心板 | 下部结构 | 桥墩 | 2#墩7#墩身 | 9.1.1-4 钢筋锈蚀 | 2 | 10 | 钢筋锈胀 |  |  |  | 距上缘0m处，1处钢筋锈胀，S=(10*1)cm² | 否 | 新增 | 1 | 单条描述 | 100 |  |  | 10
|  | 半腰桥 | 单幅 | 2 | 预制空心板 | 下部结构 | 桥墩 | 2#墩7#墩身 | 9.1.1-2 剥落、露筋 | 2 | 12 | 混凝土破损 |  |  |  | 距上缘0m处，1处混凝土破损，S=(15*5)cm² | 否 | 新增 | 1 | 单条描述 | 150 |  |  | 50
|  | 半腰桥 | 单幅 | 2 | 预制空心板 | 下部结构 | 桥墩 | 2#墩8#墩身 |  |  | 0 | 无明显病害 |  |  |  | 无明显病害（涂层脱落） | 否 | 新增 | 1 | 单条描述 | [9 empty] | 涂层脱落
|  | 半腰桥 | 单幅 | 2 | 预制空心板 | 下部结构 | 桥墩 | 2#墩9#墩身 |  |  | 0 | 无明显病害 |  |  |  | 无明显病害（涂层脱落） | 否 | 新增 | 1 | 单条描述 | [9 empty] | 涂层脱落
|  | 半腰桥 | 单幅 | 2 | 预制空心板 | 桥面系 | 桥面铺装 | 桥面铺装 | 10.1.1-4 裂缝（龟裂、块裂、纵向裂缝、横向裂缝等） | 2 | 5 | 横向裂缝 |  |  |  | 距2#墩0m处，1条横向裂缝，L=4m，W=0.12mm | 否 | 新增 | 1 | 单条描述 | 4000 |  |  | 0.12
|  | 半腰桥 | 单幅 | 2 | 预制空心板 | 桥面系 | 人行道 | 1#人行道 | 10.3.1-1 破损 | 2 | 15 | 道板破损 |  |  |  | 距1#墩（0～10）m处，4处道板破损，均S=(5*5)cm² | 否 | 新增 | 4 | 多条描述 | 50 |  |  | 50
|  | 半腰桥 | 单幅 | 3 | 预制空心板 | 上部结构 | 上部承重构件 | 10#板梁 |  |  | 0 | 无明显病害 |  |  |  | 无明显病害 | 否 | 新增 | 1 | 单条描述
|  | 半腰桥 | 单幅 | 3 | 预制空心板 | 上部结构 | 上部承重构件 | 9#板梁 |  |  | 20 | 涂层脱落 |  |  |  | 无明显病害（涂层脱落） | 否 | 新增 | 1 | 单条描述 | [9 empty] | 涂层脱落
|  | 半腰桥 | 单幅 | 3 | 预制空心板 | 上部结构 | 上部一般构件 | 10#铰缝 | 5.1.1-3 空洞、孔洞 |  | 15 | 未勾缝 |  |  |  | 1处未勾缝，L=cm | 否 | 新增 | 1 | 单条描述
|  | 半腰桥 | 单幅 | 3 | 预制空心板 | 下部结构 | 桥台 | 3#台台帽 | 9.2.2-3 台帽裂缝 | 2 | 8 | 横向裂缝 |  |  |  | 距右缘3.5m处，1条横向裂缝，L=3.2m，W=0.1mm | 否 | 新增 | 1 | 单条描述 | 3200 |  |  | 0.1
|  | 半腰桥 | 单幅 | 3 | 预制空心板 | 下部结构 | 桥台 | 3#台台帽 |  |  | 0 | 水迹 |  |  |  | 水迹 | 否 | 新增 | 1 | 单条描述
|  | 半腰桥 | 单幅 | 3 | 预制空心板 | 桥面系 | 桥面铺装 | 桥面铺装 | 10.1.1-3 破损 | 2 | 25 | 坑槽 |  |  |  | 距2#墩（0～8）m处，距左缘（4～8）m处，2处坑槽，均S=(10*10)cm² | 否 | 新增 | 2 | 多条描述 | 100 |  |  | 100
|  | 半腰桥 | 单幅 | 3 | 预制空心板 | 桥面系 | 桥面铺装 | 桥面铺装 | 10.1.1-4 裂缝（龟裂、块裂、纵向裂缝、横向裂缝等） | 2 | 5 | 纵向裂缝 |  |  |  | 距3#台2m处，1条纵向裂缝，L=8m，W=0.12mm | 否 | 新增 | 1 | 单条描述 | 8000 |  |  | 0.12
|  | 半腰桥 | 单幅 | 3 | 预制空心板 | 桥面系 | 伸缩缝装置 | 3#台伸缩缝 | 10.2.1-2 锚固区缺陷 | 2 | 15 | 混凝土破损 |  |  |  | 距左缘（4～10）m处，3处混凝土破损，均S=(15*15)cm² | 否 | 新增 | 3 | 多条描述 | 150 |  |  | 150
|  | 半腰桥 | 单幅 | 3 | 预制空心板 | 桥面系 | 伸缩缝装置 | 3#台伸缩缝 | 10.2.1-2 锚固区缺陷 | 2 | 0 | 混凝土开裂 |  |  |  | 10条混凝土开裂，L=0.2m，W=0.1mm | 否 | 新增 | 10 | 单条描述 | 200 |  |  | 0.1
|  | 半腰桥 | 单幅 | 3 | 预制空心板 | 桥面系 | 伸缩缝装置 | 3#台伸缩缝 | 10.2.1-4 失效 |  | 5 | 槽口堵塞 |  |  |  | 槽口堵塞 | 否 | 新增 | 1 | 单条描述
|  | 半腰桥 | 单幅 | 3 | 预制空心板 | 桥面系 | 人行道 | 2#人行道 | 10.3.1-1 破损 | 2 | 15 | 裂缝 |  |  |  | 距2#墩（0～10）m处，2条裂缝，L=（0.2～0.4）m，W=（0.1～0.12）mm | 否 | 新增 | 2 | 多条描述 |  | 200 | 400 |  | 0.1 | 0.12
|  | 华光观东南侧人行桥 | 单幅 | 1 | 钢结构物 | 上部结构 | 刚结构物 | 1#下弦杆 | 5.2.1-2 锈蚀 | 2 | 20 | 钢构件锈蚀 | 一般锈蚀 |  |  | 3处钢构件锈蚀，S=(80*25)cm² | 否 | 新增 | 3 | 单条描述 | 800 |  |  | 250
|  | 华光观东南侧人行桥 | 单幅 | 1 | 钢结构物 | 上部结构 | 刚结构物 | 2#下弦杆 | 5.2.1-2 锈蚀 | 2 | 20 | 钢构件锈蚀 | 一般锈蚀 |  |  | 4处钢构件锈蚀，S=(50*25)cm² | 否 | 新增 | 4 | 单条描述 | 500 |  |  | 250
|  | 华光观东南侧人行桥 | 单幅 | 1 | 钢结构物 | 上部结构 | 刚结构物 | 第1道1#竖杆 | 5.2.1-2 锈蚀 | 2 | 20 | 钢构件锈蚀 | 一般锈蚀 |  |  | 距上缘0m处，2处钢构件锈蚀，S=(25*5)cm² | 否 | 新增 | 2 | 单条描述 | 250 |  |  | 50
|  | 华光观东南侧人行桥 | 单幅 | 1 | 钢结构物 | 上部结构 | 刚结构物 | 第1道2#竖杆 | 5.2.1-2 锈蚀 | 2 | 20 | 钢构件锈蚀 | 一般锈蚀 |  |  | 距上缘0m处，2处钢构件锈蚀，S=(25*5)cm²（与横梁连接处螺帽锈蚀） | 否 | 新增 | 2 | 单条描述 | 250 |  |  | 50 | [5 empty] | 与横梁连接处螺帽锈蚀
|  | 华光观东南侧人行桥 | 单幅 | 1 | 钢结构物 | 上部结构 | 刚结构物 | 第2道2#斜腹杆 | 5.2.1-2 锈蚀 | 2 | 20 | 钢构件锈蚀 | 一般锈蚀 |  |  | 距上缘0.5m处，1处钢构件锈蚀，S=(150*30)cm² | 否 | 新增 | 1 | 单条描述 | 1500 |  |  | 300
|  | 华光观东南侧人行桥 | 单幅 | 1 | 钢结构物 | 上部结构 | 刚结构物 | 第13道1#主节点板 | 5.2.1-2 锈蚀 | 2 | 20 | 钢构件锈蚀 | 一般锈蚀 |  |  | 1处钢构件锈蚀，S=(25*15)cm² | 否 | 新增 | 1 | 单条描述 | 250 |  |  | 150
|  | 华光观东南侧人行桥 | 单幅 | 1 | 钢结构物 | 上部结构 | 刚结构物 | 第13道2#主节点板 | 5.2.1-2 锈蚀 | 2 | 20 | 钢构件锈蚀 | 一般锈蚀 |  |  | 1处钢构件锈蚀，S=(25*15)cm² | 否 | 新增 | 1 | 单条描述 | 250 |  |  | 150
|  | 华光观东南侧人行桥 | 单幅 | 1 | 钢结构物 | 上部结构 | 刚结构物 | 第2道2#主节点板 | 5.2.1-2 锈蚀 | 2 | 20 | 钢构件锈蚀 | 一般锈蚀 |  |  | 1处钢构件锈蚀，S=(25*15)cm² | 否 | 新增 | 1 | 单条描述 | 250 |  |  | 150
|  | 华光观东南侧人行桥 | 单幅 | 1 | 钢结构物 | 上部结构 | 刚结构物 | 第4道2#主节点板 | 5.2.1-2 锈蚀 | 2 | 20 | 钢构件锈蚀 | 一般锈蚀 |  |  | 1处钢构件锈蚀，S=(25*15)cm² | 否 | 新增 | 1 | 单条描述 | 250 |  |  | 150
|  | 华光观东南侧人行桥 | 单幅 | 1 | 钢结构物 | 上部结构 | 刚结构物 | 第7道2#主节点板 | 5.2.1-2 锈蚀 | 2 | 20 | 钢构件锈蚀 | 一般锈蚀 |  |  | 1处钢构件锈蚀，S=(35*15)cm² | 否 | 新增 | 1 | 单条描述 | 350 |  |  | 150
|  | 华光观东南侧人行桥 | 单幅 | 1 | 钢结构物 | 上部结构 | 刚结构物 | 第10道横梁 | 5.2.1-2 锈蚀 | 2 | 20 | 钢构件锈蚀 | 一般锈蚀 |  |  | 底面，距左缘0.1m处，1处钢构件锈蚀，S=(55*10)cm² | 否 | 新增 | 1 | 单条描述 | 550 |  |  | 100
|  | 华光观东南侧人行桥 | 单幅 | 1 | 钢结构物 | 上部结构 | 刚结构物 | 第12道横梁 | 5.2.1-2 锈蚀 | 2 | 20 | 钢构件锈蚀 | 一般锈蚀 |  |  | 底面，距右缘0.1m处，1处钢构件锈蚀，S=(35*15)cm² | 否 | 新增 | 1 | 单条描述 | 350 |  |  | 150
|  | 华光观东南侧人行桥 | 单幅 | 1 | 钢结构物 | 上部结构 | 刚结构物 | 第12道横梁 | 5.2.1-2 锈蚀 | 2 | 20 | 钢构件锈蚀 | 一般锈蚀 |  |  | 底面，距左缘0.1m处，1处钢构件锈蚀，S=(35*15)cm² | 否 | 新增 | 1 | 单条描述 | 350 |  |  | 150
|  | 华光观东南侧人行桥 | 单幅 | 1 | 钢结构物 | 上部结构 | 刚结构物 | 第2道横梁 | 5.2.1-2 锈蚀 | 2 | 20 | 钢构件锈蚀 | 一般锈蚀 |  |  | 底面，距左缘0.1m处，1处钢构件锈蚀，S=(100*15)cm² | 否 | 新增 | 1 | 单条描述 | 1000 |  |  | 150
|  | 华光观东南侧人行桥 | 单幅 | 1 | 钢结构物 | 上部结构 | 刚结构物 | 第3道横梁 | 5.2.1-2 锈蚀 | 2 | 20 | 钢构件锈蚀 | 一般锈蚀 |  |  | 底面，距右缘0.1m处，1处钢构件锈蚀，S=(15*15)cm² | 否 | 新增 | 1 | 单条描述 | 150 |  |  | 150
|  | 华光观东南侧人行桥 | 单幅 | 1 | 钢结构物 | 上部结构 | 刚结构物 | 第7道横梁 | 5.2.1-2 锈蚀 | 2 | 20 | 钢构件锈蚀 | 一般锈蚀 |  |  | 底面，距右缘0.1m处，1处钢构件锈蚀，S=(60*15)cm² | 否 | 新增 | 1 | 单条描述 | 600 |  |  | 150
|  | 华光观东南侧人行桥 | 单幅 | 1 | 钢结构物 | 上部结构 | 刚结构物 | 第8道横梁 | 5.2.1-2 锈蚀 | 2 | 20 | 钢构件锈蚀 | 一般锈蚀 |  |  | 底面，距右缘0.1m处，1处钢构件锈蚀，S=(60*15)cm² | 否 | 新增 | 1 | 单条描述 | 600 |  |  | 150
|  | 华光观东南侧人行桥 | 单幅 | 1 | 钢结构物 | 上部结构 | 刚结构物 | 第9道横梁 | 5.2.1-2 锈蚀 | 2 | 20 | 钢构件锈蚀 | 一般锈蚀 |  |  | 底面，距左缘0.1m处，1处钢构件锈蚀，S=(38*15)cm² | 否 | 新增 | 1 | 单条描述 | 380 |  |  | 150
|  | 华光观东南侧人行桥 | 单幅 | 1 | 钢结构物 | 下部结构 | 支座 | 0#台1#支座 | 5.3.1-2 板式支座缺陷 | 2 | 20 | 钢垫板锈蚀 |  |  |  | 钢垫板锈蚀中度 | 否 | 新增 | 1 | 单条描述
|  | 华光观东南侧人行桥 | 单幅 | 1 | 钢结构物 | 下部结构 | 支座 | 0#台2#支座 | 5.3.1-2 板式支座缺陷 | 2 | 20 | 钢垫板锈蚀 |  |  |  | 钢垫板锈蚀中度 | 否 | 新增 | 1 | 单条描述
|  | 华光观东南侧人行桥 | 单幅 | 1 | 钢结构物 | 下部结构 | 支座 | 1#台1#支座 | 5.3.1-2 板式支座缺陷 | 2 | 20 | 钢垫板锈蚀 |  |  |  | 钢垫板锈蚀中度 | 否 | 新增 | 1 | 单条描述
|  | 华光观东南侧人行桥 | 单幅 | 1 | 钢结构物 | 下部结构 | 支座 | 1#台2#支座 | 5.3.1-2 板式支座缺陷 | 2 | 20 | 钢垫板锈蚀 |  |  |  | 钢垫板锈蚀中度 | 否 | 新增 | 1 | 单条描述
|  | 华光观东南侧人行桥 | 单幅 | 1 | 钢结构物 | 下部结构 | 桥台 | 1#台台帽 | 9.2.2-1 台帽破损 | 2 | 12 | 混凝土破损 |  |  |  | 距左缘0m处，距上缘0m处，1处混凝土破损，S=(70*30)cm² | 否 | 新增 | 1 | 单条描述 | 700 |  |  | 300
|  | 华光观东南侧人行桥 | 单幅 | 1 | 钢结构物 | 下部结构 | 桥台 | 1#台台帽 |  |  | 0 | 水迹 |  |  |  | 水迹 | 否 | 新增 | 1 | 单条描述
|  | 华光观东南侧人行桥 | 单幅 | 1 | 钢结构物 | 下部结构 | 桥台 | 1#台台身 |  |  | 0 | 水渍侵蚀 |  |  |  | 水渍侵蚀 | 否 | 新增 | 1 | 单条描述
|  | 华光观东南侧人行桥 | 单幅 | 1 | 钢结构物 | 下部结构 | 桥台 | 0#台台背 | 9.2.2-1 台帽破损 | 2 | 10 | 钢筋锈胀 |  |  |  | 距左缘1m处，距下缘0m处，2处钢筋锈胀，S=(10*1)cm² | 否 | 新增 | 2 | 单条描述 | 100 |  |  | 10
|  | 华光观东南侧人行桥 | 单幅 | 1 | 钢结构物 | 下部结构 | 桥台 | 0#台台背 |  |  | 0 | 水渍侵蚀 |  |  |  | 水渍侵蚀 | 否 | 新增 | 1 | 单条描述
|  | 华光观东南侧人行桥 | 单幅 | 1 | 钢结构物 | 下部结构 | 河床 | 河床 |  |  | 0 | 无明显病害 |  |  |  | 无明显病害 | 否 | 新增 | 1 | 单条描述
|  | 华光观东南侧人行桥 | 单幅 | 1 | 钢结构物 | 桥面系 | 桥面铺装 | 桥面铺装 | 10.1.2-3 坑洞 |  | 50 | 坑洞 |  |  |  | 距0#台（0～26）m处，距右缘（0～5）m处，2处坑洞，均S=(40*15)cm² | 否 | 新增 | 2 | 多条描述 | 400 |  |  | 150
|  | 华光观东南侧人行桥 | 单幅 | 1 | 钢结构物 | 桥面系 | 伸缩缝装置 | 0#墩伸缩缝 | 10.2.1-4 失效 |  | 5 | 槽口堵塞 |  |  |  | 槽口堵塞 | 否 | 新增 | 1 | 单条描述
|  | 华光观东南侧人行桥 | 单幅 | 1 | 钢结构物 | 桥面系 | 伸缩缝装置 | 1#墩伸缩缝 | 10.2.1-2 锚固区缺陷 |  | 15 | 混凝土破损 |  |  |  | 距右缘（0～6）m处，3处混凝土破损，均S=(15*10)cm² | 否 | 新增 | 3 | 多条描述 | 150 |  |  | 100
|  | 华光观东南侧人行桥 | 单幅 | 1 | 钢结构物 | 桥面系 | 伸缩缝装置 | 1#墩伸缩缝 | 10.2.1-4 失效 |  | 5 | 槽口堵塞 |  |  |  | 槽口堵塞 | 否 | 新增 | 1 | 单条描述
|  | 华光观东南侧人行桥 | 单幅 | 1 | 钢结构物 | 桥面系 | 栏杆、护栏 | 1#护栏 | 10.4.1-1 撞坏、缺失 |  | 30 | 构件脱落 |  |  |  | 距0#台（0～26）m处，构件脱落5处 | 否 | 新增 | 5 | 多条描述
|  | 华光观东南侧人行桥 | 单幅 | 1 | 钢结构物 | 桥面系 | 栏杆、护栏 | 2#护栏 | 10.4.1-1 撞坏、缺失 |  | 30 | 构件脱落 |  |  |  | 距0#台（0～26）m处，构件脱落5处 | 否 | 新增 | 5 | 多条描述
|  | 卖麻新桥 | 单幅 | 1 | PC梁 | 上部结构 | 上部承重构件 | 1#板梁 | 5.1.1-2 剥落、掉角 | 2 | 15 | 混凝土破损 | 混凝土剥离 |  | 左侧腹板 | 左侧腹板，距0#台0m处，距下缘0m处，1处混凝土破损，S=(400*50)cm² | 否 | 新增 | 1 | 单条描述 | 4000 |  |  | 500
|  | 卖麻新桥 | 单幅 | 1 | PC梁 | 上部结构 | 上部承重构件 | 17#板梁 |  |  | 0 | 无明显病害 |  |  |  | 无明显病害 | 否 | 新增 | 1 | 单条描述
|  | 卖麻新桥 | 单幅 | 1 | PC梁 | 上部结构 | 上部承重构件 | 3#板梁 | 5.1.1-2 剥落、掉角 | 2 | 15 | 混凝土破损 | 混凝土剥离 |  | 底板 | 底板，距0#台1m处，距右缘0m处，1处混凝土破损，S=(30*1)cm² | 否 | 新增 | 1 | 单条描述 | 300 |  |  | 10
|  | 卖麻新桥 | 单幅 | 1 | PC梁 | 上部结构 | 上部承重构件 | 4#板梁 | 5.1.1-2 剥落、掉角 | 2 | 15 | 混凝土破损 | 混凝土剥离 |  | 底板 | 底板，距1#台0.6m处，距右缘0m处，1处混凝土破损，S=(40*30)cm² | 否 | 新增 | 1 | 单条描述 | 400 |  |  | 300
|  | 卖麻新桥 | 单幅 | 1 | PC梁 | 上部结构 | 上部承重构件 | 4#板梁 | 5.1.1-2 剥落、掉角 | 2 | 20 | 露筋 | 路线编号 |  | 底板 | 底板，距1#台0.5m处，距右缘0m处，2处露筋，S=(15*3)cm² | 否 | 新增 | 2 | 单条描述 | 150 |  |  | 30
|  | 卖麻新桥 | 单幅 | 1 | PC梁 | 上部结构 | 上部承重构件 | 5#板梁 |  |  | 0 | 无明显病害 |  |  |  | 无明显病害 | 否 | 新增 | 1 | 单条描述
|  | 卖麻新桥 | 单幅 | 1 | PC梁 | 上部结构 | 上部一般构件 | 15#铰缝 |  |  | 0 | 无明显病害 |  |  |  | 无明显病害 | 否 | 新增 | 1 | 单条描述
|  | 卖麻新桥 | 单幅 | 1 | PC梁 | 下部结构 | 支座 | 0#台28#支座 |  |  | 0 | 无明显病害 |  |  |  | 无明显病害净空过低 | 否 | 新增 | 1 | 单条描述
|  | 卖麻新桥 | 单幅 | 1 | PC梁 | 下部结构 | 支座 | 0#台6#支座 |  |  | 0 | 无明显病害 |  |  |  | 无明显病害净空过低 | 否 | 新增 | 1 | 单条描述
|  | 卖麻新桥 | 单幅 | 1 | PC梁 | 下部结构 | 支座 | 1#台30#支座 |  |  | 0 | 无明显病害 |  |  |  | 无明显病害净空过低 | 否 | 新增 | 1 | 单条描述
|  | 卖麻新桥 | 单幅 | 1 | PC梁 | 下部结构 | 台帽 | 0#台台帽 | 9.2.2-3 台帽裂缝 | 2 | 15 | 竖向裂缝 | 路线编号 |  |  | 距左缘（5～18）m处，距下缘（0～0.5）m处，5条竖向裂缝，L=（0.3～0.5）m，W=（0.1～0.2）mm | 否 | 新增 | 5 | 多条描述 |  | 300 | 500 |  | 0.1 | 0.2
|  | 卖麻新桥 | 单幅 | 1 | PC梁 | 下部结构 | 台帽 | 0#台台帽 |  |  | 0 | 无明显病害 |  |  |  | 水迹 | 否 | 新增 | 1 | 单条描述
|  | 卖麻新桥 | 单幅 | 1 | PC梁 | 下部结构 | 台帽 | 1#台台帽 | 9.2.2-3 台帽裂缝 | 2 | 15 | 竖向裂缝 | 路线编号 |  |  | 距左缘（3～18）m处，距下缘（0～0.5）m处，5条竖向裂缝，L=（0.3～0.5）m，W=（0.1～0.2）mm | 否 | 新增 | 5 | 多条描述 |  | 300 | 500 |  | 0.1 | 0.2
|  | 卖麻新桥 | 单幅 | 1 | PC梁 | 下部结构 | 台帽 | 1#台台帽 |  |  | 0 | 无明显病害 |  |  |  | 水迹 | 否 | 新增 | 1 | 单条描述
|  | 卖麻新桥 | 单幅 | 1 | PC梁 | 下部结构 | 台身 | 0#台台身 | 9.2.1-8 位移 | 2 | 40 | 桥台下沉 | 路线编号 |  |  | 桥台下沉 | 否 | 新增 | 1 | 单条描述
|  | 卖麻新桥 | 单幅 | 1 | PC梁 | 下部结构 | 台身 | 1#台台身 | 9.2.1-8 位移 | 2 | 40 | 桥台下沉 | 路线编号 |  |  | 桥台下沉 | 否 | 新增 | 1 | 单条描述
|  | 卖麻新桥 | 单幅 | 1 | PC梁 | 下部结构 | 河床 | 河床 | 9.6.1-1 堵塞 | 2 | 0 | 河道堵塞 |  |  |  | 河道堵塞 | 否 | 新增 | 1 | 单条描述
|  | 卖麻新桥 | 单幅 | 1 | PC梁 | 桥面系 | 桥面铺装 | 桥面铺装 | 10.1.1-4 裂缝（龟裂、块裂、纵向裂缝、横向裂缝等） | 2 | 5 | 横向裂缝 |  |  |  | 距0#台0m处，距左缘0m处，1条横向裂缝，L=10m，W=0.2mm（伸缩缝位置） | 否 | 新增 | 1 | 单条描述 | 10000 |  |  | 0.2 | [5 empty] | 伸缩缝位置
|  | 卖麻新桥 | 单幅 | 1 | PC梁 | 桥面系 | 桥面铺装 | 桥面铺装 | 10.1.1-4 裂缝（龟裂、块裂、纵向裂缝、横向裂缝等） | 2 | 5 | 横向裂缝 |  |  |  | 距1#台0m处，距左缘0m处，1条横向裂缝，L=10m，W=0.2mm（伸缩缝位置） | 否 | 新增 | 1 | 单条描述 | 10000 |  |  | 0.2 | [5 empty] | 伸缩缝位置
|  | 卖麻新桥 | 单幅 | 1 | PC梁 | 桥面系 | 桥面铺装 | 桥面铺装 | 10.1.1-4 裂缝（龟裂、块裂、纵向裂缝、横向裂缝等） | 2 | 5 | 纵向裂缝 |  |  |  | 距1#台0m处，距右缘8m处，1条纵向裂缝，L=8m，W=0.1mm | 否 | 新增 | 1 | 单条描述 | 8000 |  |  | 0.1
|  | 卖麻新桥 | 单幅 | 1 | PC梁 | 桥面系 | 桥面铺装 | 桥面铺装 |  |  | 0 | 无明显病害 |  |  |  | 无明显病害现状 | 否 | 新增 | 1 | 单条描述
|  | 卖麻新桥 | 单幅 | 1 | PC梁 | 桥面系 | 人行道 | 1#人行道 |  |  | 0 | 无明显病害 |  |  |  | 无明显病害 | 否 | 新增 | 1 | 单条描述
|  | 卖麻新桥 | 单幅 | 1 | PC梁 | 桥面系 | 人行道 | 2#人行道 |  |  | 0 | 无明显病害 |  |  |  | 无明显病害 | 否 | 新增 | 1 | 单条描述
|  | 卖麻新桥 | 单幅 | 1 | PC梁 | 桥面系 | 栏杆、护栏 | 1#栏杆 |  |  | 0 | 无明显病害 |  |  |  | 无明显病害 | 否 | 新增 | 1 | 单条描述
|  | 卖麻新桥 | 单幅 | 1 | PC梁 | 桥面系 | 栏杆、护栏 | 3#栏杆 | 10.4.1-2 破损 | 2 | 10 | 露筋、锈蚀 |  |  |  | 距0#台（0～8）m处，10处露筋、锈蚀，均S=(2*2)cm² | 否 | 新增 | 10 | 多条描述 | 20 |  |  | 20
|  | 卖麻新桥 | 单幅 | 1 | PC梁 | 桥面系 | 栏杆、护栏 | 4#栏杆 | 10.4.1-2 破损 | 2 | 10 | 露筋、锈蚀 |  |  |  | 距0#台（0～8）m处，10处露筋、锈蚀，均S=(2*2)cm² | 否 | 新增 | 10 | 多条描述 | 20 |  |  | 20
|  | 卖麻新桥 | 单幅 | 1 | PC梁 | 桥面系 | 栏杆、护栏 | 1#护栏 |  |  | 0 | 无明显病害 |  |  |  | 无明显病害 | 否 | 新增 | 1 | 单条描述
|  | 卖麻新桥 | 单幅 | 1 | PC梁 | 桥面系 | 栏杆、护栏 | 2#护栏 |  |  | 0 | 无明显病害 |  |  |  | 无明显病害 | 否 | 新增 | 1 | 单条描述
|  | 卖麻新桥 | 单幅 | 1 | PC梁 | 桥面系 | 照明、标志 | 标志 |  |  | 0 | 无明显病害 |  |  |  | 无明显病害标线 | 否 | 新增 | 1 | 单条描述
|  | 卖麻新桥 | 单幅 | 1 | PC梁 | 桥面系 | 照明、标志 | 标志 |  |  | 0 | 无明显病害 |  |  |  | 无明显病害 | 否 | 新增 | 1 | 单条描述
|  | 南亭桥 | 单幅 | 1 | PC梁 | 上部结构 | 上部承重构件 | 7#板梁 |  |  | 0 | 无明显病害 |  |  |  | 无明显病害 | 否 | 新增 | 1 | 单条描述
|  | 南亭桥 | 单幅 | 1 | PC梁 | 上部结构 | 上部一般构件 | 5#铰缝 |  |  | 0 | 无明显病害 |  |  |  | 无明显病害 | 否 | 新增 | 1 | 单条描述
|  | 南亭桥 | 单幅 | 1 | PC梁 | 下部结构 | 支座 | 1#墩22#支座 |  |  | 0 | 无明显病害 |  |  |  | 无明显病害 | 否 | 新增 | 1 | 单条描述
|  | 南亭桥 | 单幅 | 1 | PC梁 | 下部结构 | 支座 | 1#墩24#支座 |  |  | 0 | 无明显病害 |  |  |  | 无明显病害 | 否 | 新增 | 1 | 单条描述
|  | 南亭桥 | 单幅 | 1 | PC梁 | 下部结构 | 墩身 | 1#墩1#立柱 |  |  | 0 | 无明显病害 |  |  |  | 无明显病害 | 否 | 新增 | 1 | 单条描述
|  | 南亭桥 | 单幅 | 1 | PC梁 | 下部结构 | 盖梁 | 1#墩盖梁 |  |  | 0 | 无明显病害 |  |  |  | 大桩号侧面，水渍侵蚀 | 否 | 新增 | 1 | 单条描述
|  | 南亭桥 | 单幅 | 1 | PC梁 | 下部结构 | 台帽 | 0#台台帽 |  |  | 0 | 无明显病害 |  |  |  | 其它（违章搭建遮挡） | 否 | 新增 | 1 | 单条描述 | [9 empty] | 违章搭建遮挡
|  | 南亭桥 | 单幅 | 1 | PC梁 | 桥面系 | 桥面铺装 | 桥面铺装 | 10.1.1-4 裂缝（龟裂、块裂、纵向裂缝、横向裂缝等） | 2 | 5 | 横向裂缝 |  |  |  | 距0#台8m处，距右缘5m处，1条横向裂缝，L=2m，W=1mm | 否 | 新增 | 1 | 单条描述 | 2000 |  |  | 1
|  | 南亭桥 | 单幅 | 1 | PC梁 | 桥面系 | 桥面铺装 | 桥面铺装 | 10.1.1-4 裂缝（龟裂、块裂、纵向裂缝、横向裂缝等） | 2 | 5 | 纵向裂缝 |  |  |  | 距0#台0m处，2条纵向裂缝，L=20m，W=1mm | 否 | 新增 | 2 | 单条描述 | 20000 |  |  | 1
|  | 南亭桥 | 单幅 | 1 | PC梁 | 桥面系 | 伸缩缝装置 | 0#墩伸缩缝 | 10.2.1-2 锚固区缺陷 | 2 | 0 | 混凝土开裂 |  |  |  | 距左缘（0～10）m处，9条混凝土开裂，L=（0.3～0.4）m，W=（0.5～1）mm | 否 | 新增 | 9 | 多条描述 |  | 300 | 400 |  | 0.5 | 1
|  | 南亭桥 | 单幅 | 1 | PC梁 | 桥面系 | 伸缩缝装置 | 0#墩伸缩缝 | 10.2.1-3 破损 | 2 | 40 | 橡胶条损坏 |  |  |  | 距右缘6m处，1处橡胶条损坏，L=100cm | 否 | 新增 | 1 | 单条描述 | 1000
|  | 南亭桥 | 单幅 | 1 | PC梁 | 桥面系 | 伸缩缝装置 | 0#墩伸缩缝 | 10.2.1-4 失效 | 2 | 5 | 槽口堵塞 |  |  |  | 槽口堵塞 | 否 | 新增 | 1 | 单条描述
|  | 南亭桥 | 单幅 | 1 | PC梁 | 桥面系 | 人行道 | 1#人行道 | 10.3.1-1 破损 |  | 15 | 道板破损 |  |  |  | 距0#台7m处，1处道板破损，S=(200*5)cm² | 否 | 新增 | 1 | 单条描述 | 2000 |  |  | 50
|  | 南亭桥 | 单幅 | 1 | PC梁 | 桥面系 | 栏杆、护栏 | 1#护栏 | 10.4.1-2 破损 | 2 | 10 | 露筋、锈蚀 |  |  |  | 1处露筋、锈蚀，S=(400*5)cm² | 否 | 新增 | 1 | 单条描述 | 4000 |  |  | 50
|  | 南亭桥 | 单幅 | 1 | PC梁 | 桥面系 | 栏杆、护栏 | 2#护栏 | 10.4.1-2 破损 | 2 | 10 | 裂缝 |  |  |  | 距0#台80m处，2条裂缝，L=0.5m，W=0.1mm | 否 | 新增 | 2 | 单条描述 | 500 |  |  | 0.1
|  | 南亭桥 | 单幅 | 1 | PC梁 | 桥面系 | 排水系统 | 排水系统 | 10.5.1-2 泄水管、引水槽缺陷 | 2 | 10 | 泄水管破损 |  |  |  | 泄水管破损1处 | 否 | 新增 | 1 | 单条描述
|  | 南亭桥 | 单幅 | 2 | 预制空心板 | 上部结构 | 上部承重构件 | 11#板梁 | 5.1.1-2 剥落、掉角 | 2 | 15 | 混凝土破损 |  |  | 底板 | 底板，距2#墩3.5m处，1处混凝土破损，S=(20*4)cm² | 否 | 新增 | 1 | 单条描述 | 200 |  |  | 40
|  | 南亭桥 | 单幅 | 2 | 预制空心板 | 上部结构 | 上部承重构件 | 7#板梁 |  |  | 0 | 无明显病害 |  |  |  | 无明显病害 | 否 | 新增 | 1 | 单条描述
|  | 南亭桥 | 单幅 | 2 | 预制空心板 | 上部结构 | 上部一般构件 | 6#铰缝 | 5.1.1-3 空洞、孔洞 | 2 | 15 | 未勾缝 |  |  |  | 1处未勾缝，L=cm（全桥未勾缝） | 否 | 新增 | 1 | 单条描述 | [9 empty] | 全桥未勾缝
|  | 南亭桥 | 单幅 | 2 | 预制空心板 | 上部结构 | 支座 | 1#墩6#支座 |  |  | 0 | 无明显病害 |  |  |  | 无明显病害净空过低 | 否 | 新增 | 1 | 单条描述
|  | 南亭桥 | 单幅 | 2 | 预制空心板 | 上部结构 | 支座 | 2#墩16#支座 |  |  | 0 | 无明显病害 |  |  |  | 无明显病害净空过低 | 否 | 新增 | 1 | 单条描述
|  | 南亭桥 | 单幅 | 2 | 预制空心板 | 下部结构 | 桥墩 | 2#墩1#立柱 | 9.1.1-4 钢筋锈蚀 | 2 | 10 | 钢筋锈胀 |  |  |  | 右侧面，距上缘2.5m处，1处钢筋锈胀，S=(12*1)cm² | 否 | 新增 | 1 | 单条描述 | 120 |  |  | 10
|  | 南亭桥 | 单幅 | 2 | 预制空心板 | 下部结构 | 桥墩 | 2#墩3#立柱 | 9.1.1-2 剥落、露筋 | 2 | 10 | 露筋 |  |  |  | 小桩号侧面，距上缘3.5m处，1处露筋，S=(40*3)cm² | 否 | 新增 | 1 | 单条描述 | 400 |  |  | 30
|  | 南亭桥 | 单幅 | 2 | 预制空心板 | 下部结构 | 桥墩 | 2#墩3#立柱 | 9.1.1-2 剥落、露筋 | 2 | 12 | 混凝土破损 |  |  |  | 大桩号侧面，距上缘2m处，1处混凝土破损，S=(20*5)cm² | 否 | 新增 | 1 | 单条描述 | 200 |  |  | 50
|  | 南亭桥 | 单幅 | 2 | 预制空心板 | 下部结构 | 桥墩 | 2#墩盖梁 | 9.1.1-4 钢筋锈蚀 | 2 | 10 | 钢筋锈胀 |  |  |  | 大桩号侧面，距左缘0.1m处，5处钢筋锈胀，S=(150*2)cm² | 否 | 新增 | 5 | 单条描述 | 1500 |  |  | 20
|  | 南亭桥 | 单幅 | 2 | 预制空心板 | 下部结构 | 桥墩 | 2#墩盖梁 | 9.1.1-4 钢筋锈蚀 | 2 | 10 | 钢筋锈胀 |  |  |  | 右侧面，1处钢筋锈胀，S=(20*2)cm² | 否 | 新增 | 1 | 单条描述 | 200 |  |  | 20
|  | 南亭桥 | 单幅 | 2 | 预制空心板 | 下部结构 | 桥墩 | 2#墩盖梁 |  |  | 0 | 水迹 |  |  |  | 小桩号侧面，水迹 | 否 | 新增 | 1 | 单条描述
|  | 南亭桥 | 单幅 | 2 | 预制空心板 | 下部结构 | 桥墩 | 2#墩盖梁 |  |  | 0 | 无明显病害 |  |  |  | 无明显病害 | 否 | 新增 | 1 | 单条描述
|  | 南亭桥 | 单幅 | 2 | 预制空心板 | 下部结构 | 桥墩 | 2#墩盖梁 | 9.1.1-2 剥落、露筋 | 2 | 12 | 混凝土破损 |  |  |  | 右侧面，1处混凝土破损，S=(50*2)cm² | 否 | 新增 | 1 | 单条描述 | 500 |  |  | 20
|  | 南亭桥 | 单幅 | 2 | 预制空心板 | 下部结构 | 河床 | 河床 |  |  | 0 | 无明显病害 |  |  |  | 无明显病害 | 否 | 新增 | 1 | 单条描述
|  | 南亭桥 | 单幅 | 2 | 预制空心板 | 桥面系 | 人行道 | 2#人行道 | 10.3.1-1 破损 | 2 | 15 | 裂缝 |  |  |  | 距2#墩2m处，1条裂缝，L=0.2m，W=0.1mm | 否 | 新增 | 1 | 单条描述 | 200 |  |  | 0.1
|  | 南亭桥 | 单幅 | 2 | 预制空心板 | 桥面系 | 人行道 | 2#人行道 | 10.3.1-1 破损 | 2 | 15 | 裂缝 |  |  |  | 距2#墩（2～5）m处，3条裂缝，L=（0.2～0.3）m，W=（0.1～0.1）mm | 否 | 新增 | 3 | 多条描述 |  | 200 | 300 |  | 0.1 | 0.1
|  | 南亭桥 | 单幅 | 2 | 预制空心板 | 桥面系 | 栏杆、护栏 | 1#护栏 | 10.4.1-2 破损 | 2 | 10 | 裂缝 |  |  |  | 距2#墩2m处，1条裂缝，L=0.7m，W=0.2mm | 否 | 新增 | 1 | 单条描述 | 700 |  |  | 0.2
|  | 南亭桥 | 单幅 | 2 | 预制空心板 | 桥面系 | 栏杆、护栏 | 1#护栏 | 10.4.1-2 破损 | 2 | 10 | 裂缝 |  |  |  | 距2#墩0m处，1条裂缝，L=0.7m，W=0.2mm | 否 | 新增 | 1 | 单条描述 | 700 |  |  | 0.2
|  | 南亭桥 | 单幅 | 3 | 预制空心板 | 上部结构 | 上部承重构件 | 7#板梁 |  |  | 0 | 无明显病害 |  |  |  | 无明显病害 | 否 | 新增 | 1 | 单条描述
|  | 南亭桥 | 单幅 | 3 | 预制空心板 | 上部结构 | 上部一般构件 | 6#铰缝 | 5.1.1-3 空洞、孔洞 | 2 | 15 | 未勾缝 |  |  |  | 1处未勾缝，L=cm（全桥未勾缝） | 否 | 新增 | 1 | 单条描述 | [9 empty] | 全桥未勾缝
|  | 南亭桥 | 单幅 | 3 | 预制空心板 | 上部结构 | 支座 | 2#墩4#支座 |  |  | 0 | 无明显病害 |  |  |  | 无明显病害净空过低 | 否 | 新增 | 1 | 单条描述
|  | 南亭桥 | 单幅 | 3 | 预制空心板 | 上部结构 | 支座 | 3#墩20#支座 |  |  | 0 | 无明显病害 |  |  |  | 无明显病害净空过低 | 否 | 新增 | 1 | 单条描述
|  | 南亭桥 | 单幅 | 3 | 预制空心板 | 下部结构 | 桥墩 | 3#墩1#立柱 | 9.1.1-2 剥落、露筋 | 2 | 12 | 混凝土破损 |  |  |  | 右侧面，3处混凝土破损，S=(15*6)cm² | 否 | 新增 | 3 | 单条描述 | 150 |  |  | 60
|  | 南亭桥 | 单幅 | 3 | 预制空心板 | 下部结构 | 桥墩 | 3#墩2#立柱 | 9.1.1-2 剥落、露筋 | 2 | 12 | 混凝土破损 |  |  |  | 小桩号侧面，1处混凝土破损，S=(45*10)cm² | 否 | 新增 | 1 | 单条描述 | 450 |  |  | 100
|  | 南亭桥 | 单幅 | 3 | 预制空心板 | 下部结构 | 桥墩 | 3#墩4#立柱 | 9.1.1-2 剥落、露筋 | 2 | 12 | 混凝土破损 |  |  |  | 小桩号侧面，1处混凝土破损，S=(6*2)cm² | 否 | 新增 | 1 | 单条描述 | 60 |  |  | 20
|  | 南亭桥 | 单幅 | 3 | 预制空心板 | 下部结构 | 桥墩 | 3#墩盖梁 | 9.1.1-2 剥落、露筋 | 2 | 10 | 露筋 |  |  |  | 小桩号侧面，距左缘0.2m处，距上缘0.3m处，6处露筋，S=(50*3)cm² | 否 | 新增 | 6 | 单条描述 | 500 |  |  | 30
|  | 南亭桥 | 单幅 | 3 | 预制空心板 | 下部结构 | 桥墩 | 3#墩盖梁 | 9.1.1-2 剥落、露筋 | 2 | 10 | 露筋 |  |  |  | 小桩号侧面，距右缘0.2m处，距上缘0.3m处，3处露筋，S=(20*3)cm² | 否 | 新增 | 3 | 单条描述 | 200 |  |  | 30
|  | 南亭桥 | 单幅 | 3 | 预制空心板 | 下部结构 | 桥墩 | 3#墩盖梁 | 9.1.1-4 钢筋锈蚀 | 2 | 10 | 钢筋锈胀 |  |  |  | 左侧面，距左缘0m处，1处钢筋锈胀，S=(5*2)cm² | 否 | 新增 | 1 | 单条描述 | 50 |  |  | 20
|  | 南亭桥 | 单幅 | 3 | 预制空心板 | 下部结构 | 桥墩 | 3#墩盖梁 |  |  | 0 | 水渍侵蚀 |  |  |  | 小桩号侧面，水渍侵蚀 | 否 | 新增 | 1 | 单条描述
|  | 南亭桥 | 单幅 | 3 | 预制空心板 | 下部结构 | 河床 | 河床 |  |  | 0 | 无明显病害 |  |  |  | 无明显病害 | 否 | 新增 | 1 | 单条描述
|  | 南亭桥 | 单幅 | 3 | 预制空心板 | 桥面系 | 桥面铺装 | 桥面铺装 | 10.1.1-4 裂缝（龟裂、块裂、纵向裂缝、横向裂缝等） | 2 | 5 | 横向裂缝 |  |  |  | 距2#墩3m处，距左缘5m处，1条横向裂缝，L=1m，W=1mm | 否 | 新增 | 1 | 单条描述 | 1000 |  |  | 1
|  | 南亭桥 | 单幅 | 3 | 预制空心板 | 桥面系 | 栏杆、护栏 | 1#护栏 | 10.4.1-2 破损 | 2 | 10 | 露筋、锈蚀 |  |  |  | 距2#墩0m处，1处露筋、锈蚀，S=(500*5)cm² | 否 | 新增 | 1 | 单条描述 | 5000 |  |  | 50
|  | 南亭桥 | 单幅 | 4 | 预制空心板 | 上部结构 | 上部承重构件 | 11#板梁 | 5.1.1-5 钢筋锈蚀 | 2 | 20 | 钢筋锈胀 |  |  |  | 距4#墩3m处，1处钢筋锈胀，S=(40*2)cm²（右翼缘板） | 否 | 新增 | 1 | 单条描述 | 400 |  |  | 20 | [5 empty] | 右翼缘板
|  | 南亭桥 | 单幅 | 4 | 预制空心板 | 上部结构 | 上部承重构件 | 11#板梁 | 5.1.1-5 钢筋锈蚀 | 2 | 20 | 钢筋锈胀 |  |  |  | 距4#墩0m处，6处钢筋锈胀，S=(15*1)cm²（右腹板） | 否 | 新增 | 6 | 单条描述 | 150 |  |  | 10 | [5 empty] | 右腹板
|  | 南亭桥 | 单幅 | 4 | 预制空心板 | 上部结构 | 上部承重构件 | 7#板梁 |  |  | 0 | 无明显病害 |  |  |  | 无明显病害 | 否 | 新增 | 1 | 单条描述
|  | 南亭桥 | 单幅 | 4 | 预制空心板 | 上部结构 | 上部一般构件 | 5#铰缝 | 5.1.1-3 空洞、孔洞 | 2 | 15 | 未勾缝 |  |  |  | 1处未勾缝，L=cm（全桥未勾缝） | 否 | 新增 | 1 | 单条描述 | [9 empty] | 全桥未勾缝
|  | 南亭桥 | 单幅 | 4 | 预制空心板 | 上部结构 | 支座 | 3#墩11#支座 |  |  | 0 | 无明显病害 |  |  |  | 无明显病害 | 否 | 新增 | 1 | 单条描述
|  | 南亭桥 | 单幅 | 4 | 预制空心板 | 上部结构 | 支座 | 3#墩13#支座 |  |  | 0 | 无明显病害 |  |  |  | 无明显病害净空过低 | 否 | 新增 | 1 | 单条描述
|  | 南亭桥 | 单幅 | 4 | 预制空心板 | 上部结构 | 支座 | 3#墩22#支座 |  |  | 0 | 无明显病害 |  |  |  | 无明显病害 | 否 | 新增 | 1 | 单条描述
|  | 南亭桥 | 单幅 | 4 | 预制空心板 | 上部结构 | 支座 | 4#墩20#支座 |  |  | 0 | 无明显病害 |  |  |  | 无明显病害净空过低 | 否 | 新增 | 1 | 单条描述
|  | 南亭桥 | 单幅 | 4 | 预制空心板 | 下部结构 | 桥墩 | 4#墩1#立柱 | 9.1.1-4 钢筋锈蚀 | 2 | 10 | 钢筋锈胀 |  |  |  | 小桩号侧面，2处钢筋锈胀，S=(60*2)cm² | 否 | 新增 | 2 | 单条描述 | 600 |  |  | 20
|  | 南亭桥 | 单幅 | 4 | 预制空心板 | 下部结构 | 桥墩 | 4#墩盖梁 | 9.1.1-4 钢筋锈蚀 | 2 | 10 | 钢筋锈胀 |  |  |  | 小桩号侧面，距右缘2.5m处，1处钢筋锈胀，S=(5*1)cm² | 否 | 新增 | 1 | 单条描述 | 50 |  |  | 10
|  | 南亭桥 | 单幅 | 4 | 预制空心板 | 下部结构 | 桥墩 | 4#墩盖梁 | 9.1.1-4 钢筋锈蚀 | 2 | 10 | 钢筋锈胀 |  |  |  | 小桩号侧面，距左缘0m处，2处钢筋锈胀，S=(35*2)cm² | 否 | 新增 | 2 | 单条描述 | 350 |  |  | 20
|  | 南亭桥 | 单幅 | 4 | 预制空心板 | 下部结构 | 桥墩 | 4#墩盖梁 | 9.1.1-4 钢筋锈蚀 | 2 | 10 | 钢筋锈胀 |  |  |  | 左侧面，距左缘0m处，1处钢筋锈胀，S=(25*2)cm² | 否 | 新增 | 1 | 单条描述 | 250 |  |  | 20
|  | 南亭桥 | 单幅 | 4 | 预制空心板 | 下部结构 | 桥墩 | 4#墩盖梁 | 9.1.1-4 钢筋锈蚀 | 2 | 10 | 钢筋锈胀 |  |  |  | 右侧面，距右缘0m处，3处钢筋锈胀，S=(15*2)cm² | 否 | 新增 | 3 | 单条描述 | 150 |  |  | 20
|  | 南亭桥 | 单幅 | 4 | 预制空心板 | 桥面系 | 人行道 | 1#人行道 | 10.3.1-1 破损 | 2 | 15 | 裂缝 |  |  |  | 距4#墩（3～5）m处，2条裂缝，L=（0.1～0.3）m，W=（0.1～0.1）mm | 否 | 新增 | 2 | 多条描述 |  | 100 | 300 |  | 0.1 | 0.1
|  | 南亭桥 | 单幅 | 4 | 预制空心板 | 桥面系 | 人行道 | 2#人行道 | 10.3.1-1 破损 | 2 | 15 | 道板破损 |  |  |  | 距3#墩2m处，1处道板破损，S=(2*2)cm² | 否 | 新增 | 1 | 单条描述 | 20 |  |  | 20
|  | 南亭桥 | 单幅 | 4 | 预制空心板 | 桥面系 | 人行道 | 2#人行道 | 10.3.1-1 破损 | 2 | 15 | 裂缝 |  |  |  | 距4#墩1m处，1条裂缝，L=0.2m，W=0.1mm | 否 | 新增 | 1 | 单条描述 | 200 |  |  | 0.1
|  | 南亭桥 | 单幅 | 4 | 预制空心板 | 桥面系 | 人行道 | 2#人行道 | 10.3.1-1 破损 | 2 | 15 | 裂缝 |  |  |  | 距4#墩（8～10）m处，3条裂缝，L=（0.1～0.2）m，W=（0.1～0.1）mm | 否 | 新增 | 3 | 多条描述 |  | 100 | 200 |  | 0.1 | 0.1
|  | 南亭桥 | 单幅 | 4 | 预制空心板 | 桥面系 | 栏杆、护栏 | 1#护栏 | 10.4.1-2 破损 | 2 | 10 | 露筋、锈蚀 |  |  |  | 距3#墩0m处，2处露筋、锈蚀，S=(300*5)cm² | 否 | 新增 | 2 | 单条描述 | 3000 |  |  | 50
|  | 南亭桥 | 单幅 | 5 | 预制空心板 | 上部结构 | 支座 | 4#墩2#支座 |  |  | 0 | 无明显病害 |  |  |  | 无明显病害 | 否 | 新增 | 1 | 单条描述
|  | 南亭桥 | 单幅 | 5 | 预制空心板 | 上部结构 | 支座 | 4#墩3#支座 |  |  | 0 | 无明显病害 |  |  |  | 无明显病害 | 否 | 新增 | 1 | 单条描述
|  | 南亭桥 | 单幅 | 5 | 预制空心板 | 上部结构 | 支座 | 5#台1#支座 | 5.3.1-2 板式支座缺陷 | 2 | 20 | 钢垫板锈蚀 |  |  |  | 钢垫板锈蚀中度 | 否 | 新增 | 1 | 单条描述
|  | 南亭桥 | 单幅 | 5 | 预制空心板 | 上部结构 | 支座 | 5#台2#支座 | 5.3.1-2 板式支座缺陷 | 2 | 20 | 钢垫板锈蚀 |  |  |  | 钢垫板锈蚀中度 | 否 | 新增 | 1 | 单条描述
|  | 南亭桥 | 单幅 | 5 | 预制空心板 | 桥面系 | 桥面铺装 | 桥面铺装 | 10.1.1-3 破损 | 2 | 25 | 松散 |  |  |  | 距5#台0m处，距右缘7m处，1处松散，S=(8000*3)cm² | 否 | 新增 | 1 | 单条描述 | 80000 |  |  | 30
|  | 南亭桥 | 单幅 | 5 | 预制空心板 | 桥面系 | 伸缩缝装置 | 5#墩伸缩缝 | 10.2.1-2 锚固区缺陷 | 2 | 15 | 混凝土破损 |  |  |  | 距左缘5m处，1处混凝土破损，S=(10*10)cm² | 否 | 新增 | 1 | 单条描述 | 100 |  |  | 100
|  | 南亭桥 | 单幅 | 5 | 预制空心板 | 桥面系 | 伸缩缝装置 | 5#墩伸缩缝 | 10.2.1-2 锚固区缺陷 | 2 | 0 | 混凝土开裂 |  |  |  | 距左缘（0～13）m处，7条混凝土开裂，L=（0.2～0.4）m，W=（1～2）mm | 否 | 新增 | 7 | 多条描述 |  | 200 | 400 |  | 1 | 2
|  | 南亭桥 | 单幅 | 5 | 预制空心板 | 桥面系 | 伸缩缝装置 | 5#墩伸缩缝 | 10.2.1-4 失效 | 2 | 5 | 槽口堵塞 |  |  |  | 槽口堵塞 | 否 | 新增 | 1 | 单条描述
|  | 南亭桥 | 单幅 | 5 | 预制空心板 | 桥面系 | 人行道 | 1#人行道 | 10.3.1-1 破损 | 2 | 15 | 道板破损 |  |  |  | 距5#台（3.5～5）m处，1处道板破损，均S=(0.2*0.1)cm² | 否 | 新增 | 1 | 多条描述 | 2 |  |  | 1
|  | 南亭桥 | 单幅 | 5 | 预制空心板 | 桥面系 | 人行道 | 1#人行道 | 10.3.1-1 破损 | 2 | 15 | 裂缝 |  |  |  | 距4#墩（2～5）m处，3条裂缝，L=（0.3～0.5）m，W=（0.1～0.1）mm | 否 | 新增 | 3 | 多条描述 |  | 300 | 500 |  | 0.1 | 0.1
|  | 南亭桥 | 单幅 | 5 | 预制空心板 | 桥面系 | 人行道 | 1#人行道 | 10.3.1-1 破损 | 2 | 15 | 裂缝 |  |  |  | 距5#台1m处，3条裂缝，L=0.2m，W=0.1mm，D=0.1mm | 否 | 新增 | 3 | 单条描述 | 200 |  |  | 0.1 |  |  | 0.1
|  | 南塘大桥 | 单幅 | 1 | PC梁 | 桥面系 | 桥面铺装 | 桥面铺装 | 10.1.1-3 破损 | 2 | 25 | 坑槽 |  |  |  | 距1#墩0m处，2处坑槽，S=(40*10)cm²（右侧） | 否 | 新增 | 2 | 单条描述 | 400 |  |  | 100 | [5 empty] | 右侧
|  | 南塘大桥 | 单幅 | 1 | PC梁 | 桥面系 | 桥面铺装 | 桥面铺装 | 10.1.1-4 裂缝（龟裂、块裂、纵向裂缝、横向裂缝等） | 2 | 5 | 横向裂缝 |  |  |  | 距1#墩0m处，1条横向裂缝，L=7m，W=1mm（右侧） | 否 | 新增 | 1 | 单条描述 | 7000 |  |  | 1 | [5 empty] | 右侧
|  | 南塘大桥 | 单幅 | 1 | PC梁 | 桥面系 | 伸缩缝装置 | 0#墩伸缩缝 | 10.2.1-2 锚固区缺陷 | 2 | 0 | 混凝土开裂 |  |  |  | 距左缘（0～10）m处，6条混凝土开裂，L=（0.1～0.3）m，W=（0.1～0.1）mm | 否 | 新增 | 6 | 多条描述 |  | 100 | 300 |  | 0.1 | 0.1
|  | 南塘大桥 | 单幅 | 1 | PC梁 | 桥面系 | 伸缩缝装置 | 0#墩伸缩缝 | 10.2.1-2 锚固区缺陷 | 2 | 0 | 混凝土开裂 |  |  |  | 距右缘（0～21.6）m处，22条混凝土开裂，L=（0.4～0.6）m，W=（0.5～1）mm（右侧） | 否 | 新增 | 22 | 多条描述 |  | 400 | 600 |  | 0.5 | 1 |  |  |  | 右侧
|  | 南塘大桥 | 单幅 | 1 | PC梁 | 桥面系 | 伸缩缝装置 | 0#墩伸缩缝 | 10.2.1-4 失效 | 2 | 5 | 槽口堵塞 |  |  |  | 槽口堵塞（右侧） | 否 | 新增 | 1 | 单条描述 | [9 empty] | 右侧
|  | 南塘大桥 | 单幅 | 1 | PC梁 | 桥面系 | 栏杆、护栏 | 1#栏杆 | 10.4.1-2 破损 | 2 | 10 | 露筋、锈蚀 |  |  |  | 距0#台（0～25）m处，6处露筋、锈蚀，均S=(100*10)cm²（涂层脱落） | 否 | 新增 | 6 | 多条描述 | 1000 |  |  | 100 | [5 empty] | 涂层脱落
|  | 南塘大桥 | 单幅 | 1 | PC梁 | 桥面系 | 栏杆、护栏 | 1#栏杆 | 10.4.1-2 破损 | 2 | 10 | 破损 |  |  |  | 距0#台0m处，1处破损，S=(50*20)cm²（右侧） | 否 | 新增 | 1 | 单条描述 | 500 |  |  | 200 | [5 empty] | 右侧
|  | 南塘大桥 | 单幅 | 1 | PC梁 | 桥面系 | 栏杆、护栏 | 1#栏杆 | 10.4.1-2 破损 | 2 | 10 | 钢扶手锈蚀 |  |  |  | 距0#台（0～75）m处，钢扶手锈蚀 | 否 | 新增 | 1 | 多条描述
|  | 南塘大桥 | 单幅 | 1 | PC梁 | 桥面系 | 栏杆、护栏 | 2#栏杆 |  |  | 0 | 无明显病害 |  |  |  | 无明显病害 | 否 | 新增 | 1 | 单条描述
|  | 南塘大桥 | 单幅 | 1 | PC梁 | 桥面系 | 栏杆、护栏 | 5#栏杆 | 10.4.1-2 破损 | 2 | 10 | 露筋、锈蚀 |  |  |  | 距0#台（0～200）m处，1处露筋、锈蚀，均S=(*)cm²（全部锈蚀） | 否 | 新增 | 1 | 多条描述 | [9 empty] | 全部锈蚀
|  | 南塘大桥 | 单幅 | 1 | PC梁 | 桥面系 | 栏杆、护栏 | 5#栏杆 | 10.4.1-2 破损 | 2 | 10 | 破损 |  |  |  | 距0#台0m处，1处破损，S=(5*2)cm²（栏杆底座） | 否 | 新增 | 1 | 单条描述 | 50 |  |  | 20 | [5 empty] | 栏杆底座
|  | 南塘大桥 | 单幅 | 1 | PC梁 | 桥面系 | 照明、标志 | 标志 |  |  | 0 | 无明显病害 |  |  |  | 无明显病害 | 否 | 新增 | 1 | 单条描述
|  | 南塘大桥 | 单幅 | 2 | 预制空心板 | 桥面系 | 桥面铺装 | 桥面铺装 | 10.1.1-3 破损 | 2 | 25 | 坑槽 |  |  |  | 距2#墩2m处，距右缘12m处，1处坑槽，S=(20*5)cm²，D=2cm（右侧） | 否 | 新增 | 1 | 单条描述 | 200 |  |  | 50 |  |  | 20 |  |  | 右侧
|  | 南塘大桥 | 单幅 | 2 | 预制空心板 | 桥面系 | 桥面铺装 | 桥面铺装 | 10.1.1-4 裂缝（龟裂、块裂、纵向裂缝、横向裂缝等） | 2 | 5 | 横向裂缝 |  |  |  | 距2#墩8m处，2条横向裂缝，L=2m，W=0.1mm | 否 | 新增 | 2 | 单条描述 | 2000 |  |  | 0.1
|  | 南塘大桥 | 单幅 | 2 | 预制空心板 | 桥面系 | 桥面铺装 | 桥面铺装 | 10.1.1-4 裂缝（龟裂、块裂、纵向裂缝、横向裂缝等） | 2 | 5 | 横向裂缝 |  |  |  | 距2#墩0m处，距右缘10m处，1条横向裂缝，L=7m，W=1mm（右侧） | 否 | 新增 | 1 | 单条描述 | 7000 |  |  | 1 | [5 empty] | 右侧
|  | 南塘大桥 | 单幅 | 2 | 预制空心板 | 桥面系 | 人行道 | 2#人行道 | 10.3.1-1 破损 | 2 | 15 | 道板破损 |  |  |  | 距1#墩2m处，3处道板破损，S=(20*2)cm² | 否 | 新增 | 3 | 单条描述 | 200 |  |  | 20
|  | 南塘大桥 | 单幅 | 2 | 预制空心板 | 桥面系 | 栏杆、护栏 | 4#栏杆 |  |  | 0 | 无明显病害 |  |  |  | 无明显病害 | 否 | 新增 | 1 | 单条描述
|  | 南塘大桥 | 单幅 | 3 | 预制空心板 | 桥面系 | 伸缩缝装置 | 3#墩伸缩缝 | 10.2.1-2 锚固区缺陷 | 2 | 0 | 混凝土开裂 |  |  |  | 距右缘（0～20）m处，30条混凝土开裂，L=（0.4～0.6）m，W=（0.5～1）mm（右侧） | 否 | 新增 | 30 | 多条描述 |  | 400 | 600 |  | 0.5 | 1 |  |  |  | 右侧
|  | 南塘大桥 | 单幅 | 3 | 预制空心板 | 桥面系 | 伸缩缝装置 | 3#墩伸缩缝 | 10.2.1-2 锚固区缺陷 | 2 | 0 | 混凝土开裂 |  |  |  | 距左缘（0～10）m处，5条混凝土开裂，L=（0.1～0.4）m，W=（0.1～0.1）mm | 否 | 新增 | 5 | 多条描述 |  | 100 | 400 |  | 0.1 | 0.1
|  | 南塘大桥 | 单幅 | 3 | 预制空心板 | 桥面系 | 伸缩缝装置 | 3#墩伸缩缝 | 10.2.1-4 失效 | 2 | 5 | 槽口堵塞 |  |  |  | 槽口堵塞（右侧） | 否 | 新增 | 1 | 单条描述 | [9 empty] | 右侧
|  | 南塘大桥 | 单幅 | 3 | 预制空心板 | 桥面系 | 人行道 | 1#人行道 | 10.3.1-1 破损 | 2 | 15 | 道板破损 |  |  |  | 距3#墩0m处，1处道板破损，S=(50*40)cm²，D=2cm | 否 | 新增 | 1 | 单条描述 | 500 |  |  | 400 |  |  | 20
|  | 南塘大桥 | 单幅 | 3 | 预制空心板 | 桥面系 | 人行道 | 2#人行道 | 10.3.1-1 破损 | 2 | 15 | 裂缝 |  |  |  | 距2#墩3m处，5条裂缝，L=0.2m，W=0.1mm | 否 | 新增 | 5 | 单条描述 | 200 |  |  | 0.1
|  | 南塘大桥 | 单幅 | 3 | 预制空心板 | 桥面系 | 栏杆、护栏 | 1#栏杆 | 10.4.1-2 破损 | 2 | 10 | 破损 |  |  |  | 距3#墩0m处，1处破损，S=(30*20)cm² | 否 | 新增 | 1 | 单条描述 | 300 |  |  | 200
|  | 南塘大桥 | 单幅 | 3 | 预制空心板 | 桥面系 | 栏杆、护栏 | 4#栏杆 | 10.4.1-2 破损 | 2 | 10 | 裂缝 |  |  |  | 距2#墩（2～3）m处，10条裂缝，L=（0.1～0.8）m，W=（0.1～0.1）mm | 否 | 新增 | 10 | 多条描述 |  | 100 | 800 |  | 0.1 | 0.1
|  | 南塘大桥 | 单幅 | 3 | 预制空心板 | 桥面系 | 排水系统 | 排水系统 |  |  | 0 | 无明显病害 |  |  |  | 无明显病害 | 否 | 新增 | 1 | 单条描述
|  | 南塘大桥 | 单幅 | 4 | 下承式系杆拱 | 桥面系 | 伸缩缝装置 | 4#墩伸缩缝 | 10.2.1-2 锚固区缺陷 | 2 | 0 | 混凝土开裂 |  |  |  | 距右缘（0～20）m处，21条混凝土开裂，L=（0.4～0.6）m，W=（0.5～1）mm | 否 | 新增 | 21 | 多条描述 |  | 400 | 600 |  | 0.5 | 1
|  | 南塘大桥 | 单幅 | 4 | 下承式系杆拱 | 桥面系 | 伸缩缝装置 | 4#墩伸缩缝 | 10.2.1-4 失效 | 2 | 5 | 槽口堵塞 |  |  |  | 槽口堵塞（右侧） | 否 | 新增 | 1 | 单条描述 | [9 empty] | 右侧
|  | 南塘大桥 | 单幅 | 4 | 下承式系杆拱 | 桥面系 | 人行道 | 1#人行道 | 10.3.1-1 破损 | 2 | 15 | 道板破损 |  |  |  | 距4#墩20m处，1处道板破损，S=(40*5)cm² | 否 | 新增 | 1 | 单条描述 | 400 |  |  | 50
|  | 南塘大桥 | 单幅 | 4 | 下承式系杆拱 | 桥面系 | 人行道 | 1#人行道 | 10.3.1-1 破损 | 2 | 15 | 裂缝 |  |  |  | 距3#墩（0～81）m处，1条裂缝，L=（0.4～1）m，W=（0.2～0.5）mm | 否 | 新增 | 1 | 多条描述 |  | 400 | 1000 |  | 0.2 | 0.5
|  | 南塘大桥 | 单幅 | 4 | 下承式系杆拱 | 桥面系 | 人行道 | 1#人行道 | 10.3.1-1 破损 | 2 | 15 | 松动 |  |  |  | 距3#墩0m处，松动 | 否 | 新增 | 1 | 单条描述
|  | 南塘大桥 | 单幅 | 4 | 下承式系杆拱 | 桥面系 | 人行道 | 2#人行道 | 10.3.1-1 破损 | 2 | 15 | 道板破损 |  |  |  | 距3#墩（3～4）m处，4处道板破损，均S=(30*0.1)cm² | 否 | 新增 | 4 | 多条描述 | 300 |  |  | 1
|  | 南塘大桥 | 单幅 | 4 | 下承式系杆拱 | 桥面系 | 人行道 | 2#人行道 | 10.3.1-1 破损 | 2 | 15 | 道板破损 |  |  |  | 距4#墩10m处，1处道板破损，S=(5*2)cm² | 否 | 新增 | 1 | 单条描述 | 50 |  |  | 20
|  | 南塘大桥 | 单幅 | 4 | 下承式系杆拱 | 桥面系 | 人行道 | 2#人行道 | 10.3.1-1 破损 | 2 | 15 | 道板破损 |  |  |  | 距4#墩15m处，3处道板破损，S=(5*2)cm² | 否 | 新增 | 3 | 单条描述 | 50 |  |  | 20
|  | 南塘大桥 | 单幅 | 4 | 下承式系杆拱 | 桥面系 | 人行道 | 2#人行道 | 10.3.1-1 破损 | 2 | 15 | 裂缝 |  |  |  | 距3#墩（6～7）m处，6条裂缝，L=（0.1～0.2）m，W=（0.1～0.1）mm | 否 | 新增 | 6 | 多条描述 |  | 100 | 200 |  | 0.1 | 0.1
|  | 南塘大桥 | 单幅 | 4 | 下承式系杆拱 | 桥面系 | 人行道 | 2#人行道 | 10.3.1-1 破损 | 2 | 15 | 裂缝 |  |  |  | 距4#墩18m处，3条裂缝，L=0.3m，W=0.1mm | 否 | 新增 | 3 | 单条描述 | 300 |  |  | 0.1
|  | 南塘大桥 | 单幅 | 4 | 下承式系杆拱 | 桥面系 | 栏杆、护栏 | 1#栏杆 | 10.4.1-2 破损 | 2 | 10 | 钢扶手锈蚀 |  |  |  | 距3#墩（0～81）m处，钢扶手锈蚀 | 否 | 新增 | 1 | 多条描述
|  | 南塘大桥 | 单幅 | 4 | 下承式系杆拱 | 桥面系 | 排水系统 | 排水系统 | 10.5.1-2 泄水管、引水槽缺陷 | 2 | 10 | 排水孔堵塞 |  |  |  | 排水孔堵塞2处 | 否 | 新增 | 2 | 单条描述
|  | 南塘大桥 | 单幅 | 5 | 下承式系杆拱 | 桥面系 | 伸缩缝装置 | 5#墩伸缩缝 | 10.2.1-2 锚固区缺陷 | 2 | 0 | 混凝土开裂 |  |  |  | 距左缘（0～10）m处，6条混凝土开裂，L=（0.2～0.4）m，W=（0.1～0.1）mm | 否 | 新增 | 6 | 多条描述 |  | 200 | 400 |  | 0.1 | 0.1
|  | 南塘大桥 | 单幅 | 5 | 下承式系杆拱 | 桥面系 | 伸缩缝装置 | 5#墩伸缩缝 | 10.2.1-2 锚固区缺陷 | 2 | 0 | 混凝土开裂 |  |  |  | 距右缘（0～20）m处，20条混凝土开裂，L=（0.4～0）m，W=（0.5～1）mm（右侧） | 否 | 新增 | 20 | 多条描述 |  | 400 | 0 |  | 0.5 | 1 |  |  |  | 右侧
|  | 南塘大桥 | 单幅 | 5 | 下承式系杆拱 | 桥面系 | 伸缩缝装置 | 5#墩伸缩缝 | 10.2.1-4 失效 | 2 | 5 | 槽口堵塞 |  |  |  | 槽口堵塞（右侧） | 否 | 新增 | 1 | 单条描述 | [9 empty] | 右侧
|  | 南塘大桥 | 单幅 | 5 | 下承式系杆拱 | 桥面系 | 人行道 | 1#人行道 | 10.3.1-1 破损 | 2 | 15 | 松动 |  |  |  | 距4#墩3m处，松动 | 否 | 新增 | 1 | 单条描述
|  | 南塘大桥 | 单幅 | 5 | 下承式系杆拱 | 桥面系 | 人行道 | 2#人行道 | 10.3.1-1 破损 | 2 | 15 | 裂缝 |  |  |  | 距5#墩2m处，5条裂缝，L=0.3m，W=0.1mm | 否 | 新增 | 5 | 单条描述 | 300 |  |  | 0.1
|  | 南塘大桥 | 单幅 | 5 | 下承式系杆拱 | 桥面系 | 人行道 | 2#人行道 | 10.3.1-1 破损 | 2 | 15 | 裂缝 |  |  |  | 距5#墩3m处，2条裂缝，L=0.3m，W=0.1mm | 否 | 新增 | 2 | 单条描述 | 300 |  |  | 0.1
|  | 南塘大桥 | 单幅 | 5 | 下承式系杆拱 | 桥面系 | 人行道 | 2#人行道 | 10.3.1-1 破损 | 2 | 15 | 裂缝 |  |  |  | 距5#墩（8～12）m处，3条裂缝，L=（0.2～0.8）m，W=（0.1～0.1）mm | 否 | 新增 | 3 | 多条描述 |  | 200 | 800 |  | 0.1 | 0.1
|  | 南塘大桥 | 单幅 | 5 | 下承式系杆拱 | 桥面系 | 栏杆、护栏 | 1#栏杆 | 10.4.1-2 破损 | 2 | 10 | 钢扶手锈蚀 |  |  |  | 距4#墩（0～25）m处，钢扶手锈蚀 | 否 | 新增 | 1 | 多条描述
|  | 南塘大桥 | 单幅 | 5 | 下承式系杆拱 | 桥面系 | 栏杆、护栏 | 4#栏杆 | 10.4.1-2 破损 | 2 | 10 | 裂缝 |  |  |  | 距5#墩0m处，1条裂缝，L=0.6m，W=0.1mm | 否 | 新增 | 1 | 单条描述 | 600 |  |  | 0.1
|  | 南塘大桥 | 单幅 | 5 | 下承式系杆拱 | 桥面系 | 栏杆、护栏 | 4#栏杆 |  |  | 0 | 无明显病害 |  |  |  | 无明显病害 | 否 | 新增 | 1 | 单条描述
|  | 南塘大桥 | 单幅 | 6 | 下承式系杆拱 | 桥面系 | 伸缩缝装置 | 6#墩伸缩缝 | 10.2.1-2 锚固区缺陷 | 2 | 0 | 混凝土开裂 |  |  |  | 距右缘（0～10）m处，17条混凝土开裂，L=（0.4～0.6）m，W=（0.5～1）mm（右侧） | 否 | 新增 | 17 | 多条描述 |  | 400 | 600 |  | 0.5 | 1 |  |  |  | 右侧
|  | 南塘大桥 | 单幅 | 6 | 下承式系杆拱 | 桥面系 | 伸缩缝装置 | 6#墩伸缩缝 | 10.2.1-2 锚固区缺陷 | 2 | 0 | 混凝土开裂 |  |  |  | 距左缘（0～10）m处，6条混凝土开裂，L=（0.2～0.4）m，W=（0.1～0.1）mm | 否 | 新增 | 6 | 多条描述 |  | 200 | 400 |  | 0.1 | 0.1
|  | 南塘大桥 | 单幅 | 6 | 下承式系杆拱 | 桥面系 | 伸缩缝装置 | 6#墩伸缩缝 | 10.2.1-4 失效 | 2 | 5 | 槽口堵塞 |  |  |  | 槽口堵塞（右侧） | 否 | 新增 | 1 | 单条描述 | [9 empty] | 右侧
|  | 南塘大桥 | 单幅 | 6 | 下承式系杆拱 | 桥面系 | 人行道 | 1#人行道 | 10.3.1-1 破损 | 2 | 15 | 松动 |  |  |  | 距5#墩10m处，松动 | 否 | 新增 | 1 | 单条描述
|  | 南塘大桥 | 单幅 | 6 | 下承式系杆拱 | 桥面系 | 人行道 | 2#人行道 | 10.3.1-1 破损 | 2 | 15 | 裂缝 |  |  |  | 距6#墩（8～12）m处，5条裂缝，L=（0.2～0.6）m，W=（0.1～0.1）mm | 否 | 新增 | 5 | 多条描述 |  | 200 | 600 |  | 0.1 | 0.1
|  | 南塘大桥 | 单幅 | 6 | 下承式系杆拱 | 桥面系 | 人行道 | 2#人行道 | 10.3.1-1 破损 | 2 | 15 | 裂缝 |  |  |  | 距6#墩（2～7）m处，10条裂缝，L=（0.2～0.6）m，W=（0.1～0.1）mm | 否 | 新增 | 10 | 多条描述 |  | 200 | 600 |  | 0.1 | 0.1
|  | 南塘大桥 | 单幅 | 6 | 下承式系杆拱 | 桥面系 | 栏杆、护栏 | 1#栏杆 | 10.4.1-2 破损 | 2 | 10 | 破损 |  |  |  | 距5#墩5m处，1处破损，S=(600*10)cm² | 否 | 新增 | 1 | 单条描述 | 6000 |  |  | 100
|  | 南塘大桥 | 单幅 | 6 | 下承式系杆拱 | 桥面系 | 栏杆、护栏 | 1#栏杆 | 10.4.1-2 破损 | 2 | 10 | 钢扶手锈蚀 |  |  |  | 距5#墩（0～81）m处，钢扶手锈蚀 | 否 | 新增 | 1 | 多条描述
|  | 南塘大桥 | 单幅 | 6 | 下承式系杆拱 | 桥面系 | 排水系统 | 排水系统 | 10.5.1-2 泄水管、引水槽缺陷 | 2 | 10 | 排水孔堵塞 |  |  |  | 排水孔堵塞2处 | 否 | 新增 | 2 | 单条描述
|  | 南塘大桥 | 单幅 | 7 | 下承式系杆拱 | 桥面系 | 桥面铺装 | 桥面铺装 | 10.1.1-4 裂缝（龟裂、块裂、纵向裂缝、横向裂缝等） | 2 | 5 | 横向裂缝 |  |  |  | 距6#墩15m处，距右缘10m处，1条横向裂缝，L=7m，W=1mm（右侧） | 否 | 新增 | 1 | 单条描述 | 7000 |  |  | 1 | [5 empty] | 右侧
|  | 南塘大桥 | 单幅 | 7 | 下承式系杆拱 | 桥面系 | 伸缩缝装置 | 7#墩伸缩缝 | 10.2.1-2 锚固区缺陷 | 2 | 0 | 混凝土开裂 |  |  |  | 距左缘（0～10）m处，8条混凝土开裂，L=（0.2～0.4）m，W=（0.1～0.1）mm | 否 | 新增 | 8 | 多条描述 |  | 200 | 400 |  | 0.1 | 0.1
|  | 南塘大桥 | 单幅 | 7 | 下承式系杆拱 | 桥面系 | 人行道 | 2#人行道 | 10.3.1-1 破损 | 2 | 15 | 裂缝 |  |  |  | 距7#墩（2～12）m处，10条裂缝，L=（0.2～0.6）m，W=（0.1～0.1）mm | 否 | 新增 | 10 | 多条描述 |  | 200 | 600 |  | 0.1 | 0.1
|  | 南塘大桥 | 单幅 | 7 | 下承式系杆拱 | 桥面系 | 栏杆、护栏 | 1#栏杆 | 10.4.1-2 破损 | 2 | 10 | 破损 |  |  |  | 距6#墩0m处，1处破损，S=(40*20)cm² | 否 | 新增 | 1 | 单条描述 | 400 |  |  | 200
|  | 南塘大桥 | 单幅 | 7 | 下承式系杆拱 | 桥面系 | 栏杆、护栏 | 4#栏杆 | 10.4.1-2 破损 | 2 | 10 | 裂缝 |  |  |  | 距7#墩0m处，1条裂缝，L=0.6m，W=0.1mm | 否 | 新增 | 1 | 单条描述 | 600 |  |  | 0.1
|  | 南塘大桥 | 单幅 | 8 | 下承式系杆拱 | 桥面系 | 人行道 | 2#人行道 | 10.3.1-1 破损 | 2 | 15 | 裂缝 |  |  |  | 距7#墩（2～12）m处，8条裂缝，L=（0.2～0.6）m，W=（0.1～0.1）mm | 否 | 新增 | 8 | 多条描述 |  | 200 | 600 |  | 0.1 | 0.1
|  | 南塘大桥 | 单幅 | 8 | 下承式系杆拱 | 桥面系 | 排水系统 | 排水系统 | 10.5.1-2 泄水管、引水槽缺陷 |  | 10 | 排水孔堵塞 |  |  |  | 排水孔堵塞1处 | 否 | 新增 | 1 | 单条描述
|  | 南塘大桥 | 单幅 | 9 | 下承式系杆拱 | 桥面系 | 伸缩缝装置 | 9#墩伸缩缝 | 10.2.1-2 锚固区缺陷 | 2 | 0 | 混凝土开裂 |  |  |  | 距左缘（0～10）m处，10条混凝土开裂，L=（0.2～0.4）m，W=（0.1～0.1）mm | 否 | 新增 | 10 | 多条描述 |  | 200 | 400 |  | 0.1 | 0.1
|  | 南塘大桥 | 单幅 | 9 | 下承式系杆拱 | 桥面系 | 伸缩缝装置 | 9#墩伸缩缝 | 10.2.1-2 锚固区缺陷 | 2 | 0 | 混凝土开裂 |  |  |  | 距右缘（0～10）m处，25条混凝土开裂，L=（0.4～0.6）m，W=（0.5～1）mm（右侧） | 否 | 新增 | 25 | 多条描述 |  | 400 | 600 |  | 0.5 | 1 |  |  |  | 右侧
|  | 南塘大桥 | 单幅 | 9 | 下承式系杆拱 | 桥面系 | 伸缩缝装置 | 9#墩伸缩缝 | 10.2.1-4 失效 | 2 | 5 | 槽口堵塞 |  |  |  | 槽口堵塞（右侧） | 否 | 新增 | 1 | 单条描述 | [9 empty] | 右侧
|  | 南塘大桥 | 单幅 | 9 | 下承式系杆拱 | 桥面系 | 人行道 | 2#人行道 | 10.3.1-1 破损 | 2 | 15 | 裂缝 |  |  |  | 距9#台（2～12）m处，6条裂缝，L=（0.2～0.6）m，W=（0.1～0.1）mm | 否 | 新增 | 6 | 多条描述 |  | 200 | 600 |  | 0.1 | 0.1
|  | 南塘大桥 | 单幅 | 9 | 下承式系杆拱 | 桥面系 | 栏杆、护栏 | 1#栏杆 | 10.4.1-2 破损 | 2 | 10 | 钢扶手锈蚀 |  |  |  | 距9#台（0～75）m处，钢扶手锈蚀 | 否 | 新增 | 1 | 多条描述
|  | 南塘天桥 | 单幅 | 1 | 钢结构物 | 上部结构 | 刚结构物 | 底板 | 5.2.1-2 锈蚀 | 2 | 20 | 钢构件锈蚀 | 一般锈蚀 |  |  | 距0#台20m处，距左缘0m处，1处钢构件锈蚀，S=(100*2)cm² | 否 | 新增 | 1 | 单条描述 | 1000 |  |  | 20
|  | 南塘天桥 | 单幅 | 1 | 钢结构物 | 上部结构 | 刚结构物 | 底板 |  |  | 0 | 无明显病害 |  |  |  | 无明显病害 | 否 | 新增 | 1 | 单条描述
|  | 南塘天桥 | 单幅 | 1 | 钢结构物 | 上部结构 | 刚结构物 | 翼板 |  |  | 0 | 无明显病害 |  |  |  | 无明显病害 | 否 | 新增 | 1 | 单条描述
|  | 南塘天桥 | 单幅 | 1 | 钢结构物 | 下部结构 | 桥墩 | 1#墩1#墩身 |  |  | 0 | 无明显病害 |  |  |  | 无明显病害 | 否 | 新增 | 1 | 单条描述
|  | 南塘天桥 | 单幅 | 1 | 钢结构物 | 下部结构 | 桥墩 | 1#墩2#墩身 |  |  | 0 | 无明显病害 |  |  |  | 无明显病害 | 否 | 新增 | 1 | 单条描述
|  | 南塘天桥 | 单幅 | 1 | 钢结构物 | 下部结构 | 桥墩 | 1#墩3#墩身 |  |  | 0 | 无明显病害 |  |  |  | 无明显病害 | 否 | 新增 | 1 | 单条描述
|  | 南塘天桥 | 单幅 | 1 | 钢结构物 | 下部结构 | 桥台 | 0#台1#立柱（桥台） |  |  | 0 | 无明显病害 |  |  |  | 无明显病害 | 否 | 新增 | 1 | 单条描述
|  | 南塘天桥 | 单幅 | 1 | 钢结构物 | 下部结构 | 桥台 | 0#台2#立柱（桥台） |  |  | 0 | 无明显病害 |  |  |  | 无明显病害 | 否 | 新增 | 1 | 单条描述
|  | 南塘天桥 | 单幅 | 1 | 钢结构物 | 下部结构 | 桥台 | 0#台3#立柱（桥台） |  |  | 0 | 无明显病害 |  |  |  | 无明显病害 | 否 | 新增 | 1 | 单条描述
|  | 南塘天桥 | 单幅 | 1 | 钢结构物 | 桥面系 | 伸缩缝装置 | 0#台伸缩缝 |  |  | 0 | 无明显病害 |  |  |  | 无明显病害 | 否 | 新增 | 1 | 单条描述
|  | 南塘天桥 | 单幅 | 1 | 钢结构物 | 桥面系 | 栏杆、护栏 | 1#护栏 |  |  | 0 | 无明显病害 |  |  |  | 无明显病害 | 否 | 新增 | 1 | 单条描述
|  | 南塘天桥 | 单幅 | 1 | 钢结构物 | 桥面系 | 栏杆、护栏 | 2#护栏 |  |  | 0 | 无明显病害 |  |  |  | 无明显病害 | 否 | 新增 | 1 | 单条描述
|  | 南塘天桥 | 单幅 | 1 | 钢结构物 | 桥面系 | 排水系统 | 排水系统 |  |  | 0 | 无明显病害 |  |  |  | 无明显病害 | 否 | 新增 | 1 | 单条描述
|  | 南塘天桥 | 单幅 | 1 | 钢结构物 | 桥面系 | 照明、标志 | 标志 |  |  | 0 | 无明显病害 |  |  |  | 无明显病害 | 否 | 新增 | 1 | 单条描述
|  | 南塘天桥 | 单幅 | 2 | 钢箱梁 | 上部结构 | 上部承重构件 | 底板 | 5.2.1-1 涂层劣化 | 2 | 20 | 涂层脱落 |  |  |  | 距2#台5m处，3处涂层脱落，S=(20*20)cm² | 否 | 新增 | 3 | 单条描述 | 200 |  |  | 200
|  | 南塘天桥 | 单幅 | 2 | 钢箱梁 | 上部结构 | 上部承重构件 | 底板 | 5.2.1-2 锈蚀 | 2 | 20 | 钢构件锈蚀 |  |  |  | 距1#墩20m处，距左缘0m处，1处钢构件锈蚀，S=(100*2)cm² | 否 | 新增 | 1 | 单条描述 | 1000 |  |  | 20
|  | 南塘天桥 | 单幅 | 2 | 钢箱梁 | 上部结构 | 上部承重构件 | 底板 |  |  | 0 | 无明显病害 |  |  |  | 无明显病害 | 否 | 新增 | 1 | 单条描述
|  | 南塘天桥 | 单幅 | 2 | 钢箱梁 | 上部结构 | 上部承重构件 | 翼板 |  |  | 0 | 无明显病害 |  |  |  | 无明显病害 | 否 | 新增 | 1 | 单条描述
|  | 南塘天桥 | 单幅 | 2 | 钢箱梁 | 下部结构 | 桥台 | 2#台1#立柱（桥台） |  |  | 0 | 无明显病害 |  |  |  | 无明显病害 | 否 | 新增 | 1 | 单条描述
|  | 南塘天桥 | 单幅 | 2 | 钢箱梁 | 下部结构 | 桥台 | 2#台2#立柱（桥台） |  |  | 0 | 无明显病害 |  |  |  | 无明显病害 | 否 | 新增 | 1 | 单条描述
|  | 南塘天桥 | 单幅 | 2 | 钢箱梁 | 下部结构 | 桥台 | 2#台3#立柱（桥台） |  |  | 0 | 无明显病害 |  |  |  | 无明显病害 | 否 | 新增 | 1 | 单条描述
|  | 南塘天桥 | 单幅 | 2 | 钢箱梁 | 桥面系 | 桥面铺装 | 桥面铺装 |  |  | 0 | 无明显病害 |  |  |  | 无明显病害 | 否 | 新增 | 1 | 单条描述
|  | 南塘天桥 | 单幅 | 2 | 钢箱梁 | 桥面系 | 伸缩缝装置 | 2#台伸缩缝 |  |  | 0 | 无明显病害 |  |  |  | 无明显病害 | 否 | 新增 | 1 | 单条描述
|  | 南塘天桥 | 单幅 | 2 | 钢箱梁 | 桥面系 | 人行道 | 1#人行道 |  |  | 0 | 无明显病害 |  |  |  | 无明显病害 | 否 | 新增 | 1 | 单条描述
|  | 南塘天桥 | 单幅 | 2 | 钢箱梁 | 桥面系 | 人行道 | 2#人行道 |  |  | 0 | 无明显病害 |  |  |  | 无明显病害 | 否 | 新增 | 1 | 单条描述
|  | 南浦桥 | 左幅 | 1 | PC梁 | 上部结构 | 上部承重构件 | 底板 | 5.1.1-3 空洞、孔洞 | 2 | 15 | 渗水 | 路线编号 | 箱外 |  | 箱外，距1#墩2.2m处，距左缘1.2m处，1处渗水，L=20cm | 否 | 新增 | 1 | 单条描述 | 200
|  | 南浦桥 | 左幅 | 1 | PC梁 | 上部结构 | 上部承重构件 | 底板 |  |  | 0 | 无明显病害 |  | 箱外 |  | 箱外，其它多处无明显病害起皮跨中处，合计4处 | 否 | 新增 | 1 | 单条描述
|  | 南浦桥 | 左幅 | 1 | PC梁 | 上部结构 | 上部承重构件 | 1#翼板 |  |  | 0 | 无明显病害 |  |  |  | 无明显病害 | 否 | 新增 | 1 | 单条描述
|  | 南浦桥 | 左幅 | 1 | PC梁 | 上部结构 | 上部承重构件 | 1#腹板 |  |  | 0 | 无明显病害 |  |  |  | 无明显病害 | 否 | 新增 | 1 | 单条描述
|  | 南浦桥 | 左幅 | 1 | PC梁 | 下部结构 | 支座 | 0#台1#支座 | 5.3.1-4 盆式支座组件损坏 | 2 | 40 | 钢盆变形 |  |  |  | 钢盆变形轻微 | 否 | 新增 | 1 | 单条描述
|  | 南浦桥 | 左幅 | 1 | PC梁 | 下部结构 | 支座 | 0#台2#支座 |  |  | 0 | 无明显病害 |  |  |  | 无明显病害 | 否 | 新增 | 1 | 单条描述
|  | 南浦桥 | 左幅 | 1 | PC梁 | 下部结构 | 支座 | 1#墩1#支座 | 5.3.1-4 盆式支座组件损坏 | 2 | 65 | 钢盆锈蚀 | 钢垫板锈蚀 |  |  | 钢盆锈蚀轻微 | 否 | 新增 | 1 | 单条描述
|  | 南浦桥 | 左幅 | 1 | PC梁 | 下部结构 | 支座 | 1#墩2#支座 | 5.3.1-4 盆式支座组件损坏 | 2 | 65 | 钢盆锈蚀 | 钢垫板锈蚀 |  |  | 钢盆锈蚀轻微 | 否 | 新增 | 1 | 单条描述
|  | 南浦桥 | 左幅 | 1 | PC梁 | 下部结构 | 墩身 | 1#墩1#立柱 |  |  | 0 | 无明显病害 |  |  |  | 小桩号侧面，无明显病害 | 否 | 新增 | 1 | 单条描述
|  | 南浦桥 | 左幅 | 1 | PC梁 | 下部结构 | 墩身 | 1#墩2#立柱 |  |  | 0 | 无明显病害 |  |  |  | 小桩号侧面，无明显病害 | 否 | 新增 | 1 | 单条描述
|  | 南浦桥 | 左幅 | 1 | PC梁 | 下部结构 | 台帽 | 0#台台帽 |  |  | 0 | 无明显病害 |  |  |  | 其它（杂物遮挡） | 否 | 新增 | 1 | 单条描述 | [9 empty] | 杂物遮挡
|  | 南浦桥 | 左幅 | 1 | PC梁 | 桥面系 | 伸缩缝装置 | 0#墩伸缩缝 | 10.2.1-2 锚固区缺陷 | 2 | 0 | 混凝土开裂 |  |  |  | 距左缘（0～18）m处，12条混凝土开裂，L=（0.3～1.2）m，W=（0.5～1）mm | 否 | 新增 | 12 | 多条描述 |  | 300 | 1200 |  | 0.5 | 1
|  | 南浦桥 | 左幅 | 1 | PC梁 | 桥面系 | 栏杆、护栏 | 3#护栏 |  |  | 10 | 其它 |  |  |  | 距0#台（0～25）m处，其它涂装脱落 | 否 | 新增 | 1 | 多条描述
|  | 南浦桥 | 左幅 | 2 | 变截面箱梁 | 上部结构 | 上部承重构件 | 底板 | 5.1.1-1 蜂窝、麻面 | 2 | 15 | 麻面 |  | 箱外 |  | 箱外，距1#墩（20～30）m处，距右缘（0～3）m处，1处麻面，均S=(200*150)cm² | 否 | 新增 | 1 | 多条描述 | 2000 |  |  | 1500
|  | 南浦桥 | 左幅 | 2 | 变截面箱梁 | 上部结构 | 上部承重构件 | 底板 | 5.1.1-2 剥落、掉角 | 2 | 20 | 露筋 |  | 箱外 |  | 箱外，距1#墩（3～7）m处，距右缘（0～0.5）m处，8处露筋，均S=(5*2)cm² | 否 | 新增 | 8 | 多条描述 | 50 |  |  | 20
|  | 南浦桥 | 左幅 | 2 | 变截面箱梁 | 上部结构 | 上部承重构件 | 底板 | 5.1.1-2 剥落、掉角 | 2 | 20 | 露筋 |  | 箱外 |  | 箱外，距1#墩2.5m处，距左缘0m处，1处露筋，S=(50*3)cm² | 否 | 新增 | 1 | 单条描述 | 500 |  |  | 30
|  | 南浦桥 | 左幅 | 2 | 变截面箱梁 | 上部结构 | 上部承重构件 | 底板 | 5.1.1-3 空洞、孔洞 | 2 | 10 | 析白 |  | 箱外 |  | 箱外，距1#墩6m处，距左缘4m处，1处析白，S=(200*3)cm² | 否 | 新增 | 1 | 单条描述 | 2000 |  |  | 30
|  | 南浦桥 | 左幅 | 2 | 变截面箱梁 | 上部结构 | 上部承重构件 | 1#翼板 |  |  | 0 | 无明显病害 |  |  |  | 无明显病害 | 否 | 新增 | 1 | 单条描述
|  | 南浦桥 | 左幅 | 2 | 变截面箱梁 | 上部结构 | 上部承重构件 | 1#腹板 |  |  | 0 | 无明显病害 |  | 箱外 |  | 箱外，无明显病害 | 否 | 新增 | 1 | 单条描述
|  | 南浦桥 | 左幅 | 2 | 变截面箱梁 | 上部结构 | 上部承重构件 | 2#腹板 |  |  | 0 | 无明显病害 |  | 箱外 |  | 箱外，无明显病害 | 否 | 新增 | 1 | 单条描述
|  | 南浦桥 | 左幅 | 2 | 变截面箱梁 | 上部结构 | 支座 | 2#墩1#支座 | 5.3.1-4 盆式支座组件损坏 | 2 | 65 | 钢盆锈蚀 |  |  |  | 钢盆锈蚀轻微 | 否 | 新增 | 1 | 单条描述
|  | 南浦桥 | 左幅 | 2 | 变截面箱梁 | 上部结构 | 支座 | 2#墩2#支座 | 5.3.1-4 盆式支座组件损坏 | 2 | 65 | 钢盆锈蚀 |  |  |  | 钢盆锈蚀轻微 | 否 | 新增 | 1 | 单条描述
|  | 南浦桥 | 左幅 | 2 | 变截面箱梁 | 下部结构 | 桥墩 | 2#墩1#立柱 |  |  | 0 | 无明显病害 |  |  |  | 小桩号侧面，无明显病害 | 否 | 新增 | 1 | 单条描述
|  | 南浦桥 | 左幅 | 2 | 变截面箱梁 | 下部结构 | 桥墩 | 2#墩2#立柱 |  |  | 0 | 无明显病害 |  |  |  | 小桩号侧面，无明显病害 | 否 | 新增 | 1 | 单条描述
|  | 南浦桥 | 左幅 | 2 | 变截面箱梁 | 下部结构 | 桥墩 | 2#墩盖梁 |  |  | 0 | 无明显病害 |  |  |  | 小桩号侧面，无明显病害 | 否 | 新增 | 1 | 单条描述
|  | 南浦桥 | 左幅 | 2 | 变截面箱梁 | 下部结构 | 河床 | 河床 |  |  | 0 | 无明显病害 |  |  |  | 无明显病害 | 否 | 新增 | 1 | 单条描述
|  | 南浦桥 | 左幅 | 2 | 变截面箱梁 | 下部结构 | 河床 | 河床 |  |  | 0 | 无明显病害 |  |  |  | 无明显病害 | 否 | 新增 | 1 | 单条描述
|  | 南浦桥 | 左幅 | 2 | 变截面箱梁 | 桥面系 | 人行道 | 人行道 | 10.3.1-1 破损 | 2 | 15 | 松动 |  |  |  | 距2#墩4m处，松动 | 否 | 新增 | 1 | 单条描述
|  | 南浦桥 | 左幅 | 3 | 变截面箱梁 | 上部结构 | 上部承重构件 | 底板 | 5.1.1-2 剥落、掉角 | 2 | 20 | 露筋 |  | 箱外 |  | 箱外，距2#墩（1～7）m处，距右缘（0～0.5）m处，8处露筋，均S=(5*2)cm² | 否 | 新增 | 8 | 多条描述 | 50 |  |  | 20
|  | 南浦桥 | 左幅 | 3 | 变截面箱梁 | 上部结构 | 上部承重构件 | 底板 |  |  | 0 | 无明显病害 |  |  |  | 无明显病害 | 否 | 新增 | 1 | 单条描述
|  | 南浦桥 | 左幅 | 3 | 变截面箱梁 | 上部结构 | 上部承重构件 | 2#翼板 |  |  | 0 | 无明显病害 |  |  |  | 无明显病害 | 否 | 新增 | 1 | 单条描述
|  | 南浦桥 | 左幅 | 3 | 变截面箱梁 | 上部结构 | 上部承重构件 | 2#腹板 |  |  | 0 | 无明显病害 |  |  |  | 无明显病害 | 否 | 新增 | 1 | 单条描述
|  | 南浦桥 | 左幅 | 3 | 变截面箱梁 | 上部结构 | 支座 | 3#台1#支座 |  |  | 0 | 无明显病害 |  |  |  | 无明显病害 | 否 | 新增 | 1 | 单条描述
|  | 南浦桥 | 左幅 | 3 | 变截面箱梁 | 上部结构 | 支座 | 3#台2#支座 |  |  | 0 | 杂物包裹 |  |  |  | 杂物包裹 | 否 | 新增 | 1 | 单条描述
|  | 南浦桥 | 左幅 | 3 | 变截面箱梁 | 下部结构 | 桥台 | 3#台台帽 |  |  | 0 | 其它 |  |  |  | 其它（杂物遮挡） | 否 | 新增 | 1 | 单条描述 | [9 empty] | 杂物遮挡
|  | 南浦桥 | 左幅 | 3 | 变截面箱梁 | 桥面系 | 桥面铺装 | 桥面铺装 |  |  | 0 | 无明显病害 |  |  |  | 无明显病害 | 否 | 新增 | 1 | 单条描述
|  | 南浦桥 | 左幅 | 3 | 变截面箱梁 | 桥面系 | 伸缩缝装置 | 3#墩伸缩缝 | 10.2.1-2 锚固区缺陷 | 2 | 0 | 混凝土开裂 |  |  |  | 距左缘（0～16）m处，11条混凝土开裂，L=（0.4～0.6）m，W=（0.5～1）mm | 否 | 新增 | 11 | 多条描述 |  | 400 | 600 |  | 0.5 | 1
|  | 南浦桥 | 左幅 | 3 | 变截面箱梁 | 桥面系 | 人行道 | 人行道 | 10.3.1-1 破损 | 2 | 15 | 裂缝 |  |  |  | 距3#台（0～40）m处，7条裂缝，L=（0.2～0.5）m，W=（0.1～0.1）mm | 否 | 新增 | 7 | 多条描述 |  | 200 | 500 |  | 0.1 | 0.1
|  | 南浦桥 | 左幅 | 3 | 变截面箱梁 | 桥面系 | 人行道 | 人行道 | 10.3.1-1 破损 | 2 | 15 | 松动 |  |  |  | 距3#台7m处，松动 | 否 | 新增 | 1 | 单条描述
|  | 南浦桥 | 左幅 | 3 | 变截面箱梁 | 桥面系 | 人行道 | 人行道 | 10.3.1-2 缺失 | 2 | 15 | 道板缺失 |  |  |  | 距3#台0m处，道板缺失1处 | 否 | 新增 | 1 | 单条描述
|  | 南浦桥 | 左幅 | 3 | 变截面箱梁 | 桥面系 | 栏杆、护栏 | 1#护栏 |  |  | 0 | 无明显病害 |  |  |  | 无明显病害 | 否 | 新增 | 1 | 单条描述
|  | 南浦桥 | 左幅 | 3 | 变截面箱梁 | 桥面系 | 栏杆、护栏 | 2#护栏 | 10.4.1-1 撞坏、缺失 |  | 80 | 构件缺失 |  |  |  | 距3#台（0～40）m处，构件缺失4处 | 否 | 新增 | 4 | 多条描述
|  | 南浦桥 | 左幅 | 3 | 变截面箱梁 | 桥面系 | 栏杆、护栏 | 3#护栏 |  |  | 10 | 其它 |  |  |  | 距3#台0m处，其它涂装脱落 | 否 | 新增 | 1 | 单条描述
|  | 南浦桥 | 左幅 | 3 | 变截面箱梁 | 桥面系 | 排水系统 | 排水系统 | 10.5.1-2 泄水管、引水槽缺陷 | 2 | 10 | 排水孔堵塞 |  |  |  | 排水孔堵塞3处 | 否 | 新增 | 3 | 单条描述
|  | 南浦桥 | 左幅 | 3 | 变截面箱梁 | 桥面系 | 照明、标志 | 标志 |  |  | 0 | 无明显病害 |  |  |  | 无明显病害 | 否 | 新增 | 1 | 单条描述
|  | 南浦桥 | 右幅 | 1 | PC梁 | 上部结构 | 上部承重构件 | 底板 |  |  | 0 | 无明显病害 |  | 箱外 |  | 箱外，无明显病害多处无明显病害起皮跨中处，合计2处 | 否 | 新增 | 1 | 单条描述
|  | 南浦桥 | 右幅 | 1 | PC梁 | 上部结构 | 上部承重构件 | 1#翼板 | 5.1.1-3 空洞、孔洞 | 2 | 10 | 析白 | 路线编号 |  |  | 距0#台（1～10）m处，距右缘（0～2.5）m处，3处析白，均S=(40*4)cm² | 否 | 新增 | 3 | 多条描述 | 400 |  |  | 40
|  | 南浦桥 | 右幅 | 1 | PC梁 | 上部结构 | 上部承重构件 | 2#翼板 |  |  | 0 | 无明显病害 |  |  |  | 无明显病害 | 否 | 新增 | 1 | 单条描述
|  | 南浦桥 | 右幅 | 1 | PC梁 | 上部结构 | 上部承重构件 | 1#腹板 | 5.1.1-3 空洞、孔洞 | 2 | 15 | 渗水 | 路线编号 | 箱外 |  | 箱外，距0#台（2～18）m处，距下缘（0～1.5）m处，3处渗水，L=（15～100）cm（析白吸附） | 否 | 新增 | 3 | 多条描述 |  | 150 | 1000 | [6 empty] | 析白吸附
|  | 南浦桥 | 右幅 | 1 | PC梁 | 上部结构 | 上部承重构件 | 1#腹板 |  |  | 0 | 无明显病害 |  |  |  | 无明显病害 | 否 | 新增 | 1 | 单条描述
|  | 南浦桥 | 右幅 | 1 | PC梁 | 下部结构 | 支座 | 0#台1#支座 | 5.3.1-4 盆式支座组件损坏 | 2 | 40 | 钢盆变形 |  |  |  | 钢盆变形轻微 | 否 | 新增 | 1 | 单条描述
|  | 南浦桥 | 右幅 | 1 | PC梁 | 下部结构 | 支座 | 0#台2#支座 |  |  | 0 | 无明显病害 |  |  |  | 无明显病害 | 否 | 新增 | 1 | 单条描述
|  | 南浦桥 | 右幅 | 1 | PC梁 | 下部结构 | 支座 | 1#墩1#支座 | 5.3.1-4 盆式支座组件损坏 | 2 | 65 | 钢盆锈蚀 | 钢垫板锈蚀 |  |  | 钢盆锈蚀轻微 | 否 | 新增 | 1 | 单条描述
|  | 南浦桥 | 右幅 | 1 | PC梁 | 下部结构 | 支座 | 1#墩2#支座 | 5.3.1-4 盆式支座组件损坏 | 2 | 65 | 钢盆锈蚀 | 钢垫板锈蚀 |  |  | 钢盆锈蚀轻微 | 否 | 新增 | 1 | 单条描述
|  | 南浦桥 | 右幅 | 1 | PC梁 | 下部结构 | 墩身 | 1#墩1#立柱 |  |  | 0 | 无明显病害 |  |  |  | 小桩号侧面，无明显病害 | 否 | 新增 | 1 | 单条描述
|  | 南浦桥 | 右幅 | 1 | PC梁 | 下部结构 | 墩身 | 1#墩2#立柱 |  |  | 0 | 无明显病害 |  |  |  | 小桩号侧面，无明显病害 | 否 | 新增 | 1 | 单条描述
|  | 南浦桥 | 右幅 | 1 | PC梁 | 下部结构 | 盖梁 | 1#墩盖梁 |  |  | 0 | 无明显病害 |  |  |  | 小桩号侧面，无明显病害 | 否 | 新增 | 1 | 单条描述
|  | 南浦桥 | 右幅 | 1 | PC梁 | 下部结构 | 台帽 | 0#台台帽 |  |  | 0 | 无明显病害 |  |  |  | 其它（杂物遮挡） | 否 | 新增 | 1 | 单条描述 | [9 empty] | 杂物遮挡
|  | 南浦桥 | 右幅 | 1 | PC梁 | 桥面系 | 伸缩缝装置 | 0#墩伸缩缝 | 10.2.1-2 锚固区缺陷 | 2 | 15 | 混凝土破损 |  |  |  | 距左缘2m处，1处混凝土破损，S=(80*30)cm² | 否 | 新增 | 1 | 单条描述 | 800 |  |  | 300
|  | 南浦桥 | 右幅 | 1 | PC梁 | 桥面系 | 伸缩缝装置 | 0#墩伸缩缝 | 10.2.1-2 锚固区缺陷 | 2 | 0 | 混凝土开裂 |  |  |  | 距右缘（0～18）m处，11条混凝土开裂，L=（0.4～0.6）m，W=（0.5～1）mm | 否 | 新增 | 11 | 多条描述 |  | 400 | 600 |  | 0.5 | 1
|  | 南浦桥 | 右幅 | 1 | PC梁 | 桥面系 | 伸缩缝装置 | 0#墩伸缩缝 | 10.2.1-3 破损 | 2 | 40 | 橡胶条损坏 |  |  |  | 距右缘4m处，1处橡胶条损坏，L=40cm | 否 | 新增 | 1 | 单条描述 | 400
|  | 南浦桥 | 右幅 | 1 | PC梁 | 桥面系 | 伸缩缝装置 | 0#墩伸缩缝 | 10.2.1-4 失效 | 2 | 5 | 槽口堵塞 |  |  |  | 槽口堵塞 | 否 | 新增 | 1 | 单条描述
|  | 南浦桥 | 右幅 | 1 | PC梁 | 桥面系 | 人行道 | 1#人行道 | 10.3.1-1 破损 | 2 | 15 | 松动 |  |  |  | 距0#台（0～40）m处，松动 | 否 | 新增 | 1 | 多条描述
|  | 南浦桥 | 右幅 | 1 | PC梁 | 桥面系 | 栏杆、护栏 | 1#护栏 |  |  | 0 | 无明显病害 |  |  |  | 无明显病害 | 否 | 新增 | 1 | 单条描述
|  | 南浦桥 | 右幅 | 1 | PC梁 | 桥面系 | 照明、标志 | 照明 |  |  | 0 | 无明显病害 |  |  |  | 无明显病害 | 否 | 新增 | 1 | 单条描述
|  | 南浦桥 | 右幅 | 1 | PC梁 | 桥面系 | 照明、标志 | 标志 |  |  | 0 | 无明显病害 |  |  |  | 无明显病害 | 否 | 新增 | 1 | 单条描述
|  | 南浦桥 | 右幅 | 2 | 变截面箱梁 | 上部结构 | 上部承重构件 | 底板 | 5.1.1-2 剥落、掉角 | 2 | 20 | 露筋 |  | 箱外 |  | 箱外，距2#墩1.5m处，距右缘0m处，1处露筋，S=(150*2)cm² | 否 | 新增 | 1 | 单条描述 | 1500 |  |  | 20
|  | 南浦桥 | 右幅 | 2 | 变截面箱梁 | 上部结构 | 上部承重构件 | 底板 | 5.1.1-2 剥落、掉角 | 2 | 20 | 露筋 |  | 箱外 |  | 箱外，距2#墩7m处，距左缘0m处，5处露筋，S=(100*2)cm² | 否 | 新增 | 5 | 单条描述 | 1000 |  |  | 20
|  | 南浦桥 | 右幅 | 2 | 变截面箱梁 | 上部结构 | 上部承重构件 | 底板 | 5.1.1-2 剥落、掉角 | 2 | 20 | 露筋 |  | 箱外 |  | 箱外，距1#墩（0～20）m处，距右缘（0～10）m处，15处露筋，均S=(20*3)cm² | 否 | 新增 | 15 | 多条描述 | 200 |  |  | 30
|  | 南浦桥 | 右幅 | 2 | 变截面箱梁 | 上部结构 | 上部承重构件 | 底板 | 5.1.1-2 剥落、掉角 | 2 | 20 | 露筋 |  | 箱外 |  | 箱外，距2#墩1.5m处，距左缘0m处，1处露筋，S=(150*2)cm² | 否 | 新增 | 1 | 单条描述 | 1500 |  |  | 20
|  | 南浦桥 | 右幅 | 2 | 变截面箱梁 | 上部结构 | 上部承重构件 | 底板 | 5.1.1-3 空洞、孔洞 | 2 | 10 | 析白 |  | 箱外 |  | 箱外，距1#墩3m处，距右缘2.5m处，1处析白，S=(80*2)cm² | 否 | 新增 | 1 | 单条描述 | 800 |  |  | 20
|  | 南浦桥 | 右幅 | 2 | 变截面箱梁 | 上部结构 | 上部承重构件 | 底板 | 5.1.1-3 空洞、孔洞 | 2 | 10 | 析白 |  | 箱外 |  | 箱外，距1#墩20m处，距右缘7m处，1处析白，S=(80*2)cm² | 否 | 新增 | 1 | 单条描述 | 800 |  |  | 20
|  | 南浦桥 | 右幅 | 2 | 变截面箱梁 | 上部结构 | 上部承重构件 | 底板 | 5.1.1-3 空洞、孔洞 | 2 | 10 | 析白 |  | 箱外 |  | 箱外，距1#墩0.5m处，距右缘7m处，1处析白，S=(20*2)cm² | 否 | 新增 | 1 | 单条描述 | 200 |  |  | 20
|  | 南浦桥 | 右幅 | 2 | 变截面箱梁 | 上部结构 | 上部承重构件 | 底板 | 5.1.1-3 空洞、孔洞 | 2 | 10 | 析白 |  | 箱外 |  | 箱外，距2#墩15m处，距左缘2.5m处，1处析白，S=(20*2)cm² | 否 | 新增 | 1 | 单条描述 | 200 |  |  | 20
|  | 南浦桥 | 右幅 | 2 | 变截面箱梁 | 上部结构 | 上部承重构件 | 1#翼板 | 5.1.1-3 空洞、孔洞 | 2 | 10 | 析白 |  |  |  | 距1#墩（0～40）m处，4处析白，均S=(60*3)cm² | 否 | 新增 | 4 | 多条描述 | 600 |  |  | 30
|  | 南浦桥 | 右幅 | 2 | 变截面箱梁 | 上部结构 | 上部承重构件 | 2#腹板 |  |  | 0 | 无明显病害 |  |  |  | 无明显病害 | 否 | 新增 | 1 | 单条描述
|  | 南浦桥 | 右幅 | 2 | 变截面箱梁 | 上部结构 | 支座 | 2#墩1#支座 | 5.3.1-4 盆式支座组件损坏 | 2 | 65 | 钢盆锈蚀 |  |  |  | 钢盆锈蚀轻微 | 否 | 新增 | 1 | 单条描述
|  | 南浦桥 | 右幅 | 2 | 变截面箱梁 | 上部结构 | 支座 | 2#墩2#支座 | 5.3.1-4 盆式支座组件损坏 | 2 | 65 | 钢盆锈蚀 |  |  |  | 钢盆锈蚀轻微 | 否 | 新增 | 1 | 单条描述
|  | 南浦桥 | 右幅 | 2 | 变截面箱梁 | 下部结构 | 桥墩 | 2#墩1#立柱 |  |  | 0 | 无明显病害 |  |  |  | 小桩号侧面，无明显病害 | 否 | 新增 | 1 | 单条描述
|  | 南浦桥 | 右幅 | 2 | 变截面箱梁 | 下部结构 | 桥墩 | 2#墩2#立柱 |  |  | 0 | 无明显病害 |  |  |  | 小桩号侧面，无明显病害 | 否 | 新增 | 1 | 单条描述
|  | 南浦桥 | 右幅 | 2 | 变截面箱梁 | 下部结构 | 桥墩 | 2#墩盖梁 |  |  | 0 | 无明显病害 |  |  |  | 小桩号侧面，无明显病害 | 否 | 新增 | 1 | 单条描述
|  | 南浦桥 | 右幅 | 3 | 变截面箱梁 | 上部结构 | 上部承重构件 | 底板 | 5.1.1-11 梁桥裂缝 | 2 | 10 | 纵向裂缝 |  | 箱外 |  | 箱外，距2#墩（3～12）m处，距左缘（4～6）m处，3条纵向裂缝，L=（1.2～1.7）m，W=（0.15～0.2）mm（析白吸附） | 否 | 新增 | 3 | 多条描述 |  | 1200 | 1700 |  | 0.15 | 0.2 |  |  |  | 析白吸附
|  | 南浦桥 | 右幅 | 3 | 变截面箱梁 | 上部结构 | 上部承重构件 | 底板 |  |  | 0 | 无明显病害 |  | 箱外 |  | 箱外，无明显病害 | 否 | 新增 | 1 | 单条描述
|  | 南浦桥 | 右幅 | 3 | 变截面箱梁 | 上部结构 | 上部承重构件 | 1#翼板 |  |  | 0 | 无明显病害 |  |  |  | 无明显病害 | 否 | 新增 | 1 | 单条描述
|  | 南浦桥 | 右幅 | 3 | 变截面箱梁 | 上部结构 | 上部承重构件 | 1#腹板 |  |  | 0 | 无明显病害 |  |  |  | 无明显病害 | 否 | 新增 | 1 | 单条描述
|  | 南浦桥 | 右幅 | 3 | 变截面箱梁 | 下部结构 | 桥台 | 3#台台帽 |  |  | 0 | 其它 |  |  |  | 其它（杂物遮挡） | 否 | 新增 | 1 | 单条描述 | [9 empty] | 杂物遮挡
|  | 南浦桥 | 右幅 | 3 | 变截面箱梁 | 桥面系 | 桥面铺装 | 桥面铺装 |  |  | 0 | 无明显病害 |  |  |  | 无明显病害 | 否 | 新增 | 1 | 单条描述
|  | 南浦桥 | 右幅 | 3 | 变截面箱梁 | 桥面系 | 伸缩缝装置 | 3#墩伸缩缝 | 10.2.1-2 锚固区缺陷 | 2 | 15 | 混凝土破损 |  |  |  | 距右缘4m处，1处混凝土破损，S=(20*2)cm² | 否 | 新增 | 1 | 单条描述 | 200 |  |  | 20
|  | 南浦桥 | 右幅 | 3 | 变截面箱梁 | 桥面系 | 伸缩缝装置 | 3#墩伸缩缝 | 10.2.1-2 锚固区缺陷 | 2 | 15 | 混凝土破损 |  |  |  | 距右缘8m处，1处混凝土破损，S=(20*2)cm² | 否 | 新增 | 1 | 单条描述 | 200 |  |  | 20
|  | 南浦桥 | 右幅 | 3 | 变截面箱梁 | 桥面系 | 伸缩缝装置 | 3#墩伸缩缝 | 10.2.1-2 锚固区缺陷 | 2 | 0 | 混凝土开裂 |  |  |  | 距右缘（0～2）m处，2条混凝土开裂，L=（0.2～0.3）m，W=（0.1～0.1）mm | 否 | 新增 | 2 | 多条描述 |  | 200 | 300 |  | 0.1 | 0.1
|  | 南浦桥 | 右幅 | 3 | 变截面箱梁 | 桥面系 | 伸缩缝装置 | 3#墩伸缩缝 | 10.2.1-2 锚固区缺陷 | 2 | 0 | 混凝土开裂 |  |  |  | 距右缘（2～16）m处，16条混凝土开裂，L=（0.2～0.3）m，W=（0.1～0.1）mm | 否 | 新增 | 16 | 多条描述 |  | 200 | 300 |  | 0.1 | 0.1
|  | 南浦桥 | 右幅 | 3 | 变截面箱梁 | 桥面系 | 栏杆、护栏 | 2#护栏 | 10.4.1-2 破损 | 2 | 10 | 变形错位 |  |  |  | 距3#台（6～8）m处，2处变形错位，L=（0.1～0.5）cm | 否 | 新增 | 2 | 多条描述 |  | 1 | 5
|  | 南站天桥 | 单幅 | 1 | 钢结构物 | 上部结构 | 刚结构物 | 底板 |  |  | 0 | 无明显病害 |  |  |  | 无明显病害 | 否 | 新增 | 1 | 单条描述
|  | 南站天桥 | 单幅 | 1 | 钢结构物 | 下部结构 | 桥墩 | 1#墩墩身 | 9.1.1-2 剥落、露筋 | 2 | 10 | 露筋、锈蚀 |  |  |  | 右侧面，距上缘0.2m处，1处露筋、锈蚀，S=(15*2)cm² | 否 | 新增 | 1 | 单条描述 | 150 |  |  | 20
|  | 南站天桥 | 单幅 | 1 | 钢结构物 | 下部结构 | 桥台 | 0#台1#台帽 |  |  | 0 | 水渍侵蚀 |  |  |  | 水渍侵蚀 | 否 | 新增 | 1 | 单条描述
|  | 南站天桥 | 单幅 | 1 | 钢结构物 | 下部结构 | 桥台 | 0#台3#台帽 |  |  | 0 | 水渍侵蚀 |  |  |  | 水渍侵蚀 | 否 | 新增 | 1 | 单条描述
|  | 南站天桥 | 单幅 | 1 | 钢结构物 | 下部结构 | 桥台 | 0#台5#台帽 |  |  | 0 | 水迹 |  |  |  | 水迹 | 否 | 新增 | 1 | 单条描述
|  | 南站天桥 | 单幅 | 1 | 钢结构物 | 下部结构 | 桥台 | 0#台6#台帽 |  |  | 0 | 水迹 |  |  |  | 水迹 | 否 | 新增 | 1 | 单条描述
|  | 南站天桥 | 单幅 | 1 | 钢结构物 | 下部结构 | 桥台 | 0#台7#台帽 |  |  | 0 | 水迹 |  |  |  | 水迹 | 否 | 新增 | 1 | 单条描述
|  | 南站天桥 | 单幅 | 1 | 钢结构物 | 下部结构 | 桥台 | 0#台8#台帽 |  |  | 0 | 水迹 |  |  |  | 水迹 | 否 | 新增 | 1 | 单条描述
|  | 南站天桥 | 单幅 | 1 | 钢结构物 | 下部结构 | 桥台 | 0#台1#立柱（桥台） | 9.2.2-1 台帽破损 | 2 | 10 | 露筋、锈蚀 |  |  |  | 距下缘0m处，1处露筋、锈蚀，S=(50*20)cm² | 否 | 新增 | 1 | 单条描述 | 500 |  |  | 200
|  | 南站天桥 | 单幅 | 1 | 钢结构物 | 下部结构 | 桥台 | 0#台11#立柱（桥台） |  |  | 0 | 无明显病害 |  |  |  | 无明显病害 | 否 | 新增 | 1 | 单条描述
|  | 南站天桥 | 单幅 | 1 | 钢结构物 | 下部结构 | 桥台 | 0#台12#立柱（桥台） | 9.2.2-1 台帽破损 | 2 | 10 | 露筋、锈蚀 |  |  |  | 距下缘0m处，1处露筋、锈蚀，S=(10*5)cm² | 否 | 新增 | 1 | 单条描述 | 100 |  |  | 50
|  | 南站天桥 | 单幅 | 1 | 钢结构物 | 下部结构 | 桥台 | 0#台13#立柱（桥台） |  |  | 0 | 无明显病害 |  |  |  | 无明显病害 | 否 | 新增 | 1 | 单条描述
|  | 南站天桥 | 单幅 | 1 | 钢结构物 | 下部结构 | 桥台 | 0#台14#立柱（桥台） | 9.2.2-1 台帽破损 | 2 | 10 | 露筋、锈蚀 |  |  |  | 距下缘0m处，1处露筋、锈蚀，S=(50*10)cm² | 否 | 新增 | 1 | 单条描述 | 500 |  |  | 100
|  | 南站天桥 | 单幅 | 1 | 钢结构物 | 下部结构 | 桥台 | 0#台15#立柱（桥台） | 9.2.2-1 台帽破损 | 2 | 10 | 露筋、锈蚀 |  |  |  | 距下缘0m处，1处露筋、锈蚀，S=(20*3)cm² | 否 | 新增 | 1 | 单条描述 | 200 |  |  | 30
|  | 南站天桥 | 单幅 | 1 | 钢结构物 | 下部结构 | 桥台 | 0#台16#立柱（桥台） | 9.2.2-1 台帽破损 | 2 | 10 | 露筋、锈蚀 |  |  |  | 距下缘0m处，1处露筋、锈蚀，S=(20*3)cm² | 否 | 新增 | 1 | 单条描述 | 200 |  |  | 30
|  | 南站天桥 | 单幅 | 1 | 钢结构物 | 下部结构 | 桥台 | 0#台2#立柱（桥台） | 9.2.2-1 台帽破损 | 2 | 12 | 剥落 |  |  |  | 距下缘0m处，1处剥落，S=(5*3)cm² | 否 | 新增 | 1 | 单条描述 | 50 |  |  | 30
|  | 南站天桥 | 单幅 | 1 | 钢结构物 | 下部结构 | 桥台 | 0#台3#立柱（桥台） | 9.2.2-1 台帽破损 | 2 | 10 | 露筋、锈蚀 |  |  |  | 1处露筋、锈蚀，S=(20*40)cm² | 否 | 新增 | 1 | 单条描述 | 200 |  |  | 400
|  | 南站天桥 | 单幅 | 1 | 钢结构物 | 下部结构 | 桥台 | 0#台5#立柱（桥台） | 9.2.1-9 台身裂缝 | 2 | 15 | 竖向裂缝 |  |  |  | 距下缘0m处，3条竖向裂缝，L=0.5m，W=0.1mm | 否 | 新增 | 3 | 单条描述 | 500 |  |  | 0.1
|  | 南站天桥 | 单幅 | 1 | 钢结构物 | 下部结构 | 桥台 | 0#台5#立柱（桥台） | 9.2.2-1 台帽破损 | 2 | 12 | 混凝土破损 |  |  |  | 距下缘0m处，1处混凝土破损，S=(10*5)cm² | 否 | 新增 | 1 | 单条描述 | 100 |  |  | 50
|  | 南站天桥 | 单幅 | 1 | 钢结构物 | 下部结构 | 桥台 | 0#台6#立柱（桥台） | 9.2.2-1 台帽破损 | 2 | 12 | 剥落 |  |  |  | 距下缘0m处，1处剥落，S=(2*3)cm² | 否 | 新增 | 1 | 单条描述 | 20 |  |  | 30
|  | 南站天桥 | 单幅 | 1 | 钢结构物 | 桥面系 | 桥面铺装 | 桥面铺装 | 10.1.1-4 裂缝（龟裂、块裂、纵向裂缝、横向裂缝等） | 2 | 5 | 横向裂缝 |  |  |  | 距1#墩0m处，2条横向裂缝，L=0.3m，W=0.1mm | 否 | 新增 | 2 | 单条描述 | 300 |  |  | 0.1
|  | 南站天桥 | 单幅 | 1 | 钢结构物 | 桥面系 | 人行道 | 人行道 | 10.3.1-1 破损 | 2 | 15 | 道板破损 |  |  |  | 距0#台（0～29）m处，3处道板破损，均S=(5*3)cm² | 否 | 新增 | 3 | 多条描述 | 50 |  |  | 30
|  | 南站天桥 | 单幅 | 1 | 钢结构物 | 桥面系 | 人行道 | 人行道 | 10.3.1-1 破损 | 2 | 15 | 裂缝 |  |  |  | 距0#台（0～29）m处，3条裂缝，L=（0.2～0.6）m，W=（0.1～0.1）mm | 否 | 新增 | 3 | 多条描述 |  | 200 | 600 |  | 0.1 | 0.1
|  | 南站天桥 | 单幅 | 1 | 钢结构物 | 桥面系 | 人行道 | 人行道 | 10.3.1-1 破损 | 2 | 15 | 松动 |  |  |  | 距0#台22m处，松动 | 否 | 新增 | 1 | 单条描述
|  | 南站天桥 | 单幅 | 1 | 钢结构物 | 桥面系 | 栏杆、护栏 | 1#护栏 | 10.4.1-2 破损 | 2 | 10 | 裂缝 |  |  |  | 距0#台（0～29）m处，10条裂缝，L=（0.2～0.6）m，W=（0.1～0.1）mm（护栏基座） | 否 | 新增 | 10 | 多条描述 |  | 200 | 600 |  | 0.1 | 0.1 |  |  |  | 护栏基座
|  | 南站天桥 | 单幅 | 1 | 钢结构物 | 桥面系 | 栏杆、护栏 | 2#护栏 | 10.4.1-2 破损 | 2 | 10 | 裂缝 |  |  |  | 距0#台（0～29）m处，10条裂缝，L=（0.2～0.3）m，W=（0.1～0.1）mm（护栏基座。） | 否 | 新增 | 10 | 多条描述 |  | 200 | 300 |  | 0.1 | 0.1 |  |  |  | 护栏基座。
|  | 南站天桥 | 单幅 | 2 | 钢箱梁 | 上部结构 | 上部承重构件 | 底板 |  |  | 0 | 无明显病害 |  |  |  | 无明显病害 | 否 | 新增 | 1 | 单条描述
|  | 南站天桥 | 单幅 | 2 | 钢箱梁 | 上部结构 | 上部承重构件 | 1#翼板 | 5.2.1-2 锈蚀 | 2 | 20 | 钢构件锈蚀 |  |  |  | 距1#墩15m处，1处钢构件锈蚀，S=(30*15)cm²（2号梯道） | 否 | 新增 | 1 | 单条描述 | 300 |  |  | 150 | [5 empty] | 2号梯道
|  | 南站天桥 | 单幅 | 2 | 钢箱梁 | 上部结构 | 上部承重构件 | 1#翼板 | 5.2.1-2 锈蚀 | 2 | 20 | 钢构件锈蚀 |  |  |  | 距1#墩10m处，1处钢构件锈蚀，S=(30*15)cm²（2号梯道） | 否 | 新增 | 1 | 单条描述 | 300 |  |  | 150 | [5 empty] | 2号梯道
|  | 南站天桥 | 单幅 | 2 | 钢箱梁 | 上部结构 | 上部承重构件 | 2#翼板 | 5.2.1-2 锈蚀 | 2 | 20 | 钢构件锈蚀 |  |  |  | 距1#墩15m处，1处钢构件锈蚀，S=(20*15)cm²（2号梯道） | 否 | 新增 | 1 | 单条描述 | 200 |  |  | 150 | [5 empty] | 2号梯道
|  | 南站天桥 | 单幅 | 2 | 钢箱梁 | 下部结构 | 桥墩 | 2#墩墩身 |  |  | 0 | 无明显病害 |  |  |  | 无明显病害 | 否 | 新增 | 1 | 单条描述
|  | 南站天桥 | 单幅 | 2 | 钢箱梁 | 桥面系 | 桥面铺装 | 桥面铺装 |  |  | 0 | 无明显病害 |  |  |  | 无明显病害 | 否 | 新增 | 1 | 单条描述
|  | 南站天桥 | 单幅 | 2 | 钢箱梁 | 桥面系 | 人行道 | 人行道 | 10.3.1-1 破损 | 2 | 15 | 道板破损 |  |  |  | 距1#墩2m处，1处道板破损，S=(10*5)cm²（2号梯道） | 否 | 新增 | 1 | 单条描述 | 100 |  |  | 50 | [5 empty] | 2号梯道
|  | 南站天桥 | 单幅 | 2 | 钢箱梁 | 桥面系 | 人行道 | 人行道 | 10.3.1-1 破损 | 2 | 15 | 道板破损 |  |  |  | 距1#墩10m处，2处道板破损，S=(10*5)cm²（2号梯道） | 否 | 新增 | 2 | 单条描述 | 100 |  |  | 50 | [5 empty] | 2号梯道
|  | 南站天桥 | 单幅 | 2 | 钢箱梁 | 桥面系 | 人行道 | 人行道 | 10.3.1-1 破损 | 2 | 15 | 道板破损 |  |  |  | 距1#墩20m处，2处道板破损，S=(10*5)cm²（2号梯道） | 否 | 新增 | 2 | 单条描述 | 100 |  |  | 50 | [5 empty] | 2号梯道
|  | 南站天桥 | 单幅 | 2 | 钢箱梁 | 桥面系 | 人行道 | 人行道 | 10.3.1-1 破损 | 2 | 15 | 道板破损 |  |  |  | 距1#墩5m处，1处道板破损，S=(30*10)cm²（2号梯道） | 否 | 新增 | 1 | 单条描述 | 300 |  |  | 100 | [5 empty] | 2号梯道
|  | 南站天桥 | 单幅 | 2 | 钢箱梁 | 桥面系 | 栏杆、护栏 | 1#护栏 |  |  | 0 | 无明显病害 |  |  |  | 无明显病害 | 否 | 新增 | 1 | 单条描述
|  | 南站天桥 | 单幅 | 2 | 钢箱梁 | 桥面系 | 栏杆、护栏 | 2#护栏 |  |  | 0 | 无明显病害 |  |  |  | 无明显病害（2号梯道） | 否 | 新增 | 1 | 单条描述 | [9 empty] | 2号梯道
|  | 南站天桥 | 单幅 | 2 | 钢箱梁 | 桥面系 | 栏杆、护栏 | 2#护栏 |  |  | 0 | 无明显病害 |  |  |  | 无明显病害 | 否 | 新增 | 1 | 单条描述
|  | 南站天桥 | 单幅 | 3 | 钢箱梁 | 上部结构 | 上部承重构件 | 底板 |  |  | 0 | 无明显病害 |  |  |  | 无明显病害 | 否 | 新增 | 1 | 单条描述
|  | 南站天桥 | 单幅 | 3 | 钢箱梁 | 下部结构 | 桥墩 | 3#墩墩身 |  |  | 0 | 无明显病害 |  |  |  | 无明显病害 | 否 | 新增 | 1 | 单条描述
|  | 南站天桥 | 单幅 | 3 | 钢箱梁 | 桥面系 | 桥面铺装 | 桥面铺装 | 10.1.1-4 裂缝（龟裂、块裂、纵向裂缝、横向裂缝等） | 2 | 5 | 横向裂缝 |  |  |  | 距3#墩0m处，1条横向裂缝，L=0.4m，W=0.1mm | 否 | 新增 | 1 | 单条描述 | 400 |  |  | 0.1
|  | 南站天桥 | 单幅 | 3 | 钢箱梁 | 桥面系 | 桥面铺装 | 桥面铺装 |  |  | 0 | 无明显病害 |  |  |  | 无明显病害 | 否 | 新增 | 1 | 单条描述
|  | 南站天桥 | 单幅 | 3 | 钢箱梁 | 桥面系 | 栏杆、护栏 | 1#护栏 |  |  | 0 | 无明显病害 |  |  |  | 无明显病害 | 否 | 新增 | 1 | 单条描述
|  | 南站天桥 | 单幅 | 3 | 钢箱梁 | 桥面系 | 栏杆、护栏 | 2#护栏 |  |  | 0 | 无明显病害 |  |  |  | 无明显病害 | 否 | 新增 | 1 | 单条描述
|  | 南站天桥 | 单幅 | 4 | 钢箱梁 | 上部结构 | 上部承重构件 | 底板 | 5.2.1-1 涂层劣化 | 2 | 20 | 涂层脱落 |  |  |  | 距4#墩5m处，1处涂层脱落，S=(10*4)cm² | 否 | 新增 | 1 | 单条描述 | 100 |  |  | 40
|  | 南站天桥 | 单幅 | 4 | 钢箱梁 | 下部结构 | 桥墩 | 4#墩墩身 |  |  | 0 | 水迹 |  |  |  | 水迹 | 否 | 新增 | 1 | 单条描述
|  | 南站天桥 | 单幅 | 4 | 钢箱梁 | 下部结构 | 桥墩 | 4#墩墩身 |  |  | 0 | 无明显病害 |  |  |  | 无明显病害 | 否 | 新增 | 1 | 单条描述
|  | 南站天桥 | 单幅 | 4 | 钢箱梁 | 桥面系 | 桥面铺装 | 桥面铺装 | 10.1.1-4 裂缝（龟裂、块裂、纵向裂缝、横向裂缝等） | 2 | 5 | 横向裂缝 |  |  |  | 距3#墩1m处，3条横向裂缝，L=0.3m，W=0.1mm | 否 | 新增 | 3 | 单条描述 | 300 |  |  | 0.1
|  | 南站天桥 | 单幅 | 4 | 钢箱梁 | 桥面系 | 桥面铺装 | 桥面铺装 | 10.1.1-4 裂缝（龟裂、块裂、纵向裂缝、横向裂缝等） | 2 | 5 | 横向裂缝 |  |  |  | 距4#墩0m处，3条横向裂缝，L=0.3m，W=0.1mm | 否 | 新增 | 3 | 单条描述 | 300 |  |  | 0.1
|  | 南站天桥 | 单幅 | 4 | 钢箱梁 | 桥面系 | 桥面铺装 | 桥面铺装 |  |  | 0 | 无明显病害 |  |  |  | 无明显病害 | 否 | 新增 | 1 | 单条描述
|  | 南站天桥 | 单幅 | 4 | 钢箱梁 | 桥面系 | 栏杆、护栏 | 1#护栏 |  |  | 0 | 无明显病害 |  |  |  | 无明显病害 | 否 | 新增 | 1 | 单条描述
|  | 南站天桥 | 单幅 | 4 | 钢箱梁 | 桥面系 | 栏杆、护栏 | 2#护栏 |  |  | 0 | 无明显病害 |  |  |  | 无明显病害 | 否 | 新增 | 1 | 单条描述
|  | 南站天桥 | 单幅 | 5 | 钢箱梁 | 上部结构 | 上部承重构件 | 底板 | 5.2.1-1 涂层劣化 | 2 | 20 | 涂层脱落 |  |  |  | 距5#墩20m处，2处涂层脱落，S=(40*5)cm²（4号梯道） | 否 | 新增 | 2 | 单条描述 | 400 |  |  | 50 | [5 empty] | 4号梯道
|  | 南站天桥 | 单幅 | 5 | 钢箱梁 | 上部结构 | 上部承重构件 | 底板 | 5.2.1-1 涂层劣化 | 2 | 20 | 涂层脱落 |  |  |  | 距5#墩5m处，1处涂层脱落，S=(400*15)cm²（4号梯道） | 否 | 新增 | 1 | 单条描述 | 4000 |  |  | 150 | [5 empty] | 4号梯道
|  | 南站天桥 | 单幅 | 5 | 钢箱梁 | 上部结构 | 上部承重构件 | 底板 | 5.2.1-1 涂层劣化 | 2 | 20 | 涂层脱落 |  |  |  | 距5#墩7m处，1处涂层脱落，S=(20*5)cm²（4号梯道） | 否 | 新增 | 1 | 单条描述 | 200 |  |  | 50 | [5 empty] | 4号梯道
|  | 南站天桥 | 单幅 | 5 | 钢箱梁 | 上部结构 | 上部承重构件 | 底板 | 5.2.1-1 涂层劣化 | 2 | 20 | 涂层脱落 |  |  |  | 距5#墩16m处，2处涂层脱落，S=(20*5)cm²（4号梯道） | 否 | 新增 | 2 | 单条描述 | 200 |  |  | 50 | [5 empty] | 4号梯道
|  | 南站天桥 | 单幅 | 5 | 钢箱梁 | 上部结构 | 上部承重构件 | 底板 |  |  | 0 | 无明显病害 |  |  |  | 无明显病害 | 否 | 新增 | 1 | 单条描述
|  | 南站天桥 | 单幅 | 5 | 钢箱梁 | 上部结构 | 上部承重构件 | 底板 |  |  | 0 | 无明显病害 |  |  |  | 无明显病害 | 否 | 新增 | 1 | 单条描述
|  | 南站天桥 | 单幅 | 5 | 钢箱梁 | 上部结构 | 上部承重构件 | 1#翼板 | 5.2.1-2 锈蚀 | 2 | 20 | 钢构件锈蚀 |  |  |  | 距5#墩3m处，1处钢构件锈蚀，S=(10*5)cm²（4号梯道） | 否 | 新增 | 1 | 单条描述 | 100 |  |  | 50 | [5 empty] | 4号梯道
|  | 南站天桥 | 单幅 | 5 | 钢箱梁 | 上部结构 | 上部承重构件 | 1#翼板 | 5.2.1-2 锈蚀 | 2 | 20 | 钢构件锈蚀 |  |  |  | 距5#墩10m处，2处钢构件锈蚀，S=(8*5)cm²（4号梯道） | 否 | 新增 | 2 | 单条描述 | 80 |  |  | 50 | [5 empty] | 4号梯道
|  | 南站天桥 | 单幅 | 5 | 钢箱梁 | 上部结构 | 上部承重构件 | 2#翼板 | 5.2.1-1 涂层劣化 | 2 | 20 | 涂层脱落 |  |  |  | 距5#墩21m处，2处涂层脱落，S=(50*10)cm²（4号梯道） | 否 | 新增 | 2 | 单条描述 | 500 |  |  | 100 | [5 empty] | 4号梯道
|  | 南站天桥 | 单幅 | 5 | 钢箱梁 | 上部结构 | 上部承重构件 | 2#翼板 | 5.2.1-1 涂层劣化 | 2 | 20 | 涂层脱落 |  |  |  | 距5#墩5m处，1处涂层脱落，S=(50*10)cm²（4号梯道） | 否 | 新增 | 1 | 单条描述 | 500 |  |  | 100 | [5 empty] | 4号梯道
|  | 南站天桥 | 单幅 | 5 | 钢箱梁 | 下部结构 | 桥墩 | 5#墩墩身 |  |  | 0 | 水迹 |  |  |  | 水迹 | 否 | 新增 | 1 | 单条描述
|  | 南站天桥 | 单幅 | 5 | 钢箱梁 | 下部结构 | 桥墩 | 5#墩墩身 |  |  | 0 | 无明显病害 |  |  |  | 无明显病害 | 否 | 新增 | 1 | 单条描述
|  | 南站天桥 | 单幅 | 5 | 钢箱梁 | 桥面系 | 桥面铺装 | 桥面铺装 | 10.1.1-4 裂缝（龟裂、块裂、纵向裂缝、横向裂缝等） | 2 | 5 | 横向裂缝 |  |  |  | 距4#墩0m处，4条横向裂缝，L=0.3m，W=0.1mm | 否 | 新增 | 4 | 单条描述 | 300 |  |  | 0.1
|  | 南站天桥 | 单幅 | 5 | 钢箱梁 | 桥面系 | 人行道 | 1#人行道 | 10.3.1-1 破损 | 2 | 15 | 道板破损 |  |  |  | 距4#墩10m处，1处道板破损，S=(9*2)cm² | 否 | 新增 | 1 | 单条描述 | 90 |  |  | 20
|  | 南站天桥 | 单幅 | 5 | 钢箱梁 | 桥面系 | 人行道 | 1#人行道 | 10.3.1-1 破损 | 2 | 15 | 裂缝 |  |  |  | 距4#墩（2～20）m处，4条裂缝，L=（0.3～0.4）m，W=（0.1～0.1）mm | 否 | 新增 | 4 | 多条描述 |  | 300 | 400 |  | 0.1 | 0.1
|  | 南站天桥 | 单幅 | 5 | 钢箱梁 | 桥面系 | 人行道 | 1#人行道 |  |  | 0 | 无明显病害 |  |  |  | 无明显病害（已修补） | 否 | 新增 | 1 | 单条描述 | [9 empty] | 已修补
|  | 南站天桥 | 单幅 | 5 | 钢箱梁 | 桥面系 | 人行道 | 2#人行道 | 10.3.1-1 破损 | 2 | 15 | 道板破损 |  |  |  | 距5#墩20m处，1处道板破损，S=(10*5)cm²（4号梯道） | 否 | 新增 | 1 | 单条描述 | 100 |  |  | 50 | [5 empty] | 4号梯道
|  | 南站天桥 | 单幅 | 5 | 钢箱梁 | 桥面系 | 人行道 | 2#人行道 | 10.3.1-1 破损 | 2 | 15 | 道板破损 |  |  |  | 距5#墩8m处，3处道板破损，S=(10*5)cm²（4号梯道） | 否 | 新增 | 3 | 单条描述 | 100 |  |  | 50 | [5 empty] | 4号梯道
|  | 南站天桥 | 单幅 | 5 | 钢箱梁 | 桥面系 | 人行道 | 2#人行道 | 10.3.1-1 破损 | 2 | 15 | 道板破损 |  |  |  | 距5#墩0.1m处，1处道板破损，S=(15*5)cm²（4号梯道） | 否 | 新增 | 1 | 单条描述 | 150 |  |  | 50 | [5 empty] | 4号梯道
|  | 南站天桥 | 单幅 | 5 | 钢箱梁 | 桥面系 | 人行道 | 2#人行道 | 10.3.1-1 破损 | 2 | 15 | 道板破损 |  |  |  | 距5#墩2m处，1处道板破损，S=(15*5)cm²（4号梯道） | 否 | 新增 | 1 | 单条描述 | 150 |  |  | 50 | [5 empty] | 4号梯道
|  | 南站天桥 | 单幅 | 5 | 钢箱梁 | 桥面系 | 人行道 | 2#人行道 | 10.3.1-1 破损 | 2 | 15 | 松动 |  |  |  | 距5#墩5m处，松动（4号梯道） | 否 | 新增 | 1 | 单条描述 | [9 empty] | 4号梯道
|  | 南站天桥 | 单幅 | 5 | 钢箱梁 | 桥面系 | 栏杆、护栏 | 1#护栏 | 10.4.1-2 破损 | 2 | 10 | 裂缝 |  |  |  | 距4#墩（0～22.6）m处，1条裂缝，L=（0.1～0.2）m，W=（0.1～0.1）mm | 否 | 新增 | 1 | 多条描述 |  | 100 | 200 |  | 0.1 | 0.1
|  | 南站天桥 | 单幅 | 5 | 钢箱梁 | 桥面系 | 栏杆、护栏 | 1#护栏 |  |  | 0 | 无明显病害 |  |  |  | 无明显病害（4号梯道） | 否 | 新增 | 1 | 单条描述 | [9 empty] | 4号梯道
|  | 南站天桥 | 单幅 | 5 | 钢箱梁 | 桥面系 | 栏杆、护栏 | 2#护栏 | 10.4.1-2 破损 | 2 | 10 | 裂缝 |  |  |  | 距4#墩（0～22.6）m处，1条裂缝，L=（0.1～0.2）m，W=（0.1～0.1）mm | 否 | 新增 | 1 | 多条描述 |  | 100 | 200 |  | 0.1 | 0.1
|  | 南站天桥 | 单幅 | 6 | 钢箱梁 | 上部结构 | 上部承重构件 | 底板 |  |  | 0 | 无明显病害 |  |  |  | 无明显病害 | 否 | 新增 | 1 | 单条描述
|  | 南站天桥 | 单幅 | 6 | 钢箱梁 | 下部结构 | 桥墩 | 6#墩墩身 |  |  | 0 | 无明显病害 |  |  |  | 无明显病害 | 否 | 新增 | 1 | 单条描述
|  | 南站天桥 | 单幅 | 6 | 钢箱梁 | 桥面系 | 桥面铺装 | 桥面铺装 | 10.1.1-4 裂缝（龟裂、块裂、纵向裂缝、横向裂缝等） | 2 | 5 | 纵向裂缝 |  |  |  | 距5#墩12m处，1条纵向裂缝，L=0.3m，W=0.1mm | 否 | 新增 | 1 | 单条描述 | 300 |  |  | 0.1
|  | 南站天桥 | 单幅 | 6 | 钢箱梁 | 桥面系 | 栏杆、护栏 | 1#护栏 | 10.4.1-2 破损 | 2 | 10 | 裂缝 |  |  |  | 距5#墩（0～27）m处，10条裂缝，L=（0.2～0.6）m，W=（0.1～0.1）mm | 否 | 新增 | 10 | 多条描述 |  | 200 | 600 |  | 0.1 | 0.1
|  | 南站天桥 | 单幅 | 6 | 钢箱梁 | 桥面系 | 栏杆、护栏 | 2#护栏 | 10.4.1-2 破损 | 2 | 10 | 裂缝 |  |  |  | 距5#墩（0～27）m处，10条裂缝，L=（0.2～0.6）m，W=（0.1～0.1）mm | 否 | 新增 | 10 | 多条描述 |  | 200 | 600 |  | 0.1 | 0.1
|  | 南站天桥 | 单幅 | 7 | 钢箱梁 | 上部结构 | 上部承重构件 | 底板 | 5.2.1-1 涂层劣化 | 2 | 20 | 涂层脱落 |  |  |  | 距6#墩7m处，1处涂层脱落，S=(30*10)cm² | 否 | 新增 | 1 | 单条描述 | 300 |  |  | 100
|  | 南站天桥 | 单幅 | 7 | 钢箱梁 | 上部结构 | 上部承重构件 | 底板 | 5.2.1-1 涂层劣化 | 2 | 20 | 涂层脱落 |  |  |  | 距6#墩6m处，1处涂层脱落，S=(300*20)cm² | 否 | 新增 | 1 | 单条描述 | 3000 |  |  | 200
|  | 南站天桥 | 单幅 | 7 | 钢箱梁 | 下部结构 | 桥墩 | 7#墩墩身 |  |  | 0 | 无明显病害 |  |  |  | 无明显病害 | 否 | 新增 | 1 | 单条描述
|  | 南站天桥 | 单幅 | 7 | 钢箱梁 | 桥面系 | 人行道 | 人行道 | 10.3.1-1 破损 | 2 | 15 | 道板破损 |  |  |  | 距6#墩（0～30）m处，7处道板破损，均S=(20*10)cm² | 否 | 新增 | 7 | 多条描述 | 200 |  |  | 100
|  | 南站天桥 | 单幅 | 7 | 钢箱梁 | 桥面系 | 人行道 | 人行道 | 10.3.1-2 缺失 | 2 | 15 | 道板缺失 |  |  |  | 距6#墩4m处，道板缺失1处 | 否 | 新增 | 1 | 单条描述
|  | 南站天桥 | 单幅 | 8 | 钢箱梁 | 上部结构 | 上部承重构件 | 底板 |  |  | 0 | 无明显病害 |  |  |  | 无明显病害 | 否 | 新增 | 1 | 单条描述
|  | 南站天桥 | 单幅 | 8 | 钢箱梁 | 上部结构 | 上部承重构件 | 2#翼板 | 5.2.1-2 锈蚀 | 2 | 20 | 钢构件锈蚀 |  |  |  | 距7#墩（0～20）m处，9处钢构件锈蚀，均S=(10*5)cm² | 否 | 新增 | 9 | 多条描述 | 100 |  |  | 50
|  | 南站天桥 | 单幅 | 8 | 钢箱梁 | 上部结构 | 上部承重构件 | 2#翼板 | 5.2.1-2 锈蚀 | 2 | 20 | 钢构件锈蚀 |  |  |  | 距7#墩（0～20）m处，15处钢构件锈蚀，均S=(10*5)cm² | 否 | 新增 | 15 | 多条描述 | 100 |  |  | 50
|  | 南站天桥 | 单幅 | 8 | 钢箱梁 | 下部结构 | 桥墩 | 8#墩墩身 |  |  | 0 | 无明显病害 |  |  |  | 无明显病害 | 否 | 新增 | 1 | 单条描述
|  | 南站天桥 | 单幅 | 8 | 钢箱梁 | 桥面系 | 人行道 | 1#人行道 | 10.3.1-1 破损 | 2 | 15 | 道板破损 |  |  |  | 距7#墩（0～30）m处，5处道板破损，均S=(20*10)cm² | 否 | 新增 | 5 | 多条描述 | 200 |  |  | 100
|  | 南站天桥 | 单幅 | 8 | 钢箱梁 | 桥面系 | 人行道 | 2#人行道 | 10.3.1-1 破损 | 2 | 15 | 道板破损 |  |  |  | 距7#墩0m处，1处道板破损，S=(30*10)cm² | 否 | 新增 | 1 | 单条描述 | 300 |  |  | 100
|  | 南站天桥 | 单幅 | 8 | 钢箱梁 | 桥面系 | 人行道 | 2#人行道 | 10.3.1-1 破损 | 2 | 15 | 道板破损 |  |  |  | 距7#墩3.6m处，1处道板破损，S=(20*10)cm² | 否 | 新增 | 1 | 单条描述 | 200 |  |  | 100
|  | 南站天桥 | 单幅 | 8 | 钢箱梁 | 桥面系 | 人行道 | 2#人行道 | 10.3.1-1 破损 | 2 | 15 | 道板破损 |  |  |  | 距7#墩7.2m处，1处道板破损，S=(20*10)cm² | 否 | 新增 | 1 | 单条描述 | 200 |  |  | 100
|  | 南站天桥 | 单幅 | 8 | 钢箱梁 | 桥面系 | 人行道 | 2#人行道 | 10.3.1-1 破损 | 2 | 15 | 道板破损 |  |  |  | 距7#墩23.2m处，1处道板破损，S=(30*10)cm² | 否 | 新增 | 1 | 单条描述 | 300 |  |  | 100
|  | 南站天桥 | 单幅 | 8 | 钢箱梁 | 桥面系 | 人行道 | 2#人行道 | 10.3.1-1 破损 | 2 | 15 | 道板破损 |  |  |  | 距7#墩27m处，1处道板破损，S=(30*10)cm² | 否 | 新增 | 1 | 单条描述 | 300 |  |  | 100
|  | 南站天桥 | 单幅 | 9 | 钢箱梁 | 上部结构 | 上部承重构件 | 底板 | 5.2.1-1 涂层劣化 | 2 | 20 | 涂层脱落 |  |  |  | 距8#墩8m处，距右缘0m处，1处涂层脱落，S=(100*100)cm² | 否 | 新增 | 1 | 单条描述 | 1000 |  |  | 1000
|  | 南站天桥 | 单幅 | 9 | 钢箱梁 | 上部结构 | 上部承重构件 | 2#翼板 | 5.2.1-2 锈蚀 | 2 | 20 | 钢构件锈蚀 |  |  |  | 距8#墩（0～10）m处，6处钢构件锈蚀，均S=(10*5)cm² | 否 | 新增 | 6 | 多条描述 | 100 |  |  | 50
|  | 南站天桥 | 单幅 | 9 | 钢箱梁 | 上部结构 | 上部承重构件 | 2#翼板 | 5.2.1-2 锈蚀 | 2 | 20 | 钢构件锈蚀 |  |  |  | 距8#墩（0～10）m处，5处钢构件锈蚀，均S=(10*5)cm² | 否 | 新增 | 5 | 多条描述 | 100 |  |  | 50
|  | 南站天桥 | 单幅 | 9 | 钢箱梁 | 上部结构 | 上部承重构件 | 1#腹板 |  |  | 0 | 无明显病害 |  |  |  | 无明显病害 | 否 | 新增 | 1 | 单条描述
|  | 南站天桥 | 单幅 | 9 | 钢箱梁 | 下部结构 | 桥墩 | 9#墩墩身 |  |  | 0 | 无明显病害 |  |  |  | 无明显病害 | 否 | 新增 | 1 | 单条描述
|  | 南站天桥 | 单幅 | 9 | 钢箱梁 | 桥面系 | 人行道 | 人行道 | 10.3.1-1 破损 | 2 | 15 | 道板破损 |  |  |  | 距8#墩20m处，1处道板破损，S=(20*20)cm² | 否 | 新增 | 1 | 单条描述 | 200 |  |  | 200
|  | 南站天桥 | 单幅 | 9 | 钢箱梁 | 桥面系 | 人行道 | 人行道 | 10.3.1-1 破损 | 2 | 15 | 道板破损 |  |  |  | 距8#墩28m处，1处道板破损，S=(20*10)cm² | 否 | 新增 | 1 | 单条描述 | 200 |  |  | 100
|  | 南站天桥 | 单幅 | 9 | 钢箱梁 | 桥面系 | 人行道 | 人行道 | 10.3.1-1 破损 | 2 | 15 | 道板破损 |  |  |  | 距8#墩29m处，2处道板破损，S=(20*10)cm² | 否 | 新增 | 2 | 单条描述 | 200 |  |  | 100
|  | 南站天桥 | 单幅 | 9 | 钢箱梁 | 桥面系 | 人行道 | 人行道 | 10.3.1-1 破损 | 2 | 15 | 道板破损 |  |  |  | 距8#墩30m处，1处道板破损，S=(20*10)cm² | 否 | 新增 | 1 | 单条描述 | 200 |  |  | 100
|  | 南站天桥 | 单幅 | 9 | 钢箱梁 | 桥面系 | 人行道 | 人行道 | 10.3.1-1 破损 | 2 | 15 | 道板破损 |  |  |  | 距8#墩1.5m处，2处道板破损，S=(40*20)cm² | 否 | 新增 | 2 | 单条描述 | 400 |  |  | 200
|  | 南站天桥 | 单幅 | 9 | 钢箱梁 | 桥面系 | 人行道 | 人行道 | 10.3.1-1 破损 | 2 | 15 | 道板破损 |  |  |  | 距8#墩4.8m处，2处道板破损，S=(40*20)cm² | 否 | 新增 | 2 | 单条描述 | 400 |  |  | 200
|  | 南站天桥 | 单幅 | 9 | 钢箱梁 | 桥面系 | 人行道 | 人行道 | 10.3.1-1 破损 | 2 | 15 | 道板破损 |  |  |  | 距8#墩8m处，1处道板破损，S=(40*20)cm² | 否 | 新增 | 1 | 单条描述 | 400 |  |  | 200
|  | 南站天桥 | 单幅 | 9 | 钢箱梁 | 桥面系 | 人行道 | 人行道 | 10.3.1-1 破损 | 2 | 15 | 道板破损 |  |  |  | 距8#墩16.4m处，1处道板破损，S=(80*20)cm² | 否 | 新增 | 1 | 单条描述 | 800 |  |  | 200
|  | 南站天桥 | 单幅 | 9 | 钢箱梁 | 桥面系 | 人行道 | 人行道 | 10.3.1-1 破损 | 2 | 15 | 道板破损 |  |  |  | 距8#墩18.8m处，1处道板破损，S=(20*20)cm² | 否 | 新增 | 1 | 单条描述 | 200 |  |  | 200
|  | 南站天桥 | 单幅 | 9 | 钢箱梁 | 桥面系 | 栏杆、护栏 | 1#护栏 |  |  | 0 | 无明显病害 |  |  |  | 无明显病害 | 否 | 新增 | 1 | 单条描述
|  | 南站天桥 | 单幅 | 9 | 钢箱梁 | 桥面系 | 栏杆、护栏 | 2#护栏 |  |  | 0 | 无明显病害 |  |  |  | 无明显病害 | 否 | 新增 | 1 | 单条描述
|  | 友谊桥 | 单幅 | 1 | PC梁 | 上部结构 | 上部承重构件 | 1#底板 | 5.1.1-11 梁桥裂缝 | 2 | 10 | 横向裂缝 | 路线编号 |  |  | 距0#台（0～16）m处，距右缘（0～0）m处，3条横向裂缝，L=（1.5～1）m，W=（0.1～0.15）mm（渗水） | 否 | 新增 | 3 | 多条描述 |  | 1500 | 1000 |  | 0.1 | 0.15 |  |  |  | 渗水
|  | 友谊桥 | 单幅 | 1 | PC梁 | 上部结构 | 上部承重构件 | 16#底板 |  |  | 0 | 无明显病害 |  |  |  | 无明显病害 | 否 | 新增 | 1 | 单条描述
|  | 友谊桥 | 单幅 | 1 | PC梁 | 上部结构 | 上部承重构件 | 2#底板 | 5.1.1-5 钢筋锈蚀 | 2 | 20 | 钢筋锈胀 | 路线编号 |  |  | 距1#墩（0～5）m处，4处钢筋锈胀，均S=(15*2)cm²（右侧腹板） | 否 | 新增 | 4 | 多条描述 | 150 |  |  | 20 | [5 empty] | 右侧腹板
|  | 友谊桥 | 单幅 | 1 | PC梁 | 上部结构 | 上部承重构件 | 2#底板 | 5.1.1-5 钢筋锈蚀 | 2 | 20 | 钢筋锈胀 | 路线编号 |  |  | 距0#台（0～16）m处，距左缘（0～0.15）m处，10处钢筋锈胀，均S=(10*2)cm² | 否 | 新增 | 10 | 多条描述 | 100 |  |  | 20
|  | 友谊桥 | 单幅 | 1 | PC梁 | 上部结构 | 上部承重构件 | 2#底板 | 5.1.1-11 梁桥裂缝 | 2 | 10 | 斜向裂缝 | 路线编号 |  |  | 距0#台（0～16）m处，6条斜向裂缝，L=（0.2～0.15）m，W=（0.15～0.1）mm（右侧腹板） | 否 | 新增 | 6 | 多条描述 |  | 200 | 150 |  | 0.15 | 0.1 |  |  |  | 右侧腹板
|  | 友谊桥 | 单幅 | 1 | PC梁 | 上部结构 | 上部承重构件 | 37#底板 |  |  | 0 | 无明显病害 |  |  |  | 无明显病害 | 否 | 新增 | 1 | 单条描述
|  | 友谊桥 | 单幅 | 1 | PC梁 | 上部结构 | 上部承重构件 | 48#底板 | 5.1.1-11 梁桥裂缝 | 2 | 10 | 横向裂缝 | 路线编号 |  |  | 距0#台0.3m处，2条横向裂缝，L=1.2m，W=0.15mm（左侧腹板） | 否 | 新增 | 2 | 单条描述 | 1200 |  |  | 0.15 | [5 empty] | 左侧腹板
|  | 友谊桥 | 单幅 | 1 | PC梁 | 上部结构 | 上部一般构件 | 13#铰缝 |  |  | 0 | 无明显病害 |  |  |  | 无明显病害 | 否 | 新增 | 1 | 单条描述
|  | 友谊桥 | 单幅 | 1 | PC梁 | 上部结构 | 上部一般构件 | 32#铰缝 |  |  | 0 | 无明显病害 |  |  |  | 无明显病害 | 否 | 新增 | 1 | 单条描述
|  | 友谊桥 | 单幅 | 1 | PC梁 | 下部结构 | 支座 | 0#台14#支座 |  |  | 0 | 无明显病害 |  |  |  | 无明显病害 | 否 | 新增 | 1 | 单条描述
|  | 友谊桥 | 单幅 | 1 | PC梁 | 下部结构 | 支座 | 0#台77#支座 |  |  | 0 | 无明显病害 |  |  |  | 无明显病害 | 否 | 新增 | 1 | 单条描述
|  | 友谊桥 | 单幅 | 1 | PC梁 | 下部结构 | 支座 | 1#墩15#支座 |  |  | 0 | 无明显病害 |  |  |  | 无明显病害 | 否 | 新增 | 1 | 单条描述
|  | 友谊桥 | 单幅 | 1 | PC梁 | 下部结构 | 支座 | 1#墩82#支座 |  |  | 0 | 无明显病害 |  |  |  | 无明显病害 | 否 | 新增 | 1 | 单条描述
|  | 友谊桥 | 单幅 | 1 | PC梁 | 下部结构 | 墩身 | 1#墩7#立柱 |  |  | 0 | 无明显病害 |  |  |  | 无明显病害 | 否 | 新增 | 1 | 单条描述
|  | 友谊桥 | 单幅 | 1 | PC梁 | 下部结构 | 台帽 | 0#台台帽 | 9.2.2-1 台帽破损 | 2 | 10 | 钢筋锈胀 | 路线编号 |  |  | 距右缘（0～6）m处，距上缘（0～0.6）m处，4处钢筋锈胀，均S=(25*2)cm² | 否 | 新增 | 4 | 多条描述 | 250 |  |  | 20
|  | 友谊桥 | 单幅 | 1 | PC梁 | 下部结构 | 台帽 | 0#台台帽 |  |  | 0 | 无明显病害 |  |  |  | 水渍侵蚀 | 否 | 新增 | 1 | 单条描述
|  | 友谊桥 | 单幅 | 1 | PC梁 | 下部结构 | 台帽 | 0#台台帽 |  |  | 0 | 无明显病害 |  |  |  | 水渍侵蚀 | 否 | 新增 | 1 | 单条描述
|  | 友谊桥 | 单幅 | 1 | PC梁 | 下部结构 | 墩身 | 0#台13#立柱（桥台） |  |  | 0 | 无明显病害 |  |  |  | 无明显病害 | 否 | 新增 | 1 | 单条描述
|  | 友谊桥 | 单幅 | 1 | PC梁 | 下部结构 | 墩身 | 0#台7#立柱（桥台） | 9.2.1-8 位移 | 2 | 20 | 桥台倾斜 | 路线编号 |  |  | 距上缘0m处，桥台倾斜（立柱倾斜） | 否 | 新增 | 1 | 单条描述 | [9 empty] | 立柱倾斜
|  | 友谊桥 | 单幅 | 1 | PC梁 | 桥面系 | 桥面铺装 | 桥面铺装 | 10.1.1-3 破损 | 2 | 25 | 坑槽 |  |  |  | 距1#墩2m处，距右缘10m处，1处坑槽，S=(10*10)cm²（右） | 否 | 新增 | 1 | 单条描述 | 100 |  |  | 100 | [5 empty] | 右
|  | 友谊桥 | 单幅 | 1 | PC梁 | 桥面系 | 桥面铺装 | 桥面铺装 | 10.1.1-4 裂缝（龟裂、块裂、纵向裂缝、横向裂缝等） | 2 | 5 | 横向裂缝 |  |  |  | 距1#墩0m处，1条横向裂缝，L=10m，W=2mm（右） | 否 | 新增 | 1 | 单条描述 | 10000 |  |  | 2 | [5 empty] | 右
|  | 友谊桥 | 单幅 | 1 | PC梁 | 桥面系 | 桥面铺装 | 桥面铺装 |  |  | 0 | 无明显病害 |  |  |  | 无明显病害右侧 | 否 | 新增 | 1 | 单条描述
|  | 友谊桥 | 单幅 | 1 | PC梁 | 桥面系 | 伸缩缝装置 | 0#墩伸缩缝 | 10.2.1-2 锚固区缺陷 | 2 | 15 | 混凝土破损 |  |  |  | 距左缘10m处，2处混凝土破损，S=(20*0.2)cm²（左） | 否 | 新增 | 2 | 单条描述 | 200 |  |  | 2 | [5 empty] | 左
|  | 友谊桥 | 单幅 | 1 | PC梁 | 桥面系 | 伸缩缝装置 | 0#墩伸缩缝 | 10.2.1-2 锚固区缺陷 | 2 | 15 | 混凝土破损 |  |  |  | 距左缘（5～8）m处，3处混凝土破损，均S=(20*1)cm²（左） | 否 | 新增 | 3 | 多条描述 | 200 |  |  | 10 | [5 empty] | 左
|  | 友谊桥 | 单幅 | 1 | PC梁 | 桥面系 | 伸缩缝装置 | 0#墩伸缩缝 | 10.2.1-2 锚固区缺陷 | 2 | 15 | 混凝土破损 |  |  |  | 距左缘2m处，2处混凝土破损，S=(20*0.2)cm²（左） | 否 | 新增 | 2 | 单条描述 | 200 |  |  | 2 | [5 empty] | 左
|  | 友谊桥 | 单幅 | 1 | PC梁 | 桥面系 | 伸缩缝装置 | 0#墩伸缩缝 | 10.2.1-2 锚固区缺陷 | 2 | 15 | 混凝土破损 |  |  |  | 距右缘10m处，1处混凝土破损，S=(1000*50)cm²（右侧露骨） | 否 | 新增 | 1 | 单条描述 | 10000 |  |  | 500 | [5 empty] | 右侧露骨
|  | 友谊桥 | 单幅 | 1 | PC梁 | 桥面系 | 伸缩缝装置 | 0#墩伸缩缝 | 10.2.1-2 锚固区缺陷 | 2 | 0 | 混凝土开裂 |  |  |  | 距左缘（5～12）m处，3条混凝土开裂，L=（0.2～0.3）m，W=（0.1～0.1）mm（左） | 否 | 新增 | 3 | 多条描述 |  | 200 | 300 |  | 0.1 | 0.1 |  |  |  | 左
|  | 友谊桥 | 单幅 | 1 | PC梁 | 桥面系 | 伸缩缝装置 | 0#墩伸缩缝 | 10.2.1-2 锚固区缺陷 | 2 | 0 | 混凝土开裂 |  |  |  | 6条混凝土开裂，L=（0.3～0.4）m，W=（1～2）mm（右） | 否 | 新增 | 6 | 多条描述 |  | 300 | 400 |  | 1 | 2 |  |  |  | 右
|  | 友谊桥 | 单幅 | 1 | PC梁 | 桥面系 | 伸缩缝装置 | 0#墩伸缩缝 | 10.2.1-4 失效 | 2 | 5 | 槽口堵塞 |  |  |  | 槽口堵塞 | 否 | 新增 | 1 | 单条描述
|  | 友谊桥 | 单幅 | 1 | PC梁 | 桥面系 | 人行道 | 1#人行道 | 10.3.1-1 破损 | 2 | 15 | 松动 |  |  |  | 距0#台0m处，松动 | 否 | 新增 | 1 | 单条描述
|  | 友谊桥 | 单幅 | 1 | PC梁 | 桥面系 | 人行道 | 2#人行道 | 10.3.1-1 破损 | 2 | 15 | 道板破损 |  |  |  | 距0#台（0.5～1.8）m处，4处道板破损，均S=(10*0.1)cm²（左） | 否 | 新增 | 4 | 多条描述 | 100 |  |  | 1 | [5 empty] | 左
|  | 友谊桥 | 单幅 | 1 | PC梁 | 桥面系 | 栏杆、护栏 | 2#栏杆 |  |  | 0 | 无明显病害 |  |  |  | 无明显病害 | 否 | 新增 | 1 | 单条描述
|  | 友谊桥 | 单幅 | 1 | PC梁 | 桥面系 | 栏杆、护栏 | 6#栏杆 |  |  | 0 | 无明显病害 |  |  |  | 无明显病害 | 否 | 新增 | 1 | 单条描述
|  | 友谊桥 | 单幅 | 1 | PC梁 | 桥面系 | 栏杆、护栏 | 1#护栏 | 10.4.1-2 破损 | 2 | 10 | 构件松动 |  |  |  | 构件松动 | 否 | 新增 | 1 | 单条描述
|  | 友谊桥 | 单幅 | 1 | PC梁 | 桥面系 | 栏杆、护栏 | 2#护栏 |  |  | 0 | 无明显病害 |  |  |  | 无明显病害 | 否 | 新增 | 1 | 单条描述
|  | 友谊桥 | 单幅 | 1 | PC梁 | 桥面系 | 栏杆、护栏 | 3#护栏 |  |  | 0 | 无明显病害 |  |  |  | 无明显病害 | 否 | 新增 | 1 | 单条描述
|  | 友谊桥 | 单幅 | 1 | PC梁 | 桥面系 | 栏杆、护栏 | 4#护栏 |  |  | 0 | 无明显病害 |  |  |  | 无明显病害 | 否 | 新增 | 1 | 单条描述
|  | 友谊桥 | 单幅 | 1 | PC梁 | 桥面系 | 照明、标志 | 标志 |  |  | 0 | 无明显病害 |  |  |  | 无明显病害 | 否 | 新增 | 1 | 单条描述
|  | 友谊桥 | 单幅 | 2 | 预制空心板 | 上部结构 | 上部承重构件 | 1#底板 | 5.1.1-5 钢筋锈蚀 | 2 | 20 | 钢筋锈胀 |  |  |  | 距2#墩4m处，距右缘0m处，1处钢筋锈胀，S=(15*5)cm² | 否 | 新增 | 1 | 单条描述 | 150 |  |  | 50
|  | 友谊桥 | 单幅 | 2 | 预制空心板 | 上部结构 | 上部承重构件 | 14#底板 | 5.1.1-5 钢筋锈蚀 | 2 | 20 | 钢筋锈胀 |  |  |  | 距1#墩（5～7）m处，距左缘（0～1）m处，7处钢筋锈胀，均S=(25*2)cm² | 否 | 新增 | 7 | 多条描述 | 250 |  |  | 20
|  | 友谊桥 | 单幅 | 2 | 预制空心板 | 上部结构 | 上部承重构件 | 15#底板 | 5.1.1-5 钢筋锈蚀 | 2 | 20 | 钢筋锈胀 |  |  |  | 距1#墩（5～7）m处，距左缘（0～1）m处，2处钢筋锈胀，均S=(5*2)cm² | 否 | 新增 | 2 | 多条描述 | 50 |  |  | 20
|  | 友谊桥 | 单幅 | 2 | 预制空心板 | 上部结构 | 上部承重构件 | 15#底板 |  |  | 0 | 无明显病害 |  |  |  | 无明显病害 | 否 | 新增 | 1 | 单条描述
|  | 友谊桥 | 单幅 | 2 | 预制空心板 | 上部结构 | 上部承重构件 | 2#底板 | 5.1.1-2 剥落、掉角 | 2 | 15 | 混凝土破损 |  |  |  | 距1#墩（0～16）m处，距左缘（0～0.15）m处，4处混凝土破损，均S=(4*35)cm²，D=15cm | 否 | 新增 | 4 | 多条描述 | 40 |  |  | 350 |  |  | 150
|  | 友谊桥 | 单幅 | 2 | 预制空心板 | 上部结构 | 上部承重构件 | 2#底板 | 5.1.1-5 钢筋锈蚀 | 2 | 20 | 钢筋锈胀 |  |  |  | 距1#墩（0～16）m处，距右缘（0～0.15）m处，4处钢筋锈胀，均S=(60*15)cm² | 否 | 新增 | 4 | 多条描述 | 600 |  |  | 150
|  | 友谊桥 | 单幅 | 2 | 预制空心板 | 上部结构 | 上部承重构件 | 3#底板 | 5.1.1-2 剥落、掉角 | 2 | 15 | 混凝土破损 |  |  |  | 距1#墩7m处，距右缘0m处，2处混凝土破损，S=(12*5)cm² | 否 | 新增 | 2 | 单条描述 | 120 |  |  | 50
|  | 友谊桥 | 单幅 | 2 | 预制空心板 | 上部结构 | 上部承重构件 | 32#底板 | 5.1.1-2 剥落、掉角 | 2 | 20 | 露筋、锈蚀 |  |  |  | 距2#墩1.5m处，距右缘0.1m处，5处露筋、锈蚀，S=(100*2)cm² | 否 | 新增 | 5 | 单条描述 | 1000 |  |  | 20
|  | 友谊桥 | 单幅 | 2 | 预制空心板 | 上部结构 | 上部承重构件 | 33#底板 | 5.1.1-2 剥落、掉角 | 2 | 20 | 露筋、锈蚀 |  |  |  | 距2#墩5.5m处，距左缘0.1m处，4处露筋、锈蚀，S=(25*2)cm² | 否 | 新增 | 4 | 单条描述 | 250 |  |  | 20
|  | 友谊桥 | 单幅 | 2 | 预制空心板 | 上部结构 | 上部承重构件 | 38#底板 |  |  | 0 | 无明显病害 |  |  |  | 无明显病害 | 否 | 新增 | 1 | 单条描述
|  | 友谊桥 | 单幅 | 2 | 预制空心板 | 上部结构 | 上部承重构件 | 45#底板 | 5.1.1-2 剥落、掉角 | 2 | 20 | 露筋、锈蚀 |  |  |  | 距1#墩3m处，距右缘0.2m处，1处露筋、锈蚀，S=(5*2)cm² | 否 | 新增 | 1 | 单条描述 | 50 |  |  | 20
|  | 友谊桥 | 单幅 | 2 | 预制空心板 | 上部结构 | 上部承重构件 | 46#底板 | 5.1.1-3 空洞、孔洞 | 2 | 15 | 渗水 |  |  |  | 距1#墩（2～5）m处，距左缘（0～1）m处，5处渗水，L=（3～5）cm | 否 | 新增 | 5 | 多条描述 |  | 30 | 50
|  | 友谊桥 | 单幅 | 2 | 预制空心板 | 上部结构 | 上部承重构件 | 47#底板 | 5.1.1-3 空洞、孔洞 | 2 | 15 | 渗水 |  |  |  | 距1#墩（2～5）m处，距左缘（0～1）m处，3处渗水，L=（3～5）cm | 否 | 新增 | 3 | 多条描述 |  | 30 | 50
|  | 友谊桥 | 单幅 | 2 | 预制空心板 | 上部结构 | 上部一般构件 | 23#铰缝 |  |  | 0 | 无明显病害 |  |  |  | 无明显病害 | 否 | 新增 | 1 | 单条描述
|  | 友谊桥 | 单幅 | 2 | 预制空心板 | 上部结构 | 上部一般构件 | 36#铰缝 |  |  | 0 | 无明显病害 |  |  |  | 无明显病害 | 否 | 新增 | 1 | 单条描述
|  | 友谊桥 | 单幅 | 2 | 预制空心板 | 上部结构 | 上部一般构件 | 44#铰缝 | 5.1.1-3 空洞、孔洞 | 2 | 15 | 通长渗水 |  |  |  | 距2#墩1m处，2处通长渗水，L=500cm | 否 | 新增 | 2 | 单条描述 | 5000
|  | 友谊桥 | 单幅 | 2 | 预制空心板 | 上部结构 | 支座 | 1#墩21#支座 |  |  | 0 | 无明显病害 |  |  |  | 无明显病害 | 否 | 新增 | 1 | 单条描述
|  | 友谊桥 | 单幅 | 2 | 预制空心板 | 上部结构 | 支座 | 1#墩84#支座 |  |  | 0 | 无明显病害 |  |  |  | 无明显病害 | 否 | 新增 | 1 | 单条描述
|  | 友谊桥 | 单幅 | 2 | 预制空心板 | 上部结构 | 支座 | 2#墩23#支座 |  |  | 0 | 无明显病害 |  |  |  | 无明显病害 | 否 | 新增 | 1 | 单条描述
|  | 友谊桥 | 单幅 | 2 | 预制空心板 | 上部结构 | 支座 | 2#墩79#支座 |  |  | 0 | 无明显病害 |  |  |  | 无明显病害 | 否 | 新增 | 1 | 单条描述
|  | 友谊桥 | 单幅 | 2 | 预制空心板 | 下部结构 | 桥墩 | 2#墩13#立柱 | 9.1.1-2 剥落、露筋 | 2 | 12 | 混凝土破损 |  |  |  | 左侧面，距上缘0.2m处，1处混凝土破损，S=(35*20)cm² | 否 | 新增 | 1 | 单条描述 | 350 |  |  | 200
|  | 友谊桥 | 单幅 | 2 | 预制空心板 | 下部结构 | 桥墩 | 2#墩8#立柱 |  |  | 0 | 无明显病害 |  |  |  | 无明显病害 | 否 | 新增 | 1 | 单条描述
|  | 友谊桥 | 单幅 | 2 | 预制空心板 | 下部结构 | 桥墩 | 2#墩盖梁 |  |  | 0 | 无明显病害 |  |  |  | 无明显病害 | 否 | 新增 | 1 | 单条描述
|  | 友谊桥 | 单幅 | 2 | 预制空心板 | 下部结构 | 河床 | 河床 |  |  | 0 | 无明显病害 |  |  |  | 无明显病害 | 否 | 新增 | 1 | 单条描述
|  | 友谊桥 | 单幅 | 2 | 预制空心板 | 桥面系 | 桥面铺装 | 桥面铺装 | 10.1.1-4 裂缝（龟裂、块裂、纵向裂缝、横向裂缝等） | 2 | 5 | 纵向裂缝 |  |  |  | 距1#墩0m处，2条纵向裂缝，L=16m，W=1mm（右） | 否 | 新增 | 2 | 单条描述 | 16000 |  |  | 1 | [5 empty] | 右
|  | 友谊桥 | 单幅 | 2 | 预制空心板 | 桥面系 | 人行道 | 1#人行道 | 10.3.1-1 破损 |  | 15 | 道板破损 |  |  |  | 距2#墩4m处，1处道板破损，S=(20*5)cm² | 否 | 新增 | 1 | 单条描述 | 200 |  |  | 50
|  | 友谊桥 | 单幅 | 2 | 预制空心板 | 桥面系 | 栏杆、护栏 | 1#栏杆 |  |  | 10 | 破损 |  |  |  | 距1#墩0m处，其它护栏外侧混凝土破损35*35 | 否 | 新增 | 1 | 单条描述
|  | 友谊桥 | 单幅 | 3 | 预制空心板 | 上部结构 | 上部承重构件 | 17#底板 | 5.1.1-5 钢筋锈蚀 | 2 | 20 | 钢筋锈胀 |  |  |  | 距3#台5.5m处，距右缘0.3m处，2处钢筋锈胀，S=(10*1)cm² | 否 | 新增 | 2 | 单条描述 | 100 |  |  | 10
|  | 友谊桥 | 单幅 | 3 | 预制空心板 | 上部结构 | 上部承重构件 | 19#底板 | 5.1.1-5 钢筋锈蚀 | 2 | 20 | 钢筋锈胀 |  |  |  | 距3#台5.5m处，距右缘0.5m处，1处钢筋锈胀，S=(5*1)cm² | 否 | 新增 | 1 | 单条描述 | 50 |  |  | 10
|  | 友谊桥 | 单幅 | 3 | 预制空心板 | 上部结构 | 上部承重构件 | 19#底板 |  |  | 0 | 无明显病害 |  |  |  | 无明显病害 | 否 | 新增 | 1 | 单条描述
|  | 友谊桥 | 单幅 | 3 | 预制空心板 | 上部结构 | 上部承重构件 | 2#底板 | 5.1.1-5 钢筋锈蚀 | 2 | 20 | 钢筋锈胀 |  |  |  | 距2#墩（0～16）m处，距右缘（0～0.15）m处，12处钢筋锈胀，均S=(10*2)cm² | 否 | 新增 | 12 | 多条描述 | 100 |  |  | 20
|  | 友谊桥 | 单幅 | 3 | 预制空心板 | 上部结构 | 上部承重构件 | 28#底板 | 5.1.1-5 钢筋锈蚀 | 2 | 20 | 钢筋锈胀 |  |  |  | 距2#墩5m处，距左缘0.3m处，1处钢筋锈胀，S=(5*1)cm² | 否 | 新增 | 1 | 单条描述 | 50 |  |  | 10
|  | 友谊桥 | 单幅 | 3 | 预制空心板 | 上部结构 | 上部承重构件 | 32#底板 | 5.1.1-5 钢筋锈蚀 | 2 | 20 | 钢筋锈胀 |  |  |  | 距2#墩5m处，距左缘0.4m处，1处钢筋锈胀，S=(10*1)cm² | 否 | 新增 | 1 | 单条描述 | 100 |  |  | 10
|  | 友谊桥 | 单幅 | 3 | 预制空心板 | 上部结构 | 上部承重构件 | 35#底板 | 5.1.1-5 钢筋锈蚀 | 2 | 20 | 钢筋锈胀 |  |  |  | 距2#墩4m处，距左缘0.3m处，1处钢筋锈胀，S=(10*1)cm² | 否 | 新增 | 1 | 单条描述 | 100 |  |  | 10
|  | 友谊桥 | 单幅 | 3 | 预制空心板 | 上部结构 | 上部承重构件 | 36#底板 |  |  | 0 | 无明显病害 |  |  |  | 无明显病害 | 否 | 新增 | 1 | 单条描述
|  | 友谊桥 | 单幅 | 3 | 预制空心板 | 上部结构 | 上部一般构件 | 21#铰缝 |  |  | 0 | 无明显病害 |  |  |  | 无明显病害 | 否 | 新增 | 1 | 单条描述
|  | 友谊桥 | 单幅 | 3 | 预制空心板 | 上部结构 | 上部一般构件 | 39#铰缝 |  |  | 0 | 无明显病害 |  |  |  | 无明显病害 | 否 | 新增 | 1 | 单条描述
|  | 友谊桥 | 单幅 | 3 | 预制空心板 | 上部结构 | 支座 | 2#墩20#支座 |  |  | 0 | 无明显病害 |  |  |  | 无明显病害 | 否 | 新增 | 1 | 单条描述
|  | 友谊桥 | 单幅 | 3 | 预制空心板 | 上部结构 | 支座 | 2#墩80#支座 |  |  | 0 | 无明显病害 |  |  |  | 无明显病害 | 否 | 新增 | 1 | 单条描述
|  | 友谊桥 | 单幅 | 3 | 预制空心板 | 上部结构 | 支座 | 3#台25#支座 |  |  | 0 | 无明显病害 |  |  |  | 无明显病害 | 否 | 新增 | 1 | 单条描述
|  | 友谊桥 | 单幅 | 3 | 预制空心板 | 上部结构 | 支座 | 3#台85#支座 |  |  | 0 | 无明显病害 |  |  |  | 无明显病害 | 否 | 新增 | 1 | 单条描述
|  | 友谊桥 | 单幅 | 3 | 预制空心板 | 下部结构 | 桥台 | 3#台台帽 | 9.2.2-1 台帽破损 | 2 | 10 | 钢筋锈胀 |  |  |  | 距右缘0m处，距下缘0m处，1处钢筋锈胀，S=(10*3)cm² | 否 | 新增 | 1 | 单条描述 | 100 |  |  | 30
|  | 友谊桥 | 单幅 | 3 | 预制空心板 | 下部结构 | 桥台 | 3#台台帽 | 9.2.2-1 台帽破损 | 2 | 12 | 混凝土破损 |  |  |  | 距右缘0m处，距下缘0m处，1处混凝土破损，S=(45*35)cm² | 否 | 新增 | 1 | 单条描述 | 450 |  |  | 350
|  | 友谊桥 | 单幅 | 3 | 预制空心板 | 下部结构 | 桥台 | 3#台台帽 |  |  | 0 | 无明显病害 |  |  |  | 无明显病害 | 否 | 新增 | 1 | 单条描述
|  | 友谊桥 | 单幅 | 3 | 预制空心板 | 下部结构 | 桥台 | 3#台台背 | 9.2.2-3 台帽裂缝 | 2 | 8 | 横向裂缝 |  |  |  | 距右缘16m处，距上缘0.1m处，1条横向裂缝，L=1.5m，W=0.3mm | 否 | 新增 | 1 | 单条描述 | 1500 |  |  | 0.3
|  | 友谊桥 | 单幅 | 3 | 预制空心板 | 下部结构 | 桥台 | 3#台14#立柱（桥台） | 9.2.2-1 台帽破损 | 2 | 10 | 钢筋锈胀 |  |  |  | 距上缘0.3m处，1处钢筋锈胀，S=(35*2)cm² | 否 | 新增 | 1 | 单条描述 | 350 |  |  | 20
|  | 友谊桥 | 单幅 | 3 | 预制空心板 | 下部结构 | 桥台 | 3#台14#立柱（桥台） |  |  | 0 | 无明显病害 |  |  |  | 无明显病害 | 否 | 新增 | 1 | 单条描述
|  | 友谊桥 | 单幅 | 3 | 预制空心板 | 下部结构 | 桥台 | 3#台19#立柱（桥台） | 9.2.1-8 位移 | 2 | 20 | 桥台倾斜 |  |  |  | 桥台倾斜 | 否 | 新增 | 1 | 单条描述
|  | 友谊桥 | 单幅 | 3 | 预制空心板 | 桥面系 | 桥面铺装 | 桥面铺装 | 10.1.1-4 裂缝（龟裂、块裂、纵向裂缝、横向裂缝等） | 2 | 5 | 横向裂缝 |  |  |  | 距2#墩0m处，1条横向裂缝，L=10m，W=2mm（右） | 否 | 新增 | 1 | 单条描述 | 10000 |  |  | 2 | [5 empty] | 右
|  | 友谊桥 | 单幅 | 3 | 预制空心板 | 桥面系 | 伸缩缝装置 | 3#墩伸缩缝 | 10.2.1-2 锚固区缺陷 | 2 | 15 | 混凝土破损 |  |  |  | 距左缘10m处，1处混凝土破损，S=(10*2)cm²（左） | 否 | 新增 | 1 | 单条描述 | 100 |  |  | 20 | [5 empty] | 左
|  | 友谊桥 | 单幅 | 3 | 预制空心板 | 桥面系 | 伸缩缝装置 | 3#墩伸缩缝 | 10.2.1-2 锚固区缺陷 | 2 | 15 | 混凝土破损 |  |  |  | 1处混凝土破损，S=(1600*50)cm²（右侧露骨） | 否 | 新增 | 1 | 单条描述 | 16000 |  |  | 500 | [5 empty] | 右侧露骨
|  | 友谊桥 | 单幅 | 3 | 预制空心板 | 桥面系 | 伸缩缝装置 | 3#墩伸缩缝 | 10.2.1-2 锚固区缺陷 | 2 | 0 | 混凝土开裂 |  |  |  | 距左缘（2～10）m处，6条混凝土开裂，L=（～）m，W=（～）mm（左） | 否 | 新增 | 6 | 多条描述 | [9 empty] | 左
|  | 友谊桥 | 单幅 | 3 | 预制空心板 | 桥面系 | 伸缩缝装置 | 3#墩伸缩缝 | 10.2.1-2 锚固区缺陷 | 2 | 0 | 混凝土开裂 |  |  |  | 距左缘（10～16）m处，10条混凝土开裂，L=（0.2～0.3）m，W=（0.1～0.1）mm（左） | 否 | 新增 | 10 | 多条描述 |  | 200 | 300 |  | 0.1 | 0.1 |  |  |  | 左
|  | 友谊桥 | 单幅 | 3 | 预制空心板 | 桥面系 | 伸缩缝装置 | 3#墩伸缩缝 | 10.2.1-2 锚固区缺陷 | 2 | 0 | 混凝土开裂 |  |  |  | 距右缘6m处，1条混凝土开裂，L=2m，W=2mm（右） | 否 | 新增 | 1 | 单条描述 | 2000 |  |  | 2 | [5 empty] | 右
|  | 友谊桥 | 单幅 | 3 | 预制空心板 | 桥面系 | 伸缩缝装置 | 3#墩伸缩缝 | 10.2.1-4 失效 | 2 | 5 | 槽口堵塞 |  |  |  | 槽口堵塞 | 否 | 新增 | 1 | 单条描述
|  | 友谊桥 | 单幅 | 3 | 预制空心板 | 桥面系 | 人行道 | 1#人行道 | 10.3.1-1 破损 | 2 | 15 | 松动 |  |  |  | 距2#墩3m处，松动 | 否 | 新增 | 1 | 单条描述
|  | 友谊桥 | 单幅 | 3 | 预制空心板 | 桥面系 | 人行道 | 2#人行道 | 10.3.1-1 破损 | 2 | 15 | 裂缝 |  |  |  | 距3#台0.2m处，3条裂缝，L=0.2m，W=0.1mm（左） | 否 | 新增 | 3 | 单条描述 | 200 |  |  | 0.1 | [5 empty] | 左
|  | 友谊桥 | 单幅 | 3 | 预制空心板 | 桥面系 | 人行道 | 2#人行道 | 10.3.1-1 破损 | 2 | 15 | 裂缝 |  |  |  | 距2#墩0.2m处，1条裂缝，L=0.2m，W=0.1mm（左） | 否 | 新增 | 1 | 单条描述 | 200 |  |  | 0.1 | [5 empty] | 左
|  | 友谊桥 | 单幅 | 3 | 预制空心板 | 桥面系 | 栏杆、护栏 | 5#栏杆 |  |  | 0 | 无明显病害 |  |  |  | 无明显病害 | 否 | 新增 | 1 | 单条描述
|  | 双乐住宅1号桥 | 单幅 | 1 | PC梁 | 桥面系 | 桥面铺装 | 桥面铺装 | 10.1.2-1 磨光、脱皮、露骨 | 3 | 45 | 露骨 |  |  |  | 距0#台（0～13）m处，距左缘（0～8）m处，1处露骨，均S=(1300*800)cm² | 否 | 新增 | 1 | 多条描述 | 13000 |  |  | 8000
|  | 双乐住宅1号桥 | 单幅 | 1 | PC梁 | 桥面系 | 桥面铺装 | 桥面铺装 | 10.1.2-3 坑洞 | 2 | 50 | 坑洞 |  |  |  | 距0#台2m处，距右缘3m处，1处坑洞，S=(10*10)cm² | 否 | 新增 | 1 | 单条描述 | 100 |  |  | 100
|  | 双乐住宅1号桥 | 单幅 | 1 | PC梁 | 桥面系 | 桥面铺装 | 桥面铺装 | 10.1.2-3 坑洞 | 2 | 50 | 坑洞 |  |  |  | 距0#台6.5m处，距右缘4m处，2处坑洞，S=(10*10)cm² | 否 | 新增 | 2 | 单条描述 | 100 |  |  | 100
|  | 双乐住宅1号桥 | 单幅 | 1 | PC梁 | 桥面系 | 桥面铺装 | 桥面铺装 | 10.1.2-3 坑洞 | 2 | 50 | 坑洞 |  |  |  | 距1#台3.5m处，距右缘4m处，1处坑洞，S=(40*15)cm² | 否 | 新增 | 1 | 单条描述 | 400 |  |  | 150
|  | 双乐住宅1号桥 | 单幅 | 1 | PC梁 | 桥面系 | 人行道 | 1#人行道 | 10.3.1-1 破损 | 2 | 15 | 道板破损 |  |  |  | 距0#台0.2m处，1处道板破损，S=(50*5)cm² | 否 | 新增 | 1 | 单条描述 | 500 |  |  | 50
|  | 双乐住宅1号桥 | 单幅 | 1 | PC梁 | 桥面系 | 人行道 | 1#人行道 | 10.3.1-1 破损 | 2 | 15 | 道板破损 |  |  |  | 距1#台（0.1～1.8）m处，2处道板破损，均S=(60*10)cm² | 否 | 新增 | 2 | 多条描述 | 600 |  |  | 100
|  | 双乐住宅1号桥 | 单幅 | 1 | PC梁 | 桥面系 | 人行道 | 2#人行道 | 10.3.1-1 破损 | 2 | 15 | 剥落 |  |  |  | 1处剥落，S=(1300*150)cm²（露骨） | 否 | 新增 | 1 | 单条描述 | 13000 |  |  | 1500 | [5 empty] | 露骨
|  | 双乐住宅1号桥 | 单幅 | 1 | PC梁 | 桥面系 | 人行道 | 2#人行道 | 10.3.1-1 破损 | 2 | 15 | 道板破损 |  |  |  | 距0#台（0.1～13）m处，1处道板破损，均S=(10*10)cm² | 否 | 新增 | 1 | 多条描述 | 100 |  |  | 100
|  | 双乐住宅1号桥 | 单幅 | 1 | PC梁 | 桥面系 | 栏杆、护栏 | 1#护栏 |  |  | 0 | 无明显病害 |  |  |  | 无明显病害 | 否 | 新增 | 1 | 单条描述
|  | 双乐住宅1号桥 | 单幅 | 1 | PC梁 | 桥面系 | 栏杆、护栏 | 2#护栏 |  |  | 0 | 无明显病害 |  |  |  | 无明显病害 | 否 | 新增 | 1 | 单条描述
|  | 双乐住宅2号桥 | 单幅 | 1 | PC梁 | 桥面系 | 桥面铺装 | 桥面铺装 | 10.1.1-1 变形（车辙、拥包、高低不平等） | 2 | 5 | 高低不平 |  |  |  | 距1#台6m处，2处高低不平，S=(40*30)cm² | 否 | 新增 | 2 | 单条描述 | 400 |  |  | 300
|  | 双乐住宅2号桥 | 单幅 | 1 | PC梁 | 桥面系 | 桥面铺装 | 桥面铺装 | 10.1.2-3 坑洞 | 2 | 50 | 坑洞 |  |  |  | 距0#台0.7m处，距左缘3m处，1处坑洞，S=(20*10)cm² | 否 | 新增 | 1 | 单条描述 | 200 |  |  | 100
|  | 双乐住宅2号桥 | 单幅 | 1 | PC梁 | 桥面系 | 伸缩缝装置 | 0#墩伸缩缝 | 10.2.1-4 失效 | 2 | 5 | 槽口堵塞 |  |  |  | 槽口堵塞 | 否 | 新增 | 1 | 单条描述
|  | 双乐住宅2号桥 | 单幅 | 1 | PC梁 | 桥面系 | 人行道 | 1#人行道 |  |  | 0 | 其它 |  |  |  | 其它（表面污损） | 否 | 新增 | 1 | 单条描述 | [9 empty] | 表面污损
|  | 双乐住宅2号桥 | 单幅 | 1 | PC梁 | 桥面系 | 人行道 | 2#人行道 | 10.3.1-1 破损 | 2 | 15 | 道板破损 |  |  |  | 距0#台0.5m处，1处道板破损，S=(400*10)cm² | 否 | 新增 | 1 | 单条描述 | 4000 |  |  | 100
|  | 双乐住宅2号桥 | 单幅 | 1 | PC梁 | 桥面系 | 栏杆、护栏 | 1#护栏 | 10.4.1-2 破损 | 2 | 10 | 裂缝 |  |  |  | 距0#台0m处，4条裂缝，L=2.5m，W=0.5mm（护栏开裂） | 否 | 新增 | 4 | 单条描述 | 2500 |  |  | 0.5 | [5 empty] | 护栏开裂
|  | 双乐住宅2号桥 | 单幅 | 1 | PC梁 | 桥面系 | 栏杆、护栏 | 1#护栏 | 10.4.1-2 破损 | 2 | 10 | 裂缝 |  |  |  | 距0#台（0～13）m处，30条裂缝，L=（0.1～1）m，W=（0.1～0.1）mm | 否 | 新增 | 30 | 多条描述 |  | 100 | 1000 |  | 0.1 | 0.1
|  | 双乐住宅2号桥 | 单幅 | 1 | PC梁 | 桥面系 | 栏杆、护栏 | 1#护栏 | 10.4.1-2 破损 | 2 | 10 | 破损 |  |  |  | 距0#台（0～13）m处，3处破损，均S=(10*5)cm² | 否 | 新增 | 3 | 多条描述 | 100 |  |  | 50
|  | 双乐住宅2号桥 | 单幅 | 1 | PC梁 | 桥面系 | 栏杆、护栏 | 2#护栏 | 10.4.1-2 破损 | 2 | 10 | 裂缝 |  |  |  | 距0#台0m处，4条裂缝，L=2.5m，W=0.5mm（护栏开裂） | 否 | 新增 | 4 | 单条描述 | 2500 |  |  | 0.5 | [5 empty] | 护栏开裂
|  | 双乐桥 | 单幅 | 1 | PC梁 | 上部结构 | 上部承重构件 | 1#板梁 | 5.1.1-2 剥落、掉角 | 2 | 20 | 露筋 | 路线编号 |  |  | 距0#台（0～20）m处，10处露筋，均S=(10*1)cm² | 否 | 新增 | 10 | 多条描述 | 100 |  |  | 10
|  | 双乐桥 | 单幅 | 1 | PC梁 | 上部结构 | 上部承重构件 | 10#板梁 | 5.1.1-2 剥落、掉角 | 2 | 20 | 露筋 | 路线编号 |  |  | 距1#台（0～10）m处，10处露筋，均S=(10*1)cm² | 否 | 新增 | 10 | 多条描述 | 100 |  |  | 10
|  | 双乐桥 | 单幅 | 1 | PC梁 | 上部结构 | 上部承重构件 | 11#板梁 | 5.1.1-2 剥落、掉角 | 2 | 20 | 露筋 | 路线编号 |  |  | 距0#台2m处，10处露筋，S=(8*1)cm² | 否 | 新增 | 10 | 单条描述 | 80 |  |  | 10
|  | 双乐桥 | 单幅 | 1 | PC梁 | 上部结构 | 上部承重构件 | 13#板梁 | 5.1.1-2 剥落、掉角 | 2 | 20 | 露筋 | 路线编号 |  |  | 距0#台（18～16）m处，距左缘（0～1）m处，3处露筋，均S=(10*1)cm² | 否 | 新增 | 3 | 多条描述 | 100 |  |  | 10
|  | 双乐桥 | 单幅 | 1 | PC梁 | 上部结构 | 上部承重构件 | 14#板梁 | 5.1.1-2 剥落、掉角 | 2 | 20 | 露筋 | 路线编号 |  |  | 距1#台2m处，5处露筋，S=(10*3)cm² | 否 | 新增 | 5 | 单条描述 | 100 |  |  | 30
|  | 双乐桥 | 单幅 | 1 | PC梁 | 上部结构 | 上部承重构件 | 16#板梁 | 5.1.1-2 剥落、掉角 | 2 | 20 | 露筋 | 路线编号 |  |  | 距0#台2m处，1处露筋，S=(10*3)cm² | 否 | 新增 | 1 | 单条描述 | 100 |  |  | 30
|  | 双乐桥 | 单幅 | 1 | PC梁 | 上部结构 | 上部承重构件 | 18#板梁 | 5.1.1-2 剥落、掉角 | 2 | 20 | 露筋 | 路线编号 |  |  | 距0#台2m处，1处露筋，S=(10*3)cm² | 否 | 新增 | 1 | 单条描述 | 100 |  |  | 30
|  | 双乐桥 | 单幅 | 1 | PC梁 | 上部结构 | 上部承重构件 | 2#板梁 | 5.1.1-2 剥落、掉角 | 2 | 20 | 露筋 | 路线编号 |  |  | 距0#台（2～18）m处，距左缘（0～1）m处，8处露筋，均S=(10*1)cm² | 否 | 新增 | 8 | 多条描述 | 100 |  |  | 10
|  | 双乐桥 | 单幅 | 1 | PC梁 | 上部结构 | 上部承重构件 | 20#板梁 | 5.1.1-2 剥落、掉角 | 2 | 20 | 露筋 | 路线编号 |  |  | 距1#台（0～10）m处，距左缘（0～1）m处，10处露筋，均S=(10*1)cm² | 否 | 新增 | 10 | 多条描述 | 100 |  |  | 10
|  | 双乐桥 | 单幅 | 1 | PC梁 | 上部结构 | 上部承重构件 | 21#板梁 | 5.1.1-2 剥落、掉角 | 2 | 20 | 露筋 | 路线编号 |  |  | 距1#台（2～20）m处，距左缘（0～1）m处，2处露筋，均S=(10*1)cm² | 否 | 新增 | 2 | 多条描述 | 100 |  |  | 10
|  | 双乐桥 | 单幅 | 1 | PC梁 | 上部结构 | 上部承重构件 | 22#板梁 | 5.1.1-2 剥落、掉角 | 2 | 20 | 露筋 | 路线编号 |  |  | 距1#台（2～20）m处，距左缘（0～1）m处，2处露筋，均S=(10*1)cm² | 否 | 新增 | 2 | 多条描述 | 100 |  |  | 10
|  | 双乐桥 | 单幅 | 1 | PC梁 | 上部结构 | 上部承重构件 | 24#板梁 | 5.1.1-2 剥落、掉角 | 2 | 20 | 露筋 | 路线编号 |  |  | 距0#台（0～20）m处，距左缘（0～1）m处，10处露筋，均S=(8*1)cm² | 否 | 新增 | 10 | 多条描述 | 80 |  |  | 10
|  | 双乐桥 | 单幅 | 1 | PC梁 | 上部结构 | 上部承重构件 | 25#板梁 | 5.1.1-2 剥落、掉角 | 2 | 20 | 露筋 | 路线编号 |  |  | 距1#台（0.3～20）m处，距左缘（0～1）m处，4处露筋，均S=(10*2)cm² | 否 | 新增 | 4 | 多条描述 | 100 |  |  | 20
|  | 双乐桥 | 单幅 | 1 | PC梁 | 上部结构 | 上部承重构件 | 3#板梁 | 5.1.1-2 剥落、掉角 | 2 | 20 | 露筋 | 路线编号 |  |  | 距1#台2m处，1处露筋，S=(10*1)cm² | 否 | 新增 | 1 | 单条描述 | 100 |  |  | 10
|  | 双乐桥 | 单幅 | 1 | PC梁 | 上部结构 | 上部承重构件 | 4#板梁 | 5.1.1-2 剥落、掉角 | 2 | 20 | 露筋 | 路线编号 |  |  | 距0#台（0～18）m处，距左缘（0～1）m处，5处露筋，均S=(8*1)cm² | 否 | 新增 | 5 | 多条描述 | 80 |  |  | 10
|  | 双乐桥 | 单幅 | 1 | PC梁 | 上部结构 | 上部承重构件 | 4#板梁 | 5.1.1-2 剥落、掉角 | 2 | 20 | 露筋 | 路线编号 |  |  | 距1#台2m处，1处露筋，S=(10*3)cm² | 否 | 新增 | 1 | 单条描述 | 100 |  |  | 30
|  | 双乐桥 | 单幅 | 1 | PC梁 | 上部结构 | 上部承重构件 | 6#板梁 | 5.1.1-2 剥落、掉角 | 2 | 20 | 露筋 | 路线编号 |  |  | 距0#台2.5m处，距右缘0.2m处，6处露筋，S=(10*2)cm² | 否 | 新增 | 6 | 单条描述 | 100 |  |  | 20
|  | 双乐桥 | 单幅 | 1 | PC梁 | 上部结构 | 上部承重构件 | 7#板梁 | 5.1.1-2 剥落、掉角 | 2 | 20 | 露筋 | 路线编号 |  |  | 距0#台（2.5～18）m处，距左缘（0～1）m处，5处露筋，均S=(8*2)cm² | 否 | 新增 | 5 | 多条描述 | 80 |  |  | 20
|  | 双乐桥 | 单幅 | 1 | PC梁 | 下部结构 | 台帽 | 0#台台帽 | 9.2.2-1 台帽破损 | 2 | 12 | 麻面 | 混凝土剥离 |  |  | 距右缘11m处，距上缘0.3m处，1处麻面，S=(1*30)cm²，D=20cm | 否 | 新增 | 1 | 单条描述 | 10 |  |  | 300 |  |  | 200
|  | 双乐桥 | 单幅 | 1 | PC梁 | 下部结构 | 台帽 | 1#台台帽 |  |  | 0 | 无明显病害 |  |  |  | 水迹 | 否 | 新增 | 1 | 单条描述
|  | 双乐桥 | 单幅 | 1 | PC梁 | 下部结构 | 台帽 | 1#台台帽 |  |  | 0 | 无明显病害 |  |  |  | 水迹 | 否 | 新增 | 1 | 单条描述
|  | 双乐桥 | 单幅 | 1 | PC梁 | 下部结构 | 台帽 | 1#台台帽 | 9.2.2-1 台帽破损 | 2 | 12 | 麻面 | 混凝土剥离 |  |  | 距右缘4m处，距下缘0m处，1处麻面，S=(30*20)cm² | 否 | 新增 | 1 | 单条描述 | 300 |  |  | 200
|  | 双乐桥 | 单幅 | 1 | PC梁 | 下部结构 | 墩身 | 0#台1#立柱（桥台） |  |  | 0 | 无明显病害 |  |  |  | 无明显病害 | 否 | 新增 | 1 | 单条描述
|  | 双乐桥 | 单幅 | 1 | PC梁 | 下部结构 | 墩身 | 0#台2#立柱（桥台） |  |  | 0 | 无明显病害 |  |  |  | 无明显病害 | 否 | 新增 | 1 | 单条描述
|  | 双乐桥 | 单幅 | 1 | PC梁 | 下部结构 | 墩身 | 0#台3#立柱（桥台） |  |  | 0 | 无明显病害 |  |  |  | 无明显病害 | 否 | 新增 | 1 | 单条描述
|  | 双乐桥 | 单幅 | 1 | PC梁 | 下部结构 | 墩身 | 0#台4#立柱（桥台） |  |  | 0 | 无明显病害 |  |  |  | 无明显病害 | 否 | 新增 | 1 | 单条描述
|  | 双乐桥 | 单幅 | 1 | PC梁 | 下部结构 | 墩身 | 0#台5#立柱（桥台） |  |  | 0 | 无明显病害 |  |  |  | 无明显病害 | 否 | 新增 | 1 | 单条描述
|  | 双乐桥 | 单幅 | 1 | PC梁 | 下部结构 | 墩身 | 0#台6#立柱（桥台） |  |  | 0 | 无明显病害 |  |  |  | 无明显病害 | 否 | 新增 | 1 | 单条描述
|  | 双乐桥 | 单幅 | 1 | PC梁 | 下部结构 | 墩身 | 0#台7#立柱（桥台） |  |  | 0 | 无明显病害 |  |  |  | 无明显病害 | 否 | 新增 | 1 | 单条描述
|  | 双乐桥 | 单幅 | 1 | PC梁 | 下部结构 | 墩身 | 0#台8#立柱（桥台） |  |  | 0 | 无明显病害 |  |  |  | 无明显病害 | 否 | 新增 | 1 | 单条描述
|  | 双乐桥 | 单幅 | 1 | PC梁 | 下部结构 | 墩身 | 1#台1#立柱（桥台） |  |  | 0 | 无明显病害 |  |  |  | 无明显病害 | 否 | 新增 | 1 | 单条描述
|  | 双乐桥 | 单幅 | 1 | PC梁 | 下部结构 | 墩身 | 1#台2#立柱（桥台） |  |  | 0 | 无明显病害 |  |  |  | 无明显病害 | 否 | 新增 | 1 | 单条描述
|  | 双乐桥 | 单幅 | 1 | PC梁 | 下部结构 | 墩身 | 1#台3#立柱（桥台） |  |  | 0 | 无明显病害 |  |  |  | 无明显病害 | 否 | 新增 | 1 | 单条描述
|  | 双乐桥 | 单幅 | 1 | PC梁 | 下部结构 | 墩身 | 1#台4#立柱（桥台） |  |  | 0 | 无明显病害 |  |  |  | 无明显病害 | 否 | 新增 | 1 | 单条描述
|  | 双乐桥 | 单幅 | 1 | PC梁 | 下部结构 | 墩身 | 1#台5#立柱（桥台） |  |  | 0 | 无明显病害 |  |  |  | 无明显病害 | 否 | 新增 | 1 | 单条描述
|  | 双乐桥 | 单幅 | 1 | PC梁 | 下部结构 | 墩身 | 1#台6#立柱（桥台） |  |  | 0 | 无明显病害 |  |  |  | 无明显病害 | 否 | 新增 | 1 | 单条描述
|  | 双乐桥 | 单幅 | 1 | PC梁 | 下部结构 | 墩身 | 1#台7#立柱（桥台） |  |  | 0 | 无明显病害 |  |  |  | 无明显病害 | 否 | 新增 | 1 | 单条描述
|  | 双乐桥 | 单幅 | 1 | PC梁 | 下部结构 | 墩身 | 1#台8#立柱（桥台） |  |  | 0 | 无明显病害 |  |  |  | 无明显病害 | 否 | 新增 | 1 | 单条描述
|  | 双乐桥 | 单幅 | 1 | PC梁 | 桥面系 | 桥面铺装 | 桥面铺装 | 10.1.1-3 破损 | 2 | 25 | 坑槽 |  |  |  | 距0#台0m处，距左缘1m处，1处坑槽，S=(40*20)cm² | 否 | 新增 | 1 | 单条描述 | 400 |  |  | 200
|  | 双乐桥 | 单幅 | 1 | PC梁 | 桥面系 | 桥面铺装 | 桥面铺装 | 10.1.1-3 破损 | 2 | 25 | 坑槽 |  |  |  | 距1#台0m处，距右缘0m处，1处坑槽，S=(40*40)cm² | 否 | 新增 | 1 | 单条描述 | 400 |  |  | 400
|  | 双乐桥 | 单幅 | 1 | PC梁 | 桥面系 | 桥面铺装 | 桥面铺装 | 10.1.1-3 破损 | 2 | 25 | 坑槽 |  |  |  | 距0#台0m处，距右缘1m处，2处坑槽，S=(40*40)cm² | 否 | 新增 | 2 | 单条描述 | 400 |  |  | 400
|  | 双乐桥 | 单幅 | 1 | PC梁 | 桥面系 | 伸缩缝装置 | 0#墩伸缩缝 | 10.2.1-2 锚固区缺陷 | 2 | 15 | 混凝土破损 |  |  |  | 距左缘4m处，1处混凝土破损，S=(40*20)cm² | 否 | 新增 | 1 | 单条描述 | 400 |  |  | 200
|  | 双乐桥 | 单幅 | 1 | PC梁 | 桥面系 | 伸缩缝装置 | 0#墩伸缩缝 | 10.2.1-2 锚固区缺陷 | 2 | 15 | 混凝土破损 |  |  |  | 距左缘5m处，1处混凝土破损，S=(20*20)cm² | 否 | 新增 | 1 | 单条描述 | 200 |  |  | 200
|  | 双乐桥 | 单幅 | 1 | PC梁 | 桥面系 | 伸缩缝装置 | 0#墩伸缩缝 | 10.2.1-2 锚固区缺陷 | 2 | 0 | 混凝土开裂 |  |  |  | 距右缘（0～15）m处，11条混凝土开裂，L=（0.2～0.4）m，W=（0.5～1）mm | 否 | 新增 | 11 | 多条描述 |  | 200 | 400 |  | 0.5 | 1
|  | 双乐桥 | 单幅 | 1 | PC梁 | 桥面系 | 伸缩缝装置 | 0#墩伸缩缝 | 10.2.1-4 失效 | 2 | 5 | 槽口堵塞 |  |  |  | 槽口堵塞 | 否 | 新增 | 1 | 单条描述
|  | 双乐桥 | 单幅 | 1 | PC梁 | 桥面系 | 伸缩缝装置 | 1#墩伸缩缝 | 10.2.1-2 锚固区缺陷 | 2 | 15 | 混凝土破损 |  |  |  | 距左缘4m处，1处混凝土破损，S=(60*40)cm²（露筋） | 否 | 新增 | 1 | 单条描述 | 600 |  |  | 400 | [5 empty] | 露筋
|  | 双乐桥 | 单幅 | 1 | PC梁 | 桥面系 | 伸缩缝装置 | 1#墩伸缩缝 | 10.2.1-2 锚固区缺陷 | 2 | 0 | 混凝土开裂 |  |  |  | 距左缘（0～15）m处，27条混凝土开裂，L=（0.2～0.4）m，W=（0.5～1）mm | 否 | 新增 | 27 | 多条描述 |  | 200 | 400 |  | 0.5 | 1
|  | 双乐桥 | 单幅 | 1 | PC梁 | 桥面系 | 伸缩缝装置 | 1#墩伸缩缝 | 10.2.1-3 破损 | 3 | 15 | 型钢变形 |  |  |  | 距左缘4m处，型钢变形 | 否 | 新增 | 1 | 单条描述
|  | 双乐桥 | 左辅道 | 1 | PC梁 | 上部结构 | 上部承重构件 | 1#板梁 | 5.1.1-2 剥落、掉角 | 2 | 20 | 露筋、锈蚀 | 路线编号 |  |  | 距0#台（0～20）m处，距左缘（0～1）m处，3处露筋、锈蚀，均S=(10*2)cm² | 否 | 新增 | 3 | 多条描述 | 100 |  |  | 20
|  | 双乐桥 | 左辅道 | 1 | PC梁 | 上部结构 | 上部承重构件 | 10#板梁 | 5.1.1-2 剥落、掉角 | 2 | 15 | 混凝土破损 | 混凝土剥离 |  |  | 距1#台（2～4）m处，距右缘（0～0）m处，1处混凝土破损，均S=(10*8)cm² | 否 | 新增 | 1 | 多条描述 | 100 |  |  | 80
|  | 双乐桥 | 左辅道 | 1 | PC梁 | 上部结构 | 上部承重构件 | 11#板梁 | 5.1.1-2 剥落、掉角 | 2 | 15 | 混凝土破损 | 混凝土剥离 |  |  | 距1#台（0～10）m处，距右缘（0～0）m处，8处混凝土破损，均S=(10*8)cm² | 否 | 新增 | 8 | 多条描述 | 100 |  |  | 80
|  | 双乐桥 | 左辅道 | 1 | PC梁 | 上部结构 | 上部承重构件 | 11#板梁 | 5.1.1-2 剥落、掉角 | 2 | 20 | 露筋、锈蚀 | 路线编号 |  | 右侧翼缘板 | 右侧翼缘板，距0#台（0～20）m处，距左缘（0～0.2）m处，10处露筋、锈蚀，均S=(10*2)cm² | 否 | 新增 | 10 | 多条描述 | 100 |  |  | 20
|  | 双乐桥 | 左辅道 | 1 | PC梁 | 上部结构 | 上部承重构件 | 2#板梁 | 5.1.1-2 剥落、掉角 | 2 | 20 | 露筋、锈蚀 | 路线编号 |  |  | 距0#台（0～20）m处，距左缘（0～1）m处，3处露筋、锈蚀，均S=(10*2)cm² | 否 | 新增 | 3 | 多条描述 | 100 |  |  | 20
|  | 双乐桥 | 左辅道 | 1 | PC梁 | 上部结构 | 上部承重构件 | 3#板梁 | 5.1.1-2 剥落、掉角 | 2 | 20 | 露筋、锈蚀 | 路线编号 |  |  | 距0#台（0～2）m处，距左缘（0～1）m处，3处露筋、锈蚀，均S=(10*2)cm² | 否 | 新增 | 3 | 多条描述 | 100 |  |  | 20
|  | 双乐桥 | 左辅道 | 1 | PC梁 | 上部结构 | 上部承重构件 | 5#板梁 | 5.1.1-2 剥落、掉角 | 2 | 20 | 露筋、锈蚀 | 路线编号 |  |  | 距0#台（0～20）m处，距左缘（0～1）m处，5处露筋、锈蚀，均S=(10*2)cm² | 否 | 新增 | 5 | 多条描述 | 100 |  |  | 20
|  | 双乐桥 | 左辅道 | 1 | PC梁 | 上部结构 | 上部承重构件 | 6#板梁 | 5.1.1-2 剥落、掉角 | 2 | 20 | 露筋、锈蚀 | 路线编号 |  |  | 距0#台（0～20）m处，距左缘（0～1）m处，10处露筋、锈蚀，均S=(10*2)cm² | 否 | 新增 | 10 | 多条描述 | 100 |  |  | 20
|  | 双乐桥 | 左辅道 | 1 | PC梁 | 上部结构 | 上部承重构件 | 8#板梁 | 5.1.1-2 剥落、掉角 | 2 | 15 | 混凝土破损 | 混凝土剥离 |  |  | 距1#台2m处，距右缘0m处，1处混凝土破损，S=(10*8)cm² | 否 | 新增 | 1 | 单条描述 | 100 |  |  | 80
|  | 双乐桥 | 左辅道 | 1 | PC梁 | 上部结构 | 上部承重构件 | 9#板梁 | 5.1.1-2 剥落、掉角 | 2 | 15 | 混凝土破损 | 混凝土剥离 |  |  | 距1#台2m处，距右缘0m处，1处混凝土破损，S=(10*8)cm² | 否 | 新增 | 1 | 单条描述 | 100 |  |  | 80
|  | 双乐桥 | 左辅道 | 1 | PC梁 | 上部结构 | 上部一般构件 | 5#铰缝 | 5.1.1-3 空洞、孔洞 | 2 | 15 | 析白 | 路线编号 |  |  | 1处析白，S=(1000*5)cm² | 否 | 新增 | 1 | 单条描述 | 10000 |  |  | 50
|  | 双乐桥 | 左辅道 | 1 | PC梁 | 上部结构 | 上部一般构件 | 5#铰缝 | 5.1.1-3 空洞、孔洞 | 2 | 15 | 渗水 | 路线编号 |  |  | 距1#台4m处，1处渗水，L=300cm | 否 | 新增 | 1 | 单条描述 | 3000
|  | 双乐桥 | 左辅道 | 1 | PC梁 | 上部结构 | 上部一般构件 | 7#铰缝 | 5.1.1-3 空洞、孔洞 | 2 | 15 | 未勾缝 | 路线编号 |  |  | 1处未勾缝，L=cm（所有） | 否 | 新增 | 1 | 单条描述 | [9 empty] | 所有
|  | 双乐桥 | 左辅道 | 1 | PC梁 | 下部结构 | 台帽 | 0#台台帽 |  |  | 0 | 无明显病害 |  |  |  | 水迹 | 否 | 新增 | 1 | 单条描述
|  | 双乐桥 | 左辅道 | 1 | PC梁 | 下部结构 | 台帽 | 1#台台帽 | 9.2.2-1 台帽破损 | 2 | 12 | 混凝土破损 | 混凝土剥离 |  |  | 距左缘0m处，距下缘0m处，2处混凝土破损，S=(30*20)cm² | 否 | 新增 | 2 | 单条描述 | 300 |  |  | 200
|  | 双乐桥 | 左辅道 | 1 | PC梁 | 下部结构 | 台帽 | 1#台台帽 |  |  | 0 | 无明显病害 |  |  |  | 水迹 | 否 | 新增 | 1 | 单条描述
|  | 双乐桥 | 左辅道 | 1 | PC梁 | 下部结构 | 墩身 | 0#台1#立柱（桥台） |  |  | 0 | 无明显病害 |  |  |  | 无明显病害 | 否 | 新增 | 1 | 单条描述
|  | 双乐桥 | 左辅道 | 1 | PC梁 | 下部结构 | 墩身 | 0#台2#立柱（桥台） |  |  | 0 | 无明显病害 |  |  |  | 无明显病害 | 否 | 新增 | 1 | 单条描述
|  | 双乐桥 | 左辅道 | 1 | PC梁 | 下部结构 | 墩身 | 0#台3#立柱（桥台） | 9.2.2-1 台帽破损 | 2 | 12 | 混凝土破损 | 混凝土剥离 |  |  | 距上缘0m处，1处混凝土破损，S=(30*20)cm² | 否 | 新增 | 1 | 单条描述 | 300 |  |  | 200
|  | 双乐桥 | 左辅道 | 1 | PC梁 | 下部结构 | 墩身 | 0#台4#立柱（桥台） |  |  | 0 | 无明显病害 |  |  |  | 无明显病害 | 否 | 新增 | 1 | 单条描述
|  | 双乐桥 | 左辅道 | 1 | PC梁 | 下部结构 | 墩身 | 1#台1#立柱（桥台） |  |  | 0 | 无明显病害 |  |  |  | 无明显病害 | 否 | 新增 | 1 | 单条描述
|  | 双乐桥 | 左辅道 | 1 | PC梁 | 下部结构 | 墩身 | 1#台2#立柱（桥台） |  |  | 0 | 无明显病害 |  |  |  | 无明显病害 | 否 | 新增 | 1 | 单条描述
|  | 双乐桥 | 左辅道 | 1 | PC梁 | 下部结构 | 墩身 | 1#台3#立柱（桥台） |  |  | 0 | 无明显病害 |  |  |  | 无明显病害 | 否 | 新增 | 1 | 单条描述
|  | 双乐桥 | 左辅道 | 1 | PC梁 | 下部结构 | 墩身 | 1#台4#立柱（桥台） |  |  | 0 | 无明显病害 |  |  |  | 无明显病害 | 否 | 新增 | 1 | 单条描述
|  | 双乐桥 | 左辅道 | 1 | PC梁 | 桥面系 | 桥面铺装 | 桥面铺装 | 10.1.1-4 裂缝（龟裂、块裂、纵向裂缝、横向裂缝等） | 2 | 5 | 横向裂缝 |  |  |  | 距0#台0m处，1条横向裂缝，L=3m，W=2mm（墩顶） | 否 | 新增 | 1 | 单条描述 | 3000 |  |  | 2 | [5 empty] | 墩顶
|  | 双乐桥 | 左辅道 | 1 | PC梁 | 桥面系 | 桥面铺装 | 桥面铺装 | 10.1.1-4 裂缝（龟裂、块裂、纵向裂缝、横向裂缝等） | 2 | 5 | 横向裂缝 |  |  |  | 距1#台0m处，1条横向裂缝，L=3m，W=2mm（墩顶） | 否 | 新增 | 1 | 单条描述 | 3000 |  |  | 2 | [5 empty] | 墩顶
|  | 双乐桥 | 左辅道 | 1 | PC梁 | 桥面系 | 人行道 | 人行道 | 10.3.1-1 破损 | 2 | 15 | 道板破损 |  |  |  | 距0#台6m处，2处道板破损，S=(15*5)cm² | 否 | 新增 | 2 | 单条描述 | 150 |  |  | 50
|  | 双乐桥 | 左辅道 | 1 | PC梁 | 桥面系 | 栏杆、护栏 | 1#护栏 |  |  | 0 | 无明显病害 |  |  |  | 无明显病害 | 否 | 新增 | 1 | 单条描述
|  | 双乐桥 | 左辅道 | 1 | PC梁 | 桥面系 | 栏杆、护栏 | 2#护栏 |  |  | 0 | 无明显病害 |  |  |  | 无明显病害 | 否 | 新增 | 1 | 单条描述
|  | 双乐桥 | 右辅道 | 1 | PC梁 | 上部结构 | 上部承重构件 | 2#板梁 | 5.1.1-2 剥落、掉角 | 2 | 20 | 露筋 | 路线编号 |  |  | 距1#台1.2m处，1处露筋，S=(10*1)cm² | 否 | 新增 | 1 | 单条描述 | 100 |  |  | 10
|  | 双乐桥 | 右辅道 | 1 | PC梁 | 上部结构 | 上部承重构件 | 2#板梁 | 5.1.1-2 剥落、掉角 | 2 | 20 | 露筋 | 路线编号 |  |  | 距1#台2.5m处，1处露筋，S=(10*1)cm² | 否 | 新增 | 1 | 单条描述 | 100 |  |  | 10
|  | 双乐桥 | 右辅道 | 1 | PC梁 | 上部结构 | 上部承重构件 | 3#板梁 | 5.1.1-2 剥落、掉角 | 2 | 20 | 露筋 | 路线编号 |  |  | 距1#台1.2m处，6处露筋，S=(10*1)cm² | 否 | 新增 | 6 | 单条描述 | 100 |  |  | 10
|  | 双乐桥 | 右辅道 | 1 | PC梁 | 上部结构 | 上部承重构件 | 4#板梁 | 5.1.1-2 剥落、掉角 | 2 | 20 | 露筋 | 路线编号 |  |  | 距1#台1.2m处，1处露筋，S=(10*1)cm² | 否 | 新增 | 1 | 单条描述 | 100 |  |  | 10
|  | 双乐桥 | 右辅道 | 1 | PC梁 | 上部结构 | 上部承重构件 | 4#板梁 | 5.1.1-2 剥落、掉角 | 2 | 20 | 露筋 | 路线编号 |  |  | 距0#台1.2m处，1处露筋，S=(10*1)cm² | 否 | 新增 | 1 | 单条描述 | 100 |  |  | 10
|  | 双乐桥 | 右辅道 | 1 | PC梁 | 上部结构 | 上部承重构件 | 5#板梁 | 5.1.1-2 剥落、掉角 | 2 | 20 | 露筋 | 路线编号 |  |  | 距0#台1.2m处，1处露筋，S=(10*1)cm² | 否 | 新增 | 1 | 单条描述 | 100 |  |  | 10
|  | 双乐桥 | 右辅道 | 1 | PC梁 | 上部结构 | 上部承重构件 | 6#板梁 | 5.1.1-2 剥落、掉角 | 2 | 20 | 露筋 | 路线编号 |  |  | 距0#台（0～20）m处，9处露筋，均S=(10*1)cm² | 否 | 新增 | 9 | 多条描述 | 100 |  |  | 10
|  | 双乐桥 | 右辅道 | 1 | PC梁 | 上部结构 | 上部一般构件 | 5#铰缝 |  |  | 0 | 无明显病害 |  |  |  | 无明显病害 | 否 | 新增 | 1 | 单条描述
|  | 双乐桥 | 右辅道 | 1 | PC梁 | 下部结构 | 台帽 | 0#台台帽 |  |  | 0 | 无明显病害 |  |  |  | 水迹 | 否 | 新增 | 1 | 单条描述
|  | 双乐桥 | 右辅道 | 1 | PC梁 | 下部结构 | 台帽 | 1#台台帽 | 9.2.2-1 台帽破损 | 2 | 12 | 混凝土破损 | 混凝土剥离 |  |  | 距左缘2.5m处，2处混凝土破损，S=(40*10)cm² | 否 | 新增 | 2 | 单条描述 | 400 |  |  | 100
|  | 双乐桥 | 右辅道 | 1 | PC梁 | 下部结构 | 台帽 | 1#台台帽 |  |  | 0 | 无明显病害 |  |  |  | 水迹 | 否 | 新增 | 1 | 单条描述
|  | 双乐桥 | 右辅道 | 1 | PC梁 | 下部结构 | 墩身 | 0#台1#立柱（桥台） |  |  | 0 | 无明显病害 |  |  |  | 无明显病害 | 否 | 新增 | 1 | 单条描述
|  | 双乐桥 | 右辅道 | 1 | PC梁 | 下部结构 | 墩身 | 0#台2#立柱（桥台） |  |  | 0 | 无明显病害 |  |  |  | 无明显病害 | 否 | 新增 | 1 | 单条描述
|  | 双乐桥 | 右辅道 | 1 | PC梁 | 下部结构 | 墩身 | 1#台1#立柱（桥台） |  |  | 0 | 无明显病害 |  |  |  | 无明显病害 | 否 | 新增 | 1 | 单条描述
|  | 双乐桥 | 右辅道 | 1 | PC梁 | 下部结构 | 墩身 | 1#台2#立柱（桥台） | 9.2.2-2 台帽混凝土碳化、腐蚀 | 2 | 12 | 混凝土腐蚀 | 混凝土剥离 |  |  | 距上缘1m处，1处混凝土腐蚀，S=(100*40)cm² | 否 | 新增 | 1 | 单条描述 | 1000 |  |  | 400
|  | 双乐桥 | 右辅道 | 1 | PC梁 | 桥面系 | 桥面铺装 | 桥面铺装 | 10.1.1-4 裂缝（龟裂、块裂、纵向裂缝、横向裂缝等） | 2 | 5 | 横向裂缝 |  |  |  | 距1#台0m处，1条横向裂缝，L=1m，W=1mm | 否 | 新增 | 1 | 单条描述 | 1000 |  |  | 1
|  | 双乐桥 | 右辅道 | 1 | PC梁 | 桥面系 | 桥面铺装 | 桥面铺装 | 10.1.1-4 裂缝（龟裂、块裂、纵向裂缝、横向裂缝等） | 2 | 5 | 横向裂缝 |  |  |  | 距1#台0m处，2条横向裂缝，L=2m，W=1mm | 否 | 新增 | 2 | 单条描述 | 2000 |  |  | 1
|  | 双乐桥 | 右辅道 | 1 | PC梁 | 桥面系 | 人行道 | 人行道 | 10.3.1-1 破损 | 2 | 15 | 道板破损 |  |  |  | 距1#台5m处，2处道板破损，S=(3*2)cm² | 否 | 新增 | 2 | 单条描述 | 30 |  |  | 20
|  | 双乐桥 | 右辅道 | 1 | PC梁 | 桥面系 | 人行道 | 人行道 | 10.3.1-1 破损 | 2 | 15 | 裂缝 |  |  |  | 距1#台3m处，1条裂缝，L=0.3m，W=0.1mm | 否 | 新增 | 1 | 单条描述 | 300 |  |  | 0.1
|  | 双乐桥 | 右辅道 | 1 | PC梁 | 桥面系 | 栏杆、护栏 | 1#护栏 |  |  | 0 | 无明显病害 |  |  |  | 无明显病害 | 否 | 新增 | 1 | 单条描述
|  | 双乐桥 | 右辅道 | 1 | PC梁 | 桥面系 | 栏杆、护栏 | 2#护栏 |  |  | 0 | 无明显病害 |  |  |  | 无明显病害 | 否 | 新增 | 1 | 单条描述
|  | 双富桥 | 单幅 | 1 | PC梁 | 上部结构 | 上部承重构件 | 23#板梁 |  |  | 0 | 无明显病害 |  |  |  | 无明显病害 | 否 | 新增 | 1 | 单条描述
|  | 双富桥 | 单幅 | 1 | PC梁 | 上部结构 | 上部一般构件 | 22#铰缝 |  |  | 0 | 无明显病害 |  |  |  | 无明显病害 | 否 | 新增 | 1 | 单条描述
|  | 双富桥 | 单幅 | 1 | PC梁 | 下部结构 | 支座 | 0#台10#支座 | 5.3.1-2 板式支座缺陷 | 2 | 20 | 钢垫板锈蚀 | 钢垫板锈蚀 |  |  | 钢垫板锈蚀 | 否 | 新增 | 1 | 单条描述
|  | 双富桥 | 单幅 | 1 | PC梁 | 下部结构 | 支座 | 0#台37#支座 | 5.3.1-2 板式支座缺陷 |  | 20 | 钢垫板锈蚀 | 钢垫板锈蚀 |  |  | 钢垫板锈蚀 | 否 | 新增 | 1 | 单条描述
|  | 双富桥 | 单幅 | 1 | PC梁 | 下部结构 | 支座 | 0#台43#支座 | 5.3.1-2 板式支座缺陷 |  | 20 | 钢垫板锈蚀 | 钢垫板锈蚀 |  |  | 钢垫板锈蚀 | 否 | 新增 | 1 | 单条描述
|  | 双富桥 | 单幅 | 1 | PC梁 | 下部结构 | 支座 | 0#台46#支座 |  |  | 0 | 无明显病害 |  |  |  | 无明显病害 | 否 | 新增 | 1 | 单条描述
|  | 双富桥 | 单幅 | 1 | PC梁 | 下部结构 | 支座 | 1#墩33#支座 | 5.3.1-2 板式支座缺陷 |  | 20 | 钢垫板锈蚀 | 钢垫板锈蚀 |  |  | 钢垫板锈蚀 | 否 | 新增 | 1 | 单条描述
|  | 双富桥 | 单幅 | 1 | PC梁 | 下部结构 | 支座 | 1#墩46#支座 |  |  | 0 | 无明显病害 |  |  |  | 无明显病害 | 否 | 新增 | 1 | 单条描述
|  | 双富桥 | 单幅 | 1 | PC梁 | 下部结构 | 墩身 | 1#墩墩身 |  |  | 0 | 无明显病害 |  |  |  | 无明显病害 | 否 | 新增 | 1 | 单条描述
|  | 双富桥 | 单幅 | 1 | PC梁 | 下部结构 | 台帽 | 0#台台帽 |  |  | 0 | 无明显病害 |  |  |  | 无明显病害 | 否 | 新增 | 1 | 单条描述
|  | 双富桥 | 单幅 | 1 | PC梁 | 桥面系 | 伸缩缝装置 | 0#墩伸缩缝 | 10.2.1-2 锚固区缺陷 | 2 | 0 | 混凝土开裂 |  |  |  | 距左缘（0～17）m处，17条混凝土开裂，L=（0.2～0.4）m，W=（0.5～1）mm | 否 | 新增 | 17 | 多条描述 |  | 200 | 400 |  | 0.5 | 1
|  | 双富桥 | 单幅 | 1 | PC梁 | 桥面系 | 伸缩缝装置 | 0#墩伸缩缝 | 10.2.1-4 失效 | 2 | 5 | 槽口堵塞 |  |  |  | 槽口堵塞 | 否 | 新增 | 1 | 单条描述
|  | 双富桥 | 单幅 | 1 | PC梁 | 桥面系 | 人行道 | 1#人行道 | 10.3.1-1 破损 | 2 | 15 | 松动 |  |  |  | 距0#台0.1m处，松动 | 否 | 新增 | 1 | 单条描述
|  | 双富桥 | 单幅 | 1 | PC梁 | 桥面系 | 栏杆、护栏 | 1#栏杆 |  |  | 0 | 无明显病害 |  |  |  | 无明显病害 | 否 | 新增 | 1 | 单条描述
|  | 双富桥 | 单幅 | 1 | PC梁 | 桥面系 | 栏杆、护栏 | 2#栏杆 |  |  | 0 | 无明显病害 |  |  |  | 无明显病害 | 否 | 新增 | 1 | 单条描述
|  | 双富桥 | 单幅 | 1 | PC梁 | 桥面系 | 栏杆、护栏 | 1#护栏 |  |  | 0 | 无明显病害 |  |  |  | 无明显病害 | 否 | 新增 | 1 | 单条描述
|  | 双富桥 | 单幅 | 1 | PC梁 | 桥面系 | 栏杆、护栏 | 2#护栏 |  |  | 0 | 无明显病害 |  |  |  | 无明显病害 | 否 | 新增 | 1 | 单条描述
|  | 双富桥 | 单幅 | 1 | PC梁 | 桥面系 | 排水系统 | 排水系统 |  |  | 0 | 无明显病害 |  |  |  | 无明显病害 | 否 | 新增 | 1 | 单条描述
|  | 双富桥 | 单幅 | 1 | PC梁 | 桥面系 | 排水系统 | 排水系统 |  |  | 0 | 无明显病害 |  |  |  | 无明显病害 | 否 | 新增 | 1 | 单条描述
|  | 双富桥 | 单幅 | 2 | 预制空心板 | 上部结构 | 上部承重构件 | 12#板梁 | 5.1.1-2 剥落、掉角 | 2 | 15 | 混凝土破损 |  |  | 底板 | 底板，距1#墩10m处，1处混凝土破损，S=(20*20)cm² | 否 | 新增 | 1 | 单条描述 | 200 |  |  | 200
|  | 双富桥 | 单幅 | 2 | 预制空心板 | 上部结构 | 上部承重构件 | 12#板梁 | 5.1.1-2 剥落、掉角 | 2 | 15 | 混凝土破损 |  |  | 底板 | 底板，距1#墩4m处，1处混凝土破损，S=(20*20)cm² | 否 | 新增 | 1 | 单条描述 | 200 |  |  | 200
|  | 双富桥 | 单幅 | 2 | 预制空心板 | 上部结构 | 上部承重构件 | 12#板梁 | 5.1.1-2 剥落、掉角 | 2 | 15 | 混凝土破损 |  |  | 底板 | 底板，距2#墩（2～10）m处，3处混凝土破损，均S=(20*10)cm² | 否 | 新增 | 3 | 多条描述 | 200 |  |  | 100
|  | 双富桥 | 单幅 | 2 | 预制空心板 | 上部结构 | 上部承重构件 | 15#板梁 | 5.1.1-2 剥落、掉角 | 2 | 15 | 混凝土破损 |  |  | 底板 | 底板，距1#墩2m处，1处混凝土破损，S=(20*10)cm² | 否 | 新增 | 1 | 单条描述 | 200 |  |  | 100
|  | 双富桥 | 单幅 | 2 | 预制空心板 | 上部结构 | 上部承重构件 | 15#板梁 | 5.1.1-2 剥落、掉角 | 2 | 15 | 混凝土破损 |  |  | 底板 | 底板，距2#墩5m处，1处混凝土破损，S=(20*10)cm² | 否 | 新增 | 1 | 单条描述 | 200 |  |  | 100
|  | 双富桥 | 单幅 | 2 | 预制空心板 | 上部结构 | 上部承重构件 | 16#板梁 | 5.1.1-2 剥落、掉角 | 2 | 15 | 混凝土破损 |  |  | 底板 | 底板，距2#墩2m处，1处混凝土破损，S=(20*10)cm² | 否 | 新增 | 1 | 单条描述 | 200 |  |  | 100
|  | 双富桥 | 单幅 | 2 | 预制空心板 | 上部结构 | 上部承重构件 | 17#板梁 | 5.1.1-2 剥落、掉角 | 2 | 15 | 混凝土破损 |  |  | 底板 | 底板，距2#墩0.5m处，1处混凝土破损，S=(20*10)cm² | 否 | 新增 | 1 | 单条描述 | 200 |  |  | 100
|  | 双富桥 | 单幅 | 2 | 预制空心板 | 上部结构 | 上部一般构件 | 11#铰缝 | 5.1.1-3 空洞、孔洞 | 2 | 15 | 未勾缝 |  |  |  | 1处未勾缝，L=cm（1-17#饺缝未做） | 否 | 新增 | 1 | 单条描述 | [9 empty] | 1-17#饺缝未做
|  | 双富桥 | 单幅 | 2 | 预制空心板 | 下部结构 | 桥墩 | 2#墩墩身 |  |  | 0 | 无明显病害 |  |  |  | 无明显病害 | 否 | 新增 | 1 | 单条描述
|  | 双富桥 | 单幅 | 2 | 预制空心板 | 桥面系 | 人行道 | 1#人行道 |  |  | 0 | 无明显病害 |  |  |  | 无明显病害 | 否 | 新增 | 1 | 单条描述
|  | 双富桥 | 单幅 | 2 | 预制空心板 | 桥面系 | 人行道 | 2#人行道 | 10.3.1-1 破损 | 2 | 15 | 道板破损 |  |  |  | 距2#墩3m处，1处道板破损，S=(2*1)cm² | 否 | 新增 | 1 | 单条描述 | 20 |  |  | 10
|  | 双富桥 | 单幅 | 2 | 预制空心板 | 桥面系 | 栏杆、护栏 | 2#栏杆 | 10.4.1-2 破损 | 2 | 10 | 破损 |  |  |  | 距2#墩0.2m处，1处破损，S=(8*2)cm² | 否 | 新增 | 1 | 单条描述 | 80 |  |  | 20
|  | 双富桥 | 单幅 | 2 | 预制空心板 | 桥面系 | 栏杆、护栏 | 2#栏杆 | 10.4.1-2 破损 | 2 | 10 | 破损 |  |  |  | 距1#墩2m处，1处破损，S=(10*2)cm² | 否 | 新增 | 1 | 单条描述 | 100 |  |  | 20
|  | 双富桥 | 单幅 | 2 | 预制空心板 | 桥面系 | 栏杆、护栏 | 1#护栏 |  |  | 0 | 无明显病害 |  |  |  | 无明显病害 | 否 | 新增 | 1 | 单条描述
|  | 双富桥 | 单幅 | 3 | 预制空心板 | 上部结构 | 上部承重构件 | 23#板梁 |  |  | 0 | 无明显病害 |  |  |  | 无明显病害 | 否 | 新增 | 1 | 单条描述
|  | 双富桥 | 单幅 | 3 | 预制空心板 | 上部结构 | 上部一般构件 | 22#铰缝 |  |  | 0 | 无明显病害 |  |  |  | 无明显病害 | 否 | 新增 | 1 | 单条描述
|  | 双富桥 | 单幅 | 3 | 预制空心板 | 下部结构 | 桥台 | 3#台台帽 |  |  | 0 | 水迹 |  |  |  | 水迹 | 否 | 新增 | 1 | 单条描述
|  | 双富桥 | 单幅 | 3 | 预制空心板 | 桥面系 | 桥面铺装 | 桥面铺装 |  |  | 0 | 无明显病害 |  |  |  | 无明显病害 | 否 | 新增 | 1 | 单条描述
|  | 双富桥 | 单幅 | 3 | 预制空心板 | 桥面系 | 伸缩缝装置 | 3#墩伸缩缝 | 10.2.1-2 锚固区缺陷 | 2 | 0 | 混凝土开裂 |  |  |  | 距左缘（0～17）m处，11条混凝土开裂，L=（0.2～0.4）m，W=（0.5～1）mm | 否 | 新增 | 11 | 多条描述 |  | 200 | 400 |  | 0.5 | 1
|  | 双富桥 | 单幅 | 3 | 预制空心板 | 桥面系 | 伸缩缝装置 | 3#墩伸缩缝 | 10.2.1-4 失效 | 2 | 5 | 槽口堵塞 |  |  |  | 槽口堵塞 | 否 | 新增 | 1 | 单条描述
|  | 双富桥 | 单幅 | 3 | 预制空心板 | 桥面系 | 人行道 | 1#人行道 |  |  | 0 | 无明显病害 |  |  |  | 无明显病害 | 否 | 新增 | 1 | 单条描述
|  | 双富桥 | 单幅 | 3 | 预制空心板 | 桥面系 | 栏杆、护栏 | 1#栏杆 |  |  | 0 | 无明显病害 |  |  |  | 无明显病害 | 否 | 新增 | 1 | 单条描述
|  | 双富桥 | 单幅 | 3 | 预制空心板 | 桥面系 | 照明、标志 | 标志 |  |  | 0 | 无明显病害 |  |  |  | 无明显病害 | 否 | 新增 | 1 | 单条描述
|  | 双屿停车场桥 | 单幅 | 1 | PC梁 | 上部结构 | 上部承重构件 | 12#板梁 | 5.1.1-11 梁桥裂缝 | 2 | 10 | 纵向裂缝 | 路线编号 |  | 底板 | 底板，距0#台4m处，距左缘0.3m处，1条纵向裂缝，L=3m，W=0.12mm（析白） | 否 | 新增 | 1 | 单条描述 | 3000 |  |  | 0.12 | [5 empty] | 析白
|  | 双屿停车场桥 | 单幅 | 1 | PC梁 | 上部结构 | 上部承重构件 | 6#板梁 |  |  | 0 | 无明显病害 |  |  | 底板 | 底板，无明显病害 | 否 | 新增 | 1 | 单条描述
|  | 双屿停车场桥 | 单幅 | 1 | PC梁 | 上部结构 | 上部一般构件 | 11#铰缝 |  |  | 0 | 模板未拆 | 路线编号 |  |  | 其它（模板未拆） | 否 | 新增 | 1 | 单条描述 | [9 empty] | 模板未拆
|  | 双屿停车场桥 | 单幅 | 1 | PC梁 | 上部结构 | 上部一般构件 | 12#铰缝 |  |  | 0 | 模板未拆 | 路线编号 |  |  | 其它（模板未拆） | 否 | 新增 | 1 | 单条描述 | [9 empty] | 模板未拆
|  | 双屿停车场桥 | 单幅 | 1 | PC梁 | 上部结构 | 上部一般构件 | 13#铰缝 |  |  | 0 | 模板未拆 | 路线编号 |  |  | 其它（模板未拆） | 否 | 新增 | 1 | 单条描述 | [9 empty] | 模板未拆
|  | 双屿停车场桥 | 单幅 | 1 | PC梁 | 上部结构 | 上部一般构件 | 6#铰缝 | 5.1.1-3 空洞、孔洞 | 2 | 15 | 未勾缝 | 路线编号 |  |  | 1处未勾缝，L=cm（全孔范围内未勾缝） | 否 | 新增 | 1 | 单条描述 | [9 empty] | 全孔范围内未勾缝
|  | 双屿停车场桥 | 单幅 | 1 | PC梁 | 下部结构 | 支座 | 0#台8#支座 |  |  | 0 | 无明显病害 |  |  |  | 无明显病害净空过低 | 否 | 新增 | 1 | 单条描述
|  | 双屿停车场桥 | 单幅 | 1 | PC梁 | 下部结构 | 支座 | 1#台16#支座 |  |  | 0 | 无明显病害 |  |  |  | 无明显病害净空过低 | 否 | 新增 | 1 | 单条描述
|  | 双屿停车场桥 | 单幅 | 1 | PC梁 | 下部结构 | 台帽 | 0#台台帽 |  |  | 0 | 无明显病害 |  |  |  | 水迹 | 否 | 新增 | 1 | 单条描述
|  | 双屿停车场桥 | 单幅 | 1 | PC梁 | 下部结构 | 台帽 | 1#台台帽 |  |  | 0 | 无明显病害 |  |  |  | 水迹 | 否 | 新增 | 1 | 单条描述
|  | 双屿停车场桥 | 单幅 | 1 | PC梁 | 下部结构 | 河床 | 河床 |  |  | 0 | 无明显病害 |  |  |  | 无明显病害 | 否 | 新增 | 1 | 单条描述
|  | 双屿停车场桥 | 单幅 | 1 | PC梁 | 桥面系 | 桥面铺装 | 桥面铺装 | 10.1.2-7 裂缝 | 2 | 5 | 龟裂 |  |  |  | 距0#台3m处，距右缘5m处，1处龟裂，S=(300*200)cm² | 否 | 新增 | 1 | 单条描述 | 3000 |  |  | 2000
|  | 双屿停车场桥 | 单幅 | 1 | PC梁 | 桥面系 | 桥面铺装 | 桥面铺装 | 10.1.2-7 裂缝 | 2 | 5 | 纵向裂缝 |  |  |  | 距0#台0m处，1条纵向裂缝，L=11m，W=0.3mm | 否 | 新增 | 1 | 单条描述 | 11000 |  |  | 0.3
|  | 双屿停车场桥 | 单幅 | 1 | PC梁 | 桥面系 | 桥面铺装 | 桥面铺装 | 10.1.2-7 裂缝 | 2 | 5 | 横向裂缝 |  |  |  | 距1#台0m处，1条横向裂缝，L=16m，W=0.3mm（墩顶） | 否 | 新增 | 1 | 单条描述 | 16000 |  |  | 0.3 | [5 empty] | 墩顶
|  | 双屿停车场桥 | 单幅 | 1 | PC梁 | 桥面系 | 栏杆、护栏 | 1#护栏 | 10.4.1-2 破损 | 2 | 10 | 裂缝 |  |  |  | 距0#台（0～11）m处，10条裂缝，L=（0.2～0.6）m，W=（0.1～0.1）mm | 否 | 新增 | 10 | 多条描述 |  | 200 | 600 |  | 0.1 | 0.1
|  | 双屿停车场桥 | 单幅 | 1 | PC梁 | 桥面系 | 栏杆、护栏 | 1#护栏 |  |  | 10 | 其它 |  |  |  | 其它（护栏基础开裂） | 否 | 新增 | 1 | 单条描述 | [9 empty] | 护栏基础开裂
|  | 双屿天桥 | 单幅 | 1 | 钢结构物 | 上部结构 | 刚结构物 | 顶板 |  |  | 0 | 无明显病害 |  |  |  | 无明显病害 | 否 | 新增 | 1 | 单条描述
|  | 双屿天桥 | 单幅 | 1 | 钢结构物 | 上部结构 | 刚结构物 | 底板 |  |  | 0 | 无明显病害 |  |  |  | 无明显病害 | 否 | 新增 | 1 | 单条描述
|  | 双屿天桥 | 单幅 | 1 | 钢结构物 | 下部结构 | 桥墩 | 1#墩立柱 |  |  | 0 | 无明显病害 |  |  |  | 无明显病害 | 否 | 新增 | 1 | 单条描述
|  | 双屿天桥 | 单幅 | 1 | 钢结构物 | 下部结构 | 桥墩 | 1#墩立柱 |  |  | 0 | 无明显病害 |  |  |  | 无明显病害 | 否 | 新增 | 1 | 单条描述
|  | 双屿天桥 | 单幅 | 1 | 钢结构物 | 下部结构 | 桥台 | 0#台1#立柱（桥台） |  |  | 0 | 无明显病害 |  |  |  | 无明显病害 | 否 | 新增 | 1 | 单条描述
|  | 双屿天桥 | 单幅 | 1 | 钢结构物 | 下部结构 | 桥台 | 0#台10#立柱（桥台） |  |  | 0 | 无明显病害 |  |  |  | 无明显病害 | 否 | 新增 | 1 | 单条描述
|  | 双屿天桥 | 单幅 | 1 | 钢结构物 | 下部结构 | 桥台 | 0#台11#立柱（桥台） |  |  | 0 | 无明显病害 |  |  |  | 无明显病害 | 否 | 新增 | 1 | 单条描述
|  | 双屿天桥 | 单幅 | 1 | 钢结构物 | 下部结构 | 桥台 | 0#台12#立柱（桥台） |  |  | 0 | 无明显病害 |  |  |  | 无明显病害 | 否 | 新增 | 1 | 单条描述
|  | 双屿天桥 | 单幅 | 1 | 钢结构物 | 下部结构 | 桥台 | 0#台13#立柱（桥台） |  |  | 0 | 无明显病害 |  |  |  | 无明显病害 | 否 | 新增 | 1 | 单条描述
|  | 双屿天桥 | 单幅 | 1 | 钢结构物 | 下部结构 | 桥台 | 0#台14#立柱（桥台） |  |  | 0 | 无明显病害 |  |  |  | 无明显病害 | 否 | 新增 | 1 | 单条描述
|  | 双屿天桥 | 单幅 | 1 | 钢结构物 | 下部结构 | 桥台 | 0#台15#立柱（桥台） |  |  | 0 | 无明显病害 |  |  |  | 无明显病害 | 否 | 新增 | 1 | 单条描述
|  | 双屿天桥 | 单幅 | 1 | 钢结构物 | 下部结构 | 桥台 | 0#台16#立柱（桥台） |  |  | 0 | 无明显病害 |  |  |  | 无明显病害 | 否 | 新增 | 1 | 单条描述
|  | 双屿天桥 | 单幅 | 1 | 钢结构物 | 下部结构 | 桥台 | 0#台2#立柱（桥台） |  |  | 0 | 无明显病害 |  |  |  | 无明显病害 | 否 | 新增 | 1 | 单条描述
|  | 双屿天桥 | 单幅 | 1 | 钢结构物 | 下部结构 | 桥台 | 0#台3#立柱（桥台） |  |  | 0 | 无明显病害 |  |  |  | 无明显病害 | 否 | 新增 | 1 | 单条描述
|  | 双屿天桥 | 单幅 | 1 | 钢结构物 | 下部结构 | 桥台 | 0#台4#立柱（桥台） |  |  | 0 | 无明显病害 |  |  |  | 无明显病害 | 否 | 新增 | 1 | 单条描述
|  | 双屿天桥 | 单幅 | 1 | 钢结构物 | 下部结构 | 桥台 | 0#台5#立柱（桥台） |  |  | 0 | 无明显病害 |  |  |  | 无明显病害 | 否 | 新增 | 1 | 单条描述
|  | 双屿天桥 | 单幅 | 1 | 钢结构物 | 下部结构 | 桥台 | 0#台6#立柱（桥台） |  |  | 0 | 无明显病害 |  |  |  | 无明显病害 | 否 | 新增 | 1 | 单条描述
|  | 双屿天桥 | 单幅 | 1 | 钢结构物 | 下部结构 | 桥台 | 0#台7#立柱（桥台） |  |  | 0 | 无明显病害 |  |  |  | 无明显病害 | 否 | 新增 | 1 | 单条描述
|  | 双屿天桥 | 单幅 | 1 | 钢结构物 | 下部结构 | 桥台 | 0#台8#立柱（桥台） |  |  | 0 | 无明显病害 |  |  |  | 无明显病害 | 否 | 新增 | 1 | 单条描述
|  | 双屿天桥 | 单幅 | 1 | 钢结构物 | 下部结构 | 桥台 | 0#台9#立柱（桥台） |  |  | 0 | 无明显病害 |  |  |  | 无明显病害 | 否 | 新增 | 1 | 单条描述
|  | 双屿天桥 | 单幅 | 1 | 钢结构物 | 桥面系 | 桥面铺装 | 桥面铺装 | 10.1.2-7 裂缝 | 2 | 5 | 纵向裂缝 |  |  |  | 距0#台0m处，1条纵向裂缝，L=0.5m，W=0.1mm | 否 | 新增 | 1 | 单条描述 | 500 |  |  | 0.1
|  | 双屿天桥 | 单幅 | 1 | 钢结构物 | 桥面系 | 桥面铺装 | 桥面铺装 |  |  | 0 | 无明显病害 |  |  |  | 无明显病害 | 否 | 新增 | 1 | 单条描述
|  | 双屿天桥 | 单幅 | 1 | 钢结构物 | 桥面系 | 伸缩缝装置 | 0#台伸缩缝 |  |  | 0 | 无明显病害 |  |  |  | 无明显病害（左） | 否 | 新增 | 1 | 单条描述 | [9 empty] | 左
|  | 双屿天桥 | 单幅 | 1 | 钢结构物 | 桥面系 | 伸缩缝装置 | 0#台伸缩缝 |  |  | 0 | 无明显病害 |  |  |  | 无明显病害（右） | 否 | 新增 | 1 | 单条描述 | [9 empty] | 右
|  | 双屿天桥 | 单幅 | 1 | 钢结构物 | 桥面系 | 人行道 | 1#人行道 | 10.3.1-1 破损 | 2 | 15 | 裂缝 |  |  |  | 距0#台（0～17）m处，10条裂缝，L=（0.2～0.6）m，W=（0.1～0.1）mm | 否 | 新增 | 10 | 多条描述 |  | 200 | 600 |  | 0.1 | 0.1
|  | 双屿天桥 | 单幅 | 1 | 钢结构物 | 桥面系 | 人行道 | 2#人行道 | 10.3.1-1 破损 | 2 | 15 | 道板破损 |  |  |  | 2处道板破损，S=(10*5)cm²（台阶破损） | 否 | 新增 | 2 | 单条描述 | 100 |  |  | 50 | [5 empty] | 台阶破损
|  | 双屿天桥 | 单幅 | 1 | 钢结构物 | 桥面系 | 栏杆、护栏 | 1#护栏 |  |  | 0 | 无明显病害 |  |  |  | 无明显病害 | 否 | 新增 | 1 | 单条描述
|  | 双屿天桥 | 单幅 | 1 | 钢结构物 | 桥面系 | 栏杆、护栏 | 1#护栏 |  |  | 0 | 无明显病害 |  |  |  | 无明显病害（梯道） | 否 | 新增 | 1 | 单条描述 | [9 empty] | 梯道
|  | 双屿天桥 | 单幅 | 1 | 钢结构物 | 桥面系 | 栏杆、护栏 | 2#护栏 |  |  | 0 | 无明显病害 |  |  |  | 无明显病害 | 否 | 新增 | 1 | 单条描述
|  | 双屿天桥 | 单幅 | 1 | 钢结构物 | 桥面系 | 栏杆、护栏 | 2#护栏 |  |  | 0 | 无明显病害 |  |  |  | 无明显病害（梯道） | 否 | 新增 | 1 | 单条描述 | [9 empty] | 梯道
|  | 双屿天桥 | 单幅 | 1 | 钢结构物 | 桥面系 | 排水系统 | 排水系统 | 10.5.1-2 泄水管、引水槽缺陷 | 2 | 10 | 排水孔堵塞 |  |  |  | 排水孔堵塞1处（2号梯道） | 否 | 新增 | 1 | 单条描述 | [9 empty] | 2号梯道
|  | 双屿天桥 | 单幅 | 1 | 钢结构物 | 桥面系 | 排水系统 | 排水系统 | 10.5.1-2 泄水管、引水槽缺陷 | 2 | 10 | 排水孔堵塞 |  |  |  | 排水孔堵塞1处 | 否 | 新增 | 1 | 单条描述
|  | 双屿天桥 | 单幅 | 2 | 钢箱梁 | 桥面系 | 桥面铺装 | 桥面铺装 |  |  | 0 | 无明显病害 |  |  |  | 无明显病害 | 否 | 新增 | 1 | 单条描述
|  | 双屿天桥 | 单幅 | 2 | 钢箱梁 | 桥面系 | 伸缩缝装置 | 2#墩伸缩缝 |  |  | 0 | 无明显病害 |  |  |  | 无明显病害 | 否 | 新增 | 1 | 单条描述
|  | 双屿天桥 | 单幅 | 2 | 钢箱梁 | 桥面系 | 人行道 | 人行道 | 10.3.1-1 破损 | 2 | 15 | 道板破损 |  |  |  | 距2#墩（2～6）m处，3处道板破损，均S=(0.2*0.2)cm² | 否 | 新增 | 3 | 多条描述 | 2 |  |  | 2
|  | 双屿天桥 | 单幅 | 2 | 钢箱梁 | 桥面系 | 人行道 | 人行道 | 10.3.1-1 破损 | 2 | 15 | 裂缝 |  |  |  | 距2#墩（0～17）m处，10条裂缝，L=（0.2～0.3）m，W=（0.1～0.1）mm | 否 | 新增 | 10 | 多条描述 |  | 200 | 300 |  | 0.1 | 0.1
|  | 双屿天桥 | 单幅 | 2 | 钢箱梁 | 桥面系 | 栏杆、护栏 | 1#护栏 | 10.4.1-2 破损 | 2 | 10 | 裂缝 |  |  |  | 距2#墩0m处，1条裂缝，L=0.2m，W=0.1mm | 否 | 新增 | 1 | 单条描述 | 200 |  |  | 0.1
|  | 双屿天桥 | 单幅 | 2 | 钢箱梁 | 桥面系 | 栏杆、护栏 | 1#护栏 |  |  | 0 | 无明显病害 |  |  |  | 无明显病害 | 否 | 新增 | 1 | 单条描述
|  | 双屿天桥 | 单幅 | 3 | 钢箱梁 | 上部结构 | 上部承重构件 | 底板 |  |  | 0 | 无明显病害 |  |  |  | 无明显病害 | 否 | 新增 | 1 | 单条描述
|  | 双屿天桥 | 单幅 | 3 | 钢箱梁 | 上部结构 | 上部承重构件 | 底板 |  |  | 0 | 无明显病害 |  |  |  | 无明显病害 | 否 | 新增 | 1 | 单条描述
|  | 双屿天桥 | 单幅 | 3 | 钢箱梁 | 下部结构 | 桥墩 | 3#墩立柱 |  |  | 0 | 无明显病害 |  |  |  | 无明显病害 | 否 | 新增 | 1 | 单条描述
|  | 双屿天桥 | 单幅 | 3 | 钢箱梁 | 桥面系 | 桥面铺装 | 桥面铺装 |  |  | 0 | 无明显病害 |  |  |  | 无明显病害 | 否 | 新增 | 1 | 单条描述
|  | 双屿天桥 | 单幅 | 3 | 钢箱梁 | 桥面系 | 栏杆、护栏 | 1#护栏 |  |  | 0 | 无明显病害 |  |  |  | 无明显病害 | 否 | 新增 | 1 | 单条描述
|  | 双屿天桥 | 单幅 | 3 | 钢箱梁 | 桥面系 | 栏杆、护栏 | 2#护栏 |  |  | 10 | 其它 |  |  |  | 距3#墩1m处，其它（钢化玻璃破碎） | 否 | 新增 | 1 | 单条描述 | [9 empty] | 钢化玻璃破碎
|  | 双屿天桥 | 单幅 | 4 | 钢箱梁 | 上部结构 | 上部承重构件 | 底板 |  |  | 0 | 无明显病害 |  |  |  | 无明显病害 | 否 | 新增 | 1 | 单条描述
|  | 双屿天桥 | 单幅 | 4 | 钢箱梁 | 下部结构 | 桥墩 | 4#墩立柱 |  |  | 0 | 无明显病害 |  |  |  | 无明显病害 | 否 | 新增 | 1 | 单条描述
|  | 双屿天桥 | 单幅 | 4 | 钢箱梁 | 桥面系 | 桥面铺装 | 桥面铺装 | 10.1.2-7 裂缝 | 2 | 5 | 纵向裂缝 |  |  |  | 距4#墩（0～5）m处，1条纵向裂缝，L=（0.2～0.6）m，W=（0.1～0.1）mm | 否 | 新增 | 1 | 多条描述 |  | 200 | 600 |  | 0.1 | 0.1
|  | 双屿天桥 | 单幅 | 4 | 钢箱梁 | 桥面系 | 伸缩缝装置 | 4#墩伸缩缝 |  |  | 0 | 无明显病害 |  |  |  | 无明显病害（右） | 否 | 新增 | 1 | 单条描述 | [9 empty] | 右
|  | 双屿天桥 | 单幅 | 4 | 钢箱梁 | 桥面系 | 伸缩缝装置 | 4#墩伸缩缝 |  |  | 0 | 无明显病害 |  |  |  | 无明显病害（左） | 否 | 新增 | 1 | 单条描述 | [9 empty] | 左
|  | 双屿天桥 | 单幅 | 4 | 钢箱梁 | 桥面系 | 人行道 | 1#人行道 | 10.3.1-1 破损 | 2 | 15 | 道板破损 |  |  |  | 距4#墩3m处，1处道板破损，S=(25*20)cm² | 否 | 新增 | 1 | 单条描述 | 250 |  |  | 200
|  | 双屿天桥 | 单幅 | 4 | 钢箱梁 | 桥面系 | 人行道 | 2#人行道 |  |  | 0 | 无明显病害 |  |  |  | 无明显病害 | 否 | 新增 | 1 | 单条描述
|  | 双屿天桥 | 单幅 | 4 | 钢箱梁 | 桥面系 | 排水系统 | 排水系统 | 10.5.1-2 泄水管、引水槽缺陷 | 2 | 10 | 排水孔堵塞 |  |  |  | 排水孔堵塞1处 | 否 | 新增 | 1 | 单条描述
|  | 双屿天桥 | 单幅 | 4 | 钢箱梁 | 桥面系 | 排水系统 | 排水系统 | 10.5.1-2 泄水管、引水槽缺陷 | 2 | 10 | 水篦子缺失 |  |  |  | 水篦子缺失1处（破损） | 否 | 新增 | 1 | 单条描述 | [9 empty] | 破损
|  | 双屿天桥 | 单幅 | 4 | 钢箱梁 | 桥面系 | 排水系统 | 排水系统 | 10.5.1-2 泄水管、引水槽缺陷 | 2 | 10 | 水篦子缺失 |  |  |  | 水篦子缺失1处（2号梯道） | 否 | 新增 | 1 | 单条描述 | [9 empty] | 2号梯道
|  | 双屿天桥 | 单幅 | 5 | 钢箱梁 | 上部结构 | 上部承重构件 | 底板 |  |  | 0 | 无明显病害 |  |  |  | 无明显病害 | 否 | 新增 | 1 | 单条描述
|  | 双屿天桥 | 单幅 | 5 | 钢箱梁 | 下部结构 | 桥墩 | 5#墩立柱 |  |  | 0 | 无明显病害 |  |  |  | 无明显病害 | 否 | 新增 | 1 | 单条描述
|  | 双屿天桥 | 单幅 | 5 | 钢箱梁 | 桥面系 | 栏杆、护栏 | 2#护栏 | 10.4.1-2 破损 | 2 | 10 | 裂缝 |  |  |  | 距4#墩0m处，1条裂缝，L=0.2m，W=0.1mm（护栏基座） | 否 | 新增 | 1 | 单条描述 | 200 |  |  | 0.1 | [5 empty] | 护栏基座
|  | 双屿天桥 | 单幅 | 6 | 钢箱梁 | 上部结构 | 上部承重构件 | 底板 |  |  | 0 | 无明显病害 |  |  |  | 无明显病害 | 否 | 新增 | 1 | 单条描述
|  | 双屿天桥 | 单幅 | 6 | 钢箱梁 | 下部结构 | 桥墩 | 6#墩立柱 |  |  | 0 | 无明显病害 |  |  |  | 无明显病害 | 否 | 新增 | 1 | 单条描述
|  | 双屿天桥 | 单幅 | 6 | 钢箱梁 | 桥面系 | 桥面铺装 | 桥面铺装 |  |  | 0 | 无明显病害 |  |  |  | 无明显病害 | 否 | 新增 | 1 | 单条描述
|  | 双屿天桥 | 单幅 | 6 | 钢箱梁 | 桥面系 | 伸缩缝装置 | 6#墩伸缩缝 |  |  | 0 | 无明显病害 |  |  |  | 无明显病害 | 否 | 新增 | 1 | 单条描述
|  | 双屿天桥 | 单幅 | 6 | 钢箱梁 | 桥面系 | 人行道 | 人行道 | 10.3.1-1 破损 | 2 | 15 | 裂缝 |  |  |  | 距5#墩（0～8）m处，5条裂缝，L=（0.2～0.6）m，W=（0.1～0.1）mm | 否 | 新增 | 5 | 多条描述 |  | 200 | 600 |  | 0.1 | 0.1
|  | 双屿天桥 | 单幅 | 6 | 钢箱梁 | 桥面系 | 栏杆、护栏 | 1#护栏 |  |  | 0 | 无明显病害 |  |  |  | 无明显病害 | 否 | 新增 | 1 | 单条描述
|  | 双屿天桥 | 单幅 | 7 | 钢箱梁 | 上部结构 | 上部承重构件 | 底板 |  |  | 0 | 无明显病害 |  |  |  | 无明显病害 | 否 | 新增 | 1 | 单条描述
|  | 双屿天桥 | 单幅 | 7 | 钢箱梁 | 下部结构 | 桥墩 | 7#墩立柱 |  |  | 0 | 无明显病害 |  |  |  | 无明显病害 | 否 | 新增 | 1 | 单条描述
|  | 双屿天桥 | 单幅 | 7 | 钢箱梁 | 桥面系 | 桥面铺装 | 桥面铺装 |  |  | 0 | 无明显病害 |  |  |  | 无明显病害 | 否 | 新增 | 1 | 单条描述
|  | 双屿天桥 | 单幅 | 7 | 钢箱梁 | 桥面系 | 栏杆、护栏 | 2#护栏 |  |  | 0 | 无明显病害 |  |  |  | 无明显病害 | 否 | 新增 | 1 | 单条描述
|  | 双屿山河桥 | 单幅 | 1 | 主拱圈 | 上部结构 | 主拱圈 | 拱板 | 5.1.1-2 剥落、掉角 | 2 | 30 | 混凝土破损 | 混凝土剥离 |  |  | 距0#台0.2m处，距右缘0.4m处，1处混凝土破损，S=(8*8)cm² | 否 | 新增 | 1 | 单条描述 | 80 |  |  | 80
|  | 双屿山河桥 | 单幅 | 1 | 主拱圈 | 上部结构 | 主拱圈 | 拱板 | 5.1.1-2 剥落、掉角 | 2 | 35 | 露筋 | 路线编号 |  |  | 距0#台（0～6）m处，距左缘（0.2～0.2）m处，4处露筋，均S=(20*1)cm² | 否 | 新增 | 4 | 多条描述 | 200 |  |  | 10
|  | 双屿山河桥 | 单幅 | 1 | 主拱圈 | 上部结构 | 主拱圈 | 拱板 | 5.1.1-2 剥落、掉角 | 2 | 35 | 露筋 | 路线编号 |  |  | 距0#台（4～6）m处，距右缘（0.1～0.1）m处，4处露筋，均S=(40*1)cm²（右） | 否 | 新增 | 4 | 多条描述 | 400 |  |  | 10 | [5 empty] | 右
|  | 双屿山河桥 | 单幅 | 1 | 主拱圈 | 上部结构 | 主拱圈 | 拱板 | 6.2.1-3 渗水 |  | 10 | 渗水 | 路线编号 |  |  | 1处渗水，S=(*)cm²（两侧） | 否 | 新增 | 1 | 单条描述 | [9 empty] | 两侧
|  | 双屿山河桥 | 单幅 | 1 | 主拱圈 | 下部结构 | 河床 | 河床 |  |  | 0 | 无明显病害 |  |  |  | 无明显病害 | 否 | 新增 | 1 | 单条描述
|  | 双屿山河桥 | 单幅 | 1 | 主拱圈 | 桥面系 | 桥面铺装 | 桥面铺装 |  |  | 0 | 无明显病害 |  |  |  | 无明显病害 | 否 | 新增 | 1 | 单条描述
|  | 双屿山河桥 | 单幅 | 1 | 主拱圈 | 桥面系 | 栏杆、护栏 | 1#栏杆 |  |  | 0 | 无明显病害 |  |  |  | 无明显病害 | 否 | 新增 | 1 | 单条描述
|  | 双屿山河桥 | 单幅 | 1 | 主拱圈 | 桥面系 | 栏杆、护栏 | 2#栏杆 |  |  | 0 | 无明显病害 |  |  |  | 无明显病害 | 否 | 新增 | 1 | 单条描述
|  | 双岙东桥 | 单幅 | 1 | PC梁 | 上部结构 | 上部承重构件 | 1#板梁 | 5.1.1-2 剥落、掉角 | 2 | 15 | 混凝土破损 | 混凝土剥离 |  | 底板 | 底板，距0#台（0～6）m处，3处混凝土破损，均S=(20*15)cm² | 否 | 新增 | 3 | 多条描述 | 200 |  |  | 150
|  | 双岙东桥 | 单幅 | 1 | PC梁 | 上部结构 | 上部承重构件 | 11#板梁 | 5.1.1-2 剥落、掉角 | 2 | 15 | 混凝土破损 | 混凝土剥离 |  | 底板 | 底板，距0#台（0～22）m处，距左缘（0～1）m处，3处混凝土破损，均S=(180*20)cm² | 否 | 新增 | 3 | 多条描述 | 1800 |  |  | 200
|  | 双岙东桥 | 单幅 | 1 | PC梁 | 上部结构 | 上部承重构件 | 7#板梁 | 5.1.1-2 剥落、掉角 | 2 | 15 | 混凝土破损 | 混凝土剥离 |  | 底板 | 底板，距0#台（0～5）m处，距左缘（0～1）m处，3处混凝土破损，均S=(20*15)cm² | 否 | 新增 | 3 | 多条描述 | 200 |  |  | 150
|  | 双岙东桥 | 单幅 | 1 | PC梁 | 上部结构 | 上部承重构件 | 8#板梁 |  |  | 0 | 无明显病害 |  |  | 底板 | 底板，无明显病害 | 否 | 新增 | 1 | 单条描述
|  | 双岙东桥 | 单幅 | 1 | PC梁 | 上部结构 | 上部承重构件 | 9#板梁 | 5.1.1-2 剥落、掉角 | 2 | 15 | 混凝土破损 | 混凝土剥离 |  | 底板 | 底板，距0#台5m处，距左缘0m处，1处混凝土破损，S=(15*15)cm² | 否 | 新增 | 1 | 单条描述 | 150 |  |  | 150
|  | 双岙东桥 | 单幅 | 1 | PC梁 | 上部结构 | 上部一般构件 | 10#铰缝 |  |  | 0 | 无明显病害 |  |  |  | 无明显病害 | 否 | 新增 | 1 | 单条描述
|  | 双岙东桥 | 单幅 | 1 | PC梁 | 上部结构 | 上部一般构件 | 9#铰缝 | 5.1.1-2 剥落、掉角 | 2 | 10 | 勾缝脱落 | 路线编号 |  |  | 距0#台0m处，1处勾缝脱落，L=22cm（全孔部分勾缝脱落，共计13处） | 否 | 新增 | 1 | 单条描述 | 220 | [8 empty] | 全孔部分勾缝脱落，共计13处
|  | 双岙东桥 | 单幅 | 1 | PC梁 | 下部结构 | 支座 | 0#台16#支座 |  |  | 0 | 无明显病害 |  |  |  | 无明显病害 | 否 | 新增 | 1 | 单条描述
|  | 双岙东桥 | 单幅 | 1 | PC梁 | 下部结构 | 支座 | 0#台6#支座 |  |  | 0 | 无明显病害 |  |  |  | 无明显病害 | 否 | 新增 | 1 | 单条描述
|  | 双岙东桥 | 单幅 | 1 | PC梁 | 下部结构 | 支座 | 1#台12#支座 |  |  | 0 | 无明显病害 |  |  |  | 无明显病害 | 否 | 新增 | 1 | 单条描述
|  | 双岙东桥 | 单幅 | 1 | PC梁 | 下部结构 | 支座 | 1#台18#支座 |  |  | 0 | 无明显病害 |  |  |  | 无明显病害 | 否 | 新增 | 1 | 单条描述
|  | 双岙东桥 | 单幅 | 1 | PC梁 | 下部结构 | 支座 | 1#台6#支座 |  |  | 0 | 无明显病害 |  |  |  | 无明显病害 | 否 | 新增 | 1 | 单条描述
|  | 双岙东桥 | 单幅 | 1 | PC梁 | 下部结构 | 台帽 | 0#台台帽 | 9.2.2-3 台帽裂缝 | 2 | 15 | 竖向裂缝 | 路线编号 |  |  | 距右缘（0～16）m处，5条竖向裂缝，L=（0.4～0.6）m，W=（0.12～0.2）mm | 否 | 新增 | 5 | 多条描述 |  | 400 | 600 |  | 0.12 | 0.2
|  | 双岙东桥 | 单幅 | 1 | PC梁 | 下部结构 | 台帽 | 0#台台帽 |  |  | 0 | 无明显病害 |  |  |  | 水迹 | 否 | 新增 | 1 | 单条描述
|  | 双岙东桥 | 单幅 | 1 | PC梁 | 下部结构 | 台帽 | 1#台台帽 | 9.2.2-1 台帽破损 | 2 | 10 | 露筋 | 路线编号 |  |  | 距左缘0.4m处，1处露筋，S=(10*2)cm² | 否 | 新增 | 1 | 单条描述 | 100 |  |  | 20
|  | 双岙东桥 | 单幅 | 1 | PC梁 | 下部结构 | 台帽 | 1#台台帽 | 9.2.2-3 台帽裂缝 | 2 | 15 | 竖向裂缝 | 路线编号 |  |  | 距右缘2m处，1条竖向裂缝，L=0.5m，W=0.15mm | 否 | 新增 | 1 | 单条描述 | 500 |  |  | 0.15
|  | 双岙东桥 | 单幅 | 1 | PC梁 | 下部结构 | 台帽 | 1#台台帽 | 9.2.2-3 台帽裂缝 | 2 | 15 | 竖向裂缝 | 路线编号 |  |  | 距右缘（5.5～10）m处，5条竖向裂缝，L=（0.4～0.6）m，W=（0.12～0.2）mm | 否 | 新增 | 5 | 多条描述 |  | 400 | 600 |  | 0.12 | 0.2
|  | 双岙东桥 | 单幅 | 1 | PC梁 | 下部结构 | 台帽 | 1#台台帽 |  |  | 0 | 无明显病害 |  |  |  | 水迹 | 否 | 新增 | 1 | 单条描述
|  | 双岙东桥 | 单幅 | 1 | PC梁 | 下部结构 | 台身 | 0#台台身 | 9.2.1-9 台身裂缝 | 2 | 15 | 竖向裂缝 | 路线编号 |  |  | 距右缘（3～14）m处，3条竖向裂缝，L=（1～1.4）m，W=（0.12～0.15）mm | 否 | 新增 | 3 | 多条描述 |  | 1000 | 1400 |  | 0.12 | 0.15
|  | 双岙东桥 | 单幅 | 1 | PC梁 | 下部结构 | 台身 | 0#台台身 | 9.2.1-1 剥落 | 2 | 10 | 露筋 | 路线编号 |  |  | 距左缘5.6m处，距下缘0m处，1处露筋，S=(50*2)cm² | 否 | 新增 | 1 | 单条描述 | 500 |  |  | 20
|  | 双岙东桥 | 单幅 | 1 | PC梁 | 下部结构 | 台身 | 1#台台身 | 9.2.1-9 台身裂缝 | 2 | 15 | 竖向裂缝 | 路线编号 |  |  | 距右缘（3～14）m处，5条竖向裂缝，L=（0.6～1）m，W=（0.1～0.12）mm（析白） | 否 | 新增 | 5 | 多条描述 |  | 600 | 1000 |  | 0.1 | 0.12 |  |  |  | 析白
|  | 双岙东桥 | 单幅 | 1 | PC梁 | 下部结构 | 河床 | 河床 |  |  | 0 | 无明显病害 |  |  |  | 无明显病害 | 否 | 新增 | 1 | 单条描述
|  | 双岙东桥 | 单幅 | 1 | PC梁 | 桥面系 | 桥面铺装 | 桥面铺装 |  |  | 0 | 无明显病害 |  |  |  | 无明显病害 | 否 | 新增 | 1 | 单条描述
|  | 双岙东桥 | 单幅 | 1 | PC梁 | 桥面系 | 伸缩缝装置 | 0#墩伸缩缝 | 10.2.1-2 锚固区缺陷 | 2 | 0 | 混凝土开裂 |  |  |  | 距左缘4m处，11条混凝土开裂，L=0.4m，W=0.2mm | 否 | 新增 | 11 | 单条描述 | 400 |  |  | 0.2
|  | 双岙东桥 | 单幅 | 1 | PC梁 | 桥面系 | 伸缩缝装置 | 0#墩伸缩缝 | 10.2.1-3 破损 | 2 | 40 | 橡胶条损坏 |  |  |  | 距左缘5m处，1处橡胶条损坏，L=5cm | 否 | 新增 | 1 | 单条描述 | 50
|  | 双岙东桥 | 单幅 | 1 | PC梁 | 桥面系 | 伸缩缝装置 | 0#墩伸缩缝 | 10.2.1-4 失效 | 2 | 5 | 槽口堵塞 |  |  |  | 槽口堵塞 | 否 | 新增 | 1 | 单条描述
|  | 双岙东桥 | 单幅 | 1 | PC梁 | 桥面系 | 伸缩缝装置 | 1#墩伸缩缝 | 10.2.1-2 锚固区缺陷 |  | 0 | 混凝土开裂 |  |  |  | 距左缘5m处，9条混凝土开裂，L=0.4m，W=0.2mm | 否 | 新增 | 9 | 单条描述 | 400 |  |  | 0.2
|  | 双岙东桥 | 单幅 | 1 | PC梁 | 桥面系 | 伸缩缝装置 | 1#墩伸缩缝 | 10.2.1-4 失效 | 2 | 5 | 槽口堵塞 |  |  |  | 槽口堵塞 | 否 | 新增 | 1 | 单条描述
|  | 双岙东桥 | 单幅 | 1 | PC梁 | 桥面系 | 人行道 | 1#人行道 |  |  | 0 | 无明显病害 |  |  |  | 无明显病害 | 否 | 新增 | 1 | 单条描述
|  | 双岙东桥 | 单幅 | 1 | PC梁 | 桥面系 | 人行道 | 2#人行道 | 10.3.1-1 破损 | 2 | 15 | 裂缝 |  |  |  | 距0#台0m处，1条裂缝，L=0.2m，W=0.1mm | 否 | 新增 | 1 | 单条描述 | 200 |  |  | 0.1
|  | 双岙东桥 | 单幅 | 1 | PC梁 | 桥面系 | 人行道 | 2#人行道 | 10.3.1-1 破损 | 2 | 15 | 裂缝 |  |  |  | 距0#台8m处，1条裂缝，L=0.35m，W=0.1mm | 否 | 新增 | 1 | 单条描述 | 350 |  |  | 0.1
|  | 双岙东桥 | 单幅 | 1 | PC梁 | 桥面系 | 人行道 | 2#人行道 | 10.3.1-1 破损 | 2 | 15 | 裂缝 |  |  |  | 距1#台4m处，1条裂缝，L=0.35m，W=0.1mm | 否 | 新增 | 1 | 单条描述 | 350 |  |  | 0.1
|  | 双岙东桥 | 单幅 | 1 | PC梁 | 桥面系 | 人行道 | 2#人行道 | 10.3.1-1 破损 | 2 | 15 | 松动 |  |  |  | 距0#台0m处，松动 | 否 | 新增 | 1 | 单条描述
|  | 双岙东桥 | 单幅 | 1 | PC梁 | 桥面系 | 栏杆、护栏 | 1#护栏 |  |  | 0 | 无明显病害 |  |  |  | 无明显病害 | 否 | 新增 | 1 | 单条描述
|  | 双岙东桥 | 单幅 | 1 | PC梁 | 桥面系 | 栏杆、护栏 | 2#护栏 |  |  | 0 | 无明显病害 |  |  |  | 无明显病害 | 否 | 新增 | 1 | 单条描述
|  | 双岙东桥 | 单幅 | 1 | PC梁 | 桥面系 | 排水系统 | 排水系统 | 10.5.1-2 泄水管、引水槽缺陷 | 2 | 10 | 排水孔堵塞 |  |  |  | 排水孔堵塞5处 | 否 | 新增 | 5 | 单条描述
|  | 双岙东桥 | 单幅 | 1 | PC梁 | 桥面系 | 照明、标志 | 照明 |  |  | 0 | 无明显病害 |  |  |  | 无明显病害 | 否 | 新增 | 1 | 单条描述
|  | 双岙东桥 | 单幅 | 1 | PC梁 | 桥面系 | 照明、标志 | 标志 | 10.6.1-1 污损或损坏 | 2 | 0 | 污损不清 |  |  |  | 污损不清1处（标线） | 否 | 新增 | 1 | 单条描述 | [9 empty] | 标线
|  | 双岙东桥 | 单幅 | 1 | PC梁 | 桥面系 | 照明、标志 | 标志 |  |  | 0 | 无明显病害 |  |  |  | 无明显病害 | 否 | 新增 | 1 | 单条描述
|  | 双岙北桥 | 单幅 | 1 | PC梁 | 上部结构 | 上部承重构件 | 3#板梁 | 5.1.1-2 剥落、掉角 | 2 | 20 | 露筋 | 路线编号 |  | 底板 | 底板，距0#台0m处，距右缘0m处，1处露筋，S=(30*2)cm² | 否 | 新增 | 1 | 单条描述 | 300 |  |  | 20
|  | 双岙北桥 | 单幅 | 1 | PC梁 | 上部结构 | 上部承重构件 | 5#板梁 |  |  | 0 | 无明显病害 |  |  | 底板 | 底板，无明显病害 | 否 | 新增 | 1 | 单条描述
|  | 双岙北桥 | 单幅 | 1 | PC梁 | 上部结构 | 上部一般构件 | 3#铰缝 |  |  | 0 | 无明显病害 |  |  |  | 无明显病害 | 否 | 新增 | 1 | 单条描述
|  | 双岙北桥 | 单幅 | 1 | PC梁 | 上部结构 | 上部一般构件 | 5#铰缝 | 5.1.1-2 剥落、掉角 | 2 | 10 | 勾缝脱落 | 路线编号 |  |  | 距1#台2m处，1处勾缝脱落，L=300cm（全孔部分勾缝脱落，共计16处） | 否 | 新增 | 1 | 单条描述 | 3000 | [8 empty] | 全孔部分勾缝脱落，共计16处
|  | 双岙北桥 | 单幅 | 1 | PC梁 | 下部结构 | 支座 | 0#台12#支座 |  |  | 0 | 无明显病害 |  |  |  | 无明显病害 | 否 | 新增 | 1 | 单条描述
|  | 双岙北桥 | 单幅 | 1 | PC梁 | 下部结构 | 支座 | 0#台5#支座 |  |  | 0 | 无明显病害 |  |  |  | 无明显病害 | 否 | 新增 | 1 | 单条描述
|  | 双岙北桥 | 单幅 | 1 | PC梁 | 下部结构 | 支座 | 1#台12#支座 |  |  | 0 | 无明显病害 |  |  |  | 无明显病害 | 否 | 新增 | 1 | 单条描述
|  | 双岙北桥 | 单幅 | 1 | PC梁 | 下部结构 | 支座 | 1#台5#支座 |  |  | 0 | 无明显病害 |  |  |  | 无明显病害 | 否 | 新增 | 1 | 单条描述
|  | 双岙北桥 | 单幅 | 1 | PC梁 | 下部结构 | 台帽 | 0#台台帽 |  |  | 0 | 无明显病害 |  |  |  | 水迹 | 否 | 新增 | 1 | 单条描述
|  | 双岙北桥 | 单幅 | 1 | PC梁 | 下部结构 | 台帽 | 1#台台帽 | 9.2.2-1 台帽破损 | 2 | 10 | 露筋 | 路线编号 |  |  | 距右缘0.2m处，1处露筋，S=(40*2)cm² | 否 | 新增 | 1 | 单条描述 | 400 |  |  | 20
|  | 双岙北桥 | 单幅 | 1 | PC梁 | 下部结构 | 台帽 | 1#台台帽 |  |  | 0 | 无明显病害 |  |  |  | 水迹 | 否 | 新增 | 1 | 单条描述
|  | 双岙北桥 | 单幅 | 1 | PC梁 | 下部结构 | 台帽 | 1#台台帽 | 9.2.2-1 台帽破损 | 2 | 12 | 剥落 | 混凝土剥离 |  |  | 距右缘0m处，1处剥落，S=(20*10)cm²（露筋） | 否 | 新增 | 1 | 单条描述 | 200 |  |  | 100 | [5 empty] | 露筋
|  | 双岙北桥 | 单幅 | 1 | PC梁 | 下部结构 | 台身 | 0#台台身 | 9.2.1-1 剥落 | 2 | 10 | 露筋 | 路线编号 |  |  | 距左缘0.1m处，1处露筋，S=(50*2)cm² | 否 | 新增 | 1 | 单条描述 | 500 |  |  | 20
|  | 双岙北桥 | 单幅 | 1 | PC梁 | 下部结构 | 台身 | 1#台台身 | 9.2.1-1 剥落 | 2 | 10 | 露筋 | 路线编号 |  |  | 距右缘0.4m处，1处露筋，S=(50*2)cm² | 否 | 新增 | 1 | 单条描述 | 500 |  |  | 20
|  | 双岙北桥 | 单幅 | 1 | PC梁 | 下部结构 | 河床 | 河床 |  |  | 0 | 无明显病害 |  |  |  | 无明显病害 | 否 | 新增 | 1 | 单条描述
|  | 双岙北桥 | 单幅 | 1 | PC梁 | 桥面系 | 桥面铺装 | 桥面铺装 | 10.1.1-3 破损 | 2 | 25 | 坑槽 |  |  |  | 距0#台6m处，3处坑槽，S=(15*10)cm² | 否 | 新增 | 3 | 单条描述 | 150 |  |  | 100
|  | 双岙北桥 | 单幅 | 1 | PC梁 | 桥面系 | 伸缩缝装置 | 0#墩伸缩缝 | 10.2.1-4 失效 |  | 5 | 槽口堵塞 |  |  |  | 槽口堵塞 | 否 | 新增 | 1 | 单条描述
|  | 双岙北桥 | 单幅 | 1 | PC梁 | 桥面系 | 伸缩缝装置 | 1#墩伸缩缝 | 10.2.1-4 失效 |  | 5 | 槽口堵塞 |  |  |  | 槽口堵塞 | 否 | 新增 | 1 | 单条描述
|  | 双岙北桥 | 单幅 | 1 | PC梁 | 桥面系 | 人行道 | 1#人行道 | 10.3.1-1 破损 | 2 | 15 | 道板破损 |  |  |  | 距1#台0.1m处，1处道板破损，S=(50*40)cm² | 否 | 新增 | 1 | 单条描述 | 500 |  |  | 400
|  | 双岙北桥 | 单幅 | 1 | PC梁 | 桥面系 | 人行道 | 1#人行道 | 10.3.1-1 破损 | 2 | 15 | 坑槽 |  |  |  | 距0#台5m处，1处坑槽，S=(100*60)cm² | 否 | 新增 | 1 | 单条描述 | 1000 |  |  | 600
|  | 双岙北桥 | 单幅 | 1 | PC梁 | 桥面系 | 人行道 | 2#人行道 | 10.3.1-1 破损 | 2 | 15 | 道板破损 |  |  |  | 距1#台0.2m处，1处道板破损，S=(40*20)cm² | 否 | 新增 | 1 | 单条描述 | 400 |  |  | 200
|  | 双岙北桥 | 单幅 | 1 | PC梁 | 桥面系 | 栏杆、护栏 | 1#护栏 |  |  | 0 | 无明显病害 |  |  |  | 无明显病害 | 否 | 新增 | 1 | 单条描述
|  | 双岙北桥 | 单幅 | 1 | PC梁 | 桥面系 | 栏杆、护栏 | 2#护栏 |  |  | 0 | 无明显病害 |  |  |  | 无明显病害 | 否 | 新增 | 1 | 单条描述
|  | 双岙北桥 | 单幅 | 1 | PC梁 | 桥面系 | 排水系统 | 排水系统 | 10.5.1-2 泄水管、引水槽缺陷 | 2 | 10 | 排水孔堵塞 |  |  |  | 排水孔堵塞4处 | 否 | 新增 | 4 | 单条描述
|  | 双岙北桥 | 单幅 | 1 | PC梁 | 桥面系 | 照明、标志 | 标志 | 10.6.1-1 污损或损坏 | 2 | 0 | 污损不清 |  |  |  | 污损不清1处（标线） | 否 | 新增 | 1 | 单条描述 | [9 empty] | 标线
|  | 双岙北桥 | 单幅 | 1 | PC梁 | 桥面系 | 照明、标志 | 标志 |  |  | 0 | 无明显病害 |  |  |  | 无明显病害 | 否 | 新增 | 1 | 单条描述
|  | 双箬路桥 | 单幅 | 1 | PC梁 | 上部结构 | 上部承重构件 | 1#板梁 | 5.1.1-2 剥落、掉角 | 2 | 20 | 露筋 | 路线编号 |  | 底板 | 底板，距0#台0.1m处，1处露筋，S=(40*2)cm² | 否 | 新增 | 1 | 单条描述 | 400 |  |  | 20
|  | 双箬路桥 | 单幅 | 1 | PC梁 | 上部结构 | 上部承重构件 | 10#板梁 | 5.1.1-2 剥落、掉角 | 2 | 20 | 露筋 | 路线编号 |  | 左侧腹板 | 左侧腹板，距0#台（0～10）m处，2处露筋，均S=(25*2)cm² | 否 | 新增 | 2 | 多条描述 | 250 |  |  | 20
|  | 双箬路桥 | 单幅 | 1 | PC梁 | 上部结构 | 上部承重构件 | 5#板梁 |  |  | 0 | 无明显病害 |  |  | 底板 | 底板，无明显病害 | 否 | 新增 | 1 | 单条描述
|  | 双箬路桥 | 单幅 | 1 | PC梁 | 上部结构 | 上部一般构件 | 6#铰缝 | 5.1.1-3 空洞、孔洞 | 2 | 15 | 未勾缝 | 路线编号 |  |  | 1处未勾缝，L=cm（全孔范围内未勾缝） | 否 | 新增 | 1 | 单条描述 | [9 empty] | 全孔范围内未勾缝
|  | 双箬路桥 | 单幅 | 1 | PC梁 | 下部结构 | 支座 | 0#台8#支座 |  |  | 0 | 无明显病害 |  |  |  | 无明显病害 | 否 | 新增 | 1 | 单条描述
|  | 双箬路桥 | 单幅 | 1 | PC梁 | 下部结构 | 支座 | 1#台16#支座 |  |  | 0 | 无明显病害 |  |  |  | 无明显病害 | 否 | 新增 | 1 | 单条描述
|  | 双箬路桥 | 单幅 | 1 | PC梁 | 下部结构 | 台帽 | 0#台台帽 |  |  | 0 | 无明显病害 |  |  |  | 水迹 | 否 | 新增 | 1 | 单条描述
|  | 双箬路桥 | 单幅 | 1 | PC梁 | 下部结构 | 台帽 | 1#台台帽 | 9.2.2-1 台帽破损 | 2 | 10 | 露筋 | 路线编号 |  |  | 距左缘0m处，1处露筋，S=(10*2)cm² | 否 | 新增 | 1 | 单条描述 | 100 |  |  | 20
|  | 双箬路桥 | 单幅 | 1 | PC梁 | 下部结构 | 台帽 | 1#台台帽 |  |  | 0 | 无明显病害 |  |  |  | 水迹 | 否 | 新增 | 1 | 单条描述
|  | 双箬路桥 | 单幅 | 1 | PC梁 | 下部结构 | 河床 | 河床 |  |  | 0 | 无明显病害 |  |  |  | 无明显病害 | 否 | 新增 | 1 | 单条描述
|  | 双箬路桥 | 单幅 | 1 | PC梁 | 桥面系 | 桥面铺装 | 桥面铺装 | 10.1.2-7 裂缝 | 2 | 5 | 纵向裂缝 |  |  |  | 距0#台0m处，距右缘5m处，1条纵向裂缝，L=11m，W=0.2mm | 否 | 新增 | 1 | 单条描述 | 11000 |  |  | 0.2
|  | 双箬路桥 | 单幅 | 1 | PC梁 | 桥面系 | 桥面铺装 | 桥面铺装 | 10.1.2-7 裂缝 | 2 | 5 | 纵向裂缝 |  |  |  | 距0#台0m处，距左缘4m处，1条纵向裂缝，L=11m，W=0.2mm | 否 | 新增 | 1 | 单条描述 | 11000 |  |  | 0.2
|  | 双箬路桥 | 单幅 | 1 | PC梁 | 桥面系 | 伸缩缝装置 | 0#墩伸缩缝 | 10.2.1-4 失效 | 2 | 5 | 槽口堵塞 |  |  |  | 槽口堵塞 | 否 | 新增 | 1 | 单条描述
|  | 双箬路桥 | 单幅 | 1 | PC梁 | 桥面系 | 伸缩缝装置 | 1#墩伸缩缝 | 10.2.1-4 失效 | 2 | 5 | 槽口堵塞 |  |  |  | 槽口堵塞 | 否 | 新增 | 1 | 单条描述
|  | 双箬路桥 | 单幅 | 1 | PC梁 | 桥面系 | 人行道 | 1#人行道 |  |  | 0 | 无明显病害 |  |  |  | 无明显病害 | 否 | 新增 | 1 | 单条描述
|  | 双箬路桥 | 单幅 | 1 | PC梁 | 桥面系 | 人行道 | 2#人行道 |  |  | 0 | 无明显病害 |  |  |  | 无明显病害 | 否 | 新增 | 1 | 单条描述
|  | 双箬路桥 | 单幅 | 1 | PC梁 | 桥面系 | 栏杆、护栏 | 1#护栏 |  |  | 0 | 无明显病害 |  |  |  | 无明显病害 | 否 | 新增 | 1 | 单条描述
|  | 双箬路桥 | 单幅 | 1 | PC梁 | 桥面系 | 栏杆、护栏 | 2#护栏 |  |  | 0 | 无明显病害 |  |  |  | 无明显病害 | 否 | 新增 | 1 | 单条描述
|  | 双箬路桥 | 单幅 | 1 | PC梁 | 桥面系 | 照明、标志 | 标志 | 10.6.1-1 污损或损坏 | 2 | 0 | 污损不清 |  |  |  | 污损不清1处（标线） | 否 | 新增 | 1 | 单条描述 | [9 empty] | 标线
|  | 双箬路桥 | 单幅 | 1 | PC梁 | 桥面系 | 照明、标志 | 标志 |  |  | 0 | 无明显病害 |  |  |  | 无明显病害 | 否 | 新增 | 1 | 单条描述
|  | 双莲桥 | 单幅 | 1 | PC梁 | 上部结构 | 上部承重构件 | 1#板梁 | 5.1.1-2 剥落、掉角 | 2 | 20 | 露筋、锈蚀 | 路线编号 |  | 右侧腹板 | 右侧腹板，距0#台（0～10）m处，2处露筋、锈蚀，均S=(20*3)cm² | 否 | 新增 | 2 | 多条描述 | 200 |  |  | 30
|  | 双莲桥 | 单幅 | 1 | PC梁 | 上部结构 | 上部承重构件 | 1#板梁 | 5.1.1-2 剥落、掉角 | 2 | 20 | 露筋、锈蚀 | 路线编号 |  | 底板 | 底板，距1#台5m处，距左缘0.1m处，1处露筋、锈蚀，S=(20*5)cm² | 否 | 新增 | 1 | 单条描述 | 200 |  |  | 50
|  | 双莲桥 | 单幅 | 1 | PC梁 | 上部结构 | 上部承重构件 | 13#板梁 | 5.1.1-2 剥落、掉角 | 2 | 20 | 露筋、锈蚀 | 路线编号 |  | 底板 | 底板，距1#台1m处，距左缘0.1m处，1处露筋、锈蚀，S=(20*5)cm² | 否 | 新增 | 1 | 单条描述 | 200 |  |  | 50
|  | 双莲桥 | 单幅 | 1 | PC梁 | 上部结构 | 上部承重构件 | 15#板梁 | 5.1.1-2 剥落、掉角 | 2 | 20 | 露筋、锈蚀 | 路线编号 |  | 底板 | 底板，距0#台3m处，距左缘0.4m处，1处露筋、锈蚀，S=(20*3)cm² | 否 | 新增 | 1 | 单条描述 | 200 |  |  | 30
|  | 双莲桥 | 单幅 | 1 | PC梁 | 上部结构 | 上部承重构件 | 24#板梁 | 5.1.1-2 剥落、掉角 | 2 | 15 | 混凝土破损 | 混凝土剥离 |  | 底板 | 底板，距0#台5m处，距右缘0m处，1处混凝土破损，S=(20*15)cm² | 否 | 新增 | 1 | 单条描述 | 200 |  |  | 150
|  | 双莲桥 | 单幅 | 1 | PC梁 | 上部结构 | 上部承重构件 | 24#板梁 | 5.1.1-2 剥落、掉角 | 2 | 20 | 露筋、锈蚀 | 路线编号 |  | 右侧腹板 | 右侧腹板，距0#台（0～10）m处，距上缘（0.2～0.7）m处，4处露筋、锈蚀，均S=(40*40)cm² | 否 | 新增 | 4 | 多条描述 | 400 |  |  | 400
|  | 双莲桥 | 单幅 | 1 | PC梁 | 上部结构 | 上部承重构件 | 4#板梁 |  |  | 0 | 无明显病害 |  |  |  | 无明显病害 | 否 | 新增 | 1 | 单条描述
|  | 双莲桥 | 单幅 | 1 | PC梁 | 上部结构 | 上部一般构件 | 15#铰缝 | 5.1.1-2 剥落、掉角 | 2 | 10 | 勾缝脱落 | 路线编号 |  |  | 距0#台（0～10）m处，2处勾缝脱落，L=（60～100）cm | 否 | 新增 | 2 | 多条描述 |  | 600 | 1000
|  | 双莲桥 | 单幅 | 1 | PC梁 | 上部结构 | 上部一般构件 | 15#铰缝 | 5.1.1-3 空洞、孔洞 | 2 | 15 | 渗水 | 路线编号 |  |  | 距1#台0m处，1处渗水，L=300cm | 否 | 新增 | 1 | 单条描述 | 3000
|  | 双莲桥 | 单幅 | 1 | PC梁 | 上部结构 | 上部一般构件 | 19#铰缝 | 5.1.1-2 剥落、掉角 | 2 | 10 | 勾缝脱落 | 路线编号 |  |  | 距0#台0m处，2处勾缝脱落，L=100cm | 否 | 新增 | 2 | 单条描述 | 1000
|  | 双莲桥 | 单幅 | 1 | PC梁 | 上部结构 | 上部一般构件 | 2#铰缝 | 5.1.1-2 剥落、掉角 | 2 | 10 | 勾缝脱落 | 路线编号 |  |  | 距0#台4m处，1处勾缝脱落，L=100cm | 否 | 新增 | 1 | 单条描述 | 1000
|  | 双莲桥 | 单幅 | 1 | PC梁 | 上部结构 | 上部一般构件 | 22#铰缝 | 5.1.1-2 剥落、掉角 | 2 | 10 | 勾缝脱落 | 路线编号 |  |  | 距0#台5m处，1处勾缝脱落，L=60cm | 否 | 新增 | 1 | 单条描述 | 600
|  | 双莲桥 | 单幅 | 1 | PC梁 | 上部结构 | 上部一般构件 | 22#铰缝 | 5.1.1-3 空洞、孔洞 | 2 | 15 | 渗水 | 路线编号 |  |  | 距0#台0m处，1处渗水，L=500cm | 否 | 新增 | 1 | 单条描述 | 5000
|  | 双莲桥 | 单幅 | 1 | PC梁 | 上部结构 | 上部一般构件 | 3#铰缝 | 5.1.1-3 空洞、孔洞 | 2 | 15 | 渗水 | 路线编号 |  |  | 距0#台0m处，1处渗水，L=300cm | 否 | 新增 | 1 | 单条描述 | 3000
|  | 双莲桥 | 单幅 | 1 | PC梁 | 上部结构 | 上部一般构件 | 5#铰缝 |  |  | 0 | 无明显病害 |  |  |  | 无明显病害 | 否 | 新增 | 1 | 单条描述
|  | 双莲桥 | 单幅 | 1 | PC梁 | 上部结构 | 上部一般构件 | 7#铰缝 | 5.1.1-2 剥落、掉角 | 2 | 15 | 露筋、锈蚀 | 路线编号 |  |  | 距1#台0m处，1处露筋、锈蚀，S=(30*20)cm² | 否 | 新增 | 1 | 单条描述 | 300 |  |  | 200
|  | 双莲桥 | 单幅 | 1 | PC梁 | 上部结构 | 上部一般构件 | 7#铰缝 | 5.1.1-2 剥落、掉角 | 2 | 15 | 露筋、锈蚀 | 路线编号 |  |  | 距0#台0m处，1处露筋、锈蚀，S=(30*20)cm² | 否 | 新增 | 1 | 单条描述 | 300 |  |  | 200
|  | 双莲桥 | 单幅 | 1 | PC梁 | 下部结构 | 支座 | 0#台20#支座 |  |  | 0 | 无明显病害 |  |  |  | 无明显病害净空过低 | 否 | 新增 | 1 | 单条描述
|  | 双莲桥 | 单幅 | 1 | PC梁 | 下部结构 | 支座 | 0#台40#支座 |  |  | 0 | 无明显病害 |  |  |  | 无明显病害净空过低 | 否 | 新增 | 1 | 单条描述
|  | 双莲桥 | 单幅 | 1 | PC梁 | 下部结构 | 支座 | 1#台20#支座 |  |  | 0 | 无明显病害 |  |  |  | 无明显病害净空过低 | 否 | 新增 | 1 | 单条描述
|  | 双莲桥 | 单幅 | 1 | PC梁 | 下部结构 | 支座 | 1#台40#支座 |  |  | 0 | 无明显病害 |  |  |  | 无明显病害净空过低 | 否 | 新增 | 1 | 单条描述
|  | 双莲桥 | 单幅 | 1 | PC梁 | 下部结构 | 台帽 | 0#台台帽 | 9.2.2-3 台帽裂缝 | 2 | 8 | 挡块开裂 | 混凝土剥离 |  |  | 距右缘0m处，1处挡块开裂，L=40cm | 否 | 新增 | 1 | 单条描述 | 400
|  | 双莲桥 | 单幅 | 1 | PC梁 | 下部结构 | 台帽 | 0#台台帽 |  |  | 0 | 无明显病害 |  |  |  | 水迹 | 否 | 新增 | 1 | 单条描述
|  | 双莲桥 | 单幅 | 1 | PC梁 | 下部结构 | 台帽 | 1#台台帽 | 9.2.2-1 台帽破损 | 2 | 12 | 挡块破损 | 混凝土剥离 |  |  | 距右缘0m处，1处挡块破损，S=(60*40)cm² | 否 | 新增 | 1 | 单条描述 | 600 |  |  | 400
|  | 双莲桥 | 单幅 | 1 | PC梁 | 下部结构 | 台帽 | 1#台台帽 |  |  | 0 | 无明显病害 |  |  |  | 水迹 | 否 | 新增 | 1 | 单条描述
|  | 双莲桥 | 单幅 | 1 | PC梁 | 桥面系 | 桥面铺装 | 桥面铺装 |  |  | 0 | 无明显病害 |  |  |  | 无明显病害 | 否 | 新增 | 1 | 单条描述
|  | 双莲桥 | 单幅 | 1 | PC梁 | 桥面系 | 人行道 | 1#人行道 | 10.3.1-1 破损 | 2 | 15 | 裂缝 |  |  |  | 距0#台（0～10）m处，10条裂缝，L=（2～3）m，W=（0.1～0.3）mm | 否 | 新增 | 10 | 多条描述 |  | 2000 | 3000 |  | 0.1 | 0.3
|  | 双莲桥 | 单幅 | 1 | PC梁 | 桥面系 | 人行道 | 2#人行道 | 10.3.1-1 破损 | 2 | 15 | 裂缝 |  |  |  | 距0#台（0～10）m处，10条裂缝，L=（0.2～2.3）m，W=（0.1～0.1）mm | 否 | 新增 | 10 | 多条描述 |  | 200 | 2300 |  | 0.1 | 0.1
|  | 双莲桥 | 单幅 | 1 | PC梁 | 桥面系 | 栏杆、护栏 | 栏杆 | 10.4.1-1 撞坏、缺失 | 2 | 80 | 构件缺失 |  |  |  | 距0#台（0～10）m处，构件缺失5处 | 否 | 新增 | 5 | 多条描述
|  | 双莲桥 | 单幅 | 1 | PC梁 | 桥面系 | 栏杆、护栏 | 1#护栏 |  |  | 0 | 无明显病害 |  |  |  | 无明显病害 | 否 | 新增 | 1 | 单条描述
|  | 双莲桥 | 单幅 | 1 | PC梁 | 桥面系 | 栏杆、护栏 | 2#护栏 |  |  | 0 | 无明显病害 |  |  |  | 无明显病害（已修补） | 否 | 新增 | 1 | 单条描述 | [9 empty] | 已修补
|  | 双莲桥 | 单幅 | 1 | PC梁 | 桥面系 | 照明、标志 | 标志 |  |  | 0 | 无明显病害 |  |  |  | 无明显病害标线 | 否 | 新增 | 1 | 单条描述
|  | 双莲桥 | 单幅 | 1 | PC梁 | 桥面系 | 照明、标志 | 标志 |  |  | 0 | 无明显病害 |  |  |  | 无明显病害 | 否 | 新增 | 1 | 单条描述
|  | 台州桥 | 单幅 | 1 | PC梁 | 上部结构 | 上部承重构件 | 8#板梁 |  |  | 0 | 无明显病害 |  |  |  | 无明显病害 | 否 | 新增 | 1 | 单条描述
|  | 台州桥 | 单幅 | 1 | PC梁 | 上部结构 | 上部一般构件 | 6#铰缝 | 5.1.1-2 剥落、掉角 | 2 | 10 | 勾缝脱落 | 路线编号 |  |  | 1处勾缝脱落，L=（～）cm（全孔部分勾缝脱落，合计4处） | 否 | 新增 | 1 | 多条描述 | [9 empty] | 全孔部分勾缝脱落，合计4处
|  | 台州桥 | 单幅 | 1 | PC梁 | 下部结构 | 支座 | 0#台20#支座 |  |  | 0 | 无明显病害 |  |  |  | 无明显病害 | 否 | 新增 | 1 | 单条描述
|  | 台州桥 | 单幅 | 1 | PC梁 | 下部结构 | 支座 | 0#台6#支座 |  |  | 0 | 无明显病害 |  |  |  | 无明显病害 | 否 | 新增 | 1 | 单条描述
|  | 台州桥 | 单幅 | 1 | PC梁 | 下部结构 | 支座 | 1#墩13#支座 |  |  | 0 | 无明显病害 |  |  |  | 无明显病害 | 否 | 新增 | 1 | 单条描述
|  | 台州桥 | 单幅 | 1 | PC梁 | 下部结构 | 支座 | 1#墩23#支座 |  |  | 0 | 无明显病害 |  |  |  | 无明显病害 | 否 | 新增 | 1 | 单条描述
|  | 台州桥 | 单幅 | 1 | PC梁 | 下部结构 | 墩身 | 1#墩3#立柱 |  |  | 0 | 无明显病害 |  |  |  | 无明显病害 | 否 | 新增 | 1 | 单条描述
|  | 台州桥 | 单幅 | 1 | PC梁 | 下部结构 | 盖梁 | 1#墩盖梁 |  |  | 0 | 无明显病害 |  |  |  | 小桩号侧面，水迹 | 否 | 新增 | 1 | 单条描述
|  | 台州桥 | 单幅 | 1 | PC梁 | 下部结构 | 台帽 | 0#台台帽 | 9.2.2-1 台帽破损 | 2 | 12 | 混凝土破损 | 混凝土剥离 |  |  | 距右缘0.5m处，距下缘0m处，1处混凝土破损，S=(0.45*5)cm² | 否 | 新增 | 1 | 单条描述 | 4.5 |  |  | 50
|  | 台州桥 | 单幅 | 1 | PC梁 | 下部结构 | 台帽 | 0#台台帽 | 9.2.2-1 台帽破损 | 2 | 12 | 混凝土破损 | 混凝土剥离 |  |  | 距左缘1.5m处，距下缘0.05m处，1处混凝土破损，S=(25*5)cm² | 否 | 新增 | 1 | 单条描述 | 250 |  |  | 50
|  | 台州桥 | 单幅 | 1 | PC梁 | 下部结构 | 台帽 | 0#台台帽 | 9.2.2-3 台帽裂缝 | 2 | 15 | 竖向裂缝 | 路线编号 |  |  | 距右缘6m处，1条竖向裂缝，L=0.35m，W=0.15mm | 否 | 新增 | 1 | 单条描述 | 350 |  |  | 0.15
|  | 台州桥 | 单幅 | 1 | PC梁 | 下部结构 | 台帽 | 0#台台帽 | 9.2.2-3 台帽裂缝 | 2 | 15 | 竖向裂缝 | 路线编号 |  |  | 距左缘5m处，1条竖向裂缝，L=0.35m，W=0.15mm | 否 | 新增 | 1 | 单条描述 | 350 |  |  | 0.15
|  | 台州桥 | 单幅 | 1 | PC梁 | 下部结构 | 台帽 | 0#台台帽 |  |  | 0 | 无明显病害 |  |  |  | 水迹 | 否 | 新增 | 1 | 单条描述
|  | 台州桥 | 单幅 | 1 | PC梁 | 下部结构 | 台身 | 0#台台身 | 9.2.1-9 台身裂缝 | 2 | 15 | 竖向裂缝 | 路线编号 |  |  | 距左缘5m处，距上缘0.5m处，1条竖向裂缝，L=0.35m，W=0.12mm | 否 | 新增 | 1 | 单条描述 | 350 |  |  | 0.12
|  | 台州桥 | 单幅 | 1 | PC梁 | 下部结构 | 台身 | 0#台台身 |  |  | 0 | 无明显病害 |  |  |  | 无明显病害 | 否 | 新增 | 1 | 单条描述
|  | 台州桥 | 单幅 | 1 | PC梁 | 桥面系 | 桥面铺装 | 桥面铺装 | 10.1.1-3 破损 | 2 | 25 | 坑槽 |  |  |  | 距0#台0m处，距右缘1.6m处，3处坑槽，S=(40*40)cm² | 否 | 新增 | 3 | 单条描述 | 400 |  |  | 400
|  | 台州桥 | 单幅 | 1 | PC梁 | 桥面系 | 桥面铺装 | 桥面铺装 | 10.1.1-4 裂缝（龟裂、块裂、纵向裂缝、横向裂缝等） | 2 | 5 | 横向裂缝 |  |  |  | 距0#台（0～40）m处，距左缘（0～20）m处，5条横向裂缝，L=（1～10）m，W=（0.1～0.1）mm | 否 | 新增 | 5 | 多条描述 |  | 1000 | 10000 |  | 0.1 | 0.1
|  | 台州桥 | 单幅 | 1 | PC梁 | 桥面系 | 伸缩缝装置 | 0#墩伸缩缝 | 10.2.1-4 失效 |  | 5 | 槽口堵塞 |  |  |  | 槽口堵塞 | 否 | 新增 | 1 | 单条描述
|  | 台州桥 | 单幅 | 1 | PC梁 | 桥面系 | 人行道 | 1#人行道 | 10.3.1-1 破损 | 2 | 15 | 裂缝 |  |  |  | 距0#台（0～40）m处，5条裂缝，L=（0.1～0.3）m，W=（0.1～0.1）mm | 否 | 新增 | 5 | 多条描述 |  | 100 | 300 |  | 0.1 | 0.1
|  | 台州桥 | 单幅 | 1 | PC梁 | 桥面系 | 人行道 | 2#人行道 | 10.3.1-1 破损 | 2 | 15 | 裂缝 |  |  |  | 距0#台（0～40）m处，8条裂缝，L=（0.1～0.3）m，W=（0.1～0.1）mm | 否 | 新增 | 8 | 多条描述 |  | 100 | 300 |  | 0.1 | 0.1
|  | 台州桥 | 单幅 | 1 | PC梁 | 桥面系 | 栏杆、护栏 | 1#护栏 |  |  | 0 | 无明显病害 |  |  |  | 无明显病害 | 否 | 新增 | 1 | 单条描述
|  | 台州桥 | 单幅 | 1 | PC梁 | 桥面系 | 栏杆、护栏 | 2#护栏 |  |  | 0 | 无明显病害 |  |  |  | 无明显病害 | 否 | 新增 | 1 | 单条描述
|  | 台州桥 | 单幅 | 1 | PC梁 | 桥面系 | 排水系统 | 排水系统 |  |  | 0 | 无明显病害 |  |  |  | 无明显病害 | 否 | 新增 | 1 | 单条描述
|  | 台州桥 | 单幅 | 1 | PC梁 | 桥面系 | 排水系统 | 排水系统 |  |  | 0 | 无明显病害 |  |  |  | 无明显病害 | 否 | 新增 | 1 | 单条描述
|  | 台州桥 | 单幅 | 2 | 预制空心板 | 上部结构 | 上部承重构件 | 7#板梁 |  |  | 0 | 无明显病害 |  |  |  | 无明显病害 | 否 | 新增 | 1 | 单条描述
|  | 台州桥 | 单幅 | 2 | 预制空心板 | 上部结构 | 上部一般构件 | 1#铰缝 | 5.1.1-3 空洞、孔洞 | 2 | 15 | 通长渗水 |  |  |  | 距1#墩0m处，1处通长渗水，L=1800cm | 否 | 新增 | 1 | 单条描述 | 18000
|  | 台州桥 | 单幅 | 2 | 预制空心板 | 上部结构 | 上部一般构件 | 11#铰缝 | 5.1.1-3 空洞、孔洞 | 2 | 15 | 通长渗水 |  |  |  | 距1#墩0m处，1处通长渗水，L=1800cm | 否 | 新增 | 1 | 单条描述 | 18000
|  | 台州桥 | 单幅 | 2 | 预制空心板 | 上部结构 | 上部一般构件 | 4#铰缝 | 5.1.1-3 空洞、孔洞 | 2 | 15 | 渗水 |  |  |  | 距1#墩4.5m处，1处渗水，L=120cm | 否 | 新增 | 1 | 单条描述 | 1200
|  | 台州桥 | 单幅 | 2 | 预制空心板 | 上部结构 | 上部一般构件 | 7#铰缝 | 5.1.1-2 剥落、掉角 | 2 | 10 | 勾缝脱落 |  |  |  | 1处勾缝脱落，L=（～）cm（全孔部分勾缝脱落，合计3处。） | 否 | 新增 | 1 | 多条描述 | [9 empty] | 全孔部分勾缝脱落，合计3处。
|  | 台州桥 | 单幅 | 2 | 预制空心板 | 上部结构 | 支座 | 1#墩11#支座 |  |  | 0 | 无明显病害 |  |  |  | 无明显病害 | 否 | 新增 | 1 | 单条描述
|  | 台州桥 | 单幅 | 2 | 预制空心板 | 上部结构 | 支座 | 1#墩20#支座 |  |  | 0 | 无明显病害 |  |  |  | 无明显病害 | 否 | 新增 | 1 | 单条描述
|  | 台州桥 | 单幅 | 2 | 预制空心板 | 上部结构 | 支座 | 2#墩16#支座 |  |  | 0 | 无明显病害 |  |  |  | 无明显病害 | 否 | 新增 | 1 | 单条描述
|  | 台州桥 | 单幅 | 2 | 预制空心板 | 上部结构 | 支座 | 2#墩22#支座 |  |  | 0 | 无明显病害 |  |  |  | 无明显病害 | 否 | 新增 | 1 | 单条描述
|  | 台州桥 | 单幅 | 2 | 预制空心板 | 下部结构 | 桥墩 | 2#墩2#立柱 |  |  | 0 | 无明显病害 |  |  |  | 无明显病害 | 否 | 新增 | 1 | 单条描述
|  | 台州桥 | 单幅 | 2 | 预制空心板 | 下部结构 | 桥墩 | 2#墩盖梁 |  |  | 0 | 无明显病害 |  |  |  | 无明显病害 | 否 | 新增 | 1 | 单条描述
|  | 台州桥 | 单幅 | 2 | 预制空心板 | 下部结构 | 河床 | 河床 |  |  | 0 | 无明显病害 |  |  |  | 无明显病害 | 否 | 新增 | 1 | 单条描述
|  | 台州桥 | 单幅 | 3 | 预制空心板 | 上部结构 | 上部承重构件 | 1#板梁 | 5.1.1-2 剥落、掉角 | 2 | 15 | 混凝土破损 |  |  | 右侧腹板 | 右侧腹板，距2#墩（1～10）m处，3处混凝土破损，均S=(5*5)cm² | 否 | 新增 | 3 | 多条描述 | 50 |  |  | 50
|  | 台州桥 | 单幅 | 3 | 预制空心板 | 上部结构 | 上部承重构件 | 1#板梁 | 5.1.1-5 钢筋锈蚀 | 2 | 20 | 钢筋锈胀 |  |  | 右侧翼缘板 | 右侧翼缘板，距3#台0m处，距右缘0m处，1处钢筋锈胀，S=(10*2)cm² | 否 | 新增 | 1 | 单条描述 | 100 |  |  | 20
|  | 台州桥 | 单幅 | 3 | 预制空心板 | 上部结构 | 上部承重构件 | 7#板梁 |  |  | 0 | 无明显病害 |  |  |  | 无明显病害 | 否 | 新增 | 1 | 单条描述
|  | 台州桥 | 单幅 | 3 | 预制空心板 | 上部结构 | 上部一般构件 | 1#铰缝 | 5.1.1-3 空洞、孔洞 | 2 | 15 | 通长渗水 |  |  |  | 距3#台0m处，1处通长渗水，L=1600cm | 否 | 新增 | 1 | 单条描述 | 16000
|  | 台州桥 | 单幅 | 3 | 预制空心板 | 上部结构 | 上部一般构件 | 11#铰缝 | 5.1.1-3 空洞、孔洞 | 2 | 15 | 通长渗水 |  |  |  | 距3#台0m处，1处通长渗水，L=1600cm | 否 | 新增 | 1 | 单条描述 | 16000
|  | 台州桥 | 单幅 | 3 | 预制空心板 | 上部结构 | 上部一般构件 | 7#铰缝 |  |  | 0 | 无明显病害 |  |  |  | 无明显病害 | 否 | 新增 | 1 | 单条描述
|  | 台州桥 | 单幅 | 3 | 预制空心板 | 上部结构 | 支座 | 2#墩19#支座 |  |  | 0 | 无明显病害 |  |  |  | 无明显病害 | 否 | 新增 | 1 | 单条描述
|  | 台州桥 | 单幅 | 3 | 预制空心板 | 上部结构 | 支座 | 2#墩8#支座 |  |  | 0 | 无明显病害 |  |  |  | 无明显病害 | 否 | 新增 | 1 | 单条描述
|  | 台州桥 | 单幅 | 3 | 预制空心板 | 上部结构 | 支座 | 3#台10#支座 |  |  | 0 | 无明显病害 |  |  |  | 无明显病害 | 否 | 新增 | 1 | 单条描述
|  | 台州桥 | 单幅 | 3 | 预制空心板 | 上部结构 | 支座 | 3#台21#支座 |  |  | 0 | 无明显病害 |  |  |  | 无明显病害 | 否 | 新增 | 1 | 单条描述
|  | 台州桥 | 单幅 | 3 | 预制空心板 | 下部结构 | 桥台 | 3#台台帽 | 9.2.2-1 台帽破损 | 2 | 12 | 混凝土破损 |  |  |  | 距右缘4.5m处，距上缘0m处，2处混凝土破损，S=(7*7)cm² | 否 | 新增 | 2 | 单条描述 | 70 |  |  | 70
|  | 台州桥 | 单幅 | 3 | 预制空心板 | 下部结构 | 桥台 | 3#台台帽 | 9.2.2-1 台帽破损 | 2 | 12 | 混凝土破损 |  |  |  | 距左缘3m处，距上缘0m处，1处混凝土破损，S=(7*7)cm² | 否 | 新增 | 1 | 单条描述 | 70 |  |  | 70
|  | 台州桥 | 单幅 | 3 | 预制空心板 | 下部结构 | 桥台 | 3#台台帽 | 9.2.2-3 台帽裂缝 | 2 | 8 | 斜向裂缝 |  |  |  | 距左缘0m处，距下缘0m处，1条斜向裂缝，L=0.6m，W=0.5mm | 否 | 新增 | 1 | 单条描述 | 600 |  |  | 0.5
|  | 台州桥 | 单幅 | 3 | 预制空心板 | 下部结构 | 桥台 | 3#台台帽 |  |  | 0 | 水迹 |  |  |  | 水迹 | 否 | 新增 | 1 | 单条描述
|  | 台州桥 | 单幅 | 3 | 预制空心板 | 下部结构 | 桥台 | 3#台台身 | 9.2.1-1 剥落 | 2 | 12 | 混凝土破损 |  |  |  | 距右缘2.5m处，距下缘0m处，1处混凝土破损，S=(20*4)cm² | 否 | 新增 | 1 | 单条描述 | 200 |  |  | 40
|  | 台州桥 | 单幅 | 3 | 预制空心板 | 下部结构 | 桥台 | 3#台台身 | 9.2.1-8 位移 | 3 | 20 | 桥台倾斜 |  |  |  | 距右缘0m处，桥台倾斜（桥台后挡墙及填土不均匀沉降，台身大范围开裂，破损） | 是 | 新增 | 1 | 单条描述 | [9 empty] | 桥台后挡墙及填土不均匀沉降，台身大范围开裂，破损
|  | 台州桥 | 单幅 | 3 | 预制空心板 | 下部结构 | 桥台 | 3#台台身 |  |  | 0 | 水渍侵蚀 |  |  |  | 水渍侵蚀 | 否 | 新增 | 1 | 单条描述
|  | 台州桥 | 单幅 | 3 | 预制空心板 | 下部结构 | 桥台 | 3#台台身 | 9.2.1-1 剥落 | 2 | 10 | 钢筋锈胀 |  |  |  | 距右缘3.5m处，距下缘0m处，1处钢筋锈胀，S=(10*1)cm² | 否 | 新增 | 1 | 单条描述 | 100 |  |  | 10
|  | 台州桥 | 单幅 | 3 | 预制空心板 | 桥面系 | 伸缩缝装置 | 3#墩伸缩缝 | 10.2.1-2 锚固区缺陷 | 2 | 0 | 混凝土开裂 |  |  |  | 距左缘（0～20）m处，10条混凝土开裂，L=（0.1～0.2）m，W=（0.1～0.1）mm | 否 | 新增 | 10 | 多条描述 |  | 100 | 200 |  | 0.1 | 0.1
|  | 台州桥 | 单幅 | 3 | 预制空心板 | 桥面系 | 伸缩缝装置 | 3#墩伸缩缝 | 10.2.1-4 失效 |  | 5 | 槽口堵塞 |  |  |  | 槽口堵塞 | 否 | 新增 | 1 | 单条描述
|  | 叶星桥 | 单幅 | 1 | PC梁 | 上部结构 | 上部承重构件 | 6#板梁 |  |  | 0 | 无明显病害 |  |  |  | 无明显病害 | 否 | 新增 | 1 | 单条描述
|  | 叶星桥 | 单幅 | 1 | PC梁 | 上部结构 | 上部一般构件 | 5#铰缝 | 5.1.1-2 剥落、掉角 | 2 | 10 | 勾缝脱落 | 路线编号 |  |  | 1处勾缝脱落，L=（～）cm（全孔范围部分勾缝脱落，合计5处） | 否 | 新增 | 1 | 多条描述 | [9 empty] | 全孔范围部分勾缝脱落，合计5处
|  | 叶星桥 | 单幅 | 1 | PC梁 | 上部结构 | 上部一般构件 | 8#铰缝 | 5.1.1-3 空洞、孔洞 | 2 | 15 | 通长渗水 | 路线编号 |  |  | 距0#台0m处，1处通长渗水，L=1200cm | 否 | 新增 | 1 | 单条描述 | 12000
|  | 叶星桥 | 单幅 | 1 | PC梁 | 下部结构 | 支座 | 0#台7#支座 |  |  | 0 | 无明显病害 |  |  |  | 无明显病害 | 否 | 新增 | 1 | 单条描述
|  | 叶星桥 | 单幅 | 1 | PC梁 | 下部结构 | 支座 | 0#台8#支座 |  |  | 0 | 无明显病害 |  |  |  | 无明显病害 | 否 | 新增 | 1 | 单条描述
|  | 叶星桥 | 单幅 | 1 | PC梁 | 下部结构 | 支座 | 1#墩13#支座 |  |  | 0 | 无明显病害 |  |  |  | 无明显病害 | 否 | 新增 | 1 | 单条描述
|  | 叶星桥 | 单幅 | 1 | PC梁 | 下部结构 | 支座 | 1#墩14#支座 |  |  | 0 | 无明显病害 |  |  |  | 无明显病害 | 否 | 新增 | 1 | 单条描述
|  | 叶星桥 | 单幅 | 1 | PC梁 | 下部结构 | 墩身 | 1#墩2#立柱 | 9.1.1-2 剥落、露筋 | 2 | 12 | 混凝土破损 | 混凝土剥离 |  |  | 小桩号侧面，距上缘0m处，1处混凝土破损，S=(10*5)cm² | 否 | 新增 | 1 | 单条描述 | 100 |  |  | 50
|  | 叶星桥 | 单幅 | 1 | PC梁 | 下部结构 | 墩身 | 1#墩3#立柱 |  |  | 0 | 无明显病害 |  |  |  | 无明显病害 | 否 | 新增 | 1 | 单条描述
|  | 叶星桥 | 单幅 | 1 | PC梁 | 下部结构 | 盖梁 | 1#墩盖梁 |  |  | 0 | 无明显病害 |  |  |  | 无明显病害 | 否 | 新增 | 1 | 单条描述
|  | 叶星桥 | 单幅 | 1 | PC梁 | 下部结构 | 盖梁 | 1#墩盖梁 | 9.1.1-2 剥落、露筋 | 2 | 12 | 混凝土破损 | 混凝土剥离 |  |  | 小桩号侧面，距左缘0m处，距下缘0m处，1处混凝土破损，S=(150*3)cm² | 否 | 新增 | 1 | 单条描述 | 1500 |  |  | 30
|  | 叶星桥 | 单幅 | 1 | PC梁 | 下部结构 | 盖梁 | 1#墩系梁 |  |  | 0 | 无明显病害 |  |  |  | 无明显病害 | 否 | 新增 | 1 | 单条描述
|  | 叶星桥 | 单幅 | 1 | PC梁 | 下部结构 | 台帽 | 0#台台帽 |  |  | 0 | 无明显病害 |  |  |  | 无明显病害 | 否 | 新增 | 1 | 单条描述
|  | 叶星桥 | 单幅 | 1 | PC梁 | 下部结构 | 墩身 | 0#台1#立柱（桥台） |  |  | 0 | 无明显病害 |  |  |  | 无明显病害 | 否 | 新增 | 1 | 单条描述
|  | 叶星桥 | 单幅 | 1 | PC梁 | 下部结构 | 墩身 | 0#台2#立柱（桥台） | 9.2.2-1 台帽破损 | 2 | 12 | 混凝土破损 | 混凝土剥离 |  |  | 距上缘0m处，1处混凝土破损，S=(25*25)cm² | 否 | 新增 | 1 | 单条描述 | 250 |  |  | 250
|  | 叶星桥 | 单幅 | 1 | PC梁 | 桥面系 | 桥面铺装 | 桥面铺装 | 10.1.2-3 坑洞 |  | 50 | 坑洞 |  |  |  | 距0#台（0～38）m处，距右缘（0～8）m处，2处坑洞，均S=(20*10)cm² | 否 | 新增 | 2 | 多条描述 | 200 |  |  | 100
|  | 叶星桥 | 单幅 | 1 | PC梁 | 桥面系 | 桥面铺装 | 桥面铺装 | 10.1.2-7 裂缝 | 2 | 5 | 龟裂 |  |  |  | 距0#台（0～38）m处，距左缘（0～9）m处，10处龟裂，均S=(50*50)cm² | 否 | 新增 | 10 | 多条描述 | 500 |  |  | 500
|  | 叶星桥 | 单幅 | 1 | PC梁 | 桥面系 | 人行道 | 1#人行道 | 10.3.1-1 破损 |  | 15 | 裂缝 |  |  |  | 距0#台（0～38）m处，5条裂缝，L=（0.2～0.8）m，W=（～）mm | 否 | 新增 | 5 | 多条描述 |  | 200 | 800
|  | 叶星桥 | 单幅 | 1 | PC梁 | 桥面系 | 人行道 | 2#人行道 | 10.3.1-1 破损 | 2 | 15 | 剥落 |  |  |  | 距0#台（0～35）m处，10处剥落，均S=(30*30)cm² | 否 | 新增 | 10 | 多条描述 | 300 |  |  | 300
|  | 叶星桥 | 单幅 | 1 | PC梁 | 桥面系 | 人行道 | 2#人行道 | 10.3.1-1 破损 | 2 | 15 | 裂缝 |  |  |  | 距0#台（0～35）m处，10条裂缝，L=（0.1～0.3）m，W=（0.1～0.1）mm | 否 | 新增 | 10 | 多条描述 |  | 100 | 300 |  | 0.1 | 0.1
|  | 叶星桥 | 单幅 | 1 | PC梁 | 桥面系 | 栏杆、护栏 | 栏杆 |  |  | 0 | 无明显病害 |  |  |  | 无明显病害 | 否 | 新增 | 1 | 单条描述
|  | 叶星桥 | 单幅 | 1 | PC梁 | 桥面系 | 栏杆、护栏 | 1#护栏 | 10.4.1-2 破损 | 2 | 10 | 裂缝 |  |  |  | 距0#台（0～38）m处，15条裂缝，L=（0.4～1.2）m，W=（0.15～0.25）mm | 否 | 新增 | 15 | 多条描述 |  | 400 | 1200 |  | 0.15 | 0.25
|  | 叶星桥 | 单幅 | 1 | PC梁 | 桥面系 | 栏杆、护栏 | 2#护栏 | 10.4.1-2 破损 | 2 | 10 | 裂缝 |  |  |  | 距0#台（0～38）m处，10条裂缝，L=（0.1～1）m，W=（0.1～0.1）mm | 否 | 新增 | 10 | 多条描述 |  | 100 | 1000 |  | 0.1 | 0.1
|  | 叶星桥 | 单幅 | 1 | PC梁 | 桥面系 | 照明、标志 | 照明 |  |  | 0 | 无明显病害 |  |  |  | 无明显病害 | 否 | 新增 | 1 | 单条描述
|  | 叶星桥 | 单幅 | 1 | PC梁 | 桥面系 | 照明、标志 | 标志 |  |  | 0 | 无明显病害 |  |  |  | 无明显病害 | 否 | 新增 | 1 | 单条描述
|  | 叶星桥 | 单幅 | 2 | 预制空心板 | 上部结构 | 上部承重构件 | 4#板梁 | 5.1.1-5 钢筋锈蚀 | 2 | 20 | 钢筋锈胀 |  |  | 底板 | 底板，距1#墩（3～6）m处，距左缘（0～1）m处，3处钢筋锈胀，均S=(10*1)cm² | 否 | 新增 | 3 | 多条描述 | 100 |  |  | 10
|  | 叶星桥 | 单幅 | 2 | 预制空心板 | 上部结构 | 上部承重构件 | 6#板梁 |  |  | 0 | 无明显病害 |  |  |  | 无明显病害 | 否 | 新增 | 1 | 单条描述
|  | 叶星桥 | 单幅 | 2 | 预制空心板 | 上部结构 | 上部一般构件 | 1#铰缝 | 5.1.1-3 空洞、孔洞 | 2 | 15 | 通长渗水 |  |  |  | 距1#墩0m处，1处通长渗水，L=1300cm | 否 | 新增 | 1 | 单条描述 | 13000
|  | 叶星桥 | 单幅 | 2 | 预制空心板 | 上部结构 | 上部一般构件 | 5#铰缝 | 5.1.1-2 剥落、掉角 | 2 | 10 | 勾缝脱落 |  |  |  | 1处勾缝脱落，L=（～）cm（全孔范围部分勾缝脱落，合计6处） | 否 | 新增 | 1 | 多条描述 | [9 empty] | 全孔范围部分勾缝脱落，合计6处
|  | 叶星桥 | 单幅 | 2 | 预制空心板 | 上部结构 | 上部一般构件 | 8#铰缝 | 5.1.1-3 空洞、孔洞 | 2 | 15 | 通长渗水 |  |  |  | 距1#墩0m处，1处通长渗水，L=1300cm | 否 | 新增 | 1 | 单条描述 | 13000
|  | 叶星桥 | 单幅 | 2 | 预制空心板 | 上部结构 | 支座 | 1#墩14#支座 |  |  | 0 | 无明显病害 |  |  |  | 无明显病害 | 否 | 新增 | 1 | 单条描述
|  | 叶星桥 | 单幅 | 2 | 预制空心板 | 上部结构 | 支座 | 1#墩9#支座 |  |  | 0 | 无明显病害 |  |  |  | 无明显病害 | 否 | 新增 | 1 | 单条描述
|  | 叶星桥 | 单幅 | 2 | 预制空心板 | 上部结构 | 支座 | 2#墩16#支座 |  |  | 0 | 无明显病害 |  |  |  | 无明显病害 | 否 | 新增 | 1 | 单条描述
|  | 叶星桥 | 单幅 | 2 | 预制空心板 | 上部结构 | 支座 | 2#墩7#支座 |  |  | 0 | 无明显病害 |  |  |  | 无明显病害 | 否 | 新增 | 1 | 单条描述
|  | 叶星桥 | 单幅 | 2 | 预制空心板 | 下部结构 | 桥墩 | 2#墩1#立柱 |  |  | 0 | 无明显病害 |  |  |  | 无明显病害 | 否 | 新增 | 1 | 单条描述
|  | 叶星桥 | 单幅 | 2 | 预制空心板 | 下部结构 | 桥墩 | 2#墩2#立柱 | 9.1.1-2 剥落、露筋 | 2 | 12 | 混凝土破损 |  |  |  | 大桩号侧面，距下缘0.5m处，1处混凝土破损，S=(15*4)cm² | 否 | 新增 | 1 | 单条描述 | 150 |  |  | 40
|  | 叶星桥 | 单幅 | 2 | 预制空心板 | 下部结构 | 桥墩 | 2#墩3#立柱 | 9.1.1-2 剥落、露筋 | 2 | 12 | 混凝土破损 |  |  |  | 大桩号侧面，距上缘0m处，1处混凝土破损，S=(35*10)cm² | 否 | 新增 | 1 | 单条描述 | 350 |  |  | 100
|  | 叶星桥 | 单幅 | 2 | 预制空心板 | 下部结构 | 桥墩 | 2#墩盖梁 | 9.1.1-4 钢筋锈蚀 | 2 | 10 | 钢筋锈胀 |  |  |  | 小桩号侧面，距右缘1m处，距下缘0.3m处，2处钢筋锈胀，S=(150*2)cm² | 否 | 新增 | 2 | 单条描述 | 1500 |  |  | 20
|  | 叶星桥 | 单幅 | 2 | 预制空心板 | 下部结构 | 桥墩 | 2#墩盖梁 | 9.1.1-4 钢筋锈蚀 | 2 | 10 | 钢筋锈胀 |  |  |  | 底面，距右缘1m处，距下缘0.2m处，1处钢筋锈胀，S=(10*1)cm² | 否 | 新增 | 1 | 单条描述 | 100 |  |  | 10
|  | 叶星桥 | 单幅 | 2 | 预制空心板 | 下部结构 | 桥墩 | 2#墩盖梁 | 9.1.1-4 钢筋锈蚀 | 2 | 10 | 钢筋锈胀 |  |  |  | 大桩号侧面，距右缘2m处，距下缘0m处，1处钢筋锈胀，S=(10*1)cm² | 否 | 新增 | 1 | 单条描述 | 100 |  |  | 10
|  | 叶星桥 | 单幅 | 2 | 预制空心板 | 下部结构 | 桥墩 | 2#墩盖梁 | 9.1.2 盖梁裂缝 | 2 | 8 | 网状裂缝 |  |  |  | 大桩号侧面，距右缘2m处，1处网状裂缝，S=(20*5)cm² | 否 | 新增 | 1 | 单条描述 | 200 |  |  | 50
|  | 叶星桥 | 单幅 | 2 | 预制空心板 | 下部结构 | 桥墩 | 2#墩盖梁 |  |  | 0 | 无明显病害 |  |  |  | 无明显病害 | 否 | 新增 | 1 | 单条描述
|  | 叶星桥 | 单幅 | 2 | 预制空心板 | 下部结构 | 桥墩 | 2#墩系梁 |  |  | 0 | 无明显病害 |  |  |  | 无明显病害 | 否 | 新增 | 1 | 单条描述
|  | 叶星桥 | 单幅 | 2 | 预制空心板 | 下部结构 | 桥墩 | 2#墩系梁 | 9.1.1-2 剥落、露筋 | 2 | 12 | 混凝土破损 |  |  |  | 大桩号侧面，距右缘1m处，距上缘0m处，2处混凝土破损，S=(5*5)cm² | 否 | 新增 | 2 | 单条描述 | 50 |  |  | 50
|  | 叶星桥 | 单幅 | 2 | 预制空心板 | 下部结构 | 桥墩 | 2#墩系梁 | 9.1.1-2 剥落、露筋 | 2 | 12 | 混凝土破损 |  |  |  | 小桩号侧面，距右缘1.6m处，距上缘0m处，1处混凝土破损，S=(70*5)cm² | 否 | 新增 | 1 | 单条描述 | 700 |  |  | 50
|  | 叶星桥 | 单幅 | 3 | 预制空心板 | 上部结构 | 上部承重构件 | 6#板梁 |  |  | 0 | 无明显病害 |  |  |  | 无明显病害 | 否 | 新增 | 1 | 单条描述
|  | 叶星桥 | 单幅 | 3 | 预制空心板 | 上部结构 | 上部承重构件 | 8#板梁 | 5.1.1-5 钢筋锈蚀 | 2 | 20 | 钢筋锈胀 |  |  | 底板 | 底板，距3#台4.5m处，4处钢筋锈胀，S=(15*2)cm² | 否 | 新增 | 4 | 单条描述 | 150 |  |  | 20
|  | 叶星桥 | 单幅 | 3 | 预制空心板 | 上部结构 | 上部承重构件 | 9#板梁 | 5.1.1-5 钢筋锈蚀 | 2 | 20 | 钢筋锈胀 |  |  | 底板 | 底板，距3#台4.5m处，3处钢筋锈胀，S=(10*2)cm² | 否 | 新增 | 3 | 单条描述 | 100 |  |  | 20
|  | 叶星桥 | 单幅 | 3 | 预制空心板 | 上部结构 | 上部一般构件 | 1#铰缝 | 5.1.1-3 空洞、孔洞 | 2 | 15 | 通长渗水 |  |  |  | 距2#墩0m处，1处通长渗水，L=1200cm | 否 | 新增 | 1 | 单条描述 | 12000
|  | 叶星桥 | 单幅 | 3 | 预制空心板 | 上部结构 | 上部一般构件 | 5#铰缝 | 5.1.1-2 剥落、掉角 | 2 | 10 | 勾缝脱落 |  |  |  | 1处勾缝脱落，L=（～）cm（全孔范围部分勾缝脱落，合计12处） | 否 | 新增 | 1 | 多条描述 | [9 empty] | 全孔范围部分勾缝脱落，合计12处
|  | 叶星桥 | 单幅 | 3 | 预制空心板 | 上部结构 | 上部一般构件 | 8#铰缝 | 5.1.1-3 空洞、孔洞 | 2 | 15 | 通长渗水 |  |  |  | 距2#墩0m处，1处通长渗水，L=1200cm | 否 | 新增 | 1 | 单条描述 | 12000
|  | 叶星桥 | 单幅 | 3 | 预制空心板 | 上部结构 | 支座 | 2#墩13#支座 |  |  | 0 | 无明显病害 |  |  |  | 无明显病害 | 否 | 新增 | 1 | 单条描述
|  | 叶星桥 | 单幅 | 3 | 预制空心板 | 上部结构 | 支座 | 2#墩5#支座 |  |  | 0 | 无明显病害 |  |  |  | 无明显病害 | 否 | 新增 | 1 | 单条描述
|  | 叶星桥 | 单幅 | 3 | 预制空心板 | 上部结构 | 支座 | 3#台11#支座 |  |  | 0 | 无明显病害 |  |  |  | 无明显病害 | 否 | 新增 | 1 | 单条描述
|  | 叶星桥 | 单幅 | 3 | 预制空心板 | 上部结构 | 支座 | 3#台16#支座 |  |  | 0 | 无明显病害 |  |  |  | 无明显病害 | 否 | 新增 | 1 | 单条描述
|  | 叶星桥 | 单幅 | 3 | 预制空心板 | 下部结构 | 桥台 | 3#台台帽 | 9.2.2-1 台帽破损 | 2 | 10 | 钢筋锈胀 |  |  |  | 距右缘2m处，距下缘0m处，1处钢筋锈胀，S=(35*3)cm² | 否 | 新增 | 1 | 单条描述 | 350 |  |  | 30
|  | 叶星桥 | 单幅 | 3 | 预制空心板 | 下部结构 | 桥台 | 3#台台帽 | 9.2.2-1 台帽破损 | 2 | 12 | 混凝土破损 |  |  |  | 距右缘2m处，距下缘0m处，1处混凝土破损，S=(35*15)cm² | 否 | 新增 | 1 | 单条描述 | 350 |  |  | 150
|  | 叶星桥 | 单幅 | 3 | 预制空心板 | 下部结构 | 桥台 | 3#台台帽 | 9.2.2-3 台帽裂缝 | 2 | 8 | 水平裂缝 |  |  |  | 距右缘3m处，距上缘0.5m处，2条水平裂缝，L=0.6m，W=0.25mm | 否 | 新增 | 2 | 单条描述 | 600 |  |  | 0.25
|  | 叶星桥 | 单幅 | 3 | 预制空心板 | 下部结构 | 桥台 | 3#台台帽 |  |  | 0 | 无明显病害 |  |  |  | 无明显病害 | 否 | 新增 | 1 | 单条描述
|  | 叶星桥 | 单幅 | 3 | 预制空心板 | 下部结构 | 桥台 | 3#台2#立柱（桥台） |  |  | 0 | 无明显病害 |  |  |  | 无明显病害 | 否 | 新增 | 1 | 单条描述
|  | 叶星桥 | 单幅 | 3 | 预制空心板 | 下部结构 | 河床 | 河床 |  |  | 0 | 无明显病害 |  |  |  | 无明显病害 | 否 | 新增 | 1 | 单条描述
|  | 叶星桥 | 单幅 | 3 | 预制空心板 | 桥面系 | 伸缩缝装置 | 3#墩伸缩缝 |  |  | 0 | 无明显病害 |  |  |  | 无明显病害（现状） | 否 | 新增 | 1 | 单条描述 | [9 empty] | 现状
|  | 同人花园出入口桥 | 单幅 | 1 | PC梁 | 上部结构 | 上部承重构件 | 4#板梁 |  |  | 0 | 无明显病害 |  |  | 底板 | 底板，无明显病害 | 否 | 新增 | 1 | 单条描述
|  | 同人花园出入口桥 | 单幅 | 1 | PC梁 | 上部结构 | 上部一般构件 | 1#铰缝 | 5.1.1-2 剥落、掉角 | 2 | 10 | 勾缝脱落 | 路线编号 |  |  | 距0#台0m处，1处勾缝脱落，L=1600cm（全孔部分勾缝脱落，共计12处） | 否 | 新增 | 1 | 单条描述 | 16000 | [8 empty] | 全孔部分勾缝脱落，共计12处
|  | 同人花园出入口桥 | 单幅 | 1 | PC梁 | 上部结构 | 上部一般构件 | 5#铰缝 |  |  | 0 | 无明显病害 |  |  |  | 无明显病害 | 否 | 新增 | 1 | 单条描述
|  | 同人花园出入口桥 | 单幅 | 1 | PC梁 | 下部结构 | 支座 | 0#台6#支座 |  |  | 0 | 无明显病害 |  |  |  | 无明显病害净空过低 | 否 | 新增 | 1 | 单条描述
|  | 同人花园出入口桥 | 单幅 | 1 | PC梁 | 下部结构 | 支座 | 1#墩10#支座 |  |  | 0 | 无明显病害 |  |  |  | 无明显病害净空过低 | 否 | 新增 | 1 | 单条描述
|  | 同人花园出入口桥 | 单幅 | 1 | PC梁 | 下部结构 | 墩身 | 1#墩2#立柱 |  |  | 0 | 无明显病害 |  |  |  | 小桩号侧面，无明显病害 | 否 | 新增 | 1 | 单条描述
|  | 同人花园出入口桥 | 单幅 | 1 | PC梁 | 下部结构 | 盖梁 | 1#墩盖梁 | 9.1.2 盖梁裂缝 | 2 | 8 | 挡块开裂 | 混凝土剥离 |  |  | 小桩号侧面，距右缘0m处，距上缘0.3m处，1处挡块开裂，L=35cm | 否 | 新增 | 1 | 单条描述 | 350
|  | 同人花园出入口桥 | 单幅 | 1 | PC梁 | 下部结构 | 盖梁 | 1#墩盖梁 | 9.1.1-2 剥落、露筋 | 2 | 10 | 露筋 | 路线编号 |  |  | 大桩号侧面，距左缘0.3m处，距下缘0m处，1处露筋，S=(25*2)cm² | 否 | 新增 | 1 | 单条描述 | 250 |  |  | 20
|  | 同人花园出入口桥 | 单幅 | 1 | PC梁 | 下部结构 | 盖梁 | 1#墩盖梁 | 9.1.1-4 钢筋锈蚀 | 2 | 10 | 钢筋锈胀 | 路线编号 |  |  | 底面，距右缘0m处，6处钢筋锈胀，S=(100*3)cm² | 否 | 新增 | 6 | 单条描述 | 1000 |  |  | 30
|  | 同人花园出入口桥 | 单幅 | 1 | PC梁 | 下部结构 | 盖梁 | 1#墩盖梁 |  |  | 0 | 无明显病害 |  |  |  | 小桩号侧面，距左缘0m处，水迹 | 否 | 新增 | 1 | 单条描述
|  | 同人花园出入口桥 | 单幅 | 1 | PC梁 | 下部结构 | 台帽 | 0#台台帽 |  |  | 0 | 无明显病害 |  |  |  | 水迹 | 否 | 新增 | 1 | 单条描述
|  | 同人花园出入口桥 | 单幅 | 1 | PC梁 | 桥面系 | 桥面铺装 | 桥面铺装 | 10.1.2-7 裂缝 |  | 5 | 纵向裂缝 |  |  |  | 距0#台（0～80）m处，距右缘（0～10）m处，2条纵向裂缝，L=（1～5）m，W=（0.15～0.25）mm | 否 | 新增 | 2 | 多条描述 |  | 1000 | 5000 |  | 0.15 | 0.25
|  | 同人花园出入口桥 | 单幅 | 1 | PC梁 | 桥面系 | 伸缩缝装置 | 0#墩伸缩缝 | 10.2.1-2 锚固区缺陷 |  | 15 | 混凝土破损 |  |  |  | 距右缘（0～10）m处，2处混凝土破损，均S=(30*15)cm² | 否 | 新增 | 2 | 多条描述 | 300 |  |  | 150
|  | 同人花园出入口桥 | 单幅 | 1 | PC梁 | 桥面系 | 伸缩缝装置 | 0#墩伸缩缝 | 10.2.1-4 失效 |  | 5 | 槽口堵塞 |  |  |  | 槽口堵塞 | 否 | 新增 | 1 | 单条描述
|  | 同人花园出入口桥 | 单幅 | 1 | PC梁 | 桥面系 | 人行道 | 2#人行道 | 10.3.1-2 缺失 |  | 15 | 道板缺失 |  |  |  | 距1#墩3m处，道板缺失1处 | 否 | 新增 | 1 | 单条描述
|  | 同人花园出入口桥 | 单幅 | 1 | PC梁 | 桥面系 | 栏杆、护栏 | 2#护栏 | 10.4.1-2 破损 |  | 10 | 裂缝 |  |  |  | 距0#台（0～80）m处，5条裂缝，L=（0.8～1.8）m，W=（0.15～0.25）mm | 否 | 新增 | 5 | 多条描述 |  | 800 | 1800 |  | 0.15 | 0.25
|  | 同人花园出入口桥 | 单幅 | 2 | 预制空心板 | 上部结构 | 上部承重构件 | 1#板梁 | 5.1.1-2 剥落、掉角 | 2 | 15 | 混凝土破损 |  |  | 底板 | 底板，距1#墩7m处，距右缘0m处，1处混凝土破损，S=(40*20)cm² | 否 | 新增 | 1 | 单条描述 | 400 |  |  | 200
|  | 同人花园出入口桥 | 单幅 | 2 | 预制空心板 | 上部结构 | 上部承重构件 | 4#板梁 |  |  | 0 | 无明显病害 |  |  | 底板 | 底板，无明显病害 | 否 | 新增 | 1 | 单条描述
|  | 同人花园出入口桥 | 单幅 | 2 | 预制空心板 | 上部结构 | 上部一般构件 | 4#铰缝 |  |  | 0 | 无明显病害 |  |  |  | 无明显病害 | 否 | 新增 | 1 | 单条描述
|  | 同人花园出入口桥 | 单幅 | 2 | 预制空心板 | 上部结构 | 上部一般构件 | 5#铰缝 | 5.1.1-2 剥落、掉角 | 2 | 10 | 勾缝脱落 |  |  |  | 距1#墩0m处，1处勾缝脱落，L=1600cm（全孔部分勾缝脱落，共计13处） | 否 | 新增 | 1 | 单条描述 | 16000 | [8 empty] | 全孔部分勾缝脱落，共计13处
|  | 同人花园出入口桥 | 单幅 | 2 | 预制空心板 | 上部结构 | 支座 | 1#墩5#支座 |  |  | 0 | 无明显病害 |  |  |  | 无明显病害净空过低 | 否 | 新增 | 1 | 单条描述
|  | 同人花园出入口桥 | 单幅 | 2 | 预制空心板 | 上部结构 | 支座 | 2#墩13#支座 |  |  | 0 | 无明显病害 |  |  |  | 无明显病害净空过低 | 否 | 新增 | 1 | 单条描述
|  | 同人花园出入口桥 | 单幅 | 2 | 预制空心板 | 下部结构 | 桥墩 | 2#墩2#立柱 |  |  | 0 | 无明显病害 |  |  |  | 小桩号侧面，无明显病害 | 否 | 新增 | 1 | 单条描述
|  | 同人花园出入口桥 | 单幅 | 2 | 预制空心板 | 下部结构 | 桥墩 | 2#墩3#立柱 | 9.1.1-2 剥落、露筋 | 2 | 12 | 混凝土破损 |  |  |  | 大桩号侧面，距左缘0.2m处，距上缘1m处，2处混凝土破损，S=(30*5)cm² | 否 | 新增 | 2 | 单条描述 | 300 |  |  | 50
|  | 同人花园出入口桥 | 单幅 | 2 | 预制空心板 | 下部结构 | 桥墩 | 2#墩盖梁 | 9.1.1-2 剥落、露筋 | 2 | 12 | 挡块破损 |  |  |  | 大桩号侧面，距右缘0m处，1处挡块破损，S=(20*10)cm² | 否 | 新增 | 1 | 单条描述 | 200 |  |  | 100
|  | 同人花园出入口桥 | 单幅 | 2 | 预制空心板 | 下部结构 | 桥墩 | 2#墩盖梁 |  |  | 0 | 水迹 |  |  |  | 小桩号侧面，距右缘0.2m处，水迹 | 否 | 新增 | 1 | 单条描述
|  | 同人花园出入口桥 | 单幅 | 2 | 预制空心板 | 下部结构 | 桥墩 | 2#墩盖梁 | 9.1.1-2 剥落、露筋 | 2 | 12 | 混凝土破损 |  |  |  | 大桩号侧面，1处混凝土破损，S=(20*15)cm² | 否 | 新增 | 1 | 单条描述 | 200 |  |  | 150
|  | 同人花园出入口桥 | 单幅 | 2 | 预制空心板 | 下部结构 | 桥墩 | 2#墩盖梁 | 9.1.1-2 剥落、露筋 | 2 | 12 | 混凝土破损 |  |  |  | 底面，距右缘0m处，1处混凝土破损，S=(20*20)cm² | 否 | 新增 | 1 | 单条描述 | 200 |  |  | 200
|  | 同人花园出入口桥 | 单幅 | 3 | 预制空心板 | 上部结构 | 上部承重构件 | 10#板梁 | 5.1.1-2 剥落、掉角 | 2 | 15 | 混凝土破损 |  |  | 底板 | 底板，距3#墩6m处，距左缘0m处，1处混凝土破损，S=(40*20)cm² | 否 | 新增 | 1 | 单条描述 | 400 |  |  | 200
|  | 同人花园出入口桥 | 单幅 | 3 | 预制空心板 | 上部结构 | 上部承重构件 | 3#板梁 |  |  | 0 | 无明显病害 |  |  | 底板 | 底板，无明显病害 | 否 | 新增 | 1 | 单条描述
|  | 同人花园出入口桥 | 单幅 | 3 | 预制空心板 | 上部结构 | 上部一般构件 | 5#铰缝 | 5.1.1-2 剥落、掉角 | 2 | 10 | 勾缝脱落 |  |  |  | 距2#墩9m处，1处勾缝脱落，L=150cm（全孔勾缝脱落，共计8处） | 否 | 新增 | 1 | 单条描述 | 1500 | [8 empty] | 全孔勾缝脱落，共计8处
|  | 同人花园出入口桥 | 单幅 | 3 | 预制空心板 | 上部结构 | 上部一般构件 | 5#铰缝 |  |  | 0 | 无明显病害 |  |  |  | 无明显病害 | 否 | 新增 | 1 | 单条描述
|  | 同人花园出入口桥 | 单幅 | 3 | 预制空心板 | 上部结构 | 支座 | 2#墩4#支座 |  |  | 0 | 无明显病害 |  |  |  | 无明显病害净空过低 | 否 | 新增 | 1 | 单条描述
|  | 同人花园出入口桥 | 单幅 | 3 | 预制空心板 | 上部结构 | 支座 | 3#墩6#支座 |  |  | 0 | 无明显病害 |  |  |  | 无明显病害净空过低 | 否 | 新增 | 1 | 单条描述
|  | 同人花园出入口桥 | 单幅 | 3 | 预制空心板 | 下部结构 | 桥墩 | 3#墩1#立柱 |  |  | 0 | 无明显病害 |  |  |  | 小桩号侧面，无明显病害 | 否 | 新增 | 1 | 单条描述
|  | 同人花园出入口桥 | 单幅 | 3 | 预制空心板 | 下部结构 | 桥墩 | 3#墩3#立柱 | 9.1.1-2 剥落、露筋 | 2 | 12 | 混凝土破损 |  |  |  | 小桩号侧面，距左缘0.2m处，距上缘1m处，1处混凝土破损，S=(50*5)cm² | 否 | 新增 | 1 | 单条描述 | 500 |  |  | 50
|  | 同人花园出入口桥 | 单幅 | 3 | 预制空心板 | 下部结构 | 桥墩 | 3#墩盖梁 | 9.1.1-2 剥落、露筋 | 2 | 12 | 混凝土破损 |  |  |  | 小桩号侧面，距右缘0m处，1处混凝土破损，S=(20*20)cm²（露筋） | 否 | 新增 | 1 | 单条描述 | 200 |  |  | 200 | [5 empty] | 露筋
|  | 同人花园出入口桥 | 单幅 | 3 | 预制空心板 | 下部结构 | 桥墩 | 3#墩盖梁 | 9.1.1-2 剥落、露筋 | 2 | 12 | 混凝土破损 |  |  |  | 底面，距左缘2m处，1处混凝土破损，S=(40*20)cm²（露筋） | 否 | 新增 | 1 | 单条描述 | 400 |  |  | 200 | [5 empty] | 露筋
|  | 同人花园出入口桥 | 单幅 | 3 | 预制空心板 | 下部结构 | 桥墩 | 3#墩盖梁 | 9.1.1-2 剥落、露筋 | 2 | 12 | 混凝土破损 |  |  |  | 大桩号侧面，距左缘0m处，1处混凝土破损，S=(100*10)cm²（露筋） | 否 | 新增 | 1 | 单条描述 | 1000 |  |  | 100 | [5 empty] | 露筋
|  | 同人花园出入口桥 | 单幅 | 3 | 预制空心板 | 下部结构 | 桥墩 | 3#墩盖梁 | 9.1.1-2 剥落、露筋 | 2 | 12 | 混凝土破损 |  |  |  | 小桩号侧面，距左缘0m处，1处混凝土破损，S=(100*10)cm²（露筋） | 否 | 新增 | 1 | 单条描述 | 1000 |  |  | 100 | [5 empty] | 露筋
|  | 同人花园出入口桥 | 单幅 | 4 | 预制空心板 | 上部结构 | 上部承重构件 | 10#板梁 | 5.1.1-2 剥落、掉角 | 2 | 15 | 混凝土破损 |  |  | 底板 | 底板，距3#墩2.5m处，距左缘0m处，1处混凝土破损，S=(30*20)cm² | 否 | 新增 | 1 | 单条描述 | 300 |  |  | 200
|  | 同人花园出入口桥 | 单幅 | 4 | 预制空心板 | 上部结构 | 上部承重构件 | 3#板梁 |  |  | 0 | 无明显病害 |  |  | 底板 | 底板，无明显病害 | 否 | 新增 | 1 | 单条描述
|  | 同人花园出入口桥 | 单幅 | 4 | 预制空心板 | 上部结构 | 上部一般构件 | 3#铰缝 | 5.1.1-2 剥落、掉角 | 2 | 10 | 勾缝脱落 |  |  |  | 距3#墩2m处，1处勾缝脱落，L=1000cm | 否 | 新增 | 1 | 单条描述 | 10000
|  | 同人花园出入口桥 | 单幅 | 4 | 预制空心板 | 上部结构 | 上部一般构件 | 4#铰缝 |  |  | 0 | 无明显病害 |  |  |  | 无明显病害 | 否 | 新增 | 1 | 单条描述
|  | 同人花园出入口桥 | 单幅 | 4 | 预制空心板 | 上部结构 | 支座 | 3#墩8#支座 |  |  | 0 | 无明显病害 |  |  |  | 无明显病害净空过低 | 否 | 新增 | 1 | 单条描述
|  | 同人花园出入口桥 | 单幅 | 4 | 预制空心板 | 上部结构 | 支座 | 4#墩10#支座 |  |  | 0 | 无明显病害 |  |  |  | 无明显病害净空过低 | 否 | 新增 | 1 | 单条描述
|  | 同人花园出入口桥 | 单幅 | 4 | 预制空心板 | 下部结构 | 桥墩 | 4#墩2#立柱 |  |  | 0 | 无明显病害 |  |  |  | 小桩号侧面，无明显病害 | 否 | 新增 | 1 | 单条描述
|  | 同人花园出入口桥 | 单幅 | 4 | 预制空心板 | 下部结构 | 桥墩 | 4#墩盖梁 | 9.1.1-2 剥落、露筋 | 2 | 10 | 露筋 |  |  |  | 底面，距左缘0m处，距下缘0m处，1处露筋，S=(20*2)cm² | 否 | 新增 | 1 | 单条描述 | 200 |  |  | 20
|  | 同人花园出入口桥 | 单幅 | 4 | 预制空心板 | 下部结构 | 桥墩 | 4#墩盖梁 | 9.1.1-2 剥落、露筋 | 2 | 10 | 露筋 |  |  |  | 右侧面，距右缘0m处，距下缘0.1m处，5处露筋，S=(30*2)cm² | 否 | 新增 | 5 | 单条描述 | 300 |  |  | 20
|  | 同人花园出入口桥 | 单幅 | 4 | 预制空心板 | 下部结构 | 桥墩 | 4#墩盖梁 |  |  | 0 | 水迹 |  |  |  | 小桩号侧面，距左缘0m处，水迹 | 否 | 新增 | 1 | 单条描述
|  | 同人花园出入口桥 | 单幅 | 4 | 预制空心板 | 下部结构 | 河床 | 河床 |  |  | 0 | 无明显病害 |  |  |  | 无明显病害 | 否 | 新增 | 1 | 单条描述
|  | 同人花园出入口桥 | 单幅 | 5 | 预制空心板 | 上部结构 | 上部承重构件 | 10#板梁 | 5.1.1-2 剥落、掉角 | 2 | 15 | 混凝土破损 |  |  | 底板 | 底板，距5#台5m处，距左缘0m处，1处混凝土破损，S=(100*10)cm² | 否 | 新增 | 1 | 单条描述 | 1000 |  |  | 100
|  | 同人花园出入口桥 | 单幅 | 5 | 预制空心板 | 上部结构 | 上部承重构件 | 10#板梁 | 5.1.1-3 空洞、孔洞 | 2 | 15 | 空洞 |  |  | 底板 | 底板，距4#墩5m处，距左缘0m处，1处空洞，S=(30*20)cm² | 否 | 新增 | 1 | 单条描述 | 300 |  |  | 200
|  | 同人花园出入口桥 | 单幅 | 5 | 预制空心板 | 上部结构 | 上部承重构件 | 5#板梁 |  |  | 0 | 无明显病害 |  |  | 底板 | 底板，无明显病害 | 否 | 新增 | 1 | 单条描述
|  | 同人花园出入口桥 | 单幅 | 5 | 预制空心板 | 上部结构 | 上部一般构件 | 3#铰缝 | 5.1.1-2 剥落、掉角 | 2 | 10 | 勾缝脱落 |  |  |  | 距4#墩3m处，1处勾缝脱落，L=600cm（全孔部分勾缝脱落，共计15处） | 否 | 新增 | 1 | 单条描述 | 6000 | [8 empty] | 全孔部分勾缝脱落，共计15处
|  | 同人花园出入口桥 | 单幅 | 5 | 预制空心板 | 上部结构 | 上部一般构件 | 6#铰缝 |  |  | 0 | 无明显病害 |  |  |  | 无明显病害 | 否 | 新增 | 1 | 单条描述
|  | 同人花园出入口桥 | 单幅 | 5 | 预制空心板 | 上部结构 | 支座 | 4#墩5#支座 |  |  | 0 | 无明显病害 |  |  |  | 无明显病害净空过低 | 否 | 新增 | 1 | 单条描述
|  | 同人花园出入口桥 | 单幅 | 5 | 预制空心板 | 上部结构 | 支座 | 5#台12#支座 |  |  | 0 | 无明显病害 |  |  |  | 无明显病害净空过低 | 否 | 新增 | 1 | 单条描述
|  | 同人花园出入口桥 | 单幅 | 5 | 预制空心板 | 下部结构 | 桥台 | 5#台台帽 |  |  | 0 | 水迹 |  |  |  | 水迹 | 否 | 新增 | 1 | 单条描述
|  | 同人花园出入口桥 | 单幅 | 5 | 预制空心板 | 桥面系 | 伸缩缝装置 | 5#墩伸缩缝 | 10.2.1-2 锚固区缺陷 | 2 | 15 | 混凝土破损 |  |  |  | 距左缘（0～10）m处，8处混凝土破损，均S=(10*10)cm² | 否 | 新增 | 8 | 多条描述 | 100 |  |  | 100
|  | 同人花园出入口桥 | 单幅 | 5 | 预制空心板 | 桥面系 | 伸缩缝装置 | 5#墩伸缩缝 | 10.2.1-2 锚固区缺陷 | 2 | 0 | 混凝土开裂 |  |  |  | 距左缘（0～10）m处，10条混凝土开裂，L=（0.1～0.1）m，W=（0.1～0.1）mm | 否 | 新增 | 10 | 多条描述 |  | 100 | 100 |  | 0.1 | 0.1
|  | 同人花园出入口桥 | 单幅 | 5 | 预制空心板 | 桥面系 | 伸缩缝装置 | 5#墩伸缩缝 | 10.2.1-4 失效 |  | 5 | 槽口堵塞 |  |  |  | 槽口堵塞 | 否 | 新增 | 1 | 单条描述
|  | 同人花园出入口桥 | 单幅 | 5 | 预制空心板 | 桥面系 | 伸缩缝装置 | 5#墩伸缩缝 | 10.2.1-2 锚固区缺陷 | 2 | 15 | 露筋、锈蚀 |  |  |  | 距左缘（0～10）m处，5处露筋、锈蚀，均S=(8*2)cm² | 否 | 新增 | 5 | 多条描述 | 80 |  |  | 20
|  | 同人花园出入口桥 | 单幅 | 5 | 预制空心板 | 桥面系 | 栏杆、护栏 | 1#护栏 | 10.4.1-1 撞坏、缺失 |  | 30 | 构件脱落 |  |  |  | 距5#台（0～80）m处，构件脱落5处 | 否 | 新增 | 5 | 多条描述
|  | 同人花园出入口桥 | 单幅 | 5 | 预制空心板 | 桥面系 | 栏杆、护栏 | 1#护栏 | 10.4.1-2 破损 | 2 | 10 | 裂缝 |  |  |  | 距5#台（0～80）m处，10条裂缝，L=（0.1～0.5）m，W=（0.1～0.1）mm（涂层裂缝） | 否 | 新增 | 10 | 多条描述 |  | 100 | 500 |  | 0.1 | 0.1 |  |  |  | 涂层裂缝
|  | 后京南路口桥 | 单幅 | 1 | 钢结构物 | 上部结构 | 刚结构物 | 1#底板 | 5.2.1-2 锈蚀 | 2 | 20 | 钢构件锈蚀 | 一般锈蚀 |  |  | 距0#台（0～12）m处，距左缘（0～0.1）m处，1处钢构件锈蚀，均S=(1000*10)cm² | 否 | 新增 | 1 | 多条描述 | 10000 |  |  | 100
|  | 后京南路口桥 | 单幅 | 1 | 钢结构物 | 上部结构 | 刚结构物 | 2#底板 | 5.2.1-2 锈蚀 | 2 | 20 | 钢构件锈蚀 | 一般锈蚀 |  |  | 距0#台（0～12）m处，距左缘（0～0.1）m处，1处钢构件锈蚀，均S=(1000*10)cm² | 否 | 新增 | 1 | 多条描述 | 10000 |  |  | 100
|  | 后京南路口桥 | 单幅 | 1 | 钢结构物 | 上部结构 | 刚结构物 | 3#底板 | 5.2.1-2 锈蚀 | 2 | 20 | 钢构件锈蚀 | 一般锈蚀 |  |  | 距0#台（0～12）m处，距左缘（0～0.1）m处，10处钢构件锈蚀，均S=(10*1)cm² | 否 | 新增 | 10 | 多条描述 | 100 |  |  | 10
|  | 后京南路口桥 | 单幅 | 1 | 钢结构物 | 上部结构 | 刚结构物 | 4#底板 | 5.2.1-2 锈蚀 | 2 | 20 | 钢构件锈蚀 | 一般锈蚀 |  |  | 距0#台（0～12）m处，距左缘（0～0.1）m处，5处钢构件锈蚀，均S=(100*10)cm² | 否 | 新增 | 5 | 多条描述 | 1000 |  |  | 100
|  | 后京南路口桥 | 单幅 | 1 | 钢结构物 | 上部结构 | 刚结构物 | 5#底板 | 5.2.1-2 锈蚀 | 2 | 20 | 钢构件锈蚀 | 一般锈蚀 |  |  | 距0#台（0～12）m处，距左缘（0～0.1）m处，4处钢构件锈蚀，均S=(100*10)cm² | 否 | 新增 | 4 | 多条描述 | 1000 |  |  | 100
|  | 后京南路口桥 | 单幅 | 1 | 钢结构物 | 上部结构 | 刚结构物 | 6#底板 | 5.2.1-2 锈蚀 | 2 | 20 | 钢构件锈蚀 | 一般锈蚀 |  |  | 距0#台（0～12）m处，距左缘（0～0.1）m处，5处钢构件锈蚀，均S=(100*10)cm² | 否 | 新增 | 5 | 多条描述 | 1000 |  |  | 100
|  | 后京南路口桥 | 单幅 | 1 | 钢结构物 | 上部结构 | 刚结构物 | 7#底板 | 5.2.1-2 锈蚀 | 2 | 20 | 钢构件锈蚀 | 一般锈蚀 |  |  | 距0#台（0～12）m处，距左缘（0～0.1）m处，1处钢构件锈蚀，均S=(1000*10)cm² | 否 | 新增 | 1 | 多条描述 | 10000 |  |  | 100
|  | 后京南路口桥 | 单幅 | 1 | 钢结构物 | 上部结构 | 刚结构物 | 1#翼板 | 5.2.1-2 锈蚀 | 2 | 20 | 钢构件锈蚀 | 一般锈蚀 |  |  | 距0#台（0～12）m处，距左缘（0～0.5）m处，6处钢构件锈蚀，均S=(30*10)cm² | 否 | 新增 | 6 | 多条描述 | 300 |  |  | 100
|  | 后京南路口桥 | 单幅 | 1 | 钢结构物 | 上部结构 | 刚结构物 | 2#翼板 | 5.2.1-2 锈蚀 | 2 | 20 | 钢构件锈蚀 | 一般锈蚀 |  |  | 距0#台（0～12）m处，距左缘（0～0.5）m处，12处钢构件锈蚀，均S=(20*10)cm² | 否 | 新增 | 12 | 多条描述 | 200 |  |  | 100
|  | 后京南路口桥 | 单幅 | 1 | 钢结构物 | 上部结构 | 刚结构物 | 3#翼板 | 5.2.1-2 锈蚀 | 2 | 20 | 钢构件锈蚀 | 一般锈蚀 |  |  | 距0#台（0～12）m处，距左缘（0～0.5）m处，6处钢构件锈蚀，均S=(30*10)cm² | 否 | 新增 | 6 | 多条描述 | 300 |  |  | 100
|  | 后京南路口桥 | 单幅 | 1 | 钢结构物 | 上部结构 | 刚结构物 | 4#翼板 | 5.2.1-2 锈蚀 | 2 | 20 | 钢构件锈蚀 | 一般锈蚀 |  |  | 距0#台（0～12）m处，距左缘（0～0.5）m处，5处钢构件锈蚀，均S=(30*10)cm² | 否 | 新增 | 5 | 多条描述 | 300 |  |  | 100
|  | 后京南路口桥 | 单幅 | 1 | 钢结构物 | 上部结构 | 刚结构物 | 5#翼板 | 5.2.1-2 锈蚀 | 2 | 20 | 钢构件锈蚀 | 一般锈蚀 |  |  | 距0#台（0～12）m处，距左缘（0～0.5）m处，10处钢构件锈蚀，均S=(30*10)cm² | 否 | 新增 | 10 | 多条描述 | 300 |  |  | 100
|  | 后京南路口桥 | 单幅 | 1 | 钢结构物 | 上部结构 | 刚结构物 | 6#翼板 | 5.2.1-2 锈蚀 | 2 | 20 | 钢构件锈蚀 | 一般锈蚀 |  |  | 距0#台（0～12）m处，距左缘（0～0.5）m处，6处钢构件锈蚀，均S=(30*10)cm² | 否 | 新增 | 6 | 多条描述 | 300 |  |  | 100
|  | 后京南路口桥 | 单幅 | 1 | 钢结构物 | 上部结构 | 刚结构物 | 7#翼板 | 5.2.1-2 锈蚀 | 2 | 20 | 钢构件锈蚀 | 一般锈蚀 |  |  | 距0#台（0～12）m处，距左缘（0～0.5）m处，5处钢构件锈蚀，均S=(10*5)cm² | 否 | 新增 | 5 | 多条描述 | 100 |  |  | 50
|  | 后京南路口桥 | 单幅 | 1 | 钢结构物 | 上部结构 | 刚结构物 | 1#腹板 | 5.2.1-2 锈蚀 | 2 | 20 | 钢构件锈蚀 | 一般锈蚀 |  |  | 距0#台（0～12）m处，距上缘（0～0.1）m处，20处钢构件锈蚀，均S=(1*1)cm²（左右两侧） | 否 | 新增 | 20 | 多条描述 | 10 |  |  | 10 | [5 empty] | 左右两侧
|  | 后京南路口桥 | 单幅 | 1 | 钢结构物 | 上部结构 | 刚结构物 | 2#腹板 | 5.2.1-2 锈蚀 | 2 | 20 | 钢构件锈蚀 | 一般锈蚀 |  |  | 距0#台（0～12）m处，距上缘（0～0.1）m处，20处钢构件锈蚀，均S=(1*1)cm²（左右两侧） | 否 | 新增 | 20 | 多条描述 | 10 |  |  | 10 | [5 empty] | 左右两侧
|  | 后京南路口桥 | 单幅 | 1 | 钢结构物 | 上部结构 | 刚结构物 | 3#腹板 | 5.2.1-2 锈蚀 | 2 | 20 | 钢构件锈蚀 | 一般锈蚀 |  |  | 距0#台（0～12）m处，距上缘（0～0.1）m处，20处钢构件锈蚀，均S=(1*1)cm²（左右两侧） | 否 | 新增 | 20 | 多条描述 | 10 |  |  | 10 | [5 empty] | 左右两侧
|  | 后京南路口桥 | 单幅 | 1 | 钢结构物 | 上部结构 | 刚结构物 | 4#腹板 | 5.2.1-2 锈蚀 | 2 | 20 | 钢构件锈蚀 | 一般锈蚀 |  |  | 距0#台（0～12）m处，距上缘（0～0.1）m处，20处钢构件锈蚀，均S=(1*1)cm²（左右两侧） | 否 | 新增 | 20 | 多条描述 | 10 |  |  | 10 | [5 empty] | 左右两侧
|  | 后京南路口桥 | 单幅 | 1 | 钢结构物 | 上部结构 | 刚结构物 | 5#腹板 | 5.2.1-2 锈蚀 | 2 | 20 | 钢构件锈蚀 | 一般锈蚀 |  |  | 距0#台（0～12）m处，距上缘（0～0.1）m处，20处钢构件锈蚀，均S=(1*1)cm²（左右两侧） | 否 | 新增 | 20 | 多条描述 | 10 |  |  | 10 | [5 empty] | 左右两侧
|  | 后京南路口桥 | 单幅 | 1 | 钢结构物 | 上部结构 | 刚结构物 | 6#腹板 | 5.2.1-2 锈蚀 | 2 | 20 | 钢构件锈蚀 | 一般锈蚀 |  |  | 距0#台（0～12）m处，距上缘（0～0.1）m处，20处钢构件锈蚀，均S=(1*1)cm²（左右两侧） | 否 | 新增 | 20 | 多条描述 | 10 |  |  | 10 | [5 empty] | 左右两侧
|  | 后京南路口桥 | 单幅 | 1 | 钢结构物 | 上部结构 | 刚结构物 | 7#腹板 | 5.2.1-2 锈蚀 | 2 | 20 | 钢构件锈蚀 | 一般锈蚀 |  |  | 距0#台（0～12）m处，距上缘（0～0.1）m处，20处钢构件锈蚀，均S=(1*1)cm²（左右两侧） | 否 | 新增 | 20 | 多条描述 | 10 |  |  | 10 | [5 empty] | 左右两侧
|  | 后京南路口桥 | 单幅 | 1 | 钢结构物 | 上部结构 | 横向联系 | 第1道1#横梁 | 5.2.1-2 锈蚀 | 2 | 25 | 钢构件锈蚀 | 一般锈蚀 |  |  | 距左缘（0～1）m处，距上缘（0～0.25）m处，10处钢构件锈蚀，均S=(1*1)cm² | 否 | 新增 | 10 | 多条描述 | 10 |  |  | 10
|  | 后京南路口桥 | 单幅 | 1 | 钢结构物 | 上部结构 | 横向联系 | 第1道2#横梁 | 5.2.1-2 锈蚀 | 2 | 25 | 钢构件锈蚀 | 一般锈蚀 |  |  | 距左缘（0～1）m处，距上缘（0～0.25）m处，10处钢构件锈蚀，均S=(1*1)cm² | 否 | 新增 | 10 | 多条描述 | 10 |  |  | 10
|  | 后京南路口桥 | 单幅 | 1 | 钢结构物 | 上部结构 | 横向联系 | 第1道3#横梁 | 5.2.1-2 锈蚀 | 2 | 25 | 钢构件锈蚀 | 一般锈蚀 |  |  | 距左缘（0～1）m处，距上缘（0～0.25）m处，10处钢构件锈蚀，均S=(1*1)cm² | 否 | 新增 | 10 | 多条描述 | 10 |  |  | 10
|  | 后京南路口桥 | 单幅 | 1 | 钢结构物 | 上部结构 | 横向联系 | 第1道4#横梁 | 5.2.1-2 锈蚀 | 2 | 25 | 钢构件锈蚀 | 一般锈蚀 |  |  | 距左缘（0～1）m处，距上缘（0～0.25）m处，10处钢构件锈蚀，均S=(1*1)cm² | 否 | 新增 | 10 | 多条描述 | 10 |  |  | 10
|  | 后京南路口桥 | 单幅 | 1 | 钢结构物 | 上部结构 | 横向联系 | 第1道5#横梁 | 5.2.1-2 锈蚀 | 2 | 25 | 钢构件锈蚀 | 一般锈蚀 |  |  | 距左缘（0～1）m处，距上缘（0～0.25）m处，10处钢构件锈蚀，均S=(1*1)cm² | 否 | 新增 | 10 | 多条描述 | 10 |  |  | 10
|  | 后京南路口桥 | 单幅 | 1 | 钢结构物 | 上部结构 | 横向联系 | 第1道6#横梁 | 5.2.1-2 锈蚀 | 2 | 25 | 钢构件锈蚀 | 一般锈蚀 |  |  | 距左缘（0～1）m处，距上缘（0～0.25）m处，10处钢构件锈蚀，均S=(1*1)cm² | 否 | 新增 | 10 | 多条描述 | 10 |  |  | 10
|  | 后京南路口桥 | 单幅 | 1 | 钢结构物 | 上部结构 | 横向联系 | 第2道1#横梁 | 5.2.1-2 锈蚀 | 2 | 25 | 钢构件锈蚀 | 一般锈蚀 |  |  | 距左缘（0～1）m处，距上缘（0～0.25）m处，10处钢构件锈蚀，均S=(1*1)cm² | 否 | 新增 | 10 | 多条描述 | 10 |  |  | 10
|  | 后京南路口桥 | 单幅 | 1 | 钢结构物 | 上部结构 | 横向联系 | 第2道2#横梁 | 5.2.1-2 锈蚀 | 2 | 25 | 钢构件锈蚀 | 一般锈蚀 |  |  | 距左缘（0～1）m处，距上缘（0～0.25）m处，10处钢构件锈蚀，均S=(1*1)cm² | 否 | 新增 | 10 | 多条描述 | 10 |  |  | 10
|  | 后京南路口桥 | 单幅 | 1 | 钢结构物 | 上部结构 | 横向联系 | 第2道3#横梁 | 5.2.1-2 锈蚀 | 2 | 25 | 钢构件锈蚀 | 一般锈蚀 |  |  | 距左缘（0～1）m处，距上缘（0～0.25）m处，10处钢构件锈蚀，均S=(1*1)cm² | 否 | 新增 | 10 | 多条描述 | 10 |  |  | 10
|  | 后京南路口桥 | 单幅 | 1 | 钢结构物 | 上部结构 | 横向联系 | 第2道4#横梁 | 5.2.1-2 锈蚀 | 2 | 25 | 钢构件锈蚀 | 一般锈蚀 |  |  | 距左缘（0～1）m处，距上缘（0～0.25）m处，10处钢构件锈蚀，均S=(1*1)cm² | 否 | 新增 | 10 | 多条描述 | 10 |  |  | 10
|  | 后京南路口桥 | 单幅 | 1 | 钢结构物 | 上部结构 | 横向联系 | 第2道5#横梁 | 5.2.1-2 锈蚀 | 2 | 25 | 钢构件锈蚀 | 一般锈蚀 |  |  | 距左缘（0～1）m处，距上缘（0～0.25）m处，10处钢构件锈蚀，均S=(1*1)cm² | 否 | 新增 | 10 | 多条描述 | 10 |  |  | 10
|  | 后京南路口桥 | 单幅 | 1 | 钢结构物 | 上部结构 | 横向联系 | 第2道6#横梁 | 5.2.1-2 锈蚀 | 2 | 25 | 钢构件锈蚀 | 一般锈蚀 |  |  | 距左缘（0～1）m处，距上缘（0～0.25）m处，10处钢构件锈蚀，均S=(1*1)cm² | 否 | 新增 | 10 | 多条描述 | 10 |  |  | 10
|  | 后京南路口桥 | 单幅 | 1 | 钢结构物 | 上部结构 | 横向联系 | 第3道1#横梁 | 5.2.1-2 锈蚀 | 2 | 25 | 钢构件锈蚀 | 一般锈蚀 |  |  | 距左缘（0～1）m处，距上缘（0～0.25）m处，10处钢构件锈蚀，均S=(1*1)cm² | 否 | 新增 | 10 | 多条描述 | 10 |  |  | 10
|  | 后京南路口桥 | 单幅 | 1 | 钢结构物 | 上部结构 | 横向联系 | 第3道2#横梁 | 5.2.1-2 锈蚀 | 2 | 25 | 钢构件锈蚀 | 一般锈蚀 |  |  | 距左缘（0～1）m处，距上缘（0～0.25）m处，10处钢构件锈蚀，均S=(1*1)cm² | 否 | 新增 | 10 | 多条描述 | 10 |  |  | 10
|  | 后京南路口桥 | 单幅 | 1 | 钢结构物 | 上部结构 | 横向联系 | 第3道3#横梁 | 5.2.1-2 锈蚀 | 2 | 25 | 钢构件锈蚀 | 一般锈蚀 |  |  | 距左缘（0～1）m处，距上缘（0～0.25）m处，10处钢构件锈蚀，均S=(1*1)cm² | 否 | 新增 | 10 | 多条描述 | 10 |  |  | 10
|  | 后京南路口桥 | 单幅 | 1 | 钢结构物 | 上部结构 | 横向联系 | 第3道4#横梁 | 5.2.1-2 锈蚀 | 2 | 25 | 钢构件锈蚀 | 一般锈蚀 |  |  | 距左缘（0～1）m处，距上缘（0～0.25）m处，10处钢构件锈蚀，均S=(1*1)cm² | 否 | 新增 | 10 | 多条描述 | 10 |  |  | 10
|  | 后京南路口桥 | 单幅 | 1 | 钢结构物 | 上部结构 | 横向联系 | 第3道5#横梁 | 5.2.1-2 锈蚀 | 2 | 25 | 钢构件锈蚀 | 一般锈蚀 |  |  | 距左缘（0～1）m处，距上缘（0～0.25）m处，10处钢构件锈蚀，均S=(1*1)cm² | 否 | 新增 | 10 | 多条描述 | 10 |  |  | 10
|  | 后京南路口桥 | 单幅 | 1 | 钢结构物 | 上部结构 | 横向联系 | 第3道6#横梁 | 5.2.1-2 锈蚀 | 2 | 25 | 钢构件锈蚀 | 一般锈蚀 |  |  | 距左缘（0～1）m处，距上缘（0～0.25）m处，10处钢构件锈蚀，均S=(1*1)cm² | 否 | 新增 | 10 | 多条描述 | 10 |  |  | 10
|  | 后京南路口桥 | 单幅 | 1 | 钢结构物 | 上部结构 | 横向联系 | 第4道1#横梁 | 5.2.1-2 锈蚀 | 2 | 25 | 钢构件锈蚀 | 一般锈蚀 |  |  | 距左缘（0～1）m处，距上缘（0～0.25）m处，10处钢构件锈蚀，均S=(1*1)cm² | 否 | 新增 | 10 | 多条描述 | 10 |  |  | 10
|  | 后京南路口桥 | 单幅 | 1 | 钢结构物 | 上部结构 | 横向联系 | 第4道2#横梁 | 5.2.1-2 锈蚀 | 2 | 25 | 钢构件锈蚀 | 一般锈蚀 |  |  | 距左缘（0～1）m处，距上缘（0～0.25）m处，10处钢构件锈蚀，均S=(1*1)cm² | 否 | 新增 | 10 | 多条描述 | 10 |  |  | 10
|  | 后京南路口桥 | 单幅 | 1 | 钢结构物 | 上部结构 | 横向联系 | 第4道3#横梁 | 5.2.1-2 锈蚀 | 2 | 25 | 钢构件锈蚀 | 一般锈蚀 |  |  | 距左缘（0～1）m处，距上缘（0～0.25）m处，10处钢构件锈蚀，均S=(1*1)cm² | 否 | 新增 | 10 | 多条描述 | 10 |  |  | 10
|  | 后京南路口桥 | 单幅 | 1 | 钢结构物 | 上部结构 | 横向联系 | 第4道4#横梁 | 5.2.1-2 锈蚀 | 2 | 25 | 钢构件锈蚀 | 一般锈蚀 |  |  | 距左缘（0～1）m处，距上缘（0～0.25）m处，10处钢构件锈蚀，均S=(1*1)cm² | 否 | 新增 | 10 | 多条描述 | 10 |  |  | 10
|  | 后京南路口桥 | 单幅 | 1 | 钢结构物 | 上部结构 | 横向联系 | 第4道5#横梁 | 5.2.1-2 锈蚀 | 2 | 25 | 钢构件锈蚀 | 一般锈蚀 |  |  | 距左缘（0～1）m处，距上缘（0～0.25）m处，10处钢构件锈蚀，均S=(1*1)cm² | 否 | 新增 | 10 | 多条描述 | 10 |  |  | 10
|  | 后京南路口桥 | 单幅 | 1 | 钢结构物 | 上部结构 | 横向联系 | 第4道6#横梁 | 5.2.1-2 锈蚀 | 2 | 25 | 钢构件锈蚀 | 一般锈蚀 |  |  | 距左缘（0～1）m处，距上缘（0～0.25）m处，10处钢构件锈蚀，均S=(1*1)cm² | 否 | 新增 | 10 | 多条描述 | 10 |  |  | 10
|  | 后京南路口桥 | 单幅 | 1 | 钢结构物 | 上部结构 | 横向联系 | 第5道1#横梁 | 5.2.1-2 锈蚀 | 2 | 25 | 钢构件锈蚀 | 一般锈蚀 |  |  | 距左缘（0～1）m处，距上缘（0～0.25）m处，10处钢构件锈蚀，均S=(1*1)cm² | 否 | 新增 | 10 | 多条描述 | 10 |  |  | 10
|  | 后京南路口桥 | 单幅 | 1 | 钢结构物 | 上部结构 | 横向联系 | 第5道2#横梁 | 5.2.1-2 锈蚀 | 2 | 25 | 钢构件锈蚀 | 一般锈蚀 |  |  | 距左缘（0～1）m处，距上缘（0～0.25）m处，10处钢构件锈蚀，均S=(1*1)cm² | 否 | 新增 | 10 | 多条描述 | 10 |  |  | 10
|  | 后京南路口桥 | 单幅 | 1 | 钢结构物 | 上部结构 | 横向联系 | 第5道3#横梁 | 5.2.1-2 锈蚀 | 2 | 25 | 钢构件锈蚀 | 一般锈蚀 |  |  | 距左缘（0～1）m处，距上缘（0～0.25）m处，10处钢构件锈蚀，均S=(1*1)cm² | 否 | 新增 | 10 | 多条描述 | 10 |  |  | 10
|  | 后京南路口桥 | 单幅 | 1 | 钢结构物 | 上部结构 | 横向联系 | 第5道4#横梁 | 5.2.1-2 锈蚀 | 2 | 25 | 钢构件锈蚀 | 一般锈蚀 |  |  | 距左缘（0～1）m处，距上缘（0～0.25）m处，10处钢构件锈蚀，均S=(1*1)cm² | 否 | 新增 | 10 | 多条描述 | 10 |  |  | 10
|  | 后京南路口桥 | 单幅 | 1 | 钢结构物 | 上部结构 | 横向联系 | 第5道5#横梁 | 5.2.1-2 锈蚀 | 2 | 25 | 钢构件锈蚀 | 一般锈蚀 |  |  | 距左缘（0～1）m处，距上缘（0～0.25）m处，10处钢构件锈蚀，均S=(1*1)cm² | 否 | 新增 | 10 | 多条描述 | 10 |  |  | 10
|  | 后京南路口桥 | 单幅 | 1 | 钢结构物 | 上部结构 | 横向联系 | 第5道6#横梁 | 5.2.1-2 锈蚀 | 2 | 25 | 钢构件锈蚀 | 一般锈蚀 |  |  | 距左缘（0～1）m处，距上缘（0～0.25）m处，10处钢构件锈蚀，均S=(1*1)cm² | 否 | 新增 | 10 | 多条描述 | 10 |  |  | 10
|  | 后京南路口桥 | 单幅 | 1 | 钢结构物 | 上部结构 | 横向联系 | 第6道1#横梁 | 5.2.1-2 锈蚀 | 2 | 25 | 钢构件锈蚀 | 一般锈蚀 |  |  | 距左缘（0～1）m处，距上缘（0～0.25）m处，10处钢构件锈蚀，均S=(1*1)cm² | 否 | 新增 | 10 | 多条描述 | 10 |  |  | 10
|  | 后京南路口桥 | 单幅 | 1 | 钢结构物 | 上部结构 | 横向联系 | 第6道2#横梁 | 5.2.1-2 锈蚀 | 2 | 25 | 钢构件锈蚀 | 一般锈蚀 |  |  | 距左缘（0～1）m处，距上缘（0～0.25）m处，10处钢构件锈蚀，均S=(1*1)cm² | 否 | 新增 | 10 | 多条描述 | 10 |  |  | 10
|  | 后京南路口桥 | 单幅 | 1 | 钢结构物 | 上部结构 | 横向联系 | 第6道3#横梁 | 5.2.1-2 锈蚀 | 2 | 25 | 钢构件锈蚀 | 一般锈蚀 |  |  | 距左缘（0～1）m处，距上缘（0～0.25）m处，10处钢构件锈蚀，均S=(1*1)cm² | 否 | 新增 | 10 | 多条描述 | 10 |  |  | 10
|  | 后京南路口桥 | 单幅 | 1 | 钢结构物 | 上部结构 | 横向联系 | 第6道4#横梁 | 5.2.1-2 锈蚀 | 2 | 25 | 钢构件锈蚀 | 一般锈蚀 |  |  | 距左缘（0～1）m处，距上缘（0～0.25）m处，10处钢构件锈蚀，均S=(1*1)cm² | 否 | 新增 | 10 | 多条描述 | 10 |  |  | 10
|  | 后京南路口桥 | 单幅 | 1 | 钢结构物 | 上部结构 | 横向联系 | 第6道5#横梁 | 5.2.1-2 锈蚀 | 2 | 25 | 钢构件锈蚀 | 一般锈蚀 |  |  | 距左缘（0～1）m处，距上缘（0～0.25）m处，10处钢构件锈蚀，均S=(1*1)cm² | 否 | 新增 | 10 | 多条描述 | 10 |  |  | 10
|  | 后京南路口桥 | 单幅 | 1 | 钢结构物 | 上部结构 | 横向联系 | 第6道6#横梁 | 5.2.1-2 锈蚀 | 2 | 25 | 钢构件锈蚀 | 一般锈蚀 |  |  | 距左缘（0～1）m处，距上缘（0～0.25）m处，10处钢构件锈蚀，均S=(1*1)cm² | 否 | 新增 | 10 | 多条描述 | 10 |  |  | 10
|  | 后京南路口桥 | 单幅 | 1 | 钢结构物 | 上部结构 | 横向联系 | 第7道1#横梁 | 5.2.1-2 锈蚀 | 2 | 25 | 钢构件锈蚀 | 一般锈蚀 |  |  | 距左缘（0～1）m处，距上缘（0～0.25）m处，10处钢构件锈蚀，均S=(1*1)cm² | 否 | 新增 | 10 | 多条描述 | 10 |  |  | 10
|  | 后京南路口桥 | 单幅 | 1 | 钢结构物 | 上部结构 | 横向联系 | 第7道2#横梁 | 5.2.1-2 锈蚀 | 2 | 25 | 钢构件锈蚀 | 一般锈蚀 |  |  | 距左缘（0～1）m处，距上缘（0～0.25）m处，10处钢构件锈蚀，均S=(1*1)cm² | 否 | 新增 | 10 | 多条描述 | 10 |  |  | 10
|  | 后京南路口桥 | 单幅 | 1 | 钢结构物 | 上部结构 | 横向联系 | 第7道3#横梁 | 5.2.1-2 锈蚀 | 2 | 25 | 钢构件锈蚀 | 一般锈蚀 |  |  | 距左缘（0～1）m处，距上缘（0～0.25）m处，10处钢构件锈蚀，均S=(1*1)cm² | 否 | 新增 | 10 | 多条描述 | 10 |  |  | 10
|  | 后京南路口桥 | 单幅 | 1 | 钢结构物 | 上部结构 | 横向联系 | 第7道4#横梁 | 5.2.1-2 锈蚀 | 2 | 25 | 钢构件锈蚀 | 一般锈蚀 |  |  | 距左缘（0～1）m处，距上缘（0～0.25）m处，10处钢构件锈蚀，均S=(1*1)cm² | 否 | 新增 | 10 | 多条描述 | 10 |  |  | 10
|  | 后京南路口桥 | 单幅 | 1 | 钢结构物 | 上部结构 | 横向联系 | 第7道5#横梁 | 5.2.1-2 锈蚀 | 2 | 25 | 钢构件锈蚀 | 一般锈蚀 |  |  | 距左缘（0～1）m处，距上缘（0～0.25）m处，10处钢构件锈蚀，均S=(1*1)cm² | 否 | 新增 | 10 | 多条描述 | 10 |  |  | 10
|  | 后京南路口桥 | 单幅 | 1 | 钢结构物 | 上部结构 | 横向联系 | 第7道6#横梁 | 5.2.1-2 锈蚀 | 2 | 25 | 钢构件锈蚀 | 一般锈蚀 |  |  | 距左缘（0～1）m处，距上缘（0～0.25）m处，10处钢构件锈蚀，均S=(1*1)cm² | 否 | 新增 | 10 | 多条描述 | 10 |  |  | 10
|  | 后京南路口桥 | 单幅 | 1 | 钢结构物 | 上部结构 | 横向联系 | 第8道1#横梁 | 5.2.1-2 锈蚀 | 2 | 25 | 钢构件锈蚀 | 一般锈蚀 |  |  | 距左缘（0～1）m处，距上缘（0～0.25）m处，10处钢构件锈蚀，均S=(1*1)cm² | 否 | 新增 | 10 | 多条描述 | 10 |  |  | 10
|  | 后京南路口桥 | 单幅 | 1 | 钢结构物 | 上部结构 | 横向联系 | 第8道2#横梁 | 5.2.1-2 锈蚀 | 2 | 25 | 钢构件锈蚀 | 一般锈蚀 |  |  | 距左缘（0～1）m处，距上缘（0～0.25）m处，10处钢构件锈蚀，均S=(1*1)cm² | 否 | 新增 | 10 | 多条描述 | 10 |  |  | 10
|  | 后京南路口桥 | 单幅 | 1 | 钢结构物 | 上部结构 | 横向联系 | 第8道3#横梁 | 5.2.1-2 锈蚀 | 2 | 25 | 钢构件锈蚀 | 一般锈蚀 |  |  | 距左缘（0～1）m处，距上缘（0～0.25）m处，10处钢构件锈蚀，均S=(1*1)cm² | 否 | 新增 | 10 | 多条描述 | 10 |  |  | 10
|  | 后京南路口桥 | 单幅 | 1 | 钢结构物 | 上部结构 | 横向联系 | 第8道4#横梁 | 5.2.1-2 锈蚀 | 2 | 25 | 钢构件锈蚀 | 一般锈蚀 |  |  | 距左缘（0～1）m处，距上缘（0～0.25）m处，10处钢构件锈蚀，均S=(1*1)cm² | 否 | 新增 | 10 | 多条描述 | 10 |  |  | 10
|  | 后京南路口桥 | 单幅 | 1 | 钢结构物 | 上部结构 | 横向联系 | 第8道5#横梁 | 5.2.1-2 锈蚀 | 2 | 25 | 钢构件锈蚀 | 一般锈蚀 |  |  | 距左缘（0～1）m处，距上缘（0～0.25）m处，10处钢构件锈蚀，均S=(1*1)cm² | 否 | 新增 | 10 | 多条描述 | 10 |  |  | 10
|  | 后京南路口桥 | 单幅 | 1 | 钢结构物 | 上部结构 | 横向联系 | 第8道6#横梁 | 5.2.1-2 锈蚀 | 2 | 25 | 钢构件锈蚀 | 一般锈蚀 |  |  | 距左缘（0～1）m处，距上缘（0～0.25）m处，10处钢构件锈蚀，均S=(1*1)cm² | 否 | 新增 | 10 | 多条描述 | 10 |  |  | 10
|  | 后京南路口桥 | 单幅 | 1 | 钢结构物 | 上部结构 | 横向联系 | 1#桥面板 | 5.2.1-2 锈蚀 | 2 | 25 | 钢构件锈蚀 | 一般锈蚀 |  |  | 距0#台（0～12）m处，距左缘（0～1）m处，30处钢构件锈蚀，均S=(1*1)cm² | 否 | 新增 | 30 | 多条描述 | 10 |  |  | 10
|  | 后京南路口桥 | 单幅 | 1 | 钢结构物 | 上部结构 | 横向联系 | 2#桥面板 | 5.2.1-2 锈蚀 | 2 | 25 | 钢构件锈蚀 | 一般锈蚀 |  |  | 距0#台（0～12）m处，距左缘（0～1）m处，30处钢构件锈蚀，均S=(1*1)cm² | 否 | 新增 | 30 | 多条描述 | 10 |  |  | 10
|  | 后京南路口桥 | 单幅 | 1 | 钢结构物 | 上部结构 | 横向联系 | 3#桥面板 | 5.2.1-2 锈蚀 | 2 | 25 | 钢构件锈蚀 | 一般锈蚀 |  |  | 距0#台（0～12）m处，距左缘（0～1）m处，30处钢构件锈蚀，均S=(1*1)cm² | 否 | 新增 | 30 | 多条描述 | 10 |  |  | 10
|  | 后京南路口桥 | 单幅 | 1 | 钢结构物 | 上部结构 | 横向联系 | 4#桥面板 | 5.2.1-2 锈蚀 | 2 | 25 | 钢构件锈蚀 | 一般锈蚀 |  |  | 距0#台（0～12）m处，距左缘（0～1）m处，30处钢构件锈蚀，均S=(1*1)cm² | 否 | 新增 | 30 | 多条描述 | 10 |  |  | 10
|  | 后京南路口桥 | 单幅 | 1 | 钢结构物 | 上部结构 | 横向联系 | 5#桥面板 | 5.2.1-2 锈蚀 | 2 | 25 | 钢构件锈蚀 | 一般锈蚀 |  |  | 距0#台（0～12）m处，距左缘（0～1）m处，30处钢构件锈蚀，均S=(1*1)cm² | 否 | 新增 | 30 | 多条描述 | 10 |  |  | 10
|  | 后京南路口桥 | 单幅 | 1 | 钢结构物 | 上部结构 | 横向联系 | 6#桥面板 | 5.2.1-2 锈蚀 | 2 | 25 | 钢构件锈蚀 | 一般锈蚀 |  |  | 距0#台（0～12）m处，距左缘（0～1）m处，30处钢构件锈蚀，均S=(1*1)cm² | 否 | 新增 | 30 | 多条描述 | 10 |  |  | 10
|  | 后京南路口桥 | 单幅 | 1 | 钢结构物 | 上部结构 | 横向联系 | 第1道1#横向加劲肋 | 5.2.1-2 锈蚀 | 2 | 25 | 钢构件锈蚀 | 一般锈蚀 |  |  | 距左缘（0～1）m处，10处钢构件锈蚀，均S=(1*1)cm² | 否 | 新增 | 10 | 多条描述 | 10 |  |  | 10
|  | 后京南路口桥 | 单幅 | 1 | 钢结构物 | 上部结构 | 横向联系 | 第1道2#横向加劲肋 | 5.2.1-2 锈蚀 | 2 | 25 | 钢构件锈蚀 | 一般锈蚀 |  |  | 距左缘（0～1）m处，10处钢构件锈蚀，均S=(1*1)cm² | 否 | 新增 | 10 | 多条描述 | 10 |  |  | 10
|  | 后京南路口桥 | 单幅 | 1 | 钢结构物 | 上部结构 | 横向联系 | 第1道3#横向加劲肋 | 5.2.1-2 锈蚀 | 2 | 25 | 钢构件锈蚀 | 一般锈蚀 |  |  | 距左缘（0～1）m处，10处钢构件锈蚀，均S=(1*1)cm² | 否 | 新增 | 10 | 多条描述 | 10 |  |  | 10
|  | 后京南路口桥 | 单幅 | 1 | 钢结构物 | 上部结构 | 横向联系 | 第1道4#横向加劲肋 | 5.2.1-2 锈蚀 | 2 | 25 | 钢构件锈蚀 | 一般锈蚀 |  |  | 距左缘（0～1）m处，10处钢构件锈蚀，均S=(1*1)cm² | 否 | 新增 | 10 | 多条描述 | 10 |  |  | 10
|  | 后京南路口桥 | 单幅 | 1 | 钢结构物 | 上部结构 | 横向联系 | 第1道5#横向加劲肋 | 5.2.1-2 锈蚀 | 2 | 25 | 钢构件锈蚀 | 一般锈蚀 |  |  | 距左缘（0～1）m处，10处钢构件锈蚀，均S=(1*1)cm² | 否 | 新增 | 10 | 多条描述 | 10 |  |  | 10
|  | 后京南路口桥 | 单幅 | 1 | 钢结构物 | 上部结构 | 横向联系 | 第1道6#横向加劲肋 | 5.2.1-2 锈蚀 | 2 | 25 | 钢构件锈蚀 | 一般锈蚀 |  |  | 距左缘（0～1）m处，10处钢构件锈蚀，均S=(1*1)cm² | 否 | 新增 | 10 | 多条描述 | 10 |  |  | 10
|  | 后京南路口桥 | 单幅 | 1 | 钢结构物 | 上部结构 | 横向联系 | 第2道1#横向加劲肋 | 5.2.1-2 锈蚀 | 2 | 25 | 钢构件锈蚀 | 一般锈蚀 |  |  | 距左缘（0～1）m处，10处钢构件锈蚀，均S=(1*1)cm² | 否 | 新增 | 10 | 多条描述 | 10 |  |  | 10
|  | 后京南路口桥 | 单幅 | 1 | 钢结构物 | 上部结构 | 横向联系 | 第2道2#横向加劲肋 | 5.2.1-2 锈蚀 | 2 | 25 | 钢构件锈蚀 | 一般锈蚀 |  |  | 距左缘（0～1）m处，10处钢构件锈蚀，均S=(1*1)cm² | 否 | 新增 | 10 | 多条描述 | 10 |  |  | 10
|  | 后京南路口桥 | 单幅 | 1 | 钢结构物 | 上部结构 | 横向联系 | 第2道3#横向加劲肋 | 5.2.1-2 锈蚀 | 2 | 25 | 钢构件锈蚀 | 一般锈蚀 |  |  | 距左缘（0～1）m处，10处钢构件锈蚀，均S=(1*1)cm² | 否 | 新增 | 10 | 多条描述 | 10 |  |  | 10
|  | 后京南路口桥 | 单幅 | 1 | 钢结构物 | 上部结构 | 横向联系 | 第2道4#横向加劲肋 | 5.2.1-2 锈蚀 | 2 | 25 | 钢构件锈蚀 | 一般锈蚀 |  |  | 距左缘（0～1）m处，10处钢构件锈蚀，均S=(1*1)cm² | 否 | 新增 | 10 | 多条描述 | 10 |  |  | 10
|  | 后京南路口桥 | 单幅 | 1 | 钢结构物 | 上部结构 | 横向联系 | 第2道5#横向加劲肋 | 5.2.1-2 锈蚀 | 2 | 25 | 钢构件锈蚀 | 一般锈蚀 |  |  | 距左缘（0～1）m处，10处钢构件锈蚀，均S=(1*1)cm² | 否 | 新增 | 10 | 多条描述 | 10 |  |  | 10
|  | 后京南路口桥 | 单幅 | 1 | 钢结构物 | 上部结构 | 横向联系 | 第2道6#横向加劲肋 | 5.2.1-2 锈蚀 | 2 | 25 | 钢构件锈蚀 | 一般锈蚀 |  |  | 距左缘（0～1）m处，10处钢构件锈蚀，均S=(1*1)cm² | 否 | 新增 | 10 | 多条描述 | 10 |  |  | 10
|  | 后京南路口桥 | 单幅 | 1 | 钢结构物 | 上部结构 | 横向联系 | 第3道1#横向加劲肋 | 5.2.1-2 锈蚀 | 2 | 25 | 钢构件锈蚀 | 一般锈蚀 |  |  | 距左缘（0～1）m处，10处钢构件锈蚀，均S=(1*1)cm² | 否 | 新增 | 10 | 多条描述 | 10 |  |  | 10
|  | 后京南路口桥 | 单幅 | 1 | 钢结构物 | 上部结构 | 横向联系 | 第3道2#横向加劲肋 | 5.2.1-2 锈蚀 | 2 | 25 | 钢构件锈蚀 | 一般锈蚀 |  |  | 距左缘（0～1）m处，10处钢构件锈蚀，均S=(1*1)cm² | 否 | 新增 | 10 | 多条描述 | 10 |  |  | 10
|  | 后京南路口桥 | 单幅 | 1 | 钢结构物 | 上部结构 | 横向联系 | 第3道3#横向加劲肋 | 5.2.1-2 锈蚀 | 2 | 25 | 钢构件锈蚀 | 一般锈蚀 |  |  | 距左缘（0～1）m处，10处钢构件锈蚀，均S=(1*1)cm² | 否 | 新增 | 10 | 多条描述 | 10 |  |  | 10
|  | 后京南路口桥 | 单幅 | 1 | 钢结构物 | 上部结构 | 横向联系 | 第3道4#横向加劲肋 | 5.2.1-2 锈蚀 | 2 | 25 | 钢构件锈蚀 | 一般锈蚀 |  |  | 距左缘（0～1）m处，10处钢构件锈蚀，均S=(1*1)cm² | 否 | 新增 | 10 | 多条描述 | 10 |  |  | 10
|  | 后京南路口桥 | 单幅 | 1 | 钢结构物 | 上部结构 | 横向联系 | 第3道5#横向加劲肋 | 5.2.1-2 锈蚀 | 2 | 25 | 钢构件锈蚀 | 一般锈蚀 |  |  | 距左缘（0～1）m处，10处钢构件锈蚀，均S=(1*1)cm² | 否 | 新增 | 10 | 多条描述 | 10 |  |  | 10
|  | 后京南路口桥 | 单幅 | 1 | 钢结构物 | 上部结构 | 横向联系 | 第3道6#横向加劲肋 | 5.2.1-2 锈蚀 | 2 | 25 | 钢构件锈蚀 | 一般锈蚀 |  |  | 距左缘（0～1）m处，10处钢构件锈蚀，均S=(1*1)cm² | 否 | 新增 | 10 | 多条描述 | 10 |  |  | 10
|  | 后京南路口桥 | 单幅 | 1 | 钢结构物 | 上部结构 | 横向联系 | 第4道1#横向加劲肋 | 5.2.1-2 锈蚀 | 2 | 25 | 钢构件锈蚀 | 一般锈蚀 |  |  | 距左缘（0～1）m处，10处钢构件锈蚀，均S=(1*1)cm² | 否 | 新增 | 10 | 多条描述 | 10 |  |  | 10
|  | 后京南路口桥 | 单幅 | 1 | 钢结构物 | 上部结构 | 横向联系 | 第4道2#横向加劲肋 | 5.2.1-2 锈蚀 | 2 | 25 | 钢构件锈蚀 | 一般锈蚀 |  |  | 距左缘（0～1）m处，10处钢构件锈蚀，均S=(1*1)cm² | 否 | 新增 | 10 | 多条描述 | 10 |  |  | 10
|  | 后京南路口桥 | 单幅 | 1 | 钢结构物 | 上部结构 | 横向联系 | 第4道3#横向加劲肋 | 5.2.1-2 锈蚀 | 2 | 25 | 钢构件锈蚀 | 一般锈蚀 |  |  | 距左缘（0～1）m处，10处钢构件锈蚀，均S=(1*1)cm² | 否 | 新增 | 10 | 多条描述 | 10 |  |  | 10
|  | 后京南路口桥 | 单幅 | 1 | 钢结构物 | 上部结构 | 横向联系 | 第4道4#横向加劲肋 | 5.2.1-2 锈蚀 | 2 | 25 | 钢构件锈蚀 | 一般锈蚀 |  |  | 距左缘（0～1）m处，10处钢构件锈蚀，均S=(1*1)cm² | 否 | 新增 | 10 | 多条描述 | 10 |  |  | 10
|  | 后京南路口桥 | 单幅 | 1 | 钢结构物 | 上部结构 | 横向联系 | 第4道5#横向加劲肋 | 5.2.1-2 锈蚀 | 2 | 25 | 钢构件锈蚀 | 一般锈蚀 |  |  | 距左缘（0～1）m处，10处钢构件锈蚀，均S=(1*1)cm² | 否 | 新增 | 10 | 多条描述 | 10 |  |  | 10
|  | 后京南路口桥 | 单幅 | 1 | 钢结构物 | 上部结构 | 横向联系 | 第4道6#横向加劲肋 | 5.2.1-2 锈蚀 | 2 | 25 | 钢构件锈蚀 | 一般锈蚀 |  |  | 距左缘（0～1）m处，10处钢构件锈蚀，均S=(1*1)cm² | 否 | 新增 | 10 | 多条描述 | 10 |  |  | 10
|  | 后京南路口桥 | 单幅 | 1 | 钢结构物 | 上部结构 | 横向联系 | 第5道1#横向加劲肋 | 5.2.1-2 锈蚀 | 2 | 25 | 钢构件锈蚀 | 一般锈蚀 |  |  | 距左缘（0～1）m处，10处钢构件锈蚀，均S=(1*1)cm² | 否 | 新增 | 10 | 多条描述 | 10 |  |  | 10
|  | 后京南路口桥 | 单幅 | 1 | 钢结构物 | 上部结构 | 横向联系 | 第5道2#横向加劲肋 | 5.2.1-2 锈蚀 | 2 | 25 | 钢构件锈蚀 | 一般锈蚀 |  |  | 距左缘（0～1）m处，10处钢构件锈蚀，均S=(1*1)cm² | 否 | 新增 | 10 | 多条描述 | 10 |  |  | 10
|  | 后京南路口桥 | 单幅 | 1 | 钢结构物 | 上部结构 | 横向联系 | 第5道3#横向加劲肋 | 5.2.1-2 锈蚀 | 2 | 25 | 钢构件锈蚀 | 一般锈蚀 |  |  | 距左缘（0～1）m处，10处钢构件锈蚀，均S=(1*1)cm² | 否 | 新增 | 10 | 多条描述 | 10 |  |  | 10
|  | 后京南路口桥 | 单幅 | 1 | 钢结构物 | 上部结构 | 横向联系 | 第5道4#横向加劲肋 | 5.2.1-2 锈蚀 | 2 | 25 | 钢构件锈蚀 | 一般锈蚀 |  |  | 距左缘（0～1）m处，10处钢构件锈蚀，均S=(1*1)cm² | 否 | 新增 | 10 | 多条描述 | 10 |  |  | 10
|  | 后京南路口桥 | 单幅 | 1 | 钢结构物 | 上部结构 | 横向联系 | 第5道5#横向加劲肋 | 5.2.1-2 锈蚀 | 2 | 25 | 钢构件锈蚀 | 一般锈蚀 |  |  | 距左缘（0～1）m处，10处钢构件锈蚀，均S=(1*1)cm² | 否 | 新增 | 10 | 多条描述 | 10 |  |  | 10
|  | 后京南路口桥 | 单幅 | 1 | 钢结构物 | 上部结构 | 横向联系 | 第5道6#横向加劲肋 | 5.2.1-2 锈蚀 | 2 | 25 | 钢构件锈蚀 | 一般锈蚀 |  |  | 距左缘（0～1）m处，10处钢构件锈蚀，均S=(1*1)cm² | 否 | 新增 | 10 | 多条描述 | 10 |  |  | 10
|  | 后京南路口桥 | 单幅 | 1 | 钢结构物 | 上部结构 | 横向联系 | 第6道1#横向加劲肋 | 5.2.1-2 锈蚀 | 2 | 25 | 钢构件锈蚀 | 一般锈蚀 |  |  | 距左缘（0～1）m处，10处钢构件锈蚀，均S=(1*1)cm² | 否 | 新增 | 10 | 多条描述 | 10 |  |  | 10
|  | 后京南路口桥 | 单幅 | 1 | 钢结构物 | 上部结构 | 横向联系 | 第6道2#横向加劲肋 | 5.2.1-2 锈蚀 | 2 | 25 | 钢构件锈蚀 | 一般锈蚀 |  |  | 距左缘（0～1）m处，10处钢构件锈蚀，均S=(1*1)cm² | 否 | 新增 | 10 | 多条描述 | 10 |  |  | 10
|  | 后京南路口桥 | 单幅 | 1 | 钢结构物 | 上部结构 | 横向联系 | 第6道3#横向加劲肋 | 5.2.1-2 锈蚀 | 2 | 25 | 钢构件锈蚀 | 一般锈蚀 |  |  | 距左缘（0～1）m处，10处钢构件锈蚀，均S=(1*1)cm² | 否 | 新增 | 10 | 多条描述 | 10 |  |  | 10
|  | 后京南路口桥 | 单幅 | 1 | 钢结构物 | 上部结构 | 横向联系 | 第6道4#横向加劲肋 | 5.2.1-2 锈蚀 | 2 | 25 | 钢构件锈蚀 | 一般锈蚀 |  |  | 距左缘（0～1）m处，10处钢构件锈蚀，均S=(1*1)cm² | 否 | 新增 | 10 | 多条描述 | 10 |  |  | 10
|  | 后京南路口桥 | 单幅 | 1 | 钢结构物 | 上部结构 | 横向联系 | 第6道5#横向加劲肋 | 5.2.1-2 锈蚀 | 2 | 25 | 钢构件锈蚀 | 一般锈蚀 |  |  | 距左缘（0～1）m处，10处钢构件锈蚀，均S=(1*1)cm² | 否 | 新增 | 10 | 多条描述 | 10 |  |  | 10
|  | 后京南路口桥 | 单幅 | 1 | 钢结构物 | 上部结构 | 横向联系 | 第6道6#横向加劲肋 | 5.2.1-2 锈蚀 | 2 | 25 | 钢构件锈蚀 | 一般锈蚀 |  |  | 距左缘（0～1）m处，10处钢构件锈蚀，均S=(1*1)cm² | 否 | 新增 | 10 | 多条描述 | 10 |  |  | 10
|  | 后京南路口桥 | 单幅 | 1 | 钢结构物 | 上部结构 | 横向联系 | 第7道1#横向加劲肋 | 5.2.1-2 锈蚀 | 2 | 25 | 钢构件锈蚀 | 一般锈蚀 |  |  | 距左缘（0～1）m处，10处钢构件锈蚀，均S=(1*1)cm² | 否 | 新增 | 10 | 多条描述 | 10 |  |  | 10
|  | 后京南路口桥 | 单幅 | 1 | 钢结构物 | 上部结构 | 横向联系 | 第7道2#横向加劲肋 | 5.2.1-2 锈蚀 | 2 | 25 | 钢构件锈蚀 | 一般锈蚀 |  |  | 距左缘（0～1）m处，10处钢构件锈蚀，均S=(1*1)cm² | 否 | 新增 | 10 | 多条描述 | 10 |  |  | 10
|  | 后京南路口桥 | 单幅 | 1 | 钢结构物 | 上部结构 | 横向联系 | 第7道3#横向加劲肋 | 5.2.1-2 锈蚀 | 2 | 25 | 钢构件锈蚀 | 一般锈蚀 |  |  | 距左缘（0～1）m处，10处钢构件锈蚀，均S=(1*1)cm² | 否 | 新增 | 10 | 多条描述 | 10 |  |  | 10
|  | 后京南路口桥 | 单幅 | 1 | 钢结构物 | 上部结构 | 横向联系 | 第7道4#横向加劲肋 | 5.2.1-2 锈蚀 | 2 | 25 | 钢构件锈蚀 | 一般锈蚀 |  |  | 距左缘（0～1）m处，10处钢构件锈蚀，均S=(1*1)cm² | 否 | 新增 | 10 | 多条描述 | 10 |  |  | 10
|  | 后京南路口桥 | 单幅 | 1 | 钢结构物 | 上部结构 | 横向联系 | 第7道5#横向加劲肋 | 5.2.1-2 锈蚀 | 2 | 25 | 钢构件锈蚀 | 一般锈蚀 |  |  | 距左缘（0～1）m处，10处钢构件锈蚀，均S=(1*1)cm² | 否 | 新增 | 10 | 多条描述 | 10 |  |  | 10
|  | 后京南路口桥 | 单幅 | 1 | 钢结构物 | 上部结构 | 横向联系 | 第7道6#横向加劲肋 | 5.2.1-2 锈蚀 | 2 | 25 | 钢构件锈蚀 | 一般锈蚀 |  |  | 距左缘（0～1）m处，10处钢构件锈蚀，均S=(1*1)cm² | 否 | 新增 | 10 | 多条描述 | 10 |  |  | 10
|  | 后京南路口桥 | 单幅 | 1 | 钢结构物 | 上部结构 | 横向联系 | 第8道1#横向加劲肋 | 5.2.1-2 锈蚀 | 2 | 25 | 钢构件锈蚀 | 一般锈蚀 |  |  | 距左缘（0～1）m处，10处钢构件锈蚀，均S=(1*1)cm² | 否 | 新增 | 10 | 多条描述 | 10 |  |  | 10
|  | 后京南路口桥 | 单幅 | 1 | 钢结构物 | 上部结构 | 横向联系 | 第8道2#横向加劲肋 | 5.2.1-2 锈蚀 | 2 | 25 | 钢构件锈蚀 | 一般锈蚀 |  |  | 距左缘（0～1）m处，10处钢构件锈蚀，均S=(1*1)cm² | 否 | 新增 | 10 | 多条描述 | 10 |  |  | 10
|  | 后京南路口桥 | 单幅 | 1 | 钢结构物 | 上部结构 | 横向联系 | 第8道3#横向加劲肋 | 5.2.1-2 锈蚀 | 2 | 25 | 钢构件锈蚀 | 一般锈蚀 |  |  | 距左缘（0～1）m处，10处钢构件锈蚀，均S=(1*1)cm² | 否 | 新增 | 10 | 多条描述 | 10 |  |  | 10
|  | 后京南路口桥 | 单幅 | 1 | 钢结构物 | 上部结构 | 横向联系 | 第8道4#横向加劲肋 | 5.2.1-2 锈蚀 | 2 | 25 | 钢构件锈蚀 | 一般锈蚀 |  |  | 距左缘（0～1）m处，10处钢构件锈蚀，均S=(1*1)cm² | 否 | 新增 | 10 | 多条描述 | 10 |  |  | 10
|  | 后京南路口桥 | 单幅 | 1 | 钢结构物 | 上部结构 | 横向联系 | 第8道5#横向加劲肋 | 5.2.1-2 锈蚀 | 2 | 25 | 钢构件锈蚀 | 一般锈蚀 |  |  | 距左缘（0～1）m处，10处钢构件锈蚀，均S=(1*1)cm² | 否 | 新增 | 10 | 多条描述 | 10 |  |  | 10
|  | 后京南路口桥 | 单幅 | 1 | 钢结构物 | 上部结构 | 横向联系 | 第8道6#横向加劲肋 | 5.2.1-2 锈蚀 | 2 | 25 | 钢构件锈蚀 | 一般锈蚀 |  |  | 距左缘（0～1）m处，10处钢构件锈蚀，均S=(1*1)cm² | 否 | 新增 | 10 | 多条描述 | 10 |  |  | 10
|  | 后京南路口桥 | 单幅 | 1 | 钢结构物 | 上部结构 | 横向联系 | 第9道1#横向加劲肋 | 5.2.1-2 锈蚀 | 2 | 25 | 钢构件锈蚀 | 一般锈蚀 |  |  | 距左缘（0～1）m处，10处钢构件锈蚀，均S=(1*1)cm² | 否 | 新增 | 10 | 多条描述 | 10 |  |  | 10
|  | 后京南路口桥 | 单幅 | 1 | 钢结构物 | 上部结构 | 横向联系 | 第9道2#横向加劲肋 | 5.2.1-2 锈蚀 | 2 | 25 | 钢构件锈蚀 | 一般锈蚀 |  |  | 距左缘（0～1）m处，10处钢构件锈蚀，均S=(1*1)cm² | 否 | 新增 | 10 | 多条描述 | 10 |  |  | 10
|  | 后京南路口桥 | 单幅 | 1 | 钢结构物 | 上部结构 | 横向联系 | 第9道3#横向加劲肋 | 5.2.1-2 锈蚀 | 2 | 25 | 钢构件锈蚀 | 一般锈蚀 |  |  | 距左缘（0～1）m处，10处钢构件锈蚀，均S=(1*1)cm² | 否 | 新增 | 10 | 多条描述 | 10 |  |  | 10
|  | 后京南路口桥 | 单幅 | 1 | 钢结构物 | 上部结构 | 横向联系 | 第9道4#横向加劲肋 | 5.2.1-2 锈蚀 | 2 | 25 | 钢构件锈蚀 | 一般锈蚀 |  |  | 距左缘（0～1）m处，10处钢构件锈蚀，均S=(1*1)cm² | 否 | 新增 | 10 | 多条描述 | 10 |  |  | 10
|  | 后京南路口桥 | 单幅 | 1 | 钢结构物 | 上部结构 | 横向联系 | 第9道5#横向加劲肋 | 5.2.1-2 锈蚀 | 2 | 25 | 钢构件锈蚀 | 一般锈蚀 |  |  | 距左缘（0～1）m处，10处钢构件锈蚀，均S=(1*1)cm² | 否 | 新增 | 10 | 多条描述 | 10 |  |  | 10
|  | 后京南路口桥 | 单幅 | 1 | 钢结构物 | 上部结构 | 横向联系 | 第9道6#横向加劲肋 | 5.2.1-2 锈蚀 | 2 | 25 | 钢构件锈蚀 | 一般锈蚀 |  |  | 距左缘（0～1）m处，10处钢构件锈蚀，均S=(1*1)cm² | 否 | 新增 | 10 | 多条描述 | 10 |  |  | 10
|  | 后京南路口桥 | 单幅 | 1 | 钢结构物 | 下部结构 | 桥台 | 1#台台帽 | 9.2.2-1 台帽破损 | 2 | 10 | 露筋 |  |  |  | 距左缘0.8m处，距下缘0.2m处，1处露筋，S=(50*3)cm² | 否 | 新增 | 1 | 单条描述 | 500 |  |  | 30
|  | 后京南路口桥 | 单幅 | 1 | 钢结构物 | 下部结构 | 桥台 | 1#台台帽 | 9.2.2-1 台帽破损 | 2 | 12 | 混凝土破损 |  |  |  | 距左缘0.8m处，距下缘0.2m处，1处混凝土破损，S=(40*30)cm² | 否 | 新增 | 1 | 单条描述 | 400 |  |  | 300
|  | 后京南路口桥 | 单幅 | 1 | 钢结构物 | 下部结构 | 桥台 | 1#台台帽 | 9.2.2-1 台帽破损 | 2 | 12 | 麻面 |  |  |  | 距左缘3m处，距下缘0.1m处，1处麻面，S=(40*30)cm² | 否 | 新增 | 1 | 单条描述 | 400 |  |  | 300
|  | 后京南路口桥 | 单幅 | 1 | 钢结构物 | 下部结构 | 河床 | 河床 |  |  | 0 | 无明显病害 |  |  |  | 无明显病害 | 否 | 新增 | 1 | 单条描述
|  | 后京南路口桥 | 单幅 | 1 | 钢结构物 | 桥面系 | 桥面铺装 | 桥面铺装 |  |  | 0 | 无明显病害 |  |  |  | 无明显病害 | 否 | 新增 | 1 | 单条描述
|  | 后京南路口桥 | 单幅 | 1 | 钢结构物 | 桥面系 | 栏杆、护栏 | 1#护栏 |  |  | 0 | 无明显病害 |  |  |  | 无明显病害 | 否 | 新增 | 1 | 单条描述
|  | 后京南路口桥 | 单幅 | 1 | 钢结构物 | 桥面系 | 栏杆、护栏 | 2#护栏 |  |  | 0 | 无明显病害 |  |  |  | 无明显病害 | 否 | 新增 | 1 | 单条描述
|  | 吕浦桥 | 单幅 | 1 | PC梁 | 上部结构 | 上部承重构件 | 10#板梁 |  |  | 0 | 无明显病害 |  |  |  | 无明显病害 | 否 | 新增 | 1 | 单条描述
|  | 吕浦桥 | 单幅 | 1 | PC梁 | 上部结构 | 上部承重构件 | 11#板梁 | 5.1.1-2 剥落、掉角 | 2 | 15 | 混凝土破损 | 混凝土剥离 |  | 底板 | 底板，距1#墩2.5m处，3处混凝土破损，S=(15*10)cm² | 否 | 新增 | 3 | 单条描述 | 150 |  |  | 100
|  | 吕浦桥 | 单幅 | 1 | PC梁 | 上部结构 | 上部承重构件 | 18#板梁 | 5.1.1-2 剥落、掉角 | 2 | 15 | 混凝土破损 | 混凝土剥离 |  | 底板 | 底板，距1#墩6.5m处，1处混凝土破损，S=(15*10)cm² | 否 | 新增 | 1 | 单条描述 | 150 |  |  | 100
|  | 吕浦桥 | 单幅 | 1 | PC梁 | 上部结构 | 上部承重构件 | 21#板梁 | 5.1.1-2 剥落、掉角 | 2 | 15 | 混凝土破损 | 混凝土剥离 |  | 底板 | 底板，距1#墩2m处，距左缘0m处，1处混凝土破损，S=(10*10)cm² | 否 | 新增 | 1 | 单条描述 | 100 |  |  | 100
|  | 吕浦桥 | 单幅 | 1 | PC梁 | 上部结构 | 上部一般构件 | 10#铰缝 | 5.1.1-3 空洞、孔洞 | 2 | 15 | 未勾缝 | 路线编号 |  |  | 1处未勾缝，L=cm（全桥范围未勾缝） | 否 | 新增 | 1 | 单条描述 | [9 empty] | 全桥范围未勾缝
|  | 吕浦桥 | 单幅 | 1 | PC梁 | 下部结构 | 支座 | 0#台10#支座 |  |  | 0 | 无明显病害 |  |  |  | 无明显病害净空过低 | 否 | 新增 | 1 | 单条描述
|  | 吕浦桥 | 单幅 | 1 | PC梁 | 下部结构 | 支座 | 1#墩10#支座 |  |  | 0 | 无明显病害 |  |  |  | 无明显病害净空过低 | 否 | 新增 | 1 | 单条描述
|  | 吕浦桥 | 单幅 | 1 | PC梁 | 下部结构 | 墩身 | 1#墩3#立柱 |  |  | 0 | 无明显病害 |  |  |  | 无明显病害 | 否 | 新增 | 1 | 单条描述
|  | 吕浦桥 | 单幅 | 1 | PC梁 | 下部结构 | 盖梁 | 1#墩盖梁 | 9.1.2 盖梁裂缝 | 2 | 8 | 竖向裂缝 | 路线编号 |  |  | 小桩号侧面，距左缘5m处，1条竖向裂缝，L=1.2m，W=0.15mm（析白吸附） | 否 | 新增 | 1 | 单条描述 | 1200 |  |  | 0.15 | [5 empty] | 析白吸附
|  | 吕浦桥 | 单幅 | 1 | PC梁 | 下部结构 | 盖梁 | 1#墩盖梁 | 9.1.2 盖梁裂缝 | 2 | 10 | 纵向裂缝 | 路线编号 |  |  | 底面，距右缘（11～21）m处，4条纵向裂缝，L=（1～1.5）m，W=（0.15～0.18）mm（析白吸附） | 否 | 新增 | 4 | 多条描述 |  | 1000 | 1500 |  | 0.15 | 0.18 |  |  |  | 析白吸附
|  | 吕浦桥 | 单幅 | 1 | PC梁 | 下部结构 | 盖梁 | 1#墩盖梁 |  |  | 0 | 无明显病害 |  |  |  | 无明显病害 | 否 | 新增 | 1 | 单条描述
|  | 吕浦桥 | 单幅 | 1 | PC梁 | 下部结构 | 盖梁 | 1#墩系梁 |  |  | 0 | 无明显病害 |  |  |  | 无明显病害 | 否 | 新增 | 1 | 单条描述
|  | 吕浦桥 | 单幅 | 1 | PC梁 | 下部结构 | 盖梁 | 1#墩系梁 |  |  | 0 | 无明显病害 |  |  |  | 无明显病害 | 否 | 新增 | 1 | 单条描述
|  | 吕浦桥 | 单幅 | 1 | PC梁 | 桥面系 | 桥面铺装 | 桥面铺装 | 10.1.1-3 破损 | 2 | 25 | 坑槽 |  |  |  | 距0#台0.2m处，距左缘0.2m处，1处坑槽，S=(60*60)cm² | 否 | 新增 | 1 | 单条描述 | 600 |  |  | 600
|  | 吕浦桥 | 单幅 | 1 | PC梁 | 桥面系 | 桥面铺装 | 桥面铺装 | 10.1.1-4 裂缝（龟裂、块裂、纵向裂缝、横向裂缝等） | 2 | 5 | 横向裂缝 |  |  |  | 距0#台0m处，距左缘0m处，1条横向裂缝，L=20m，W=0.12mm（修补后开裂） | 否 | 新增 | 1 | 单条描述 | 20000 |  |  | 0.12 | [5 empty] | 修补后开裂
|  | 吕浦桥 | 单幅 | 1 | PC梁 | 桥面系 | 栏杆、护栏 | 1#护栏 |  |  | 0 | 无明显病害 |  |  |  | 无明显病害（涂层脱落） | 否 | 新增 | 1 | 单条描述 | [9 empty] | 涂层脱落
|  | 吕浦桥 | 单幅 | 1 | PC梁 | 桥面系 | 栏杆、护栏 | 2#护栏 |  |  | 0 | 无明显病害 |  |  |  | 无明显病害（涂层脱落） | 否 | 新增 | 1 | 单条描述 | [9 empty] | 涂层脱落
|  | 吕浦桥 | 单幅 | 2 | 预制空心板 | 上部结构 | 上部承重构件 | 7#板梁 |  |  | 0 | 无明显病害 |  |  |  | 无明显病害 | 否 | 新增 | 1 | 单条描述
|  | 吕浦桥 | 单幅 | 2 | 预制空心板 | 上部结构 | 上部一般构件 | 7#铰缝 |  |  | 0 | 无明显病害 |  |  |  | 无明显病害 | 否 | 新增 | 1 | 单条描述
|  | 吕浦桥 | 单幅 | 2 | 预制空心板 | 上部结构 | 支座 | 1#墩18#支座 |  |  | 0 | 无明显病害 |  |  |  | 无明显病害净空过低 | 否 | 新增 | 1 | 单条描述
|  | 吕浦桥 | 单幅 | 2 | 预制空心板 | 上部结构 | 支座 | 2#墩16#支座 |  |  | 0 | 无明显病害 |  |  |  | 无明显病害净空过低 | 否 | 新增 | 1 | 单条描述
|  | 吕浦桥 | 单幅 | 2 | 预制空心板 | 下部结构 | 桥墩 | 2#墩1#立柱 | 9.1.1-2 剥落、露筋 | 2 | 10 | 露筋 |  |  |  | 小桩号侧面，1处露筋，S=(30*2)cm² | 否 | 新增 | 1 | 单条描述 | 300 |  |  | 20
|  | 吕浦桥 | 单幅 | 2 | 预制空心板 | 下部结构 | 桥墩 | 2#墩1#立柱 | 9.1.1-2 剥落、露筋 | 2 | 10 | 露筋 |  |  |  | 小桩号侧面，距上缘0.5m处，2处露筋，S=(20*2)cm² | 否 | 新增 | 2 | 单条描述 | 200 |  |  | 20
|  | 吕浦桥 | 单幅 | 2 | 预制空心板 | 下部结构 | 桥墩 | 2#墩3#立柱 |  |  | 0 | 无明显病害 |  |  |  | 无明显病害 | 否 | 新增 | 1 | 单条描述
|  | 吕浦桥 | 单幅 | 2 | 预制空心板 | 下部结构 | 桥墩 | 2#墩盖梁 | 9.1.1-2 剥落、露筋 | 2 | 10 | 露筋 |  |  |  | 底面，距左缘（2～21）m处，10处露筋，均S=(100*2)cm² | 否 | 新增 | 10 | 多条描述 | 1000 |  |  | 20
|  | 吕浦桥 | 单幅 | 2 | 预制空心板 | 下部结构 | 桥墩 | 2#墩盖梁 | 9.1.1-2 剥落、露筋 | 2 | 10 | 露筋 |  |  |  | 小桩号侧面，距左缘5m处，1处露筋，S=(200*2)cm² | 否 | 新增 | 1 | 单条描述 | 2000 |  |  | 20
|  | 吕浦桥 | 单幅 | 2 | 预制空心板 | 下部结构 | 桥墩 | 2#墩盖梁 | 9.1.1-4 钢筋锈蚀 | 2 | 10 | 钢筋锈胀 |  |  |  | 小桩号侧面，距右缘0.5m处，1处钢筋锈胀，S=(150*2)cm² | 否 | 新增 | 1 | 单条描述 | 1500 |  |  | 20
|  | 吕浦桥 | 单幅 | 2 | 预制空心板 | 下部结构 | 桥墩 | 2#墩盖梁 | 9.1.1-4 钢筋锈蚀 | 2 | 10 | 钢筋锈胀 |  |  |  | 大桩号侧面，距左缘1.5m处，5处钢筋锈胀，S=(150*2)cm² | 否 | 新增 | 5 | 单条描述 | 1500 |  |  | 20
|  | 吕浦桥 | 单幅 | 2 | 预制空心板 | 下部结构 | 桥墩 | 2#墩盖梁 | 9.1.2 盖梁裂缝 | 2 | 10 | 纵向裂缝 |  |  |  | 底面，距右缘（0～21）m处，9条纵向裂缝，L=（0.5～1.5）m，W=（0.15～0.18）mm（析白吸附） | 否 | 新增 | 9 | 多条描述 |  | 500 | 1500 |  | 0.15 | 0.18 |  |  |  | 析白吸附
|  | 吕浦桥 | 单幅 | 2 | 预制空心板 | 下部结构 | 桥墩 | 2#墩盖梁 |  |  | 0 | 无明显病害 |  |  |  | 无明显病害 | 否 | 新增 | 1 | 单条描述
|  | 吕浦桥 | 单幅 | 2 | 预制空心板 | 下部结构 | 桥墩 | 2#墩系梁 |  |  | 0 | 无明显病害 |  |  |  | 无明显病害 | 否 | 新增 | 1 | 单条描述
|  | 吕浦桥 | 单幅 | 2 | 预制空心板 | 下部结构 | 桥墩 | 2#墩系梁 | 9.1.1-2 剥落、露筋 | 2 | 12 | 混凝土破损 |  |  |  | 小桩号侧面，距左缘0m处，距上缘0m处，1处混凝土破损，S=(30*10)cm² | 否 | 新增 | 1 | 单条描述 | 300 |  |  | 100
|  | 吕浦桥 | 单幅 | 2 | 预制空心板 | 桥面系 | 桥面铺装 | 桥面铺装 | 10.1.1-1 变形（车辙、拥包、高低不平等） | 2 | 5 | 车辙 |  |  |  | 距2#墩8m处，距左缘12m处，1处车辙，S=(130*40)cm² | 否 | 新增 | 1 | 单条描述 | 1300 |  |  | 400
|  | 吕浦桥 | 单幅 | 2 | 预制空心板 | 桥面系 | 桥面铺装 | 桥面铺装 | 10.1.1-1 变形（车辙、拥包、高低不平等） | 2 | 5 | 车辙 |  |  |  | 距2#墩0m处，距左缘14m处，1处车辙，S=(200*40)cm² | 否 | 新增 | 1 | 单条描述 | 2000 |  |  | 400
|  | 吕浦桥 | 单幅 | 2 | 预制空心板 | 桥面系 | 桥面铺装 | 桥面铺装 | 10.1.1-3 破损 | 2 | 25 | 坑槽 |  |  |  | 距2#墩2m处，距左缘0.2m处，1处坑槽，S=(40*40)cm² | 否 | 新增 | 1 | 单条描述 | 400 |  |  | 400
|  | 吕浦桥 | 单幅 | 2 | 预制空心板 | 桥面系 | 桥面铺装 | 桥面铺装 | 10.1.1-4 裂缝（龟裂、块裂、纵向裂缝、横向裂缝等） | 2 | 5 | 龟裂 |  |  |  | 距2#墩5m处，距左缘12m处，1处龟裂，S=(40*40)cm² | 否 | 新增 | 1 | 单条描述 | 400 |  |  | 400
|  | 吕浦桥 | 单幅 | 3 | 预制空心板 | 上部结构 | 上部承重构件 | 7#板梁 |  |  | 0 | 无明显病害 |  |  |  | 无明显病害 | 否 | 新增 | 1 | 单条描述
|  | 吕浦桥 | 单幅 | 3 | 预制空心板 | 上部结构 | 上部一般构件 | 7#铰缝 |  |  | 0 | 无明显病害 |  |  |  | 无明显病害 | 否 | 新增 | 1 | 单条描述
|  | 吕浦桥 | 单幅 | 3 | 预制空心板 | 上部结构 | 支座 | 2#墩21#支座 |  |  | 0 | 无明显病害 |  |  |  | 无明显病害净空过低 | 否 | 新增 | 1 | 单条描述
|  | 吕浦桥 | 单幅 | 3 | 预制空心板 | 上部结构 | 支座 | 3#墩30#支座 |  |  | 0 | 无明显病害 |  |  |  | 无明显病害净空过低 | 否 | 新增 | 1 | 单条描述
|  | 吕浦桥 | 单幅 | 3 | 预制空心板 | 下部结构 | 桥墩 | 3#墩1#立柱 | 9.1.1-2 剥落、露筋 | 2 | 12 | 混凝土破损 |  |  |  | 小桩号侧面，距上缘1m处，1处混凝土破损，S=(15*15)cm² | 否 | 新增 | 1 | 单条描述 | 150 |  |  | 150
|  | 吕浦桥 | 单幅 | 3 | 预制空心板 | 下部结构 | 桥墩 | 3#墩3#立柱 |  |  | 0 | 无明显病害 |  |  |  | 无明显病害 | 否 | 新增 | 1 | 单条描述
|  | 吕浦桥 | 单幅 | 3 | 预制空心板 | 下部结构 | 桥墩 | 3#墩盖梁 | 9.1.1-2 剥落、露筋 | 2 | 10 | 露筋 |  |  |  | 小桩号侧面，距左缘（2～21）m处，3处露筋，均S=(100*2)cm² | 否 | 新增 | 3 | 多条描述 | 1000 |  |  | 20
|  | 吕浦桥 | 单幅 | 3 | 预制空心板 | 下部结构 | 桥墩 | 3#墩盖梁 | 9.1.1-4 钢筋锈蚀 | 2 | 10 | 钢筋锈胀 |  |  |  | 底面，距左缘（2～21）m处，9处钢筋锈胀，均S=(25*1)cm² | 否 | 新增 | 9 | 多条描述 | 250 |  |  | 10
|  | 吕浦桥 | 单幅 | 3 | 预制空心板 | 下部结构 | 桥墩 | 3#墩盖梁 | 9.1.2 盖梁裂缝 | 2 | 10 | 纵向裂缝 |  |  |  | 底面，距右缘（0～21）m处，3条纵向裂缝，L=（0.5～1.5）m，W=（0.15～0.18）mm（析白吸附） | 否 | 新增 | 3 | 多条描述 |  | 500 | 1500 |  | 0.15 | 0.18 |  |  |  | 析白吸附
|  | 吕浦桥 | 单幅 | 3 | 预制空心板 | 下部结构 | 桥墩 | 3#墩盖梁 |  |  | 0 | 无明显病害 |  |  |  | 无明显病害 | 否 | 新增 | 1 | 单条描述
|  | 吕浦桥 | 单幅 | 3 | 预制空心板 | 下部结构 | 桥墩 | 3#墩系梁 |  |  | 0 | 无明显病害 |  |  |  | 无明显病害 | 否 | 新增 | 1 | 单条描述
|  | 吕浦桥 | 单幅 | 3 | 预制空心板 | 下部结构 | 桥墩 | 3#墩系梁 | 9.1.1-2 剥落、露筋 | 2 | 12 | 混凝土破损 |  |  |  | 小桩号侧面，1处混凝土破损，S=(20*15)cm² | 否 | 新增 | 1 | 单条描述 | 200 |  |  | 150
|  | 吕浦桥 | 单幅 | 3 | 预制空心板 | 桥面系 | 桥面铺装 | 桥面铺装 | 10.1.1-1 变形（车辙、拥包、高低不平等） | 2 | 5 | 车辙 |  |  |  | 距2#墩4m处，距左缘14m处，1处车辙，S=(200*40)cm² | 否 | 新增 | 1 | 单条描述 | 2000 |  |  | 400
|  | 吕浦桥 | 单幅 | 3 | 预制空心板 | 桥面系 | 桥面铺装 | 桥面铺装 | 10.1.1-4 裂缝（龟裂、块裂、纵向裂缝、横向裂缝等） | 2 | 5 | 横向裂缝 |  |  |  | 距2#墩0m处，距左缘0m处，1条横向裂缝，L=20m，W=0.12mm | 否 | 新增 | 1 | 单条描述 | 20000 |  |  | 0.12
|  | 吕浦桥 | 单幅 | 3 | 预制空心板 | 桥面系 | 桥面铺装 | 桥面铺装 | 10.1.1-4 裂缝（龟裂、块裂、纵向裂缝、横向裂缝等） | 2 | 5 | 横向裂缝 |  |  |  | 距3#墩0m处，距左缘0m处，1条横向裂缝，L=20m，W=0.12mm（修补后开裂） | 否 | 新增 | 1 | 单条描述 | 20000 |  |  | 0.12 | [5 empty] | 修补后开裂
|  | 吕浦桥 | 单幅 | 4 | 预制空心板 | 上部结构 | 上部承重构件 | 1#板梁 |  |  | 20 | 涂层脱落 |  |  | 底板 | 底板，其它（维修后涂层脱落） | 否 | 新增 | 1 | 单条描述 | [9 empty] | 维修后涂层脱落
|  | 吕浦桥 | 单幅 | 4 | 预制空心板 | 上部结构 | 上部承重构件 | 19#板梁 |  |  | 20 | 涂层脱落 |  |  | 底板 | 底板，其它（维修后涂层脱落） | 否 | 新增 | 1 | 单条描述 | [9 empty] | 维修后涂层脱落
|  | 吕浦桥 | 单幅 | 4 | 预制空心板 | 上部结构 | 上部承重构件 | 7#板梁 |  |  | 0 | 无明显病害 |  |  |  | 无明显病害 | 否 | 新增 | 1 | 单条描述
|  | 吕浦桥 | 单幅 | 4 | 预制空心板 | 上部结构 | 上部一般构件 | 6#铰缝 |  |  | 0 | 无明显病害 |  |  |  | 无明显病害 | 否 | 新增 | 1 | 单条描述
|  | 吕浦桥 | 单幅 | 4 | 预制空心板 | 上部结构 | 支座 | 3#墩28#支座 |  |  | 0 | 无明显病害 |  |  |  | 无明显病害净空过低 | 否 | 新增 | 1 | 单条描述
|  | 吕浦桥 | 单幅 | 4 | 预制空心板 | 上部结构 | 支座 | 4#墩20#支座 |  |  | 0 | 无明显病害 |  |  |  | 无明显病害净空过低 | 否 | 新增 | 1 | 单条描述
|  | 吕浦桥 | 单幅 | 4 | 预制空心板 | 下部结构 | 桥墩 | 4#墩3#立柱 |  |  | 0 | 无明显病害 |  |  |  | 无明显病害 | 否 | 新增 | 1 | 单条描述
|  | 吕浦桥 | 单幅 | 4 | 预制空心板 | 下部结构 | 桥墩 | 4#墩盖梁 | 9.1.1-1 蜂窝、麻面 | 2 | 12 | 麻面 |  |  |  | 底面，距右缘（0～3）m处，1处麻面，均S=(40*30)cm² | 否 | 新增 | 1 | 多条描述 | 400 |  |  | 300
|  | 吕浦桥 | 单幅 | 4 | 预制空心板 | 下部结构 | 桥墩 | 4#墩盖梁 | 9.1.1-2 剥落、露筋 | 2 | 10 | 露筋 |  |  |  | 大桩号侧面，距右缘7m处，2处露筋，S=(10*2)cm² | 否 | 新增 | 2 | 单条描述 | 100 |  |  | 20
|  | 吕浦桥 | 单幅 | 4 | 预制空心板 | 下部结构 | 桥墩 | 4#墩盖梁 | 9.1.1-4 钢筋锈蚀 | 2 | 10 | 钢筋锈胀 |  |  |  | 底面，距右缘0m处，2处钢筋锈胀，S=(40*1)cm² | 否 | 新增 | 2 | 单条描述 | 400 |  |  | 10
|  | 吕浦桥 | 单幅 | 4 | 预制空心板 | 下部结构 | 桥墩 | 4#墩盖梁 | 9.1.2 盖梁裂缝 | 2 | 10 | 纵向裂缝 |  |  |  | 底面，距右缘（0～21）m处，6条纵向裂缝，L=（0.5～1.5）m，W=（0.15～0.18）mm（析白吸附） | 否 | 新增 | 6 | 多条描述 |  | 500 | 1500 |  | 0.15 | 0.18 |  |  |  | 析白吸附
|  | 吕浦桥 | 单幅 | 4 | 预制空心板 | 下部结构 | 桥墩 | 4#墩盖梁 |  |  | 0 | 无明显病害 |  |  |  | 无明显病害 | 否 | 新增 | 1 | 单条描述
|  | 吕浦桥 | 单幅 | 4 | 预制空心板 | 下部结构 | 桥墩 | 4#墩系梁 |  |  | 0 | 无明显病害 |  |  |  | 无明显病害 | 否 | 新增 | 1 | 单条描述
|  | 吕浦桥 | 单幅 | 4 | 预制空心板 | 桥面系 | 栏杆、护栏 | 栏杆 | 10.4.1-1 撞坏、缺失 | 2 | 80 | 构件缺失 |  |  |  | 距3#墩（0～13）m处，构件缺失4处 | 否 | 新增 | 4 | 多条描述
|  | 吕浦桥 | 单幅 | 5 | 预制空心板 | 上部结构 | 上部承重构件 | 7#板梁 |  |  | 0 | 无明显病害 |  |  |  | 无明显病害 | 否 | 新增 | 1 | 单条描述
|  | 吕浦桥 | 单幅 | 5 | 预制空心板 | 上部结构 | 上部承重构件 | 9#板梁 | 5.1.1-2 剥落、掉角 | 2 | 15 | 混凝土破损 |  |  | 底板 | 底板，距4#墩1.5m处，距右缘0m处，1处混凝土破损，S=(20*15)cm² | 否 | 新增 | 1 | 单条描述 | 200 |  |  | 150
|  | 吕浦桥 | 单幅 | 5 | 预制空心板 | 上部结构 | 上部一般构件 | 6#铰缝 |  |  | 0 | 无明显病害 |  |  |  | 无明显病害（全桥范围未勾缝） | 否 | 新增 | 1 | 单条描述 | [9 empty] | 全桥范围未勾缝
|  | 吕浦桥 | 单幅 | 5 | 预制空心板 | 上部结构 | 支座 | 4#墩12#支座 |  |  | 0 | 无明显病害 |  |  |  | 无明显病害净空过低 | 否 | 新增 | 1 | 单条描述
|  | 吕浦桥 | 单幅 | 5 | 预制空心板 | 上部结构 | 支座 | 5#台15#支座 |  |  | 0 | 无明显病害 |  |  |  | 无明显病害净空过低 | 否 | 新增 | 1 | 单条描述
|  | 吕浦桥 | 单幅 | 5 | 预制空心板 | 下部结构 | 桥台 | 5#台台帽 |  |  | 0 | 水迹 |  |  |  | 水迹 | 否 | 新增 | 1 | 单条描述
|  | 吕浦桥 | 单幅 | 5 | 预制空心板 | 桥面系 | 桥面铺装 | 桥面铺装 | 10.1.1-4 裂缝（龟裂、块裂、纵向裂缝、横向裂缝等） | 2 | 5 | 横向裂缝 |  |  |  | 距5#台0m处，距左缘0m处，1条横向裂缝，L=20m，W=0.12mm（修补后开裂） | 否 | 新增 | 1 | 单条描述 | 20000 |  |  | 0.12 | [5 empty] | 修补后开裂
|  | 吕浦桥 | 左辅道 | 1 | PC梁 | 上部结构 | 上部承重构件 | 7#板梁 |  |  | 0 | 无明显病害 |  |  |  | 无明显病害 | 否 | 新增 | 1 | 单条描述
|  | 吕浦桥 | 左辅道 | 1 | PC梁 | 上部结构 | 上部一般构件 | 7#铰缝 | 5.1.1-3 空洞、孔洞 | 2 | 15 | 未勾缝 | 路线编号 |  |  | 1处未勾缝，L=（～）cm（全桥范围未勾缝） | 否 | 新增 | 1 | 多条描述 | [9 empty] | 全桥范围未勾缝
|  | 吕浦桥 | 左辅道 | 1 | PC梁 | 下部结构 | 支座 | 0#台8#支座 |  |  | 0 | 无明显病害 |  |  |  | 无明显病害净空过低 | 否 | 新增 | 1 | 单条描述
|  | 吕浦桥 | 左辅道 | 1 | PC梁 | 下部结构 | 支座 | 1#墩10#支座 |  |  | 0 | 无明显病害 |  |  |  | 无明显病害净空过低 | 否 | 新增 | 1 | 单条描述
|  | 吕浦桥 | 左辅道 | 1 | PC梁 | 下部结构 | 墩身 | 1#墩1#立柱 |  |  | 0 | 无明显病害 |  |  |  | 无明显病害 | 否 | 新增 | 1 | 单条描述
|  | 吕浦桥 | 左辅道 | 1 | PC梁 | 下部结构 | 盖梁 | 1#墩盖梁 |  |  | 0 | 无明显病害 |  |  |  | 无明显病害 | 否 | 新增 | 1 | 单条描述
|  | 吕浦桥 | 左辅道 | 1 | PC梁 | 下部结构 | 盖梁 | 1#墩盖梁 | 9.1.1-2 剥落、露筋 | 2 | 12 | 混凝土破损 | 混凝土剥离 |  |  | 底面，距右缘5m处，1处混凝土破损，S=(10*7)cm² | 否 | 新增 | 1 | 单条描述 | 100 |  |  | 70
|  | 吕浦桥 | 左辅道 | 1 | PC梁 | 下部结构 | 盖梁 | 1#墩系梁 | 9.1.1-2 剥落、露筋 | 2 | 10 | 露筋 | 路线编号 |  |  | 大桩号侧面，距右缘（0～10）m处，4处露筋，均S=(10*2)cm² | 否 | 新增 | 4 | 多条描述 | 100 |  |  | 20
|  | 吕浦桥 | 左辅道 | 1 | PC梁 | 下部结构 | 盖梁 | 1#墩系梁 |  |  | 0 | 无明显病害 |  |  |  | 无明显病害 | 否 | 新增 | 1 | 单条描述
|  | 吕浦桥 | 左辅道 | 1 | PC梁 | 桥面系 | 桥面铺装 | 桥面铺装 | 10.1.1-1 变形（车辙、拥包、高低不平等） | 2 | 5 | 车辙 |  |  |  | 距0#台0m处，1处车辙，S=(400*20)cm² | 否 | 新增 | 1 | 单条描述 | 4000 |  |  | 200
|  | 吕浦桥 | 左辅道 | 1 | PC梁 | 桥面系 | 人行道 | 人行道 | 10.3.1-1 破损 | 2 | 15 | 裂缝 |  |  |  | 距0#台（0～10）m处，10条裂缝，L=（0.2～0.3）m，W=（0.1～0.12）mm | 否 | 新增 | 10 | 多条描述 |  | 200 | 300 |  | 0.1 | 0.12
|  | 吕浦桥 | 左辅道 | 1 | PC梁 | 桥面系 | 人行道 | 人行道 | 10.3.1-1 破损 | 2 | 15 | 松动 |  |  |  | 距0#台（0～3）m处，松动3 | 否 | 新增 | 1 | 多条描述
|  | 吕浦桥 | 左辅道 | 1 | PC梁 | 桥面系 | 人行道 | 人行道 | 10.3.1-2 缺失 | 2 | 15 | 道板缺失 |  |  |  | 距0#台（0～10）m处，道板缺失5处 | 否 | 新增 | 5 | 多条描述
|  | 吕浦桥 | 左辅道 | 1 | PC梁 | 桥面系 | 栏杆、护栏 | 栏杆 |  |  | 0 | 无明显病害 |  |  |  | 无明显病害 | 否 | 新增 | 1 | 单条描述
|  | 吕浦桥 | 左辅道 | 1 | PC梁 | 桥面系 | 栏杆、护栏 | 1#护栏 | 10.4.1-2 破损 | 2 | 10 | 裂缝 |  |  |  | 距1#墩（0～12）m处，4条裂缝，L=（0.3～0.6）m，W=（0.1～0.12）mm | 否 | 新增 | 4 | 多条描述 |  | 300 | 600 |  | 0.1 | 0.12
|  | 吕浦桥 | 左辅道 | 1 | PC梁 | 桥面系 | 栏杆、护栏 | 2#护栏 |  |  | 0 | 无明显病害 |  |  |  | 无明显病害 | 否 | 新增 | 1 | 单条描述
|  | 吕浦桥 | 左辅道 | 1 | PC梁 | 桥面系 | 照明、标志 | 标志 |  |  | 0 | 无明显病害 |  |  |  | 无明显病害 | 否 | 新增 | 1 | 单条描述
|  | 吕浦桥 | 左辅道 | 2 | 预制空心板 | 上部结构 | 上部承重构件 | 7#板梁 |  |  | 0 | 无明显病害 |  |  |  | 无明显病害 | 否 | 新增 | 1 | 单条描述
|  | 吕浦桥 | 左辅道 | 2 | 预制空心板 | 上部结构 | 上部一般构件 | 7#铰缝 |  |  | 0 | 无明显病害 |  |  |  | 无明显病害（全桥范围未勾缝） | 否 | 新增 | 1 | 单条描述 | [9 empty] | 全桥范围未勾缝
|  | 吕浦桥 | 左辅道 | 2 | 预制空心板 | 上部结构 | 支座 | 1#墩8#支座 |  |  | 0 | 无明显病害 |  |  |  | 无明显病害净空过低 | 否 | 新增 | 1 | 单条描述
|  | 吕浦桥 | 左辅道 | 2 | 预制空心板 | 上部结构 | 支座 | 2#墩8#支座 |  |  | 0 | 无明显病害 |  |  |  | 无明显病害净空过低 | 否 | 新增 | 1 | 单条描述
|  | 吕浦桥 | 左辅道 | 2 | 预制空心板 | 下部结构 | 桥墩 | 2#墩1#立柱 |  |  | 0 | 无明显病害 |  |  |  | 无明显病害 | 否 | 新增 | 1 | 单条描述
|  | 吕浦桥 | 左辅道 | 2 | 预制空心板 | 下部结构 | 桥墩 | 2#墩盖梁 | 9.1.1-1 蜂窝、麻面 | 2 | 12 | 麻面 |  |  |  | 底面，距右缘5.5m处，2处麻面，S=(50*30)cm² | 否 | 新增 | 2 | 单条描述 | 500 |  |  | 300
|  | 吕浦桥 | 左辅道 | 2 | 预制空心板 | 下部结构 | 桥墩 | 2#墩盖梁 |  |  | 0 | 水迹 |  |  |  | 水迹 | 否 | 新增 | 1 | 单条描述
|  | 吕浦桥 | 左辅道 | 2 | 预制空心板 | 下部结构 | 桥墩 | 2#墩盖梁 |  |  | 0 | 无明显病害 |  |  |  | 无明显病害 | 否 | 新增 | 1 | 单条描述
|  | 吕浦桥 | 左辅道 | 2 | 预制空心板 | 下部结构 | 桥墩 | 2#墩盖梁 | 9.1.1-2 剥落、露筋 | 2 | 12 | 混凝土破损 |  |  |  | 底面，距左缘3m处，2处混凝土破损，S=(25*30)cm² | 否 | 新增 | 2 | 单条描述 | 250 |  |  | 300
|  | 吕浦桥 | 左辅道 | 2 | 预制空心板 | 下部结构 | 桥墩 | 2#墩系梁 |  |  | 0 | 无明显病害 |  |  |  | 无明显病害 | 否 | 新增 | 1 | 单条描述
|  | 吕浦桥 | 左辅道 | 2 | 预制空心板 | 桥面系 | 桥面铺装 | 桥面铺装 | 10.1.1-4 裂缝（龟裂、块裂、纵向裂缝、横向裂缝等） | 2 | 5 | 龟裂 |  |  |  | 距2#墩0m处，距左缘0m处，1处龟裂，S=(200*30)cm² | 否 | 新增 | 1 | 单条描述 | 2000 |  |  | 300
|  | 吕浦桥 | 左辅道 | 2 | 预制空心板 | 桥面系 | 人行道 | 人行道 | 10.3.1-1 破损 | 2 | 15 | 裂缝 |  |  |  | 距1#墩（0～10）m处，10条裂缝，L=（0.2～0.3）m，W=（0.1～0.12）mm | 否 | 新增 | 10 | 多条描述 |  | 200 | 300 |  | 0.1 | 0.12
|  | 吕浦桥 | 左辅道 | 2 | 预制空心板 | 桥面系 | 人行道 | 人行道 | 10.3.1-2 缺失 | 2 | 15 | 道板缺失 |  |  |  | 距1#墩（0～10）m处，道板缺失5处 | 否 | 新增 | 5 | 多条描述
|  | 吕浦桥 | 左辅道 | 2 | 预制空心板 | 桥面系 | 栏杆、护栏 | 1#护栏 | 10.4.1-2 破损 | 2 | 10 | 裂缝 |  |  |  | 距1#墩（0～12）m处，6条裂缝，L=（0.3～0.6）m，W=（0.1～0.12）mm | 否 | 新增 | 6 | 多条描述 |  | 300 | 600 |  | 0.1 | 0.12
|  | 吕浦桥 | 左辅道 | 3 | 预制空心板 | 上部结构 | 上部承重构件 | 7#板梁 |  |  | 0 | 无明显病害 |  |  |  | 无明显病害 | 否 | 新增 | 1 | 单条描述
|  | 吕浦桥 | 左辅道 | 3 | 预制空心板 | 上部结构 | 上部一般构件 | 10#铰缝 | 5.1.1-3 空洞、孔洞 | 2 | 15 | 渗水 |  |  |  | 距3#墩0m处，1处渗水，L=150cm | 否 | 新增 | 1 | 单条描述 | 1500
|  | 吕浦桥 | 左辅道 | 3 | 预制空心板 | 上部结构 | 上部一般构件 | 7#铰缝 |  |  | 0 | 无明显病害 |  |  |  | 无明显病害（全桥范围未勾缝） | 否 | 新增 | 1 | 单条描述 | [9 empty] | 全桥范围未勾缝
|  | 吕浦桥 | 左辅道 | 3 | 预制空心板 | 上部结构 | 支座 | 2#墩16#支座 |  |  | 0 | 无明显病害 |  |  |  | 无明显病害净空过低 | 否 | 新增 | 1 | 单条描述
|  | 吕浦桥 | 左辅道 | 3 | 预制空心板 | 上部结构 | 支座 | 3#墩19#支座 |  |  | 0 | 无明显病害 |  |  |  | 无明显病害净空过低 | 否 | 新增 | 1 | 单条描述
|  | 吕浦桥 | 左辅道 | 3 | 预制空心板 | 下部结构 | 桥墩 | 3#墩1#立柱 |  |  | 0 | 无明显病害 |  |  |  | 无明显病害 | 否 | 新增 | 1 | 单条描述
|  | 吕浦桥 | 左辅道 | 3 | 预制空心板 | 下部结构 | 桥墩 | 3#墩盖梁 | 9.1.1-2 剥落、露筋 | 2 | 10 | 露筋 |  |  |  | 小桩号侧面，距左缘1m处，距上缘0.5m处，1处露筋，S=(20*2)cm² | 否 | 新增 | 1 | 单条描述 | 200 |  |  | 20
|  | 吕浦桥 | 左辅道 | 3 | 预制空心板 | 下部结构 | 桥墩 | 3#墩盖梁 | 9.1.2 盖梁裂缝 | 2 | 8 | 竖向裂缝 |  |  |  | 大桩号侧面，距左缘（0～8）m处，距下缘（0～1.5）m处，3条竖向裂缝，L=（0.2～1）m，W=（0.18～0.15）mm | 否 | 新增 | 3 | 多条描述 |  | 200 | 1000 |  | 0.18 | 0.15
|  | 吕浦桥 | 左辅道 | 3 | 预制空心板 | 下部结构 | 桥墩 | 3#墩盖梁 | 9.1.2 盖梁裂缝 | 2 | 10 | 纵向裂缝 |  |  |  | 底面，距左缘（0～8）m处，3条纵向裂缝，L=（0.5～1.5）m，W=（0.15～0.18）mm（析白吸附） | 否 | 新增 | 3 | 多条描述 |  | 500 | 1500 |  | 0.15 | 0.18 |  |  |  | 析白吸附
|  | 吕浦桥 | 左辅道 | 3 | 预制空心板 | 下部结构 | 桥墩 | 3#墩盖梁 |  |  | 0 | 无明显病害 |  |  |  | 无明显病害 | 否 | 新增 | 1 | 单条描述
|  | 吕浦桥 | 左辅道 | 3 | 预制空心板 | 下部结构 | 桥墩 | 3#墩盖梁 | 9.1.1-2 剥落、露筋 | 2 | 12 | 混凝土破损 |  |  |  | 小桩号侧面，距左缘2.5m处，3处混凝土破损，S=(15*5)cm² | 否 | 新增 | 3 | 单条描述 | 150 |  |  | 50
|  | 吕浦桥 | 左辅道 | 3 | 预制空心板 | 下部结构 | 桥墩 | 3#墩盖梁 | 9.1.1-2 剥落、露筋 | 2 | 12 | 混凝土破损 |  |  |  | 大桩号侧面，距左缘5.5m处，距下缘0m处，1处混凝土破损，S=(20*10)cm² | 否 | 新增 | 1 | 单条描述 | 200 |  |  | 100
|  | 吕浦桥 | 左辅道 | 3 | 预制空心板 | 下部结构 | 桥墩 | 3#墩系梁 | 9.1.1-2 剥落、露筋 | 2 | 10 | 露筋 |  |  |  | 小桩号侧面，距右缘1m处，距上缘0.1m处，1处露筋，S=(20*2)cm² | 否 | 新增 | 1 | 单条描述 | 200 |  |  | 20
|  | 吕浦桥 | 左辅道 | 3 | 预制空心板 | 下部结构 | 桥墩 | 3#墩系梁 |  |  | 0 | 无明显病害 |  |  |  | 无明显病害 | 否 | 新增 | 1 | 单条描述
|  | 吕浦桥 | 左辅道 | 3 | 预制空心板 | 桥面系 | 人行道 | 人行道 | 10.3.1-2 缺失 | 2 | 15 | 道板缺失 |  |  |  | 距3#墩（0～10）m处，道板缺失5处 | 否 | 新增 | 5 | 多条描述
|  | 吕浦桥 | 左辅道 | 3 | 预制空心板 | 桥面系 | 栏杆、护栏 | 1#护栏 | 10.4.1-2 破损 | 2 | 10 | 裂缝 |  |  |  | 距2#墩（0～12）m处，6条裂缝，L=（0.3～0.6）m，W=（0.1～0.12）mm | 否 | 新增 | 6 | 多条描述 |  | 300 | 600 |  | 0.1 | 0.12
|  | 吕浦桥 | 左辅道 | 4 | 预制空心板 | 上部结构 | 上部承重构件 | 6#板梁 | 5.1.1-2 剥落、掉角 | 2 | 15 | 混凝土破损 |  |  | 底板 | 底板，距4#墩0m处，1处混凝土破损，S=(50*30)cm² | 否 | 新增 | 1 | 单条描述 | 500 |  |  | 300
|  | 吕浦桥 | 左辅道 | 4 | 预制空心板 | 上部结构 | 上部承重构件 | 7#板梁 |  |  | 0 | 无明显病害 |  |  |  | 无明显病害 | 否 | 新增 | 1 | 单条描述
|  | 吕浦桥 | 左辅道 | 4 | 预制空心板 | 上部结构 | 上部一般构件 | 7#铰缝 |  |  | 0 | 无明显病害 |  |  |  | 无明显病害 | 否 | 新增 | 1 | 单条描述
|  | 吕浦桥 | 左辅道 | 4 | 预制空心板 | 上部结构 | 支座 | 3#墩4#支座 |  |  | 0 | 无明显病害 |  |  |  | 无明显病害净空过低 | 否 | 新增 | 1 | 单条描述
|  | 吕浦桥 | 左辅道 | 4 | 预制空心板 | 上部结构 | 支座 | 4#墩14#支座 |  |  | 0 | 无明显病害 |  |  |  | 无明显病害净空过低 | 否 | 新增 | 1 | 单条描述
|  | 吕浦桥 | 左辅道 | 4 | 预制空心板 | 下部结构 | 桥墩 | 4#墩1#立柱 |  |  | 0 | 无明显病害 |  |  |  | 无明显病害 | 否 | 新增 | 1 | 单条描述
|  | 吕浦桥 | 左辅道 | 4 | 预制空心板 | 下部结构 | 桥墩 | 4#墩盖梁 | 9.1.1-1 蜂窝、麻面 | 2 | 12 | 麻面 |  |  |  | 底面，距左缘（0～8）m处，2处麻面，均S=(80*40)cm² | 否 | 新增 | 2 | 多条描述 | 800 |  |  | 400
|  | 吕浦桥 | 左辅道 | 4 | 预制空心板 | 下部结构 | 桥墩 | 4#墩盖梁 | 9.1.2 盖梁裂缝 | 2 | 10 | 纵向裂缝 |  |  |  | 底面，距左缘（0～8）m处，6条纵向裂缝，L=（0.5～1.5）m，W=（0.15～0.18）mm（析白吸附） | 否 | 新增 | 6 | 多条描述 |  | 500 | 1500 |  | 0.15 | 0.18 |  |  |  | 析白吸附
|  | 吕浦桥 | 左辅道 | 4 | 预制空心板 | 下部结构 | 桥墩 | 4#墩盖梁 |  |  | 0 | 无明显病害 |  |  |  | 无明显病害 | 否 | 新增 | 1 | 单条描述
|  | 吕浦桥 | 左辅道 | 4 | 预制空心板 | 下部结构 | 桥墩 | 4#墩系梁 |  |  | 0 | 无明显病害 |  |  |  | 无明显病害 | 否 | 新增 | 1 | 单条描述
|  | 吕浦桥 | 左辅道 | 4 | 预制空心板 | 桥面系 | 人行道 | 人行道 | 10.3.1-1 破损 | 2 | 15 | 裂缝 |  |  |  | 距3#墩（0～10）m处，10条裂缝，L=（0.2～0.3）m，W=（0.1～0.12）mm | 否 | 新增 | 10 | 多条描述 |  | 200 | 300 |  | 0.1 | 0.12
|  | 吕浦桥 | 左辅道 | 4 | 预制空心板 | 桥面系 | 人行道 | 人行道 | 10.3.1-2 缺失 | 2 | 15 | 道板缺失 |  |  |  | 距3#墩（0～10）m处，道板缺失5处 | 否 | 新增 | 5 | 多条描述
|  | 吕浦桥 | 左辅道 | 4 | 预制空心板 | 桥面系 | 栏杆、护栏 | 1#护栏 | 10.4.1-2 破损 | 2 | 10 | 裂缝 |  |  |  | 距3#墩（0～12）m处，6条裂缝，L=（0.3～0.6）m，W=（0.1～0.12）mm | 否 | 新增 | 6 | 多条描述 |  | 300 | 600 |  | 0.1 | 0.12
|  | 吕浦桥 | 左辅道 | 5 | 预制空心板 | 上部结构 | 上部承重构件 | 7#板梁 |  |  | 0 | 无明显病害 |  |  |  | 无明显病害 | 否 | 新增 | 1 | 单条描述
|  | 吕浦桥 | 左辅道 | 5 | 预制空心板 | 上部结构 | 上部一般构件 | 7#铰缝 |  |  | 0 | 无明显病害 |  |  |  | 无明显病害 | 否 | 新增 | 1 | 单条描述
|  | 吕浦桥 | 左辅道 | 5 | 预制空心板 | 上部结构 | 支座 | 4#墩11#支座 |  |  | 0 | 无明显病害 |  |  |  | 无明显病害净空过低 | 否 | 新增 | 1 | 单条描述
|  | 吕浦桥 | 左辅道 | 5 | 预制空心板 | 上部结构 | 支座 | 5#台8#支座 |  |  | 0 | 无明显病害 |  |  |  | 无明显病害净空过低 | 否 | 新增 | 1 | 单条描述
|  | 吕浦桥 | 左辅道 | 5 | 预制空心板 | 下部结构 | 桥台 | 5#台台帽 |  |  | 0 | 水迹 |  |  |  | 水迹 | 否 | 新增 | 1 | 单条描述
|  | 吕浦桥 | 左辅道 | 5 | 预制空心板 | 桥面系 | 桥面铺装 | 桥面铺装 | 10.1.1-4 裂缝（龟裂、块裂、纵向裂缝、横向裂缝等） | 2 | 5 | 龟裂 |  |  |  | 距5#台0m处，距左缘0m处，1处龟裂，S=(200*30)cm² | 否 | 新增 | 1 | 单条描述 | 2000 |  |  | 300
|  | 吕浦桥 | 左辅道 | 5 | 预制空心板 | 桥面系 | 人行道 | 人行道 | 10.3.1-1 破损 | 2 | 15 | 裂缝 |  |  |  | 距4#墩（0～10）m处，10条裂缝，L=（0.2～0.3）m，W=（0.1～0.12）mm | 否 | 新增 | 10 | 多条描述 |  | 200 | 300 |  | 0.1 | 0.12
|  | 吕浦桥 | 左辅道 | 5 | 预制空心板 | 桥面系 | 人行道 | 人行道 | 10.3.1-2 缺失 | 2 | 15 | 道板缺失 |  |  |  | 距4#墩（0～10）m处，道板缺失5处 | 否 | 新增 | 5 | 多条描述
|  | 吕浦桥 | 左辅道 | 5 | 预制空心板 | 桥面系 | 栏杆、护栏 | 1#护栏 | 10.4.1-2 破损 | 2 | 10 | 裂缝 |  |  |  | 距4#墩（0～12）m处，6条裂缝，L=（0.3～0.6）m，W=（0.1～0.12）mm | 否 | 新增 | 6 | 多条描述 |  | 300 | 600 |  | 0.1 | 0.12
|  | 吕浦桥 | 左辅道 | 5 | 预制空心板 | 桥面系 | 栏杆、护栏 | 1#护栏 |  |  | 10 | 刮擦 |  |  |  | 距5#台0m处，其它（刮擦） | 否 | 新增 | 1 | 单条描述 | [9 empty] | 刮擦
|  | 吕浦桥 | 右辅道 | 1 | PC梁 | 上部结构 | 上部承重构件 | 6#板梁 |  |  | 0 | 无明显病害 |  |  |  | 无明显病害 | 否 | 新增 | 1 | 单条描述
|  | 吕浦桥 | 右辅道 | 1 | PC梁 | 上部结构 | 上部一般构件 | 7#铰缝 | 5.1.1-3 空洞、孔洞 | 2 | 15 | 未勾缝 | 路线编号 |  |  | 1处未勾缝，L=（～）cm（全桥范围未勾缝） | 否 | 新增 | 1 | 多条描述 | [9 empty] | 全桥范围未勾缝
|  | 吕浦桥 | 右辅道 | 1 | PC梁 | 下部结构 | 支座 | 0#台5#支座 |  |  | 0 | 无明显病害 |  |  |  | 无明显病害净空过低 | 否 | 新增 | 1 | 单条描述
|  | 吕浦桥 | 右辅道 | 1 | PC梁 | 下部结构 | 支座 | 1#墩10#支座 |  |  | 0 | 无明显病害 |  |  |  | 无明显病害净空过低 | 否 | 新增 | 1 | 单条描述
|  | 吕浦桥 | 右辅道 | 1 | PC梁 | 下部结构 | 墩身 | 1#墩1#立柱 |  |  | 0 | 无明显病害 |  |  |  | 无明显病害 | 否 | 新增 | 1 | 单条描述
|  | 吕浦桥 | 右辅道 | 1 | PC梁 | 下部结构 | 盖梁 | 1#墩盖梁 | 9.1.1-2 剥落、露筋 | 2 | 12 | 混凝土破损 | 混凝土剥离 |  |  | 底面，距右缘5.5m处，2处混凝土破损，S=(40*10)cm² | 否 | 新增 | 2 | 单条描述 | 400 |  |  | 100
|  | 吕浦桥 | 右辅道 | 1 | PC梁 | 下部结构 | 盖梁 | 1#墩系梁 |  |  | 0 | 无明显病害 |  |  |  | 无明显病害 | 否 | 新增 | 1 | 单条描述
|  | 吕浦桥 | 右辅道 | 1 | PC梁 | 桥面系 | 桥面铺装 | 桥面铺装 | 10.1.1-4 裂缝（龟裂、块裂、纵向裂缝、横向裂缝等） | 2 | 5 | 纵向裂缝 |  |  |  | 距0#台0m处，距左缘0m处，1条纵向裂缝，L=2m，W=0.12mm | 否 | 新增 | 1 | 单条描述 | 2000 |  |  | 0.12
|  | 吕浦桥 | 右辅道 | 1 | PC梁 | 桥面系 | 人行道 | 人行道 | 10.3.1-1 破损 | 2 | 15 | 道板破损 |  |  |  | 距0#台（0～12）m处，10处道板破损，均S=(10*5)cm² | 否 | 新增 | 10 | 多条描述 | 100 |  |  | 50
|  | 吕浦桥 | 右辅道 | 1 | PC梁 | 桥面系 | 人行道 | 人行道 | 10.3.1-1 破损 | 2 | 15 | 裂缝 |  |  |  | 距0#台（0～12）m处，10条裂缝，L=（0.2～0.3）m，W=（0.1～0.12）mm | 否 | 新增 | 10 | 多条描述 |  | 200 | 300 |  | 0.1 | 0.12
|  | 吕浦桥 | 右辅道 | 1 | PC梁 | 桥面系 | 栏杆、护栏 | 栏杆 |  |  | 0 | 无明显病害 |  |  |  | 无明显病害 | 否 | 新增 | 1 | 单条描述
|  | 吕浦桥 | 右辅道 | 1 | PC梁 | 桥面系 | 栏杆、护栏 | 1#护栏 |  |  | 0 | 无明显病害 |  |  |  | 无明显病害 | 否 | 新增 | 1 | 单条描述
|  | 吕浦桥 | 右辅道 | 1 | PC梁 | 桥面系 | 栏杆、护栏 | 2#护栏 |  |  | 0 | 无明显病害 |  |  |  | 无明显病害 | 否 | 新增 | 1 | 单条描述
|  | 吕浦桥 | 右辅道 | 2 | 预制空心板 | 上部结构 | 上部承重构件 | 8#板梁 |  |  | 0 | 无明显病害 |  |  |  | 无明显病害 | 否 | 新增 | 1 | 单条描述
|  | 吕浦桥 | 右辅道 | 2 | 预制空心板 | 上部结构 | 上部一般构件 | 5#铰缝 | 5.1.1-3 空洞、孔洞 | 2 | 15 | 未勾缝 |  |  |  | 1处未勾缝，L=（～）cm（全桥范围未勾缝） | 否 | 新增 | 1 | 多条描述 | [9 empty] | 全桥范围未勾缝
|  | 吕浦桥 | 右辅道 | 2 | 预制空心板 | 上部结构 | 支座 | 1#墩16#支座 |  |  | 0 | 无明显病害 |  |  |  | 无明显病害净空过低 | 否 | 新增 | 1 | 单条描述
|  | 吕浦桥 | 右辅道 | 2 | 预制空心板 | 上部结构 | 支座 | 2#墩40#支座 |  |  | 0 | 无明显病害 |  |  |  | 无明显病害净空过低 | 否 | 新增 | 1 | 单条描述
|  | 吕浦桥 | 右辅道 | 2 | 预制空心板 | 下部结构 | 桥墩 | 2#墩1#立柱 |  |  | 0 | 无明显病害 |  |  |  | 无明显病害 | 否 | 新增 | 1 | 单条描述
|  | 吕浦桥 | 右辅道 | 2 | 预制空心板 | 下部结构 | 桥墩 | 2#墩2#立柱 |  |  | 0 | 水迹 |  |  |  | 水迹 | 否 | 新增 | 1 | 单条描述
|  | 吕浦桥 | 右辅道 | 2 | 预制空心板 | 下部结构 | 桥墩 | 2#墩2#立柱 | 9.1.1-2 剥落、露筋 | 2 | 12 | 混凝土破损 |  |  |  | 大桩号侧面，1处混凝土破损，S=(20*5)cm² | 否 | 新增 | 1 | 单条描述 | 200 |  |  | 50
|  | 吕浦桥 | 右辅道 | 2 | 预制空心板 | 下部结构 | 桥墩 | 2#墩盖梁 | 9.1.1-1 蜂窝、麻面 | 2 | 12 | 麻面 |  |  |  | 底面，距左缘2m处，2处麻面，S=(30*15)cm² | 否 | 新增 | 2 | 单条描述 | 300 |  |  | 150
|  | 吕浦桥 | 右辅道 | 2 | 预制空心板 | 下部结构 | 桥墩 | 2#墩盖梁 | 9.1.1-1 蜂窝、麻面 | 2 | 12 | 麻面 |  |  |  | 底面，距右缘3m处，2处麻面，S=(45*15)cm² | 否 | 新增 | 2 | 单条描述 | 450 |  |  | 150
|  | 吕浦桥 | 右辅道 | 2 | 预制空心板 | 下部结构 | 桥墩 | 2#墩盖梁 | 9.1.1-2 剥落、露筋 | 2 | 10 | 露筋 |  |  |  | 小桩号侧面，距右缘5m处，距下缘0m处，1处露筋，S=(30*2)cm² | 否 | 新增 | 1 | 单条描述 | 300 |  |  | 20
|  | 吕浦桥 | 右辅道 | 2 | 预制空心板 | 下部结构 | 桥墩 | 2#墩盖梁 |  |  | 0 | 水迹 |  |  |  | 小桩号侧面，水迹 | 否 | 新增 | 1 | 单条描述
|  | 吕浦桥 | 右辅道 | 2 | 预制空心板 | 下部结构 | 桥墩 | 2#墩盖梁 |  |  | 0 | 水迹 |  |  |  | 小桩号侧面，水迹 | 否 | 新增 | 1 | 单条描述
|  | 吕浦桥 | 右辅道 | 2 | 预制空心板 | 下部结构 | 桥墩 | 2#墩盖梁 | 9.1.1-4 钢筋锈蚀 | 2 | 10 | 钢筋锈蚀 |  |  |  | 底面，距右缘2m处，1处钢筋锈蚀，S=(10*2)cm² | 否 | 新增 | 1 | 单条描述 | 100 |  |  | 20
|  | 吕浦桥 | 右辅道 | 2 | 预制空心板 | 下部结构 | 桥墩 | 2#墩系梁 |  |  | 0 | 无明显病害 |  |  |  | 无明显病害 | 否 | 新增 | 1 | 单条描述
|  | 吕浦桥 | 右辅道 | 2 | 预制空心板 | 下部结构 | 桥墩 | 2#墩系梁 | 9.1.1-2 剥落、露筋 | 2 | 12 | 混凝土破损 |  |  |  | 小桩号侧面，距左缘1m处，距上缘0m处，1处混凝土破损，S=(40*10)cm² | 否 | 新增 | 1 | 单条描述 | 400 |  |  | 100
|  | 吕浦桥 | 右辅道 | 2 | 预制空心板 | 桥面系 | 桥面铺装 | 桥面铺装 | 10.1.1-4 裂缝（龟裂、块裂、纵向裂缝、横向裂缝等） | 2 | 5 | 横向裂缝 |  |  |  | 距1#墩（0～2）m处，距左缘（0～4）m处，2条横向裂缝，L=（0.5～2）m，W=（0.1～0.2）mm | 否 | 新增 | 2 | 多条描述 |  | 500 | 2000 |  | 0.1 | 0.2
|  | 吕浦桥 | 右辅道 | 2 | 预制空心板 | 桥面系 | 人行道 | 人行道 | 10.3.1-1 破损 | 2 | 15 | 道板破损 |  |  |  | 距1#墩（0～12）m处，10处道板破损，均S=(10*5)cm² | 否 | 新增 | 10 | 多条描述 | 100 |  |  | 50
|  | 吕浦桥 | 右辅道 | 2 | 预制空心板 | 桥面系 | 人行道 | 人行道 | 10.3.1-1 破损 | 2 | 15 | 裂缝 |  |  |  | 距1#墩（0～12）m处，10条裂缝，L=（0.2～0.3）m，W=（0.1～0.12）mm | 否 | 新增 | 10 | 多条描述 |  | 200 | 300 |  | 0.1 | 0.12
|  | 吕浦桥 | 右辅道 | 3 | 预制空心板 | 上部结构 | 上部承重构件 | 8#板梁 |  |  | 0 | 无明显病害 |  |  |  | 无明显病害 | 否 | 新增 | 1 | 单条描述
|  | 吕浦桥 | 右辅道 | 3 | 预制空心板 | 上部结构 | 上部一般构件 | 6#铰缝 | 5.1.1-3 空洞、孔洞 | 2 | 15 | 未勾缝 |  |  |  | 1处未勾缝，L=（～）cm（全桥范围未勾缝） | 否 | 新增 | 1 | 多条描述 | [9 empty] | 全桥范围未勾缝
|  | 吕浦桥 | 右辅道 | 3 | 预制空心板 | 上部结构 | 支座 | 2#墩9#支座 |  |  | 0 | 无明显病害 |  |  |  | 无明显病害净空过低 | 否 | 新增 | 1 | 单条描述
|  | 吕浦桥 | 右辅道 | 3 | 预制空心板 | 上部结构 | 支座 | 3#墩10#支座 |  |  | 0 | 无明显病害 |  |  |  | 无明显病害净空过低 | 否 | 新增 | 1 | 单条描述
|  | 吕浦桥 | 右辅道 | 3 | 预制空心板 | 下部结构 | 桥墩 | 3#墩1#立柱 |  |  | 0 | 无明显病害 |  |  |  | 无明显病害 | 否 | 新增 | 1 | 单条描述
|  | 吕浦桥 | 右辅道 | 3 | 预制空心板 | 下部结构 | 桥墩 | 3#墩盖梁 | 9.1.1-1 蜂窝、麻面 | 2 | 12 | 麻面 |  |  |  | 底面，距左缘（0～8）m处，4处麻面，均S=(35*30)cm² | 否 | 新增 | 4 | 多条描述 | 350 |  |  | 300
|  | 吕浦桥 | 右辅道 | 3 | 预制空心板 | 下部结构 | 桥墩 | 3#墩盖梁 |  |  | 0 | 无明显病害 |  |  |  | 无明显病害 | 否 | 新增 | 1 | 单条描述
|  | 吕浦桥 | 右辅道 | 3 | 预制空心板 | 下部结构 | 桥墩 | 3#墩系梁 |  |  | 0 | 无明显病害 |  |  |  | 无明显病害 | 否 | 新增 | 1 | 单条描述
|  | 吕浦桥 | 右辅道 | 3 | 预制空心板 | 桥面系 | 人行道 | 人行道 | 10.3.1-1 破损 | 2 | 15 | 道板破损 |  |  |  | 距2#墩（0～12）m处，10处道板破损，均S=(10*5)cm² | 否 | 新增 | 10 | 多条描述 | 100 |  |  | 50
|  | 吕浦桥 | 右辅道 | 3 | 预制空心板 | 桥面系 | 人行道 | 人行道 | 10.3.1-1 破损 | 2 | 15 | 裂缝 |  |  |  | 距2#墩（0～12）m处，10条裂缝，L=（0.2～0.3）m，W=（0.1～0.12）mm | 否 | 新增 | 10 | 多条描述 |  | 200 | 300 |  | 0.1 | 0.12
|  | 吕浦桥 | 右辅道 | 4 | 预制空心板 | 上部结构 | 上部承重构件 | 1#板梁 | 5.1.1-2 剥落、掉角 | 2 | 15 | 混凝土破损 |  |  | 左侧腹板 | 左侧腹板，距4#墩0m处，1处混凝土破损，S=(40*40)cm² | 否 | 新增 | 1 | 单条描述 | 400 |  |  | 400
|  | 吕浦桥 | 右辅道 | 4 | 预制空心板 | 上部结构 | 上部承重构件 | 6#板梁 |  |  | 0 | 无明显病害 |  |  |  | 无明显病害 | 否 | 新增 | 1 | 单条描述
|  | 吕浦桥 | 右辅道 | 4 | 预制空心板 | 上部结构 | 上部一般构件 | 6#铰缝 | 5.1.1-3 空洞、孔洞 | 2 | 15 | 未勾缝 |  |  |  | 1处未勾缝，L=（～）cm（全桥范围未勾缝） | 否 | 新增 | 1 | 多条描述 | [9 empty] | 全桥范围未勾缝
|  | 吕浦桥 | 右辅道 | 4 | 预制空心板 | 上部结构 | 支座 | 3#墩15#支座 |  |  | 0 | 无明显病害 |  |  |  | 无明显病害净空过低 | 否 | 新增 | 1 | 单条描述
|  | 吕浦桥 | 右辅道 | 4 | 预制空心板 | 上部结构 | 支座 | 4#墩8#支座 |  |  | 0 | 无明显病害 |  |  |  | 无明显病害净空过低 | 否 | 新增 | 1 | 单条描述
|  | 吕浦桥 | 右辅道 | 4 | 预制空心板 | 下部结构 | 桥墩 | 4#墩1#立柱 |  |  | 0 | 无明显病害 |  |  |  | 无明显病害 | 否 | 新增 | 1 | 单条描述
|  | 吕浦桥 | 右辅道 | 4 | 预制空心板 | 下部结构 | 桥墩 | 4#墩盖梁 | 9.1.1-1 蜂窝、麻面 | 2 | 12 | 麻面 |  |  |  | 底面，距左缘（0～8）m处，3处麻面，均S=(45*30)cm² | 否 | 新增 | 3 | 多条描述 | 450 |  |  | 300
|  | 吕浦桥 | 右辅道 | 4 | 预制空心板 | 下部结构 | 桥墩 | 4#墩盖梁 | 9.1.2 盖梁裂缝 | 2 | 8 | 网状裂缝 |  |  |  | 右侧面，1处网状裂缝，S=(150*60)cm² | 否 | 新增 | 1 | 单条描述 | 1500 |  |  | 600
|  | 吕浦桥 | 右辅道 | 4 | 预制空心板 | 下部结构 | 桥墩 | 4#墩盖梁 | 9.1.2 盖梁裂缝 | 2 | 10 | 纵向裂缝 |  |  |  | 底面，距左缘（0～8）m处，3条纵向裂缝，L=（0.5～1）m，W=（0.15～0.18）mm（析白吸附） | 否 | 新增 | 3 | 多条描述 |  | 500 | 1000 |  | 0.15 | 0.18 |  |  |  | 析白吸附
|  | 吕浦桥 | 右辅道 | 4 | 预制空心板 | 下部结构 | 桥墩 | 4#墩盖梁 |  |  | 0 | 无明显病害 |  |  |  | 无明显病害 | 否 | 新增 | 1 | 单条描述
|  | 吕浦桥 | 右辅道 | 4 | 预制空心板 | 下部结构 | 桥墩 | 4#墩系梁 | 9.1.1-4 钢筋锈蚀 | 2 | 10 | 钢筋锈胀 |  |  |  | 小桩号侧面，距左缘1.5m处，1处钢筋锈胀，S=(100*3)cm² | 否 | 新增 | 1 | 单条描述 | 1000 |  |  | 30
|  | 吕浦桥 | 右辅道 | 4 | 预制空心板 | 下部结构 | 桥墩 | 4#墩系梁 |  |  | 0 | 无明显病害 |  |  |  | 无明显病害 | 否 | 新增 | 1 | 单条描述
|  | 吕浦桥 | 右辅道 | 4 | 预制空心板 | 下部结构 | 桥墩 | 4#墩系梁 | 9.1.1-2 剥落、露筋 | 2 | 12 | 混凝土破损 |  |  |  | 小桩号侧面，距左缘1.5m处，1处混凝土破损，S=(170*15)cm² | 否 | 新增 | 1 | 单条描述 | 1700 |  |  | 150
|  | 吕浦桥 | 右辅道 | 4 | 预制空心板 | 桥面系 | 人行道 | 人行道 | 10.3.1-1 破损 | 2 | 15 | 裂缝 |  |  |  | 距3#墩（0～12）m处，10条裂缝，L=（0.2～0.3）m，W=（0.1～0.12）mm | 否 | 新增 | 10 | 多条描述 |  | 200 | 300 |  | 0.1 | 0.12
|  | 吕浦桥 | 右辅道 | 5 | 预制空心板 | 上部结构 | 上部承重构件 | 7#板梁 |  |  | 0 | 无明显病害 |  |  |  | 无明显病害 | 否 | 新增 | 1 | 单条描述
|  | 吕浦桥 | 右辅道 | 5 | 预制空心板 | 上部结构 | 上部一般构件 | 6#铰缝 | 5.1.1-3 空洞、孔洞 | 2 | 15 | 未勾缝 |  |  |  | 1处未勾缝，L=（～）cm（全桥范围未勾缝） | 否 | 新增 | 1 | 多条描述 | [9 empty] | 全桥范围未勾缝
|  | 吕浦桥 | 右辅道 | 5 | 预制空心板 | 上部结构 | 支座 | 4#墩8#支座 |  |  | 0 | 无明显病害 |  |  |  | 无明显病害净空过低 | 否 | 新增 | 1 | 单条描述
|  | 吕浦桥 | 右辅道 | 5 | 预制空心板 | 上部结构 | 支座 | 5#台8#支座 |  |  | 0 | 无明显病害 |  |  |  | 无明显病害净空过低 | 否 | 新增 | 1 | 单条描述
|  | 吕浦桥 | 右辅道 | 5 | 预制空心板 | 下部结构 | 桥台 | 5#台台帽 |  |  | 0 | 水迹 |  |  |  | 水迹 | 否 | 新增 | 1 | 单条描述
|  | 吕浦桥 | 右辅道 | 5 | 预制空心板 | 桥面系 | 桥面铺装 | 桥面铺装 | 10.1.1-4 裂缝（龟裂、块裂、纵向裂缝、横向裂缝等） | 2 | 5 | 横向裂缝 |  |  |  | 距5#台（0～2）m处，距左缘（0～4）m处，2条横向裂缝，L=（0.5～2）m，W=（0.1～0.2）mm | 否 | 新增 | 2 | 多条描述 |  | 500 | 2000 |  | 0.1 | 0.2
|  | 吕浦桥 | 右辅道 | 5 | 预制空心板 | 桥面系 | 人行道 | 人行道 | 10.3.1-1 破损 | 2 | 15 | 道板破损 |  |  |  | 距4#墩（0～12）m处，10处道板破损，均S=(10*5)cm² | 否 | 新增 | 10 | 多条描述 | 100 |  |  | 50
|  | 吕浦桥 | 右辅道 | 5 | 预制空心板 | 桥面系 | 人行道 | 人行道 | 10.3.1-1 破损 | 2 | 15 | 裂缝 |  |  |  | 距4#墩（0～12）m处，10条裂缝，L=（0.2～0.3）m，W=（0.1～0.12）mm | 否 | 新增 | 10 | 多条描述 |  | 200 | 300 |  | 0.1 | 0.12
|  | 吴桥 | 单幅 | 1 | PC梁 | 上部结构 | 上部承重构件 | 15#底板 |  |  | 0 | 无明显病害 |  |  |  | 无明显病害 | 否 | 新增 | 1 | 单条描述
|  | 吴桥 | 单幅 | 1 | PC梁 | 上部结构 | 上部承重构件 | 3#底板 |  |  | 0 | 无明显病害 |  |  |  | 无明显病害 | 否 | 新增 | 1 | 单条描述
|  | 吴桥 | 单幅 | 1 | PC梁 | 上部结构 | 上部承重构件 | 9#底板 |  |  | 0 | 无明显病害 |  |  |  | 无明显病害无明显病害 | 否 | 新增 | 1 | 单条描述
|  | 吴桥 | 单幅 | 1 | PC梁 | 上部结构 | 上部承重构件 | 32#翼板 | 5.1.1-2 剥落、掉角 | 2 | 15 | 混凝土破损 | 混凝土剥离 |  |  | 距0#台（0～16）m处，4处混凝土破损，均S=(50*20)cm² | 否 | 新增 | 4 | 多条描述 | 500 |  |  | 200
|  | 吴桥 | 单幅 | 1 | PC梁 | 上部结构 | 上部一般构件 | 第1道2#横隔板 | 5.1.1-3 空洞、孔洞 | 2 | 15 | 渗水 | 路线编号 |  |  | 大桩号侧面，1处渗水，L=40cm | 否 | 新增 | 1 | 单条描述 | 400
|  | 吴桥 | 单幅 | 1 | PC梁 | 上部结构 | 上部一般构件 | 第2道15#横隔板 |  |  | 0 | 无明显病害 |  |  |  | 无明显病害 | 否 | 新增 | 1 | 单条描述
|  | 吴桥 | 单幅 | 1 | PC梁 | 上部结构 | 上部一般构件 | 第2道2#横隔板 |  |  | 0 | 无明显病害 |  |  |  | 无明显病害 | 否 | 新增 | 1 | 单条描述
|  | 吴桥 | 单幅 | 1 | PC梁 | 下部结构 | 支座 | 0#台2#支座 |  |  | 0 | 无明显病害 |  |  |  | 无明显病害净空过低，无法检测 | 否 | 新增 | 1 | 单条描述
|  | 吴桥 | 单幅 | 1 | PC梁 | 下部结构 | 支座 | 0#台30#支座 |  |  | 0 | 无明显病害 |  |  |  | 无明显病害净空过低，无法检测 | 否 | 新增 | 1 | 单条描述
|  | 吴桥 | 单幅 | 1 | PC梁 | 下部结构 | 支座 | 1#墩20#支座 |  |  | 0 | 无明显病害 |  |  |  | 无明显病害净空过低，无法检测 | 否 | 新增 | 1 | 单条描述
|  | 吴桥 | 单幅 | 1 | PC梁 | 下部结构 | 支座 | 1#墩32#支座 |  |  | 0 | 无明显病害 |  |  |  | 无明显病害净空过低，无法检测 | 否 | 新增 | 1 | 单条描述
|  | 吴桥 | 单幅 | 1 | PC梁 | 下部结构 | 墩身 | 1#墩1#立柱 |  |  | 0 | 无明显病害 |  |  |  | 无明显病害 | 否 | 新增 | 1 | 单条描述
|  | 吴桥 | 单幅 | 1 | PC梁 | 下部结构 | 墩身 | 1#墩6#立柱 |  |  | 0 | 无明显病害 |  |  |  | 无明显病害 | 否 | 新增 | 1 | 单条描述
|  | 吴桥 | 单幅 | 1 | PC梁 | 下部结构 | 盖梁 | 1#墩盖梁 |  |  | 0 | 无明显病害 |  |  |  | 无明显病害 | 否 | 新增 | 1 | 单条描述
|  | 吴桥 | 单幅 | 1 | PC梁 | 下部结构 | 盖梁 | 1#墩系梁 |  |  | 0 | 无明显病害 |  |  |  | 水渍侵蚀 | 否 | 新增 | 1 | 单条描述
|  | 吴桥 | 单幅 | 1 | PC梁 | 下部结构 | 台帽 | 0#台台帽 | 9.2.2-3 台帽裂缝 | 2 | 8 | 挡块开裂 | 混凝土剥离 |  |  | 距右缘0m处，1处挡块开裂，L=60cm | 否 | 新增 | 1 | 单条描述 | 600
|  | 吴桥 | 单幅 | 1 | PC梁 | 下部结构 | 台帽 | 0#台台帽 |  |  | 0 | 无明显病害 |  |  |  | 水迹 | 否 | 新增 | 1 | 单条描述
|  | 吴桥 | 单幅 | 1 | PC梁 | 桥面系 | 桥面铺装 | 桥面铺装 |  |  | 0 | 无明显病害 |  |  |  | 无明显病害 | 否 | 新增 | 1 | 单条描述
|  | 吴桥 | 单幅 | 1 | PC梁 | 桥面系 | 伸缩缝装置 | 0#墩伸缩缝 | 10.2.1-2 锚固区缺陷 | 2 | 0 | 混凝土开裂 |  |  |  | 距右缘（0～29）m处，6条混凝土开裂，L=（0.3～0.4）m，W=（0.2～0.3）mm | 否 | 新增 | 6 | 多条描述 |  | 300 | 400 |  | 0.2 | 0.3
|  | 吴桥 | 单幅 | 1 | PC梁 | 桥面系 | 伸缩缝装置 | 0#墩伸缩缝 | 10.2.1-4 失效 | 2 | 5 | 槽口堵塞 |  |  |  | 槽口堵塞 | 否 | 新增 | 1 | 单条描述
|  | 吴桥 | 单幅 | 1 | PC梁 | 桥面系 | 人行道 | 1#人行道 | 10.3.1-1 破损 | 2 | 15 | 裂缝 |  |  |  | 距0#台（0～50）m处，10条裂缝，L=（0.4～0.6）m，W=（0.1～0.2）mm | 否 | 新增 | 10 | 多条描述 |  | 400 | 600 |  | 0.1 | 0.2
|  | 吴桥 | 单幅 | 1 | PC梁 | 桥面系 | 人行道 | 2#人行道 | 10.3.1-1 破损 | 2 | 15 | 道板破损 |  |  |  | 距0#台（0～50）m处，10处道板破损，均S=(5*5)cm² | 否 | 新增 | 10 | 多条描述 | 50 |  |  | 50
|  | 吴桥 | 单幅 | 1 | PC梁 | 桥面系 | 人行道 | 2#人行道 | 10.3.1-1 破损 | 2 | 15 | 裂缝 |  |  |  | 距0#台（0～50）m处，10条裂缝，L=（0.1～0.3）m，W=（0.1～0.1）mm | 否 | 新增 | 10 | 多条描述 |  | 100 | 300 |  | 0.1 | 0.1
|  | 吴桥 | 单幅 | 1 | PC梁 | 桥面系 | 栏杆、护栏 | 1#护栏 | 10.4.1-2 破损 | 2 | 10 | 构件松动 |  |  |  | 距0#台0.5m处，构件松动 | 否 | 新增 | 1 | 单条描述
|  | 吴桥 | 单幅 | 1 | PC梁 | 桥面系 | 栏杆、护栏 | 1#护栏 |  |  | 0 | 无明显病害 |  |  |  | 无明显病害 | 否 | 新增 | 1 | 单条描述
|  | 吴桥 | 单幅 | 1 | PC梁 | 桥面系 | 栏杆、护栏 | 2#护栏 | 10.4.1-1 撞坏、缺失 |  | 80 | 构件缺失 |  |  |  | 距0#台（0～50）m处，构件缺失10处 | 否 | 新增 | 10 | 多条描述
|  | 吴桥 | 单幅 | 1 | PC梁 | 桥面系 | 照明、标志 | 照明 |  |  | 0 | 无明显病害 |  |  |  | 无明显病害 | 否 | 新增 | 1 | 单条描述
|  | 吴桥 | 单幅 | 1 | PC梁 | 桥面系 | 照明、标志 | 标志 |  |  | 0 | 无明显病害 |  |  |  | 无明显病害 | 否 | 新增 | 1 | 单条描述
|  | 吴桥 | 单幅 | 1 | PC梁 | 桥面系 | 照明、标志 | 标志 |  |  | 0 | 无明显病害 |  |  |  | 无明显病害标线 | 否 | 新增 | 1 | 单条描述
|  | 吴桥 | 单幅 | 2 | 肋板梁 | 上部结构 | 上部承重构件 | 2#底板 |  |  | 20 | 涂层脱落 |  |  |  | 无明显病害涂层脱落 | 否 | 新增 | 1 | 单条描述
|  | 吴桥 | 单幅 | 2 | 肋板梁 | 上部结构 | 上部承重构件 | 7#底板 |  |  | 20 | 涂层脱落 |  |  |  | 无明显病害涂层脱落 | 否 | 新增 | 1 | 单条描述
|  | 吴桥 | 单幅 | 2 | 肋板梁 | 上部结构 | 上部承重构件 | 32#翼板 | 5.1.1-2 剥落、掉角 | 2 | 15 | 混凝土破损 |  |  |  | 距1#墩（0～20）m处，5处混凝土破损，均S=(50*20)cm² | 否 | 新增 | 5 | 多条描述 | 500 |  |  | 200
|  | 吴桥 | 单幅 | 2 | 肋板梁 | 上部结构 | 上部承重构件 | 32#翼板 | 5.1.1-2 剥落、掉角 | 2 | 20 | 露筋、锈蚀 |  |  |  | 距1#墩0.5m处，1处露筋、锈蚀，S=(50*5)cm² | 否 | 新增 | 1 | 单条描述 | 500 |  |  | 50
|  | 吴桥 | 单幅 | 2 | 肋板梁 | 上部结构 | 上部一般构件 | 第2道2#横隔板 | 5.1.1-3 空洞、孔洞 | 2 | 15 | 渗水 |  |  |  | 1处渗水，L=50cm | 否 | 新增 | 1 | 单条描述 | 500
|  | 吴桥 | 单幅 | 2 | 肋板梁 | 上部结构 | 上部一般构件 | 第2道3#横隔板 | 5.1.1-3 空洞、孔洞 | 2 | 15 | 渗水 |  |  |  | 1处渗水，L=30cm | 否 | 新增 | 1 | 单条描述 | 300
|  | 吴桥 | 单幅 | 2 | 肋板梁 | 上部结构 | 上部一般构件 | 第3道10#横隔板 |  |  | 0 | 无明显病害 |  |  |  | 无明显病害 | 否 | 新增 | 1 | 单条描述
|  | 吴桥 | 单幅 | 2 | 肋板梁 | 上部结构 | 上部一般构件 | 第3道6#横隔板 |  |  | 0 | 无明显病害 |  |  |  | 无明显病害 | 否 | 新增 | 1 | 单条描述
|  | 吴桥 | 单幅 | 2 | 肋板梁 | 上部结构 | 支座 | 1#墩10#支座 |  |  | 0 | 无明显病害 |  |  |  | 无明显病害净空过低，无法检测 | 否 | 新增 | 1 | 单条描述
|  | 吴桥 | 单幅 | 2 | 肋板梁 | 上部结构 | 支座 | 1#墩30#支座 |  |  | 0 | 无明显病害 |  |  |  | 无明显病害净空过低，无法检测 | 否 | 新增 | 1 | 单条描述
|  | 吴桥 | 单幅 | 2 | 肋板梁 | 上部结构 | 支座 | 2#墩18#支座 |  |  | 0 | 无明显病害 |  |  |  | 无明显病害净空过低，无法检测 | 否 | 新增 | 1 | 单条描述
|  | 吴桥 | 单幅 | 2 | 肋板梁 | 上部结构 | 支座 | 2#墩32#支座 |  |  | 0 | 无明显病害 |  |  |  | 无明显病害净空过低，无法检测 | 否 | 新增 | 1 | 单条描述
|  | 吴桥 | 单幅 | 2 | 肋板梁 | 下部结构 | 桥墩 | 2#墩6#立柱 |  |  | 0 | 无明显病害 |  |  |  | 无明显病害 | 否 | 新增 | 1 | 单条描述
|  | 吴桥 | 单幅 | 2 | 肋板梁 | 下部结构 | 桥墩 | 2#墩盖梁 |  |  | 0 | 无明显病害 |  |  |  | 大桩号侧面，无明显病害 | 否 | 新增 | 1 | 单条描述
|  | 吴桥 | 单幅 | 2 | 肋板梁 | 下部结构 | 桥墩 | 2#墩系梁 |  |  | 0 | 无明显病害 |  |  |  | 小桩号侧面，无明显病害涂层脱落 | 否 | 新增 | 1 | 单条描述
|  | 吴桥 | 单幅 | 3 | 肋板梁 | 上部结构 | 上部承重构件 | 1#底板 |  |  | 20 | 涂层脱落 |  |  |  | 距2#墩8m处，无明显病害涂层脱落 | 否 | 新增 | 1 | 单条描述
|  | 吴桥 | 单幅 | 3 | 肋板梁 | 上部结构 | 上部承重构件 | 6#底板 |  |  | 20 | 涂层脱落 |  |  |  | 无明显病害涂层脱落 | 否 | 新增 | 1 | 单条描述
|  | 吴桥 | 单幅 | 3 | 肋板梁 | 上部结构 | 支座 | 2#墩4#支座 |  |  | 0 | 无明显病害 |  |  |  | 无明显病害净空过低，无法检测 | 否 | 新增 | 1 | 单条描述
|  | 吴桥 | 单幅 | 3 | 肋板梁 | 上部结构 | 支座 | 3#台4#支座 |  |  | 0 | 无明显病害 |  |  |  | 无明显病害净空过低，无法检测 | 否 | 新增 | 1 | 单条描述
|  | 吴桥 | 单幅 | 3 | 肋板梁 | 桥面系 | 伸缩缝装置 | 3#墩伸缩缝 | 10.2.1-2 锚固区缺陷 | 2 | 0 | 混凝土开裂 |  |  |  | 距右缘（0～29）m处，6条混凝土开裂，L=（0.4～0.5）m，W=（0.2～0.3）mm | 否 | 新增 | 6 | 多条描述 |  | 400 | 500 |  | 0.2 | 0.3
|  | 吴桥 | 单幅 | 3 | 肋板梁 | 桥面系 | 伸缩缝装置 | 3#墩伸缩缝 | 10.2.1-2 锚固区缺陷 | 2 | 0 | 混凝土开裂 |  |  |  | 距左缘8m处，10条混凝土开裂，L=0.2m，W=0.1mm（左侧桥面伸缩缝） | 否 | 新增 | 10 | 单条描述 | 200 |  |  | 0.1 | [5 empty] | 左侧桥面伸缩缝
|  | 吴桥 | 单幅 | 3 | 肋板梁 | 桥面系 | 伸缩缝装置 | 3#墩伸缩缝 | 10.2.1-4 失效 | 2 | 5 | 槽口堵塞 |  |  |  | 槽口堵塞 | 否 | 新增 | 1 | 单条描述
|  | 吴桥 | 单幅 | 3 | 肋板梁 | 桥面系 | 伸缩缝装置 | 3#墩伸缩缝 | 10.2.1-4 失效 | 2 | 5 | 槽口堵塞 |  |  |  | 槽口堵塞（左侧墙面伸缩缝） | 否 | 新增 | 1 | 单条描述 | [9 empty] | 左侧墙面伸缩缝
|  | 吴桥 | 单幅 | 3 | 肋板梁 | 桥面系 | 人行道 | 1#人行道 | 10.3.1-1 破损 | 2 | 15 | 道板破损 |  |  |  | 距3#台10m处，1处道板破损，S=(50*30)cm² | 否 | 新增 | 1 | 单条描述 | 500 |  |  | 300
|  | 吴桥 | 单幅 | 3 | 肋板梁 | 桥面系 | 排水系统 | 排水系统 | 10.5.1-2 泄水管、引水槽缺陷 | 2 | 10 | 排水孔堵塞 |  |  |  | 排水孔堵塞3处 | 否 | 新增 | 3 | 单条描述
|  | 吴桥 | 左辅道 | 1 | 钢结构物 | 上部结构 | 刚结构物 | 1#底板 |  |  | 0 | 无明显病害 |  |  |  | 无明显病害 | 否 | 新增 | 1 | 单条描述
|  | 吴桥 | 左辅道 | 1 | 钢结构物 | 上部结构 | 刚结构物 | 2#底板 |  |  | 0 | 无明显病害 |  |  |  | 无明显病害 | 否 | 新增 | 1 | 单条描述
|  | 吴桥 | 左辅道 | 1 | 钢结构物 | 上部结构 | 横向联系 | 第3道横梁 |  |  | 0 | 无明显病害 |  |  |  | 无明显病害 | 否 | 新增 | 1 | 单条描述
|  | 吴桥 | 左辅道 | 1 | 钢结构物 | 下部结构 | 支座 | 0#台1#支座 | 5.3.1-6 盆式支座位移、转角超限 | 4 | 40 | 钢盆脱空 |  |  |  | 钢盆脱空严重 | 是 | 新增 | 1 | 单条描述
|  | 吴桥 | 左辅道 | 1 | 钢结构物 | 下部结构 | 支座 | 0#台2#支座 | 5.3.1-6 盆式支座位移、转角超限 | 4 | 40 | 钢盆脱空 |  |  |  | 钢盆脱空严重（无支座） | 否 | 新增 | 1 | 单条描述 | [9 empty] | 无支座
|  | 吴桥 | 左辅道 | 1 | 钢结构物 | 下部结构 | 支座 | 0#台3#支座 | 5.3.1-4 盆式支座组件损坏 | 2 | 65 | 钢盆锈蚀 |  |  |  | 钢盆锈蚀轻微 | 否 | 新增 | 1 | 单条描述
|  | 吴桥 | 左辅道 | 1 | 钢结构物 | 下部结构 | 支座 | 0#台4#支座 |  |  | 0 | 无明显病害 |  |  |  | 无明显病害 | 否 | 新增 | 1 | 单条描述
|  | 吴桥 | 左辅道 | 1 | 钢结构物 | 下部结构 | 桥墩 | 1#墩1#立柱 |  |  | 0 | 无明显病害 |  |  |  | 无明显病害 | 否 | 新增 | 1 | 单条描述
|  | 吴桥 | 左辅道 | 1 | 钢结构物 | 下部结构 | 桥墩 | 1#墩2#立柱 | 9.1.1-9 墩柱裂缝 | 2 | 20 | 环向裂缝 |  |  |  | 小桩号侧面，距左缘0m处，1条环向裂缝，L=0.5m，W=0.13mm | 否 | 新增 | 1 | 单条描述 | 500 |  |  | 0.13
|  | 吴桥 | 左辅道 | 1 | 钢结构物 | 下部结构 | 桥墩 | 1#墩盖梁 |  |  | 0 | 水迹 |  |  |  | 水迹 | 否 | 新增 | 1 | 单条描述
|  | 吴桥 | 左辅道 | 1 | 钢结构物 | 下部结构 | 桥墩 | 1#墩系梁 | 9.1.1-2 剥落、露筋 | 2 | 12 | 混凝土破损 |  |  |  | 小桩号侧面，距左缘5m处，1处混凝土破损，S=(20*10)cm² | 否 | 新增 | 1 | 单条描述 | 200 |  |  | 100
|  | 吴桥 | 左辅道 | 2 | 钢箱梁 | 上部结构 | 上部承重构件 | 1#底板 |  |  | 0 | 无明显病害 |  |  |  | 无明显病害 | 否 | 新增 | 1 | 单条描述
|  | 吴桥 | 左辅道 | 2 | 钢箱梁 | 上部结构 | 上部承重构件 | 2#腹板 |  |  | 0 | 无明显病害 |  |  |  | 无明显病害 | 否 | 新增 | 1 | 单条描述
|  | 吴桥 | 左辅道 | 2 | 钢箱梁 | 上部结构 | 上部一般构件 | 第3道横梁 |  |  | 0 | 无明显病害 |  |  |  | 无明显病害 | 否 | 新增 | 1 | 单条描述
|  | 吴桥 | 左辅道 | 2 | 钢箱梁 | 上部结构 | 支座 | 1#墩4#支座 |  |  | 0 | 无明显病害 |  |  |  | 无明显病害净空过低 | 否 | 新增 | 1 | 单条描述
|  | 吴桥 | 左辅道 | 2 | 钢箱梁 | 上部结构 | 支座 | 2#墩4#支座 |  |  | 0 | 无明显病害 |  |  |  | 无明显病害净空过低 | 否 | 新增 | 1 | 单条描述
|  | 吴桥 | 左辅道 | 2 | 钢箱梁 | 下部结构 | 桥墩 | 2#墩盖梁 |  |  | 0 | 水迹 |  |  |  | 水迹 | 否 | 新增 | 1 | 单条描述
|  | 吴桥 | 左辅道 | 2 | 钢箱梁 | 下部结构 | 桥墩 | 2#墩系梁 |  |  | 0 | 水渍侵蚀 |  |  |  | 水渍侵蚀 | 否 | 新增 | 1 | 单条描述
|  | 吴桥 | 左辅道 | 3 | 钢箱梁 | 上部结构 | 上部承重构件 | 1#底板 |  |  | 0 | 无明显病害 |  |  |  | 无明显病害 | 否 | 新增 | 1 | 单条描述
|  | 吴桥 | 左辅道 | 3 | 钢箱梁 | 上部结构 | 上部一般构件 | 第2道横梁 |  |  | 0 | 无明显病害 |  |  |  | 无明显病害 | 否 | 新增 | 1 | 单条描述
|  | 和平桥 | 单幅 | 1 | PC梁 | 上部结构 | 上部承重构件 | 1#板梁 |  |  | 0 | 无明显病害 |  |  |  | 无明显病害 | 否 | 新增 | 1 | 单条描述
|  | 和平桥 | 单幅 | 1 | PC梁 | 上部结构 | 上部承重构件 | 44#板梁 |  |  | 0 | 无明显病害 |  |  |  | 无明显病害 | 否 | 新增 | 1 | 单条描述
|  | 和平桥 | 单幅 | 1 | PC梁 | 上部结构 | 上部一般构件 | 1#铰缝 |  |  | 0 | 无明显病害 |  |  |  | 无明显病害 | 否 | 新增 | 1 | 单条描述
|  | 和平桥 | 单幅 | 1 | PC梁 | 上部结构 | 上部一般构件 | 12#铰缝 | 5.1.1-2 剥落、掉角 | 2 | 10 | 勾缝脱落 | 路线编号 |  |  | 距1#墩10m处，1处勾缝脱落，L=200cm | 否 | 新增 | 1 | 单条描述 | 2000
|  | 和平桥 | 单幅 | 1 | PC梁 | 上部结构 | 上部一般构件 | 34#铰缝 | 5.1.1-2 剥落、掉角 | 2 | 10 | 勾缝脱落 | 路线编号 |  |  | 距1#墩10m处，1处勾缝脱落，L=200cm | 否 | 新增 | 1 | 单条描述 | 2000
|  | 和平桥 | 单幅 | 1 | PC梁 | 上部结构 | 上部一般构件 | 35#铰缝 | 5.1.1-2 剥落、掉角 | 2 | 10 | 勾缝脱落 | 路线编号 |  |  | 距1#墩10m处，1处勾缝脱落，L=200cm | 否 | 新增 | 1 | 单条描述 | 2000
|  | 和平桥 | 单幅 | 1 | PC梁 | 上部结构 | 上部一般构件 | 36#铰缝 | 5.1.1-2 剥落、掉角 | 2 | 10 | 勾缝脱落 | 路线编号 |  |  | 距1#墩10m处，1处勾缝脱落，L=200cm | 否 | 新增 | 1 | 单条描述 | 2000
|  | 和平桥 | 单幅 | 1 | PC梁 | 上部结构 | 上部一般构件 | 43#铰缝 |  |  | 0 | 无明显病害 |  |  |  | 无明显病害 | 否 | 新增 | 1 | 单条描述
|  | 和平桥 | 单幅 | 1 | PC梁 | 下部结构 | 盖梁 | 1#墩盖梁 | 9.1.1-2 剥落、露筋 | 2 | 10 | 露筋 | 路线编号 |  |  | 距右缘0.2m处，1处露筋，S=(10*2)cm² | 否 | 新增 | 1 | 单条描述 | 100 |  |  | 20
|  | 和平桥 | 单幅 | 1 | PC梁 | 下部结构 | 盖梁 | 1#墩盖梁 | 9.1.1-2 剥落、露筋 | 2 | 12 | 混凝土破损 | 混凝土剥离 |  |  | 左侧面，距左缘0m处，1处混凝土破损，S=(10*3)cm² | 否 | 新增 | 1 | 单条描述 | 100 |  |  | 30
|  | 和平桥 | 单幅 | 1 | PC梁 | 下部结构 | 墩身 | 1#墩1#墩身 |  |  | 0 | 无明显病害 |  |  |  | 无明显病害 | 否 | 新增 | 1 | 单条描述
|  | 和平桥 | 单幅 | 1 | PC梁 | 下部结构 | 墩身 | 1#墩10#墩身 |  |  | 0 | 无明显病害 |  |  |  | 无明显病害 | 否 | 新增 | 1 | 单条描述
|  | 和平桥 | 单幅 | 1 | PC梁 | 下部结构 | 墩身 | 1#墩11#墩身 |  |  | 0 | 无明显病害 |  |  |  | 无明显病害 | 否 | 新增 | 1 | 单条描述
|  | 和平桥 | 单幅 | 1 | PC梁 | 下部结构 | 墩身 | 1#墩12#墩身 |  |  | 0 | 无明显病害 |  |  |  | 无明显病害 | 否 | 新增 | 1 | 单条描述
|  | 和平桥 | 单幅 | 1 | PC梁 | 下部结构 | 墩身 | 1#墩2#墩身 |  |  | 0 | 无明显病害 |  |  |  | 无明显病害 | 否 | 新增 | 1 | 单条描述
|  | 和平桥 | 单幅 | 1 | PC梁 | 下部结构 | 墩身 | 1#墩3#墩身 |  |  | 0 | 无明显病害 |  |  |  | 无明显病害 | 否 | 新增 | 1 | 单条描述
|  | 和平桥 | 单幅 | 1 | PC梁 | 下部结构 | 墩身 | 1#墩4#墩身 |  |  | 0 | 无明显病害 |  |  |  | 无明显病害 | 否 | 新增 | 1 | 单条描述
|  | 和平桥 | 单幅 | 1 | PC梁 | 下部结构 | 墩身 | 1#墩5#墩身 |  |  | 0 | 无明显病害 |  |  |  | 无明显病害 | 否 | 新增 | 1 | 单条描述
|  | 和平桥 | 单幅 | 1 | PC梁 | 下部结构 | 墩身 | 1#墩6#墩身 |  |  | 0 | 无明显病害 |  |  |  | 无明显病害 | 否 | 新增 | 1 | 单条描述
|  | 和平桥 | 单幅 | 1 | PC梁 | 下部结构 | 墩身 | 1#墩7#墩身 |  |  | 0 | 无明显病害 |  |  |  | 无明显病害 | 否 | 新增 | 1 | 单条描述
|  | 和平桥 | 单幅 | 1 | PC梁 | 下部结构 | 墩身 | 1#墩8#墩身 |  |  | 0 | 无明显病害 |  |  |  | 无明显病害 | 否 | 新增 | 1 | 单条描述
|  | 和平桥 | 单幅 | 1 | PC梁 | 下部结构 | 墩身 | 1#墩9#墩身 | 9.1.1-2 剥落、露筋 | 2 | 10 | 露筋、锈蚀 | 路线编号 |  |  | 左侧面，距上缘0.2m处，1处露筋、锈蚀，S=(8*2)cm² | 否 | 新增 | 1 | 单条描述 | 80 |  |  | 20
|  | 和平桥 | 单幅 | 1 | PC梁 | 下部结构 | 台帽 | 0#台台帽 | 9.2.2-3 台帽裂缝 | 2 | 15 | 竖向裂缝 | 路线编号 |  |  | 距左缘25m处，1条竖向裂缝，L=0.6m，W=0.1mm | 否 | 新增 | 1 | 单条描述 | 600 |  |  | 0.1
|  | 和平桥 | 单幅 | 1 | PC梁 | 下部结构 | 台帽 | 0#台台帽 | 9.2.2-3 台帽裂缝 | 2 | 15 | 竖向裂缝 | 路线编号 |  |  | 距左缘20m处，1条竖向裂缝，L=0.6m，W=0.1mm | 否 | 新增 | 1 | 单条描述 | 600 |  |  | 0.1
|  | 和平桥 | 单幅 | 1 | PC梁 | 下部结构 | 河床 | 河床 |  |  | 0 | 无明显病害 |  |  |  | 无明显病害 | 否 | 新增 | 1 | 单条描述
|  | 和平桥 | 单幅 | 1 | PC梁 | 桥面系 | 桥面铺装 | 桥面铺装 | 10.1.1-1 变形（车辙、拥包、高低不平等） |  | 5 | 车辙 |  |  |  | 距0#台1m处，1处车辙，S=(4*5)cm²（右） | 否 | 新增 | 1 | 单条描述 | 40 |  |  | 50 | [5 empty] | 右
|  | 和平桥 | 单幅 | 1 | PC梁 | 桥面系 | 桥面铺装 | 桥面铺装 | 10.1.1-3 破损 | 2 | 25 | 坑槽 |  |  |  | 距0#台（0～1）m处，距左缘（0～20）m处，6处坑槽，均S=(100*10)cm²（左侧） | 否 | 新增 | 6 | 多条描述 | 1000 |  |  | 100 | [5 empty] | 左侧
|  | 和平桥 | 单幅 | 1 | PC梁 | 桥面系 | 桥面铺装 | 桥面铺装 |  |  | 0 | 无明显病害 |  |  |  | 无明显病害（右辅道） | 否 | 新增 | 1 | 单条描述 | [9 empty] | 右辅道
|  | 和平桥 | 单幅 | 1 | PC梁 | 桥面系 | 伸缩缝装置 | 0#墩伸缩缝 | 10.2.1-2 锚固区缺陷 | 2 | 15 | 混凝土破损 |  |  |  | 距左缘（3～20）m处，1处混凝土破损，均S=(1000*30)cm²（左侧） | 否 | 新增 | 1 | 多条描述 | 10000 |  |  | 300 | [5 empty] | 左侧
|  | 和平桥 | 单幅 | 1 | PC梁 | 桥面系 | 伸缩缝装置 | 0#墩伸缩缝 | 10.2.1-2 锚固区缺陷 | 2 | 15 | 混凝土破损 |  |  |  | 2处混凝土破损，S=(150*5)cm²（右锚固区混凝土破损） | 否 | 新增 | 2 | 单条描述 | 1500 |  |  | 50 | [5 empty] | 右锚固区混凝土破损
|  | 和平桥 | 单幅 | 1 | PC梁 | 桥面系 | 伸缩缝装置 | 0#墩伸缩缝 | 10.2.1-3 破损 | 3 | 40 | 型钢断裂 |  |  |  | 距左缘（3～20）m处，型钢断裂（左侧） | 否 | 新增 | 1 | 多条描述 | [9 empty] | 左侧
|  | 和平桥 | 单幅 | 1 | PC梁 | 桥面系 | 伸缩缝装置 | 0#墩伸缩缝 | 10.2.1-3 破损 | 3 | 40 | 型钢断裂 |  |  |  | 型钢断裂（右） | 否 | 新增 | 1 | 单条描述 | [9 empty] | 右
|  | 和平桥 | 单幅 | 1 | PC梁 | 桥面系 | 伸缩缝装置 | 0#墩伸缩缝 | 10.2.1-4 失效 | 2 | 5 | 槽口堵塞 |  |  |  | 槽口堵塞（右辅道） | 否 | 新增 | 1 | 单条描述 | [9 empty] | 右辅道
|  | 和平桥 | 单幅 | 1 | PC梁 | 桥面系 | 伸缩缝装置 | 0#墩伸缩缝 | 10.2.1-4 失效 | 2 | 5 | 槽口堵塞 |  |  |  | 槽口堵塞（右） | 否 | 新增 | 1 | 单条描述 | [9 empty] | 右
|  | 和平桥 | 单幅 | 1 | PC梁 | 桥面系 | 伸缩缝装置 | 0#墩伸缩缝 | 10.2.1-4 失效 | 2 | 5 | 槽口堵塞 |  |  |  | 距左缘3m处，槽口堵塞（左辅道） | 否 | 新增 | 1 | 单条描述 | [9 empty] | 左辅道
|  | 和平桥 | 单幅 | 1 | PC梁 | 桥面系 | 人行道 | 1#人行道 | 10.3.1-1 破损 | 2 | 15 | 裂缝 |  |  |  | 距1#墩4.2m处，1条裂缝，L=0.2m，W=0.1mm | 否 | 新增 | 1 | 单条描述 | 200 |  |  | 0.1
|  | 和平桥 | 单幅 | 1 | PC梁 | 桥面系 | 人行道 | 1#人行道 | 10.3.1-1 破损 | 2 | 15 | 裂缝 |  |  |  | 距1#墩1.8m处，1条裂缝，L=0.2m，W=0.1mm | 否 | 新增 | 1 | 单条描述 | 200 |  |  | 0.1
|  | 和平桥 | 单幅 | 1 | PC梁 | 桥面系 | 人行道 | 2#人行道 | 10.3.1-1 破损 |  | 15 | 剥落 |  |  |  | 距0#台9m处，1处剥落，S=(20*13)cm² | 否 | 新增 | 1 | 单条描述 | 200 |  |  | 130
|  | 和平桥 | 单幅 | 1 | PC梁 | 桥面系 | 栏杆、护栏 | 3#护栏 |  |  | 0 | 无明显病害 |  |  |  | 无明显病害 | 否 | 新增 | 1 | 单条描述
|  | 和平桥 | 单幅 | 1 | PC梁 | 桥面系 | 栏杆、护栏 | 7#护栏 |  |  | 0 | 无明显病害 |  |  |  | 无明显病害 | 否 | 新增 | 1 | 单条描述
|  | 和平桥 | 单幅 | 1 | PC梁 | 桥面系 | 照明、标志 | 标志 | 10.6.1-1 污损或损坏 |  | 0 | 污损不清 |  |  |  | 污损不清1处 | 否 | 新增 | 1 | 单条描述
|  | 和平桥 | 单幅 | 2 | 预制空心板 | 上部结构 | 上部承重构件 | 1#板梁 |  |  | 0 | 无明显病害 |  |  |  | 无明显病害 | 否 | 新增 | 1 | 单条描述
|  | 和平桥 | 单幅 | 2 | 预制空心板 | 上部结构 | 上部承重构件 | 45#板梁 |  |  | 0 | 无明显病害 |  |  |  | 无明显病害 | 否 | 新增 | 1 | 单条描述
|  | 和平桥 | 单幅 | 2 | 预制空心板 | 上部结构 | 上部承重构件 | 8#板梁 |  |  | 0 | 无明显病害 |  |  |  | 无明显病害 | 否 | 新增 | 1 | 单条描述
|  | 和平桥 | 单幅 | 2 | 预制空心板 | 上部结构 | 上部一般构件 | 1#铰缝 |  |  | 0 | 无明显病害 |  |  |  | 无明显病害 | 否 | 新增 | 1 | 单条描述
|  | 和平桥 | 单幅 | 2 | 预制空心板 | 上部结构 | 上部一般构件 | 10#铰缝 | 5.1.1-3 空洞、孔洞 | 2 | 15 | 未勾缝 |  |  |  | 距2#台0m处，1处未勾缝，L=1.5cm | 否 | 新增 | 1 | 单条描述 | 15
|  | 和平桥 | 单幅 | 2 | 预制空心板 | 上部结构 | 上部一般构件 | 11#铰缝 | 5.1.1-3 空洞、孔洞 | 2 | 15 | 未勾缝 |  |  |  | 距2#台0m处，1处未勾缝，L=1.5cm | 否 | 新增 | 1 | 单条描述 | 15
|  | 和平桥 | 单幅 | 2 | 预制空心板 | 上部结构 | 上部一般构件 | 18#铰缝 | 5.1.1-2 剥落、掉角 | 2 | 10 | 勾缝脱落 |  |  |  | 距1#墩2m处，1处勾缝脱落，L=200cm | 否 | 新增 | 1 | 单条描述 | 2000
|  | 和平桥 | 单幅 | 2 | 预制空心板 | 上部结构 | 上部一般构件 | 2#铰缝 | 5.1.1-2 剥落、掉角 | 2 | 10 | 勾缝脱落 |  |  |  | 距2#台0m处，1处勾缝脱落，L=1.35cm | 否 | 新增 | 1 | 单条描述 | 13.5
|  | 和平桥 | 单幅 | 2 | 预制空心板 | 上部结构 | 上部一般构件 | 20#铰缝 | 5.1.1-2 剥落、掉角 | 2 | 10 | 勾缝脱落 |  |  |  | 距1#墩2m处，1处勾缝脱落，L=400cm | 否 | 新增 | 1 | 单条描述 | 4000
|  | 和平桥 | 单幅 | 2 | 预制空心板 | 上部结构 | 上部一般构件 | 21#铰缝 | 5.1.1-2 剥落、掉角 | 2 | 10 | 勾缝脱落 |  |  |  | 距1#墩2m处，1处勾缝脱落，L=800cm | 否 | 新增 | 1 | 单条描述 | 8000
|  | 和平桥 | 单幅 | 2 | 预制空心板 | 上部结构 | 上部一般构件 | 26#铰缝 | 5.1.1-2 剥落、掉角 | 2 | 10 | 勾缝脱落 |  |  |  | 距1#墩8m处，1处勾缝脱落，L=150cm | 否 | 新增 | 1 | 单条描述 | 1500
|  | 和平桥 | 单幅 | 2 | 预制空心板 | 上部结构 | 上部一般构件 | 27#铰缝 | 5.1.1-2 剥落、掉角 | 2 | 10 | 勾缝脱落 |  |  |  | 距2#台8m处，1处勾缝脱落，L=150cm | 否 | 新增 | 1 | 单条描述 | 1500
|  | 和平桥 | 单幅 | 2 | 预制空心板 | 上部结构 | 上部一般构件 | 28#铰缝 | 5.1.1-2 剥落、掉角 | 2 | 10 | 勾缝脱落 |  |  |  | 距2#台2m处，1处勾缝脱落，L=800cm | 否 | 新增 | 1 | 单条描述 | 8000
|  | 和平桥 | 单幅 | 2 | 预制空心板 | 上部结构 | 上部一般构件 | 30#铰缝 | 5.1.1-2 剥落、掉角 | 2 | 10 | 勾缝脱落 |  |  |  | 距2#台10m处，1处勾缝脱落，L=100cm | 否 | 新增 | 1 | 单条描述 | 1000
|  | 和平桥 | 单幅 | 2 | 预制空心板 | 上部结构 | 上部一般构件 | 37#铰缝 | 5.1.1-2 剥落、掉角 | 2 | 10 | 勾缝脱落 |  |  |  | 距2#台3m处，1处勾缝脱落，L=200cm | 否 | 新增 | 1 | 单条描述 | 2000
|  | 和平桥 | 单幅 | 2 | 预制空心板 | 上部结构 | 上部一般构件 | 40#铰缝 | 5.1.1-2 剥落、掉角 | 2 | 10 | 勾缝脱落 |  |  |  | 距2#台10m处，1处勾缝脱落，L=200cm | 否 | 新增 | 1 | 单条描述 | 2000
|  | 和平桥 | 单幅 | 2 | 预制空心板 | 上部结构 | 上部一般构件 | 41#铰缝 | 5.1.1-2 剥落、掉角 | 2 | 10 | 勾缝脱落 |  |  |  | 距1#墩0m处，1处勾缝脱落，L=1500cm | 否 | 新增 | 1 | 单条描述 | 15000
|  | 和平桥 | 单幅 | 2 | 预制空心板 | 上部结构 | 上部一般构件 | 45#铰缝 |  |  | 0 | 无明显病害 |  |  |  | 无明显病害 | 否 | 新增 | 1 | 单条描述
|  | 和平桥 | 单幅 | 2 | 预制空心板 | 上部结构 | 上部一般构件 | 8#铰缝 | 5.1.1-3 空洞、孔洞 | 2 | 15 | 未勾缝 |  |  |  | 距2#台0m处，1处未勾缝，L=1.5cm | 否 | 新增 | 1 | 单条描述 | 15
|  | 和平桥 | 单幅 | 2 | 预制空心板 | 下部结构 | 桥台 | 2#台台帽 | 9.2.2-1 台帽破损 | 2 | 10 | 钢筋锈胀 |  |  |  | 距左缘24.5m处，1处钢筋锈胀，S=(10*5)cm² | 否 | 新增 | 1 | 单条描述 | 100 |  |  | 50
|  | 和平桥 | 单幅 | 2 | 预制空心板 | 下部结构 | 桥台 | 2#台台帽 | 9.2.2-3 台帽裂缝 | 2 | 15 | 竖向裂缝 |  |  |  | 距左缘20m处，1条竖向裂缝，L=1.5m，W=1mm | 否 | 新增 | 1 | 单条描述 | 1500 |  |  | 1
|  | 和平桥 | 单幅 | 2 | 预制空心板 | 下部结构 | 桥台 | 2#台台帽 | 9.2.2-3 台帽裂缝 | 2 | 15 | 竖向裂缝 |  |  |  | 距左缘23m处，2条竖向裂缝，L=0.6m，W=0.1mm | 否 | 新增 | 2 | 单条描述 | 600 |  |  | 0.1
|  | 和平桥 | 单幅 | 2 | 预制空心板 | 下部结构 | 桥台 | 2#台台帽 | 9.2.2-3 台帽裂缝 | 2 | 15 | 竖向裂缝 |  |  |  | 距左缘（6～12）m处，4条竖向裂缝，L=（0.3～0.5）m，W=（0.1～0.1）mm | 否 | 新增 | 4 | 多条描述 |  | 300 | 500 |  | 0.1 | 0.1
|  | 和平桥 | 单幅 | 2 | 预制空心板 | 下部结构 | 桥台 | 2#台台帽 | 9.2.2-3 台帽裂缝 | 2 | 15 | 竖向裂缝 |  |  |  | 距左缘24m处，1条竖向裂缝，L=1.5m，W=0.3mm | 否 | 新增 | 1 | 单条描述 | 1500 |  |  | 0.3
|  | 和平桥 | 单幅 | 2 | 预制空心板 | 下部结构 | 桥台 | 2#台台帽 | 9.2.2-3 台帽裂缝 | 2 | 15 | 竖向裂缝 |  |  |  | 距左缘25m处，1条竖向裂缝，L=1.5m，W=0.3mm | 否 | 新增 | 1 | 单条描述 | 1500 |  |  | 0.3
|  | 和平桥 | 单幅 | 2 | 预制空心板 | 下部结构 | 桥台 | 2#台台帽 | 9.2.2-3 台帽裂缝 | 2 | 15 | 竖向裂缝 |  |  |  | 距左缘7.5m处，2条竖向裂缝，L=1.5m，W=0.3mm（42#板下） | 否 | 新增 | 2 | 单条描述 | 1500 |  |  | 0.3 | [5 empty] | 42#板下
|  | 和平桥 | 单幅 | 2 | 预制空心板 | 下部结构 | 桥台 | 2#台台帽 | 9.2.2-3 台帽裂缝 | 2 | 15 | 竖向裂缝 |  |  |  | 距左缘8m处，1条竖向裂缝，L=1.5m，W=0.3mm（41#板下） | 否 | 新增 | 1 | 单条描述 | 1500 |  |  | 0.3 | [5 empty] | 41#板下
|  | 和平桥 | 单幅 | 2 | 预制空心板 | 下部结构 | 桥台 | 2#台10#立柱（桥台） |  |  | 0 | 无明显病害 |  |  |  | 无明显病害 | 否 | 新增 | 1 | 单条描述
|  | 和平桥 | 单幅 | 2 | 预制空心板 | 下部结构 | 桥台 | 2#台11#立柱（桥台） |  |  | 0 | 无明显病害 |  |  |  | 无明显病害 | 否 | 新增 | 1 | 单条描述
|  | 和平桥 | 单幅 | 2 | 预制空心板 | 下部结构 | 桥台 | 2#台12#立柱（桥台） |  |  | 0 | 无明显病害 |  |  |  | 无明显病害 | 否 | 新增 | 1 | 单条描述
|  | 和平桥 | 单幅 | 2 | 预制空心板 | 下部结构 | 桥台 | 2#台7#立柱（桥台） |  |  | 0 | 无明显病害 |  |  |  | 无明显病害 | 否 | 新增 | 1 | 单条描述
|  | 和平桥 | 单幅 | 2 | 预制空心板 | 下部结构 | 桥台 | 2#台8#立柱（桥台） | 9.2.1-9 台身裂缝 | 2 | 8 | 环向裂缝 |  |  |  | 距上缘0.2m处，1条环向裂缝，L=2m，W=0.1mm | 否 | 新增 | 1 | 单条描述 | 2000 |  |  | 0.1
|  | 和平桥 | 单幅 | 2 | 预制空心板 | 下部结构 | 桥台 | 2#台8#立柱（桥台） | 9.2.2-1 台帽破损 | 2 | 12 | 混凝土破损 |  |  |  | 1处混凝土破损，S=(100*80)cm² | 否 | 新增 | 1 | 单条描述 | 1000 |  |  | 800
|  | 和平桥 | 单幅 | 2 | 预制空心板 | 下部结构 | 桥台 | 2#台9#立柱（桥台） | 9.2.2-1 台帽破损 | 2 | 12 | 混凝土破损 |  |  |  | 1处混凝土破损，S=(50*30)cm²（基础） | 否 | 新增 | 1 | 单条描述 | 500 |  |  | 300 | [5 empty] | 基础
|  | 和平桥 | 单幅 | 2 | 预制空心板 | 桥面系 | 桥面铺装 | 桥面铺装 | 10.1.1-3 破损 | 2 | 25 | 坑槽 |  |  |  | 距2#台2m处，距左缘3m处，1处坑槽，S=(80*60)cm²（左辅道） | 否 | 新增 | 1 | 单条描述 | 800 |  |  | 600 | [5 empty] | 左辅道
|  | 和平桥 | 单幅 | 2 | 预制空心板 | 桥面系 | 桥面铺装 | 桥面铺装 | 10.1.1-3 破损 | 2 | 25 | 松散 |  |  |  | 距2#台4m处，1处松散，S=(1000*30)cm²（左辅道） | 否 | 新增 | 1 | 单条描述 | 10000 |  |  | 300 | [5 empty] | 左辅道
|  | 和平桥 | 单幅 | 2 | 预制空心板 | 桥面系 | 桥面铺装 | 桥面铺装 |  |  | 0 | 无明显病害 |  |  |  | 无明显病害 | 否 | 新增 | 1 | 单条描述
|  | 和平桥 | 单幅 | 2 | 预制空心板 | 桥面系 | 桥面铺装 | 桥面铺装 |  |  | 0 | 无明显病害 |  |  |  | 无明显病害（右辅道） | 否 | 新增 | 1 | 单条描述 | [9 empty] | 右辅道
|  | 和平桥 | 单幅 | 2 | 预制空心板 | 桥面系 | 伸缩缝装置 | 2#墩伸缩缝 | 10.2.1-2 锚固区缺陷 | 2 | 0 | 混凝土开裂 |  |  |  | 距左缘（7～20）m处，11条混凝土开裂，L=（0.1～0.2）m，W=（0.2～0.5）mm（左侧） | 否 | 新增 | 11 | 多条描述 |  | 100 | 200 |  | 0.2 | 0.5 |  |  |  | 左侧
|  | 和平桥 | 单幅 | 2 | 预制空心板 | 桥面系 | 伸缩缝装置 | 2#墩伸缩缝 | 10.2.1-3 破损 | 3 | 40 | 型钢断裂 |  |  |  | 距左缘（7～20）m处，型钢断裂（左侧） | 否 | 新增 | 1 | 多条描述 | [9 empty] | 左侧
|  | 和平桥 | 单幅 | 2 | 预制空心板 | 桥面系 | 伸缩缝装置 | 2#墩伸缩缝 | 10.2.1-3 破损 | 3 | 40 | 型钢断裂 |  |  |  | 型钢断裂（右辅道） | 否 | 新增 | 1 | 单条描述 | [9 empty] | 右辅道
|  | 和平桥 | 单幅 | 2 | 预制空心板 | 桥面系 | 伸缩缝装置 | 2#墩伸缩缝 | 10.2.1-3 破损 | 3 | 40 | 型钢断裂 |  |  |  | 型钢断裂（右） | 否 | 新增 | 1 | 单条描述 | [9 empty] | 右
|  | 和平桥 | 单幅 | 2 | 预制空心板 | 桥面系 | 伸缩缝装置 | 2#墩伸缩缝 | 10.2.1-4 失效 | 2 | 5 | 槽口堵塞 |  |  |  | 距左缘3m处，槽口堵塞（左辅道） | 否 | 新增 | 1 | 单条描述 | [9 empty] | 左辅道
|  | 和平桥 | 单幅 | 2 | 预制空心板 | 桥面系 | 伸缩缝装置 | 2#墩伸缩缝 | 10.2.1-4 失效 | 2 | 5 | 槽口堵塞 |  |  |  | 槽口堵塞（右） | 否 | 新增 | 1 | 单条描述 | [9 empty] | 右
|  | 和平桥 | 单幅 | 2 | 预制空心板 | 桥面系 | 人行道 | 1#人行道 | 10.3.1-1 破损 | 2 | 15 | 剥落 |  |  |  | 距2#台（1.5～3）m处，6处剥落，均S=(2*2)cm² | 否 | 新增 | 6 | 多条描述 | 20 |  |  | 20
|  | 和平桥 | 单幅 | 2 | 预制空心板 | 桥面系 | 人行道 | 1#人行道 | 10.3.1-1 破损 | 2 | 15 | 剥落 |  |  |  | 距2#台0m处，1处剥落，S=(2*2)cm² | 否 | 新增 | 1 | 单条描述 | 20 |  |  | 20
|  | 和平桥 | 单幅 | 2 | 预制空心板 | 桥面系 | 人行道 | 1#人行道 | 10.3.1-1 破损 | 2 | 15 | 道板破损 |  |  |  | 距2#台（7.2～11）m处，8处道板破损，均S=(2*2)cm² | 否 | 新增 | 8 | 多条描述 | 20 |  |  | 20
|  | 和平桥 | 单幅 | 2 | 预制空心板 | 桥面系 | 人行道 | 1#人行道 | 10.3.1-1 破损 | 2 | 15 | 裂缝 |  |  |  | 距2#台0m处，3条裂缝，L=0.2m，W=0.1mm | 否 | 新增 | 3 | 单条描述 | 200 |  |  | 0.1
|  | 和平桥 | 单幅 | 2 | 预制空心板 | 桥面系 | 人行道 | 2#人行道 | 10.3.1-1 破损 | 2 | 15 | 剥落 |  |  |  | 距1#墩2.5m处，1处剥落，S=(20*15)cm² | 否 | 新增 | 1 | 单条描述 | 200 |  |  | 150
|  | 和平桥 | 单幅 | 2 | 预制空心板 | 桥面系 | 人行道 | 2#人行道 | 10.3.1-1 破损 | 2 | 15 | 道板破损 |  |  |  | 距2#台10m处，9处道板破损，S=(15*3)cm²（露筋） | 否 | 新增 | 9 | 单条描述 | 150 |  |  | 30 | [5 empty] | 露筋
|  | 和平桥 | 单幅 | 2 | 预制空心板 | 桥面系 | 人行道 | 2#人行道 | 10.3.1-1 破损 | 2 | 15 | 裂缝 |  |  |  | 距2#台0m处，2条裂缝，L=0.5m，W=0.2mm | 否 | 新增 | 2 | 单条描述 | 500 |  |  | 0.2
|  | 和平桥 | 单幅 | 2 | 预制空心板 | 桥面系 | 栏杆、护栏 | 1#护栏 |  |  | 0 | 无明显病害 |  |  |  | 无明显病害 | 否 | 新增 | 1 | 单条描述
|  | 和平桥 | 单幅 | 2 | 预制空心板 | 桥面系 | 栏杆、护栏 | 2#护栏 | 10.4.1-2 破损 | 2 | 10 | 破损 |  |  |  | 距2#台0m处，1处破损，S=(2*2)cm² | 否 | 新增 | 1 | 单条描述 | 20 |  |  | 20
|  | 和平桥 | 单幅 | 2 | 预制空心板 | 桥面系 | 栏杆、护栏 | 3#护栏 |  |  | 0 | 无明显病害 |  |  |  | 无明显病害 | 否 | 新增 | 1 | 单条描述
|  | 和平桥 | 单幅 | 2 | 预制空心板 | 桥面系 | 栏杆、护栏 | 3#护栏 |  |  | 0 | 无明显病害 |  |  |  | 无明显病害 | 否 | 新增 | 1 | 单条描述
|  | 和平桥 | 单幅 | 2 | 预制空心板 | 桥面系 | 栏杆、护栏 | 4#护栏 |  |  | 0 | 无明显病害 |  |  |  | 无明显病害 | 否 | 新增 | 1 | 单条描述
|  | 和平桥 | 单幅 | 2 | 预制空心板 | 桥面系 | 栏杆、护栏 | 5#护栏 |  |  | 0 | 无明显病害 |  |  |  | 无明显病害 | 否 | 新增 | 1 | 单条描述
|  | 和平桥 | 单幅 | 2 | 预制空心板 | 桥面系 | 栏杆、护栏 | 6#护栏 | 10.4.1-2 破损 | 2 | 10 | 钢筋锈胀 |  |  |  | 距2#台（0～20）m处，1处钢筋锈胀，均S=(2000*5)cm² | 否 | 新增 | 1 | 多条描述 | 20000 |  |  | 50
|  | 和平桥 | 单幅 | 2 | 预制空心板 | 桥面系 | 照明、标志 | 标志 | 10.6.1-1 污损或损坏 |  | 0 | 污损不清 |  |  |  | 污损不清1处（右标线） | 否 | 新增 | 1 | 单条描述 | [9 empty] | 右标线
|  | 商务六路2号桥 | 单幅 | 1 | PC梁 | 桥面系 | 桥面铺装 | 桥面铺装 |  |  | 0 | 无明显病害 |  |  |  | 无明显病害 | 否 | 新增 | 1 | 单条描述
|  | 商务六路2号桥 | 单幅 | 1 | PC梁 | 桥面系 | 伸缩缝装置 | 0#墩伸缩缝 | 10.2.1-4 失效 |  | 5 | 槽口堵塞 |  |  |  | 槽口堵塞 | 否 | 新增 | 1 | 单条描述
|  | 商务六路2号桥 | 单幅 | 1 | PC梁 | 桥面系 | 伸缩缝装置 | 1#墩伸缩缝 | 10.2.1-4 失效 |  | 5 | 槽口堵塞 |  |  |  | 槽口堵塞 | 否 | 新增 | 1 | 单条描述
|  | 商务六路2号桥 | 单幅 | 1 | PC梁 | 桥面系 | 人行道 | 1#人行道 | 10.3.1-1 破损 | 2 | 15 | 剥落 |  |  |  | 距0#台（0～18）m处，6处剥落，均S=(25*15)cm² | 否 | 新增 | 6 | 多条描述 | 250 |  |  | 150
|  | 商务六路2号桥 | 单幅 | 1 | PC梁 | 桥面系 | 人行道 | 2#人行道 | 10.3.1-1 破损 | 2 | 15 | 剥落 |  |  |  | 距0#台（0～18）m处，6处剥落，均S=(25*15)cm² | 否 | 新增 | 6 | 多条描述 | 250 |  |  | 150
|  | 商务六路2号桥 | 单幅 | 1 | PC梁 | 桥面系 | 栏杆、护栏 | 1#护栏 | 10.4.1-2 破损 | 2 | 10 | 裂缝 |  |  |  | 距0#台2m处，1条裂缝，L=0.8m，W=0.15mm | 否 | 新增 | 1 | 单条描述 | 800 |  |  | 0.15
|  | 商务六路2号桥 | 单幅 | 1 | PC梁 | 桥面系 | 栏杆、护栏 | 2#护栏 | 10.4.1-2 破损 | 2 | 10 | 裂缝 |  |  |  | 距0#台1.5m处，1条裂缝，L=0.4m，W=0.15mm | 否 | 新增 | 1 | 单条描述 | 400 |  |  | 0.15
|  | 商务六路2号桥 | 单幅 | 1 | PC梁 | 桥面系 | 照明、标志 | 照明 |  |  | 0 | 无明显病害 |  |  |  | 无明显病害 | 否 | 新增 | 1 | 单条描述
|  | 商务六路2号桥 | 单幅 | 1 | PC梁 | 桥面系 | 照明、标志 | 标志 |  |  | 0 | 无明显病害 |  |  |  | 无明显病害 | 否 | 新增 | 1 | 单条描述
|  | 商务六路3号桥 | 单幅 | 1 | PC梁 | 桥面系 | 伸缩缝装置 | 0#墩伸缩缝 | 10.2.1-3 破损 |  | 40 | 橡胶条损坏 |  |  |  | 距右缘0m处，1处橡胶条损坏，L=800cm | 否 | 新增 | 1 | 单条描述 | 8000
|  | 商务六路3号桥 | 单幅 | 1 | PC梁 | 桥面系 | 伸缩缝装置 | 0#墩伸缩缝 | 10.2.1-4 失效 |  | 5 | 槽口堵塞 |  |  |  | 槽口堵塞 | 否 | 新增 | 1 | 单条描述
|  | 商务六路3号桥 | 单幅 | 1 | PC梁 | 桥面系 | 伸缩缝装置 | 0#墩伸缩缝 | 10.2.1-2 锚固区缺陷 | 2 | 15 | 露筋、锈蚀 |  |  |  | 距右缘3.5m处，1处露筋、锈蚀，S=(15*10)cm² | 否 | 新增 | 1 | 单条描述 | 150 |  |  | 100
|  | 商务六路3号桥 | 单幅 | 1 | PC梁 | 桥面系 | 伸缩缝装置 | 1#墩伸缩缝 | 10.2.1-2 锚固区缺陷 | 2 | 0 | 混凝土开裂 |  |  |  | 距左缘（0～13）m处，10条混凝土开裂，L=（0.1～0.2）m，W=（0.1～0.1）mm | 否 | 新增 | 10 | 多条描述 |  | 100 | 200 |  | 0.1 | 0.1
|  | 商务六路3号桥 | 单幅 | 1 | PC梁 | 桥面系 | 伸缩缝装置 | 1#墩伸缩缝 | 10.2.1-3 破损 | 2 | 40 | 橡胶条损坏 |  |  |  | 距左缘（0～13）m处，2处橡胶条损坏，L=（30～100）cm | 否 | 新增 | 2 | 多条描述 |  | 300 | 1000
|  | 商务六路3号桥 | 单幅 | 1 | PC梁 | 桥面系 | 伸缩缝装置 | 1#墩伸缩缝 | 10.2.1-4 失效 |  | 5 | 槽口堵塞 |  |  |  | 槽口堵塞 | 否 | 新增 | 1 | 单条描述
|  | 商务六路3号桥 | 单幅 | 1 | PC梁 | 桥面系 | 人行道 | 1#人行道 | 10.3.1-1 破损 |  | 15 | 剥落 |  |  |  | 距0#台（0～10）m处，6处剥落，均S=(25*15)cm² | 否 | 新增 | 6 | 多条描述 | 250 |  |  | 150
|  | 商务六路3号桥 | 单幅 | 1 | PC梁 | 桥面系 | 人行道 | 2#人行道 |  |  | 0 | 无明显病害 |  |  |  | 无明显病害 | 否 | 新增 | 1 | 单条描述
|  | 商务六路3号桥 | 单幅 | 1 | PC梁 | 桥面系 | 栏杆、护栏 | 护栏 |  |  | 0 | 无明显病害 |  |  |  | 无明显病害 | 否 | 新增 | 1 | 单条描述
|  | 地藏(水心)桥 | 单幅 | 1 | PC梁 | 下部结构 | 翼墙耳墙 | 0#台翼墙 | 9.4.1-4 裂缝 | 2 | 15 | 斜向裂缝 | 路线编号 |  |  | 距0#台0m处，1条斜向裂缝，L=2m，W=0.1mm | 否 | 新增 | 1 | 单条描述 | 2000 |  |  | 0.1
|  | 地藏(水心)桥 | 单幅 | 1 | PC梁 | 下部结构 | 墩身 | 1#墩1#墩身 |  |  | 0 | 无明显病害 |  |  |  | 无明显病害 | 否 | 新增 | 1 | 单条描述
|  | 地藏(水心)桥 | 单幅 | 1 | PC梁 | 下部结构 | 河床 | 河床 |  |  | 0 | 无明显病害 |  |  |  | 无明显病害 | 否 | 新增 | 1 | 单条描述
|  | 地藏(水心)桥 | 单幅 | 1 | PC梁 | 桥面系 | 桥面铺装 | 桥面铺装 |  |  | 0 | 无明显病害 |  |  |  | 无明显病害 | 否 | 新增 | 1 | 单条描述
|  | 地藏(水心)桥 | 单幅 | 2 | 预制空心板 | 上部结构 | 上部承重构件 | 1#板梁 |  |  | 0 | 无明显病害 |  |  |  | 无明显病害 | 否 | 新增 | 1 | 单条描述
|  | 地藏(水心)桥 | 单幅 | 2 | 预制空心板 | 下部结构 | 桥墩 | 2#墩1#墩身 |  |  | 0 | 无明显病害 |  |  |  | 无明显病害 | 否 | 新增 | 1 | 单条描述
|  | 地藏(水心)桥 | 单幅 | 3 | 预制空心板 | 上部结构 | 上部承重构件 | 1#板梁 |  |  | 0 | 无明显病害 |  |  |  | 无明显病害 | 否 | 新增 | 1 | 单条描述
|  | 地藏(水心)桥 | 单幅 | 3 | 预制空心板 | 下部结构 | 桥墩 | 3#墩1#墩身 |  |  | 0 | 无明显病害 |  |  |  | 无明显病害 | 否 | 新增 | 1 | 单条描述
|  | 地藏(水心)桥 | 单幅 | 4 | 预制空心板 | 上部结构 | 上部承重构件 | 1#板梁 |  |  | 0 | 无明显病害 |  |  |  | 无明显病害 | 否 | 新增 | 1 | 单条描述
|  | 地藏(水心)桥 | 单幅 | 4 | 预制空心板 | 下部结构 | 桥墩 | 4#墩1#墩身 | 9.1.1-9 墩柱裂缝 | 2 | 20 | 环向裂缝 |  |  |  | 距右缘0m处，1条环向裂缝，L=0.6m，W=0.1mm | 否 | 新增 | 1 | 单条描述 | 600 |  |  | 0.1
|  | 地藏(水心)桥 | 单幅 | 4 | 预制空心板 | 下部结构 | 桥墩 | 4#墩2#墩身 |  |  | 0 | 无明显病害 |  |  |  | 无明显病害 | 否 | 新增 | 1 | 单条描述
|  | 地藏(水心)桥 | 单幅 | 5 | 预制空心板 | 上部结构 | 上部承重构件 | 1#板梁 |  |  | 0 | 无明显病害 |  |  |  | 无明显病害 | 否 | 新增 | 1 | 单条描述
|  | 地藏(水心)桥 | 单幅 | 5 | 预制空心板 | 下部结构 | 桥墩 | 5#墩1#墩身 |  |  | 0 | 无明显病害 |  |  |  | 无明显病害 | 否 | 新增 | 1 | 单条描述
|  | 坝接新桥 | 单幅 | 1 | PC梁 | 上部结构 | 上部承重构件 | 10#板梁 | 5.1.1-2 剥落、掉角 | 2 | 15 | 混凝土破损 | 混凝土剥离 |  | 底板 | 底板，距1#墩2m处，距左缘0m处，2处混凝土破损，S=(30*15)cm² | 否 | 新增 | 2 | 单条描述 | 300 |  |  | 150
|  | 坝接新桥 | 单幅 | 1 | PC梁 | 上部结构 | 上部承重构件 | 12#板梁 | 5.1.1-2 剥落、掉角 | 2 | 15 | 混凝土破损 | 混凝土剥离 |  | 底板 | 底板，距1#墩2.5m处，距右缘0m处，1处混凝土破损，S=(30*5)cm² | 否 | 新增 | 1 | 单条描述 | 300 |  |  | 50
|  | 坝接新桥 | 单幅 | 1 | PC梁 | 上部结构 | 上部承重构件 | 14#板梁 | 5.1.1-2 剥落、掉角 | 2 | 15 | 混凝土破损 | 混凝土剥离 |  | 底板 | 底板，距0#台6m处，距右缘0m处，2处混凝土破损，S=(10*5)cm² | 否 | 新增 | 2 | 单条描述 | 100 |  |  | 50
|  | 坝接新桥 | 单幅 | 1 | PC梁 | 上部结构 | 上部承重构件 | 16#板梁 | 5.1.1-2 剥落、掉角 | 2 | 15 | 混凝土破损 | 混凝土剥离 |  | 底板 | 底板，距0#台6m处，距右缘0m处，1处混凝土破损，S=(10*5)cm² | 否 | 新增 | 1 | 单条描述 | 100 |  |  | 50
|  | 坝接新桥 | 单幅 | 1 | PC梁 | 上部结构 | 上部承重构件 | 19#板梁 | 5.1.1-2 剥落、掉角 | 2 | 15 | 混凝土破损 | 混凝土剥离 |  | 底板 | 底板，距0#台1m处，距右缘0m处，1处混凝土破损，S=(30*5)cm² | 否 | 新增 | 1 | 单条描述 | 300 |  |  | 50
|  | 坝接新桥 | 单幅 | 1 | PC梁 | 上部结构 | 上部承重构件 | 22#板梁 | 5.1.1-2 剥落、掉角 | 2 | 15 | 混凝土破损 | 混凝土剥离 |  | 底板 | 底板，距1#墩3m处，距右缘0m处，1处混凝土破损，S=(20*5)cm² | 否 | 新增 | 1 | 单条描述 | 200 |  |  | 50
|  | 坝接新桥 | 单幅 | 1 | PC梁 | 上部结构 | 上部承重构件 | 22#板梁 | 5.1.1-2 剥落、掉角 | 2 | 15 | 混凝土破损 | 混凝土剥离 |  | 底板 | 底板，距1#墩3m处，距右缘0m处，1处混凝土破损，S=(10*5)cm² | 否 | 新增 | 1 | 单条描述 | 100 |  |  | 50
|  | 坝接新桥 | 单幅 | 1 | PC梁 | 上部结构 | 上部一般构件 | 1#铰缝 | 5.1.1-2 剥落、掉角 | 2 | 10 | 勾缝脱落 | 路线编号 |  |  | 距0#台0m处，1处勾缝脱落，L=1300cm（模板未拆） | 否 | 新增 | 1 | 单条描述 | 13000 | [8 empty] | 模板未拆
|  | 坝接新桥 | 单幅 | 1 | PC梁 | 上部结构 | 上部一般构件 | 14#铰缝 | 5.1.1-2 剥落、掉角 | 2 | 10 | 勾缝脱落 | 路线编号 |  |  | 距0#台0m处，1处勾缝脱落，L=1300cm（全孔未做） | 否 | 新增 | 1 | 单条描述 | 13000 | [8 empty] | 全孔未做
|  | 坝接新桥 | 单幅 | 1 | PC梁 | 上部结构 | 上部一般构件 | 2#铰缝 | 5.1.1-2 剥落、掉角 | 2 | 10 | 勾缝脱落 | 路线编号 |  |  | 距0#台0m处，1处勾缝脱落，L=1300cm（模板未拆） | 否 | 新增 | 1 | 单条描述 | 13000 | [8 empty] | 模板未拆
|  | 坝接新桥 | 单幅 | 1 | PC梁 | 下部结构 | 支座 | 0#台40#支座 |  |  | 0 | 无明显病害 |  |  |  | 无明显病害净空过低 | 否 | 新增 | 1 | 单条描述
|  | 坝接新桥 | 单幅 | 1 | PC梁 | 下部结构 | 支座 | 1#墩26#支座 |  |  | 0 | 无明显病害 |  |  |  | 无明显病害净空过低 | 否 | 新增 | 1 | 单条描述
|  | 坝接新桥 | 单幅 | 1 | PC梁 | 下部结构 | 墩身 | 1#墩1#立柱 |  |  | 0 | 无明显病害 |  |  |  | 大桩号侧面，无明显病害钢护筒 | 否 | 新增 | 1 | 单条描述
|  | 坝接新桥 | 单幅 | 1 | PC梁 | 下部结构 | 墩身 | 1#墩2#立柱 |  |  | 0 | 无明显病害 |  |  |  | 大桩号侧面，无明显病害钢护筒 | 否 | 新增 | 1 | 单条描述
|  | 坝接新桥 | 单幅 | 1 | PC梁 | 下部结构 | 墩身 | 1#墩3#立柱 |  |  | 0 | 无明显病害 |  |  |  | 大桩号侧面，无明显病害钢护筒 | 否 | 新增 | 1 | 单条描述
|  | 坝接新桥 | 单幅 | 1 | PC梁 | 下部结构 | 墩身 | 1#墩4#立柱 |  |  | 0 | 无明显病害 |  |  |  | 大桩号侧面，无明显病害钢护筒 | 否 | 新增 | 1 | 单条描述
|  | 坝接新桥 | 单幅 | 1 | PC梁 | 下部结构 | 墩身 | 1#墩5#立柱 |  |  | 0 | 无明显病害 |  |  |  | 大桩号侧面，无明显病害钢护筒 | 否 | 新增 | 1 | 单条描述
|  | 坝接新桥 | 单幅 | 1 | PC梁 | 下部结构 | 墩身 | 1#墩6#立柱 |  |  | 0 | 无明显病害 |  |  |  | 大桩号侧面，无明显病害钢护筒 | 否 | 新增 | 1 | 单条描述
|  | 坝接新桥 | 单幅 | 1 | PC梁 | 下部结构 | 盖梁 | 1#墩盖梁 | 9.1.2 盖梁裂缝 | 2 | 8 | 网状裂缝 | 路线编号 |  |  | 底面，距左缘0m处，距下缘0m处，1处网状裂缝，S=(200*200)cm² | 否 | 新增 | 1 | 单条描述 | 2000 |  |  | 2000
|  | 坝接新桥 | 单幅 | 1 | PC梁 | 下部结构 | 盖梁 | 1#墩盖梁 | 9.1.2 盖梁裂缝 | 2 | 8 | 网状裂缝 | 路线编号 |  |  | 底面，距左缘7m处，1处网状裂缝，S=(200*200)cm² | 否 | 新增 | 1 | 单条描述 | 2000 |  |  | 2000
|  | 坝接新桥 | 单幅 | 1 | PC梁 | 下部结构 | 盖梁 | 1#墩盖梁 | 9.1.2 盖梁裂缝 | 2 | 8 | 网状裂缝 | 路线编号 |  |  | 底面，距右缘7m处，1处网状裂缝，S=(200*200)cm² | 否 | 新增 | 1 | 单条描述 | 2000 |  |  | 2000
|  | 坝接新桥 | 单幅 | 1 | PC梁 | 下部结构 | 盖梁 | 1#墩盖梁 |  |  | 0 | 无明显病害 |  |  |  | 小桩号侧面，距右缘0.2m处，水迹 | 否 | 新增 | 1 | 单条描述
|  | 坝接新桥 | 单幅 | 1 | PC梁 | 下部结构 | 盖梁 | 1#墩系梁 |  |  | 0 | 无明显病害 |  |  |  | 小桩号侧面，无明显病害 | 否 | 新增 | 1 | 单条描述
|  | 坝接新桥 | 单幅 | 1 | PC梁 | 下部结构 | 台帽 | 0#台台帽 |  |  | 0 | 无明显病害 |  |  |  | 水迹 | 否 | 新增 | 1 | 单条描述
|  | 坝接新桥 | 单幅 | 1 | PC梁 | 桥面系 | 桥面铺装 | 桥面铺装 | 10.1.1-1 变形（车辙、拥包、高低不平等） | 2 | 5 | 波浪拥包 |  |  |  | 距0#台0m处，距左缘5m处，1处波浪拥包，S=(300*30)cm² | 否 | 新增 | 1 | 单条描述 | 3000 |  |  | 300
|  | 坝接新桥 | 单幅 | 1 | PC梁 | 桥面系 | 桥面铺装 | 桥面铺装 | 10.1.1-4 裂缝（龟裂、块裂、纵向裂缝、横向裂缝等） | 2 | 5 | 纵向裂缝（反射裂缝） |  |  |  | 距0#台0m处，1条纵向裂缝（反射裂缝），L=6m，W=2mm（桥头搭板） | 否 | 新增 | 1 | 单条描述 | 6000 |  |  | 2 | [5 empty] | 桥头搭板
|  | 坝接新桥 | 单幅 | 1 | PC梁 | 桥面系 | 伸缩缝装置 | 0#台伸缩缝 | 10.2.1-2 锚固区缺陷 | 2 | 0 | 混凝土开裂 |  |  |  | 距左缘（0～30）m处，26条混凝土开裂，L=（0.3～0.4）m，W=（0.1～0.12）mm | 否 | 新增 | 26 | 多条描述 |  | 300 | 400 |  | 0.1 | 0.12
|  | 坝接新桥 | 单幅 | 1 | PC梁 | 桥面系 | 伸缩缝装置 | 0#台伸缩缝 | 10.2.1-3 破损 | 2 | 40 | 橡胶条损坏 |  |  |  | 距右缘8m处，1处橡胶条损坏，L=220cm | 否 | 新增 | 1 | 单条描述 | 2200
|  | 坝接新桥 | 单幅 | 1 | PC梁 | 桥面系 | 伸缩缝装置 | 0#台伸缩缝 | 10.2.1-3 破损 | 2 | 40 | 型钢错位 |  |  |  | 距右缘7m处，型钢错位 | 否 | 新增 | 1 | 单条描述
|  | 坝接新桥 | 单幅 | 1 | PC梁 | 桥面系 | 伸缩缝装置 | 0#台伸缩缝 | 10.2.1-4 失效 | 2 | 5 | 槽口堵塞 |  |  |  | 距右缘3m处，槽口堵塞 | 否 | 新增 | 1 | 单条描述
|  | 坝接新桥 | 单幅 | 1 | PC梁 | 桥面系 | 人行道 | 人行道 | 10.3.1-1 破损 | 2 | 15 | 松动 |  |  |  | 距0#台0m处，松动 | 否 | 新增 | 1 | 单条描述
|  | 坝接新桥 | 单幅 | 1 | PC梁 | 桥面系 | 栏杆、护栏 | 1#栏杆 | 10.4.1-2 破损 | 2 | 10 | 裂缝 |  |  |  | 距0#台10m处，1条裂缝，L=0.5m，W=0.1mm | 否 | 新增 | 1 | 单条描述 | 500 |  |  | 0.1
|  | 坝接新桥 | 单幅 | 1 | PC梁 | 桥面系 | 栏杆、护栏 | 1#栏杆 |  |  | 0 | 无明显病害 |  |  |  | 无明显病害 | 否 | 新增 | 1 | 单条描述
|  | 坝接新桥 | 单幅 | 1 | PC梁 | 桥面系 | 栏杆、护栏 | 2#栏杆 | 10.4.1-2 破损 | 2 | 10 | 裂缝 |  |  |  | 距0#台5m处，1条裂缝，L=0.5m，W=0.1mm | 否 | 新增 | 1 | 单条描述 | 500 |  |  | 0.1
|  | 坝接新桥 | 单幅 | 1 | PC梁 | 桥面系 | 栏杆、护栏 | 2#栏杆 | 10.4.1-2 破损 | 2 | 10 | 裂缝 |  |  |  | 距0#台2m处，1条裂缝，L=1m，W=0.1mm | 否 | 新增 | 1 | 单条描述 | 1000 |  |  | 0.1
|  | 坝接新桥 | 单幅 | 1 | PC梁 | 桥面系 | 栏杆、护栏 | 2#栏杆 | 10.4.1-2 破损 | 2 | 10 | 破损 |  |  |  | 距0#台2m处，1处破损，S=(15*15)cm² | 否 | 新增 | 1 | 单条描述 | 150 |  |  | 150
|  | 坝接新桥 | 单幅 | 1 | PC梁 | 桥面系 | 排水系统 | 排水系统 |  |  | 0 | 无明显病害 |  |  |  | 无明显病害 | 否 | 新增 | 1 | 单条描述
|  | 坝接新桥 | 单幅 | 2 | 预制空心板 | 上部结构 | 上部承重构件 | 1#板梁 | 5.1.1-3 空洞、孔洞 | 3 | 15 | 空洞 |  |  | 底板 | 底板，距2#墩4m处，距左缘0m处，2处空洞，S=(30*30)cm² | 是 | 新增 | 2 | 单条描述 | 300 |  |  | 300
|  | 坝接新桥 | 单幅 | 2 | 预制空心板 | 上部结构 | 上部承重构件 | 14#板梁 | 5.1.1-2 剥落、掉角 | 2 | 15 | 混凝土破损 |  |  | 底板 | 底板，距1#墩4m处，距左缘0m处，1处混凝土破损，S=(20*10)cm² | 否 | 新增 | 1 | 单条描述 | 200 |  |  | 100
|  | 坝接新桥 | 单幅 | 2 | 预制空心板 | 上部结构 | 上部承重构件 | 14#板梁 | 5.1.1-11 梁桥裂缝 | 2 | 10 | 纵向裂缝 |  |  | 底板 | 底板，距2#墩（0～6）m处，距左缘（0.5～0.6）m处，2条纵向裂缝，L=（0.4～0.6）m，W=（0.1～0.15）mm（析白） | 否 | 新增 | 2 | 多条描述 |  | 400 | 600 |  | 0.1 | 0.15 |  |  |  | 析白
|  | 坝接新桥 | 单幅 | 2 | 预制空心板 | 上部结构 | 上部承重构件 | 15#板梁 | 5.1.1-2 剥落、掉角 | 2 | 15 | 混凝土破损 |  |  | 底板 | 底板，距1#墩4m处，距左缘0m处，1处混凝土破损，S=(20*5)cm² | 否 | 新增 | 1 | 单条描述 | 200 |  |  | 50
|  | 坝接新桥 | 单幅 | 2 | 预制空心板 | 上部结构 | 上部承重构件 | 17#板梁 | 5.1.1-2 剥落、掉角 | 2 | 15 | 混凝土破损 |  |  | 底板 | 底板，距1#墩3m处，距左缘0m处，1处混凝土破损，S=(30*15)cm² | 否 | 新增 | 1 | 单条描述 | 300 |  |  | 150
|  | 坝接新桥 | 单幅 | 2 | 预制空心板 | 上部结构 | 上部承重构件 | 4#板梁 | 5.1.1-2 剥落、掉角 | 2 | 15 | 混凝土破损 |  |  | 底板 | 底板，距2#墩4m处，距左缘0m处，1处混凝土破损，S=(20*10)cm² | 否 | 新增 | 1 | 单条描述 | 200 |  |  | 100
|  | 坝接新桥 | 单幅 | 2 | 预制空心板 | 上部结构 | 上部承重构件 | 7#板梁 | 5.1.1-2 剥落、掉角 | 2 | 15 | 混凝土破损 |  |  | 底板 | 底板，距2#墩3m处，距左缘0m处，1处混凝土破损，S=(40*10)cm² | 否 | 新增 | 1 | 单条描述 | 400 |  |  | 100
|  | 坝接新桥 | 单幅 | 2 | 预制空心板 | 上部结构 | 上部承重构件 | 8#板梁 | 5.1.1-2 剥落、掉角 | 2 | 15 | 混凝土破损 |  |  | 底板 | 底板，距2#墩3m处，距左缘0m处，1处混凝土破损，S=(20*10)cm² | 否 | 新增 | 1 | 单条描述 | 200 |  |  | 100
|  | 坝接新桥 | 单幅 | 2 | 预制空心板 | 上部结构 | 上部承重构件 | 9#板梁 | 5.1.1-2 剥落、掉角 | 2 | 15 | 混凝土破损 |  |  | 底板 | 底板，距1#墩1m处，距左缘0m处，2处混凝土破损，S=(10*10)cm² | 否 | 新增 | 2 | 单条描述 | 100 |  |  | 100
|  | 坝接新桥 | 单幅 | 2 | 预制空心板 | 上部结构 | 上部一般构件 | 23#铰缝 | 5.1.1-3 空洞、孔洞 | 2 | 15 | 渗水 |  |  |  | 距2#墩0m处，1处渗水，L=200cm | 否 | 新增 | 1 | 单条描述 | 2000
|  | 坝接新桥 | 单幅 | 2 | 预制空心板 | 上部结构 | 上部一般构件 | 6#铰缝 | 5.1.1-3 空洞、孔洞 | 2 | 15 | 未勾缝 |  |  |  | 1处未勾缝，L=1300cm（全孔范围内未勾缝） | 否 | 新增 | 1 | 单条描述 | 13000 | [8 empty] | 全孔范围内未勾缝
|  | 坝接新桥 | 单幅 | 2 | 预制空心板 | 上部结构 | 支座 | 1#墩13#支座 |  |  | 0 | 无明显病害 |  |  |  | 无明显病害净空过低 | 否 | 新增 | 1 | 单条描述
|  | 坝接新桥 | 单幅 | 2 | 预制空心板 | 上部结构 | 支座 | 2#墩17#支座 |  |  | 0 | 无明显病害 |  |  |  | 无明显病害净空过低 | 否 | 新增 | 1 | 单条描述
|  | 坝接新桥 | 单幅 | 2 | 预制空心板 | 下部结构 | 桥墩 | 2#墩1#立柱 |  |  | 0 | 无明显病害 |  |  |  | 小桩号侧面，无明显病害钢护筒 | 否 | 新增 | 1 | 单条描述
|  | 坝接新桥 | 单幅 | 2 | 预制空心板 | 下部结构 | 桥墩 | 2#墩2#立柱 |  |  | 0 | 无明显病害 |  |  |  | 小桩号侧面，无明显病害钢护筒 | 否 | 新增 | 1 | 单条描述
|  | 坝接新桥 | 单幅 | 2 | 预制空心板 | 下部结构 | 桥墩 | 2#墩3#立柱 |  |  | 0 | 无明显病害 |  |  |  | 小桩号侧面，无明显病害 | 否 | 新增 | 1 | 单条描述
|  | 坝接新桥 | 单幅 | 2 | 预制空心板 | 下部结构 | 桥墩 | 2#墩4#立柱 |  |  | 0 | 无明显病害 |  |  |  | 小桩号侧面，无明显病害 | 否 | 新增 | 1 | 单条描述
|  | 坝接新桥 | 单幅 | 2 | 预制空心板 | 下部结构 | 桥墩 | 2#墩5#立柱 |  |  | 0 | 无明显病害 |  |  |  | 小桩号侧面，无明显病害 | 否 | 新增 | 1 | 单条描述
|  | 坝接新桥 | 单幅 | 2 | 预制空心板 | 下部结构 | 桥墩 | 2#墩盖梁 | 9.1.2 盖梁裂缝 | 2 | 8 | 网状裂缝 |  |  |  | 底面，距右缘0.5m处，1处网状裂缝，S=(200*200)cm² | 否 | 新增 | 1 | 单条描述 | 2000 |  |  | 2000
|  | 坝接新桥 | 单幅 | 2 | 预制空心板 | 下部结构 | 桥墩 | 2#墩盖梁 | 9.1.2 盖梁裂缝 | 2 | 8 | 网状裂缝 |  |  |  | 底面，距左缘7m处，1处网状裂缝，S=(200*200)cm² | 否 | 新增 | 1 | 单条描述 | 2000 |  |  | 2000
|  | 坝接新桥 | 单幅 | 2 | 预制空心板 | 下部结构 | 桥墩 | 2#墩盖梁 | 9.1.2 盖梁裂缝 | 2 | 10 | 纵向裂缝 |  |  |  | 底面，距左缘（3～6）m处，8条纵向裂缝，L=（0.3～0.4）m，W=（0.1～0.12）mm | 否 | 新增 | 8 | 多条描述 |  | 300 | 400 |  | 0.1 | 0.12
|  | 坝接新桥 | 单幅 | 2 | 预制空心板 | 下部结构 | 桥墩 | 2#墩盖梁 |  |  | 0 | 水迹 |  |  |  | 大桩号侧面，距左缘1m处，水迹 | 否 | 新增 | 1 | 单条描述
|  | 坝接新桥 | 单幅 | 2 | 预制空心板 | 下部结构 | 桥墩 | 2#墩系梁 |  |  | 0 | 无明显病害 |  |  |  | 大桩号侧面，无明显病害 | 否 | 新增 | 1 | 单条描述
|  | 坝接新桥 | 单幅 | 2 | 预制空心板 | 下部结构 | 河床 | 河床 |  |  | 0 | 无明显病害 |  |  |  | 无明显病害 | 否 | 新增 | 1 | 单条描述
|  | 坝接新桥 | 单幅 | 2 | 预制空心板 | 桥面系 | 桥面铺装 | 桥面铺装 | 10.1.1-1 变形（车辙、拥包、高低不平等） | 2 | 5 | 波浪拥包 |  |  |  | 距1#墩2m处，距左缘5m处，1处波浪拥包，S=(500*30)cm² | 否 | 新增 | 1 | 单条描述 | 5000 |  |  | 300
|  | 坝接新桥 | 单幅 | 2 | 预制空心板 | 桥面系 | 伸缩缝装置 | 2#墩伸缩缝 | 10.2.1-2 锚固区缺陷 | 2 | 0 | 混凝土开裂 |  |  |  | 25条混凝土开裂，L=（0.3～0.4）m，W=（0.1～0.12）mm（右侧纵向伸缩缝） | 否 | 新增 | 25 | 多条描述 |  | 300 | 400 |  | 0.1 | 0.12 |  |  |  | 右侧纵向伸缩缝
|  | 坝接新桥 | 单幅 | 2 | 预制空心板 | 桥面系 | 伸缩缝装置 | 2#墩伸缩缝 | 10.2.1-2 锚固区缺陷 | 2 | 0 | 混凝土开裂 |  |  |  | 25条混凝土开裂，L=（0.3～0.4）m，W=（0.1～0.12）mm（左侧纵向伸缩缝） | 否 | 新增 | 25 | 多条描述 |  | 300 | 400 |  | 0.1 | 0.12 |  |  |  | 左侧纵向伸缩缝
|  | 坝接新桥 | 单幅 | 3 | 预制空心板 | 上部结构 | 上部承重构件 | 16#板梁 | 5.1.1-2 剥落、掉角 | 2 | 15 | 混凝土破损 |  |  | 底板 | 底板，距2#墩6m处，距右缘0m处，1处混凝土破损，S=(40*10)cm² | 否 | 新增 | 1 | 单条描述 | 400 |  |  | 100
|  | 坝接新桥 | 单幅 | 3 | 预制空心板 | 上部结构 | 上部承重构件 | 16#板梁 | 5.1.1-2 剥落、掉角 | 2 | 15 | 混凝土破损 |  |  | 底板 | 底板，距2#墩0m处，距右缘0m处，1处混凝土破损，S=(40*10)cm² | 否 | 新增 | 1 | 单条描述 | 400 |  |  | 100
|  | 坝接新桥 | 单幅 | 3 | 预制空心板 | 上部结构 | 上部承重构件 | 22#板梁 | 5.1.1-2 剥落、掉角 | 2 | 15 | 混凝土破损 |  |  | 底板 | 底板，距2#墩（2～5）m处，距左缘（0～1）m处，2处混凝土破损，均S=(15*15)cm² | 否 | 新增 | 2 | 多条描述 | 150 |  |  | 150
|  | 坝接新桥 | 单幅 | 3 | 预制空心板 | 上部结构 | 上部承重构件 | 23#板梁 | 5.1.1-2 剥落、掉角 | 2 | 15 | 混凝土破损 |  |  | 底板 | 底板，距2#墩5m处，距右缘0m处，1处混凝土破损，S=(15*10)cm² | 否 | 新增 | 1 | 单条描述 | 150 |  |  | 100
|  | 坝接新桥 | 单幅 | 3 | 预制空心板 | 上部结构 | 上部承重构件 | 5#板梁 |  |  | 0 | 无明显病害 |  |  | 底板 | 底板，无明显病害 | 否 | 新增 | 1 | 单条描述
|  | 坝接新桥 | 单幅 | 3 | 预制空心板 | 上部结构 | 上部一般构件 | 4#铰缝 | 5.1.1-3 空洞、孔洞 | 2 | 15 | 未勾缝 |  |  |  | 1处未勾缝，L=1300cm（全孔范围内未勾缝） | 否 | 新增 | 1 | 单条描述 | 13000 | [8 empty] | 全孔范围内未勾缝
|  | 坝接新桥 | 单幅 | 3 | 预制空心板 | 上部结构 | 支座 | 2#墩16#支座 |  |  | 0 | 无明显病害 |  |  |  | 无明显病害净空过低 | 否 | 新增 | 1 | 单条描述
|  | 坝接新桥 | 单幅 | 3 | 预制空心板 | 上部结构 | 支座 | 3#台40#支座 |  |  | 0 | 无明显病害 |  |  |  | 无明显病害净空过低 | 否 | 新增 | 1 | 单条描述
|  | 坝接新桥 | 单幅 | 3 | 预制空心板 | 下部结构 | 桥台 | 3#台台身 | 9.2.1-6 桥头跳车 | 2 | 40 | 桥头跳车 |  |  |  | 桥头跳车中度1mm（桥头搭板） | 否 | 新增 | 1 | 单条描述 | [9 empty] | 桥头搭板
|  | 坝接新桥 | 单幅 | 3 | 预制空心板 | 下部结构 | 桥台 | 3#台台身 |  |  | 0 | 无明显病害 |  |  |  | 无明显病害（遮挡） | 否 | 新增 | 1 | 单条描述 | [9 empty] | 遮挡
|  | 坝接新桥 | 单幅 | 3 | 预制空心板 | 桥面系 | 桥面铺装 | 桥面铺装 | 10.1.1-4 裂缝（龟裂、块裂、纵向裂缝、横向裂缝等） | 2 | 5 | 纵向裂缝（反射裂缝） |  |  |  | 距3#台0m处，距右缘8m处，1条纵向裂缝（反射裂缝），L=6m，W=2mm（桥头搭板） | 否 | 新增 | 1 | 单条描述 | 6000 |  |  | 2 | [5 empty] | 桥头搭板
|  | 坝接新桥 | 单幅 | 3 | 预制空心板 | 桥面系 | 伸缩缝装置 | 3#台伸缩缝 | 10.2.1-2 锚固区缺陷 | 2 | 0 | 混凝土开裂 |  |  |  | 距左缘（0～30）m处，24条混凝土开裂，L=（0.3～0.4）m，W=（0.1～0.12）mm | 否 | 新增 | 24 | 多条描述 |  | 300 | 400 |  | 0.1 | 0.12
|  | 坝接新桥 | 单幅 | 3 | 预制空心板 | 桥面系 | 伸缩缝装置 | 3#台伸缩缝 | 10.2.1-3 破损 | 2 | 15 | 型钢变形 |  |  |  | 距右缘7m处，型钢变形 | 否 | 新增 | 1 | 单条描述
|  | 坝接新桥 | 单幅 | 3 | 预制空心板 | 桥面系 | 伸缩缝装置 | 3#台伸缩缝 | 10.2.1-4 失效 | 2 | 5 | 槽口堵塞 |  |  |  | 距右缘5m处，槽口堵塞 | 否 | 新增 | 1 | 单条描述
|  | 垟儿桥 | 单幅 | 1 | PC梁 | 上部结构 | 上部承重构件 | 5#板梁 | 5.1.1-2 剥落、掉角 | 2 | 15 | 混凝土破损 | 混凝土剥离 |  | 底板 | 底板，距1#台1.5m处，1处混凝土破损，S=(15*10)cm² | 否 | 新增 | 1 | 单条描述 | 150 |  |  | 100
|  | 垟儿桥 | 单幅 | 1 | PC梁 | 上部结构 | 上部承重构件 | 6#板梁 |  |  | 0 | 无明显病害 |  |  |  | 无明显病害 | 否 | 新增 | 1 | 单条描述
|  | 垟儿桥 | 单幅 | 1 | PC梁 | 上部结构 | 上部承重构件 | 7#板梁 | 5.1.1-2 剥落、掉角 | 2 | 15 | 混凝土破损 | 混凝土剥离 |  | 底板 | 底板，距0#台4.5m处，1处混凝土破损，S=(25*10)cm² | 否 | 新增 | 1 | 单条描述 | 250 |  |  | 100
|  | 垟儿桥 | 单幅 | 1 | PC梁 | 上部结构 | 上部承重构件 | 7#板梁 | 5.1.1-2 剥落、掉角 | 2 | 20 | 露筋、锈蚀 | 路线编号 |  | 底板 | 底板，距0#台4m处，距左缘0m处，2处露筋、锈蚀，S=(20*2)cm² | 否 | 新增 | 2 | 单条描述 | 200 |  |  | 20
|  | 垟儿桥 | 单幅 | 1 | PC梁 | 上部结构 | 上部承重构件 | 7#板梁 | 5.1.1-3 空洞、孔洞 | 2 | 15 | 渗水 | 路线编号 |  | 底板 | 底板，距0#台3m处，1处渗水，L=100cm | 否 | 新增 | 1 | 单条描述 | 1000
|  | 垟儿桥 | 单幅 | 1 | PC梁 | 上部结构 | 上部承重构件 | 8#板梁 | 5.1.1-5 钢筋锈蚀 | 2 | 20 | 钢筋锈胀 | 路线编号 |  | 左侧腹板 | 左侧腹板，距1#台2m处，距下缘0.4m处，1处钢筋锈胀，S=(10*1)cm² | 否 | 新增 | 1 | 单条描述 | 100 |  |  | 10
|  | 垟儿桥 | 单幅 | 1 | PC梁 | 上部结构 | 上部一般构件 | 4#铰缝 | 5.1.1-3 空洞、孔洞 | 2 | 15 | 未勾缝 | 路线编号 |  |  | 1处未勾缝，L=cm | 否 | 新增 | 1 | 单条描述
|  | 垟儿桥 | 单幅 | 1 | PC梁 | 下部结构 | 支座 | 0#台8#支座 |  |  | 0 | 无明显病害 |  |  |  | 无明显病害 | 否 | 新增 | 1 | 单条描述
|  | 垟儿桥 | 单幅 | 1 | PC梁 | 下部结构 | 支座 | 1#台10#支座 |  |  | 0 | 无明显病害 |  |  |  | 无明显病害净空过低 | 否 | 新增 | 1 | 单条描述
|  | 垟儿桥 | 单幅 | 1 | PC梁 | 下部结构 | 台帽 | 0#台台帽 | 9.2.2-1 台帽破损 | 2 | 12 | 混凝土破损 | 混凝土剥离 |  |  | 距右缘1m处，距下缘0m处，1处混凝土破损，S=(20*10)cm² | 否 | 新增 | 1 | 单条描述 | 200 |  |  | 100
|  | 垟儿桥 | 单幅 | 1 | PC梁 | 下部结构 | 台帽 | 0#台台帽 | 9.2.2-1 台帽破损 | 2 | 12 | 混凝土破损 | 混凝土剥离 |  |  | 距右缘6m处，距下缘0m处，1处混凝土破损，S=(30*10)cm² | 否 | 新增 | 1 | 单条描述 | 300 |  |  | 100
|  | 垟儿桥 | 单幅 | 1 | PC梁 | 下部结构 | 台帽 | 0#台台帽 | 9.2.2-3 台帽裂缝 | 2 | 15 | 竖向裂缝 | 路线编号 |  |  | 距右缘0.15m处，1条竖向裂缝，L=0.5m，W=0.3mm | 否 | 新增 | 1 | 单条描述 | 500 |  |  | 0.3
|  | 垟儿桥 | 单幅 | 1 | PC梁 | 下部结构 | 台帽 | 0#台台帽 |  |  | 0 | 无明显病害 |  |  |  | 水迹 | 否 | 新增 | 1 | 单条描述
|  | 垟儿桥 | 单幅 | 1 | PC梁 | 下部结构 | 台帽 | 1#台台帽 | 9.2.2-3 台帽裂缝 | 2 | 8 | 挡块开裂 | 混凝土剥离 |  |  | 距左缘0m处，1处挡块开裂，L=35cm | 否 | 新增 | 1 | 单条描述 | 350
|  | 垟儿桥 | 单幅 | 1 | PC梁 | 下部结构 | 台帽 | 1#台台帽 | 9.2.2-1 台帽破损 | 2 | 10 | 钢筋锈胀 | 路线编号 |  |  | 距右缘0m处，1处钢筋锈胀，S=(20*5)cm² | 否 | 新增 | 1 | 单条描述 | 200 |  |  | 50
|  | 垟儿桥 | 单幅 | 1 | PC梁 | 下部结构 | 台帽 | 1#台台帽 |  |  | 0 | 无明显病害 |  |  |  | 水迹 | 否 | 新增 | 1 | 单条描述
|  | 垟儿桥 | 单幅 | 1 | PC梁 | 下部结构 | 墩身 | 0#台2#立柱（桥台） |  |  | 0 | 无明显病害 |  |  |  | 无明显病害 | 否 | 新增 | 1 | 单条描述
|  | 垟儿桥 | 单幅 | 1 | PC梁 | 下部结构 | 墩身 | 1#台1#立柱（桥台） |  |  | 0 | 无明显病害 |  |  |  | 无明显病害 | 否 | 新增 | 1 | 单条描述
|  | 垟儿桥 | 单幅 | 1 | PC梁 | 下部结构 | 河床 | 河床 |  |  | 0 | 无明显病害 |  |  |  | 无明显病害 | 否 | 新增 | 1 | 单条描述
|  | 垟儿桥 | 单幅 | 1 | PC梁 | 桥面系 | 桥面铺装 | 桥面铺装 | 10.1.2-1 磨光、脱皮、露骨 | 3 | 45 | 露骨 |  |  |  | 距0#台0m处，距左缘2m处，1处露骨，S=(1000*590)cm²（全桥露骨） | 否 | 新增 | 1 | 单条描述 | 10000 |  |  | 5900 | [5 empty] | 全桥露骨
|  | 垟儿桥 | 单幅 | 1 | PC梁 | 桥面系 | 伸缩缝装置 | 0#台伸缩缝 | 10.2.1-2 锚固区缺陷 | 2 | 15 | 混凝土破损 |  |  |  | 距左缘（2～6）m处，3处混凝土破损，均S=(30*10)cm² | 否 | 新增 | 3 | 多条描述 | 300 |  |  | 100
|  | 垟儿桥 | 单幅 | 1 | PC梁 | 桥面系 | 伸缩缝装置 | 0#台伸缩缝 | 10.2.1-2 锚固区缺陷 | 2 | 0 | 混凝土开裂 |  |  |  | 距左缘（2～7）m处，3条混凝土开裂，L=（0.2～0.4）m，W=（0.5～1）mm | 否 | 新增 | 3 | 多条描述 |  | 200 | 400 |  | 0.5 | 1
|  | 垟儿桥 | 单幅 | 1 | PC梁 | 桥面系 | 伸缩缝装置 | 1#台伸缩缝 | 10.2.1-2 锚固区缺陷 | 2 | 15 | 混凝土破损 |  |  |  | 距右缘（2～6）m处，3处混凝土破损，均S=(30*10)cm² | 否 | 新增 | 3 | 多条描述 | 300 |  |  | 100
|  | 垟儿桥 | 单幅 | 1 | PC梁 | 桥面系 | 伸缩缝装置 | 1#台伸缩缝 | 10.2.1-2 锚固区缺陷 | 2 | 0 | 混凝土开裂 |  |  |  | 距左缘（2～7）m处，3条混凝土开裂，L=（0.2～0.4）m，W=（0.5～1）mm | 否 | 新增 | 3 | 多条描述 |  | 200 | 400 |  | 0.5 | 1
|  | 垟儿桥 | 单幅 | 1 | PC梁 | 桥面系 | 人行道 | 1#人行道 | 10.3.1-1 破损 | 2 | 15 | 道板破损 |  |  |  | 距0#台0.1m处，4处道板破损，S=(100*30)cm² | 否 | 新增 | 4 | 单条描述 | 1000 |  |  | 300
|  | 垟儿桥 | 单幅 | 1 | PC梁 | 桥面系 | 人行道 | 2#人行道 | 10.3.1-1 破损 | 2 | 15 | 道板破损 |  |  |  | 距0#台0.1m处，4处道板破损，S=(100*30)cm² | 否 | 新增 | 4 | 单条描述 | 1000 |  |  | 300
|  | 垟儿桥 | 单幅 | 1 | PC梁 | 桥面系 | 栏杆、护栏 | 1#栏杆 | 10.4.1-2 破损 | 2 | 10 | 露筋、锈蚀 |  |  |  | 6处露筋、锈蚀，S=(30*10)cm² | 否 | 新增 | 6 | 单条描述 | 300 |  |  | 100
|  | 垟儿桥 | 单幅 | 1 | PC梁 | 桥面系 | 栏杆、护栏 | 2#栏杆 | 10.4.1-2 破损 | 2 | 10 | 露筋、锈蚀 |  |  |  | 6处露筋、锈蚀，S=(30*10)cm² | 否 | 新增 | 6 | 单条描述 | 300 |  |  | 100
|  | 垟儿桥 | 单幅 | 1 | PC梁 | 桥面系 | 栏杆、护栏 | 1#护栏 |  |  | 0 | 无明显病害 |  |  |  | 无明显病害 | 否 | 新增 | 1 | 单条描述
|  | 垟儿桥 | 单幅 | 1 | PC梁 | 桥面系 | 栏杆、护栏 | 2#护栏 |  |  | 0 | 无明显病害 |  |  |  | 无明显病害 | 否 | 新增 | 1 | 单条描述
|  | 垟儿桥 | 单幅 | 1 | PC梁 | 桥面系 | 照明、标志 | 标志 |  |  | 0 | 无明显病害 |  |  |  | 无明显病害 | 否 | 新增 | 1 | 单条描述
|  | 垟田小学1号桥 | 单幅 | 1 | PC梁 | 上部结构 | 上部承重构件 | 底板 | 5.1.1-2 剥落、掉角 | 2 | 20 | 露筋 | 路线编号 |  |  | 距0#台（1～8）m处，距左缘（0.5～3）m处，4处露筋，均S=(10*2)cm² | 否 | 新增 | 4 | 多条描述 | 100 |  |  | 20
|  | 垟田小学1号桥 | 单幅 | 1 | PC梁 | 上部结构 | 上部承重构件 | 底板 | 5.1.1-11 梁桥裂缝 | 2 | 10 | 横向裂缝 | 路线编号 |  |  | 距0#台（1～6）m处，距左缘（0.5～3）m处，10条横向裂缝，L=（0.4～1）m，W=（0.1～0.15）mm | 否 | 新增 | 10 | 多条描述 |  | 400 | 1000 |  | 0.1 | 0.15
|  | 垟田小学1号桥 | 单幅 | 1 | PC梁 | 上部结构 | 上部承重构件 | 底板 |  |  | 0 | 无明显病害 |  |  |  | 无明显病害 | 否 | 新增 | 1 | 单条描述
|  | 垟田小学1号桥 | 单幅 | 1 | PC梁 | 上部结构 | 上部承重构件 | 2#腹板 | 5.1.1-2 剥落、掉角 | 2 | 20 | 露筋 | 路线编号 |  |  | 距0#台4m处，距上缘0.2m处，1处露筋，S=(15*2)cm² | 否 | 新增 | 1 | 单条描述 | 150 |  |  | 20
|  | 垟田小学1号桥 | 单幅 | 1 | PC梁 | 下部结构 | 台帽 | 0#台台帽 | 9.2.2-3 台帽裂缝 | 2 | 8 | 挡块开裂 | 混凝土剥离 |  |  | 距左缘0m处，1处挡块开裂，L=50cm（0#台帽开裂延伸至台身） | 否 | 新增 | 1 | 单条描述 | 500 | [8 empty] | 0#台帽开裂延伸至台身
|  | 垟田小学1号桥 | 单幅 | 1 | PC梁 | 下部结构 | 台帽 | 0#台台帽 | 9.2.2-1 台帽破损 | 2 | 12 | 蜂窝 | 混凝土剥离 |  |  | 距右缘1m处，距上缘0.2m处，1处蜂窝，S=(300*20)cm² | 否 | 新增 | 1 | 单条描述 | 3000 |  |  | 200
|  | 垟田小学1号桥 | 单幅 | 1 | PC梁 | 下部结构 | 台帽 | 1#台台帽 |  |  | 0 | 无明显病害 |  |  |  | 距左缘0m处，水迹 | 否 | 新增 | 1 | 单条描述
|  | 垟田小学1号桥 | 单幅 | 1 | PC梁 | 下部结构 | 台身 | 1#台台身 |  |  | 0 | 无明显病害 |  |  |  | 无明显病害 | 否 | 新增 | 1 | 单条描述
|  | 垟田小学1号桥 | 单幅 | 1 | PC梁 | 下部结构 | 河床 | 河床 |  |  | 0 | 无明显病害 |  |  |  | 无明显病害 | 否 | 新增 | 1 | 单条描述
|  | 垟田小学1号桥 | 单幅 | 1 | PC梁 | 桥面系 | 桥面铺装 | 桥面铺装 | 10.1.1-4 裂缝（龟裂、块裂、纵向裂缝、横向裂缝等） |  | 5 | 横向裂缝 |  |  |  | 距0#台（0～6）m处，距右缘（0～4.7）m处，2条横向裂缝，L=（3～4.4）m，W=（0.25～0.35）mm | 否 | 新增 | 2 | 多条描述 |  | 3000 | 4400 |  | 0.25 | 0.35
|  | 垟田小学1号桥 | 单幅 | 1 | PC梁 | 桥面系 | 栏杆、护栏 | 1#护栏 |  |  | 0 | 无明显病害 |  |  |  | 无明显病害 | 否 | 新增 | 1 | 单条描述
|  | 垟田小学1号桥 | 单幅 | 1 | PC梁 | 桥面系 | 栏杆、护栏 | 2#护栏 |  |  | 0 | 无明显病害 |  |  |  | 无明显病害 | 否 | 新增 | 1 | 单条描述
|  | 垟田小学2号桥 | 单幅 | 1 | PC梁 | 上部结构 | 上部承重构件 | 底板 | 5.1.1-2 剥落、掉角 | 2 | 20 | 露筋 | 路线编号 |  |  | 距1#台0m处，距左缘0m处，2处露筋，S=(20*2)cm² | 否 | 新增 | 2 | 单条描述 | 200 |  |  | 20
|  | 垟田小学2号桥 | 单幅 | 1 | PC梁 | 上部结构 | 上部承重构件 | 底板 | 5.1.1-2 剥落、掉角 | 2 | 20 | 露筋 | 路线编号 |  |  | 距0#台（0～6）m处，距左缘（0～0.5）m处，10处露筋，均S=(20*2)cm² | 否 | 新增 | 10 | 多条描述 | 200 |  |  | 20
|  | 垟田小学2号桥 | 单幅 | 1 | PC梁 | 上部结构 | 上部承重构件 | 底板 | 5.1.1-2 剥落、掉角 | 2 | 20 | 露筋 | 路线编号 |  |  | 距1#台0m处，距右缘0m处，2处露筋，S=(20*2)cm² | 否 | 新增 | 2 | 单条描述 | 200 |  |  | 20
|  | 垟田小学2号桥 | 单幅 | 1 | PC梁 | 上部结构 | 上部承重构件 | 底板 |  |  | 0 | 无明显病害 |  |  |  | 无明显病害 | 否 | 新增 | 1 | 单条描述
|  | 垟田小学2号桥 | 单幅 | 1 | PC梁 | 上部结构 | 上部承重构件 | 2#腹板 | 5.1.1-2 剥落、掉角 | 2 | 20 | 露筋 | 路线编号 |  |  | 距1#台1m处，距下缘0m处，1处露筋，S=(30*2)cm² | 否 | 新增 | 1 | 单条描述 | 300 |  |  | 20
|  | 垟田小学2号桥 | 单幅 | 1 | PC梁 | 下部结构 | 台帽 | 0#台台帽 | 9.2.2-1 台帽破损 | 2 | 12 | 混凝土破损 | 混凝土剥离 |  |  | 距左缘0m处，距上缘0.1m处，1处混凝土破损，S=(150*20)cm² | 否 | 新增 | 1 | 单条描述 | 1500 |  |  | 200
|  | 垟田小学2号桥 | 单幅 | 1 | PC梁 | 下部结构 | 台帽 | 0#台台帽 | 9.2.2-3 台帽裂缝 | 2 | 8 | 斜向裂缝 | 路线编号 |  |  | 距右缘0m处，1条斜向裂缝，L=0.3m，W=1mm | 否 | 新增 | 1 | 单条描述 | 300 |  |  | 1
|  | 垟田小学2号桥 | 单幅 | 1 | PC梁 | 下部结构 | 台帽 | 0#台台帽 | 9.2.2-3 台帽裂缝 | 2 | 8 | 斜向裂缝 | 路线编号 |  |  | 距右缘0m处，1条斜向裂缝，L=0.5m，W=1mm | 否 | 新增 | 1 | 单条描述 | 500 |  |  | 1
|  | 垟田小学2号桥 | 单幅 | 1 | PC梁 | 下部结构 | 台帽 | 1#台台帽 |  |  | 0 | 无明显病害 |  |  |  | 水迹 | 否 | 新增 | 1 | 单条描述
|  | 垟田小学2号桥 | 单幅 | 1 | PC梁 | 下部结构 | 台身 | 0#台台身 |  |  | 0 | 无明显病害 |  |  |  | 水迹 | 否 | 新增 | 1 | 单条描述
|  | 垟田小学2号桥 | 单幅 | 1 | PC梁 | 下部结构 | 台身 | 1#台台身 |  |  | 0 | 无明显病害 |  |  |  | 无明显病害 | 否 | 新增 | 1 | 单条描述
|  | 垟田小学2号桥 | 单幅 | 1 | PC梁 | 桥面系 | 桥面铺装 | 桥面铺装 | 10.1.1-4 裂缝（龟裂、块裂、纵向裂缝、横向裂缝等） |  | 5 | 横向裂缝 |  |  |  | 距0#台0m处，距左缘0m处，1条横向裂缝，L=3.5m，W=0.25mm | 否 | 新增 | 1 | 单条描述 | 3500 |  |  | 0.25
|  | 垟田小学2号桥 | 单幅 | 1 | PC梁 | 桥面系 | 栏杆、护栏 | 1#护栏 |  |  | 0 | 无明显病害 |  |  |  | 无明显病害 | 否 | 新增 | 1 | 单条描述
|  | 垟田小学2号桥 | 单幅 | 1 | PC梁 | 桥面系 | 栏杆、护栏 | 2#护栏 | 10.4.1-2 破损 | 2 | 10 | 裂缝 |  |  |  | 距0#台（0～5）m处，4条裂缝，L=（0.2～0.5）m，W=（0.15～0.25）mm | 否 | 新增 | 4 | 多条描述 |  | 200 | 500 |  | 0.15 | 0.25
|  | 城中大桥 | 单幅 | 1 | PC梁 | 上部结构 | 上部承重构件 | 10#板梁 |  |  | 0 | 无明显病害 |  |  |  | 无明显病害 | 否 | 新增 | 1 | 单条描述
|  | 城中大桥 | 单幅 | 1 | PC梁 | 上部结构 | 上部承重构件 | 2#板梁 | 5.1.1-5 钢筋锈蚀 | 2 | 20 | 钢筋锈胀 | 路线编号 |  |  | 距0#台（0～15）m处，8处钢筋锈胀，均S=(10*2)cm²（右腹板） | 否 | 新增 | 8 | 多条描述 | 100 |  |  | 20 | [5 empty] | 右腹板
|  | 城中大桥 | 单幅 | 1 | PC梁 | 上部结构 | 上部承重构件 | 22#板梁 |  |  | 0 | 无明显病害 |  |  |  | 无明显病害 | 否 | 新增 | 1 | 单条描述
|  | 城中大桥 | 单幅 | 1 | PC梁 | 上部结构 | 上部一般构件 | 10#铰缝 |  |  | 0 | 无明显病害 |  |  |  | 无明显病害 | 否 | 新增 | 1 | 单条描述
|  | 城中大桥 | 单幅 | 1 | PC梁 | 上部结构 | 上部一般构件 | 16#铰缝 | 5.1.1-2 剥落、掉角 | 2 | 10 | 勾缝脱落 | 路线编号 |  |  | 距0#台2m处，3处勾缝脱落，L=60cm | 否 | 新增 | 3 | 单条描述 | 600
|  | 城中大桥 | 单幅 | 1 | PC梁 | 上部结构 | 上部一般构件 | 2#铰缝 | 5.1.1-3 空洞、孔洞 | 2 | 15 | 渗水 | 路线编号 |  |  | 距0#台（0～10）m处，1处渗水，L=（1000～1000）cm | 否 | 新增 | 1 | 多条描述 |  | 10000 | 10000
|  | 城中大桥 | 单幅 | 1 | PC梁 | 上部结构 | 上部一般构件 | 22#铰缝 |  |  | 0 | 无明显病害 |  |  |  | 无明显病害 | 否 | 新增 | 1 | 单条描述
|  | 城中大桥 | 单幅 | 1 | PC梁 | 下部结构 | 支座 | 0#台2#支座 |  |  | 0 | 无明显病害 |  |  |  | 无明显病害 | 否 | 新增 | 1 | 单条描述
|  | 城中大桥 | 单幅 | 1 | PC梁 | 下部结构 | 支座 | 0#台3#支座 |  |  | 0 | 无明显病害 |  |  |  | 无明显病害 | 否 | 新增 | 1 | 单条描述
|  | 城中大桥 | 单幅 | 1 | PC梁 | 下部结构 | 支座 | 0#台30#支座 |  |  | 0 | 无明显病害 |  |  |  | 无明显病害 | 否 | 新增 | 1 | 单条描述
|  | 城中大桥 | 单幅 | 1 | PC梁 | 下部结构 | 支座 | 1#墩22#支座 |  |  | 0 | 无明显病害 |  |  |  | 无明显病害 | 否 | 新增 | 1 | 单条描述
|  | 城中大桥 | 单幅 | 1 | PC梁 | 下部结构 | 支座 | 1#墩28#支座 |  |  | 0 | 无明显病害 |  |  |  | 无明显病害 | 否 | 新增 | 1 | 单条描述
|  | 城中大桥 | 单幅 | 1 | PC梁 | 下部结构 | 支座 | 1#墩29#支座 |  |  | 0 | 无明显病害 |  |  |  | 无明显病害 | 否 | 新增 | 1 | 单条描述
|  | 城中大桥 | 单幅 | 1 | PC梁 | 下部结构 | 墩身 | 1#墩7#立柱 |  |  | 0 | 无明显病害 |  |  |  | 无明显病害 | 否 | 新增 | 1 | 单条描述
|  | 城中大桥 | 单幅 | 1 | PC梁 | 下部结构 | 墩身 | 1#墩9#立柱 | 9.1.1-4 钢筋锈蚀 | 2 | 10 | 钢筋锈胀 | 路线编号 |  |  | 小桩号侧面，1处钢筋锈胀，S=(20*2)cm² | 否 | 新增 | 1 | 单条描述 | 200 |  |  | 20
|  | 城中大桥 | 单幅 | 1 | PC梁 | 下部结构 | 盖梁 | 1#墩盖梁 | 9.1.1-4 钢筋锈蚀 | 2 | 10 | 钢筋锈胀 | 路线编号 |  |  | 底面，距右缘0m处，6处钢筋锈胀，S=(25*2)cm² | 否 | 新增 | 6 | 单条描述 | 250 |  |  | 20
|  | 城中大桥 | 单幅 | 1 | PC梁 | 下部结构 | 盖梁 | 1#墩盖梁 | 9.1.1-4 钢筋锈蚀 | 2 | 10 | 钢筋锈胀 | 路线编号 |  |  | 底面，距右缘7m处，1处钢筋锈胀，S=(10*2)cm² | 否 | 新增 | 1 | 单条描述 | 100 |  |  | 20
|  | 城中大桥 | 单幅 | 1 | PC梁 | 下部结构 | 盖梁 | 1#墩盖梁 |  |  | 0 | 无明显病害 |  |  |  | 大桩号侧面，距右缘（3～10）m处，距下缘（0～1.5）m处，水迹（析白吸附） | 否 | 新增 | 1 | 多条描述 | [9 empty] | 析白吸附
|  | 城中大桥 | 单幅 | 1 | PC梁 | 下部结构 | 盖梁 | 1#墩盖梁 |  |  | 0 | 无明显病害 |  |  |  | 无明显病害（已维修） | 否 | 新增 | 1 | 单条描述 | [9 empty] | 已维修
|  | 城中大桥 | 单幅 | 1 | PC梁 | 下部结构 | 盖梁 | 1#墩盖梁 | 9.1.1-2 剥落、露筋 | 2 | 12 | 混凝土破损 | 混凝土剥离 |  |  | 底面，距右缘2m处，2处混凝土破损，S=(25*25)cm² | 否 | 新增 | 2 | 单条描述 | 250 |  |  | 250
|  | 城中大桥 | 单幅 | 1 | PC梁 | 下部结构 | 台帽 | 0#台台帽 |  |  | 0 | 无明显病害 |  |  |  | 无明显病害（已修补） | 否 | 新增 | 1 | 单条描述 | [9 empty] | 已修补
|  | 城中大桥 | 单幅 | 1 | PC梁 | 下部结构 | 台帽 | 0#台台帽 |  |  | 0 | 无明显病害 |  |  |  | 水渍侵蚀 | 否 | 新增 | 1 | 单条描述
|  | 城中大桥 | 单幅 | 1 | PC梁 | 桥面系 | 桥面铺装 | 桥面铺装 | 10.1.1-4 裂缝（龟裂、块裂、纵向裂缝、横向裂缝等） | 2 | 5 | 龟裂 |  |  |  | 距0#台0m处，距左缘15m处，1处龟裂，S=(200*60)cm² | 否 | 新增 | 1 | 单条描述 | 2000 |  |  | 600
|  | 城中大桥 | 单幅 | 1 | PC梁 | 桥面系 | 伸缩缝装置 | 0#台伸缩缝 | 10.2.1-4 失效 | 2 | 5 | 槽口堵塞 |  |  |  | 槽口堵塞 | 否 | 新增 | 1 | 单条描述
|  | 城中大桥 | 单幅 | 1 | PC梁 | 桥面系 | 人行道 | 1#人行道 | 10.3.1-1 破损 | 2 | 15 | 裂缝 |  |  |  | 距0#台（0～15）m处，5条裂缝，L=（0.2～0.3）m，W=（0.1～0.12）mm | 否 | 新增 | 5 | 多条描述 |  | 200 | 300 |  | 0.1 | 0.12
|  | 城中大桥 | 单幅 | 1 | PC梁 | 桥面系 | 人行道 | 2#人行道 | 10.3.1-1 破损 | 2 | 15 | 道板破损 |  |  |  | 距0#台（0～15）m处，8处道板破损，均S=(0.2*0.1)cm² | 否 | 新增 | 8 | 多条描述 | 2 |  |  | 1
|  | 城中大桥 | 单幅 | 1 | PC梁 | 桥面系 | 人行道 | 2#人行道 | 10.3.1-1 破损 | 2 | 15 | 裂缝 |  |  |  | 距0#台（0～15）m处，5条裂缝，L=（0.2～0.3）m，W=（0.1～0.12）mm | 否 | 新增 | 5 | 多条描述 |  | 200 | 300 |  | 0.1 | 0.12
|  | 城中大桥 | 单幅 | 1 | PC梁 | 桥面系 | 栏杆、护栏 | 1#栏杆 |  |  | 0 | 无明显病害 |  |  |  | 无明显病害 | 否 | 新增 | 1 | 单条描述
|  | 城中大桥 | 单幅 | 1 | PC梁 | 桥面系 | 栏杆、护栏 | 2#栏杆 |  |  | 0 | 无明显病害 |  |  |  | 无明显病害 | 否 | 新增 | 1 | 单条描述
|  | 城中大桥 | 单幅 | 1 | PC梁 | 桥面系 | 栏杆、护栏 | 3#栏杆 |  |  | 0 | 无明显病害 |  |  |  | 无明显病害 | 否 | 新增 | 1 | 单条描述
|  | 城中大桥 | 单幅 | 1 | PC梁 | 桥面系 | 栏杆、护栏 | 4#栏杆 |  |  | 0 | 无明显病害 |  |  |  | 无明显病害 | 否 | 新增 | 1 | 单条描述
|  | 城中大桥 | 单幅 | 1 | PC梁 | 桥面系 | 栏杆、护栏 | 5#栏杆 |  |  | 0 | 无明显病害 |  |  |  | 无明显病害 | 否 | 新增 | 1 | 单条描述
|  | 城中大桥 | 单幅 | 1 | PC梁 | 桥面系 | 栏杆、护栏 | 1#护栏 |  |  | 0 | 无明显病害 |  |  |  | 无明显病害 | 否 | 新增 | 1 | 单条描述
|  | 城中大桥 | 单幅 | 1 | PC梁 | 桥面系 | 栏杆、护栏 | 2#护栏 |  |  | 0 | 无明显病害 |  |  |  | 无明显病害 | 否 | 新增 | 1 | 单条描述
|  | 城中大桥 | 单幅 | 1 | PC梁 | 桥面系 | 照明、标志 | 照明 |  |  | 0 | 无明显病害 |  |  |  | 无明显病害 | 否 | 新增 | 1 | 单条描述
|  | 城中大桥 | 单幅 | 1 | PC梁 | 桥面系 | 照明、标志 | 标志 |  |  | 0 | 无明显病害 |  |  |  | 无明显病害 | 否 | 新增 | 1 | 单条描述
|  | 城中大桥 | 单幅 | 2 | 预制空心板 | 上部结构 | 上部承重构件 | 10#板梁 |  |  | 0 | 无明显病害 |  |  |  | 无明显病害 | 否 | 新增 | 1 | 单条描述
|  | 城中大桥 | 单幅 | 2 | 预制空心板 | 上部结构 | 上部承重构件 | 30#板梁 |  |  | 0 | 无明显病害 |  |  |  | 无明显病害 | 否 | 新增 | 1 | 单条描述
|  | 城中大桥 | 单幅 | 2 | 预制空心板 | 上部结构 | 上部一般构件 | 10#铰缝 |  |  | 0 | 无明显病害 |  |  |  | 无明显病害 | 否 | 新增 | 1 | 单条描述
|  | 城中大桥 | 单幅 | 2 | 预制空心板 | 上部结构 | 上部一般构件 | 20#铰缝 |  |  | 0 | 无明显病害 |  |  |  | 无明显病害 | 否 | 新增 | 1 | 单条描述
|  | 城中大桥 | 单幅 | 2 | 预制空心板 | 上部结构 | 上部一般构件 | 32#铰缝 | 5.1.1-3 空洞、孔洞 | 2 | 15 | 渗水 |  |  |  | 距1#墩0m处，1处渗水，L=2000cm | 否 | 新增 | 1 | 单条描述 | 20000
|  | 城中大桥 | 单幅 | 2 | 预制空心板 | 上部结构 | 支座 | 1#墩48#支座 |  |  | 0 | 无明显病害 |  |  |  | 无明显病害 | 否 | 新增 | 1 | 单条描述
|  | 城中大桥 | 单幅 | 2 | 预制空心板 | 上部结构 | 支座 | 1#墩49#支座 |  |  | 0 | 无明显病害 |  |  |  | 无明显病害 | 否 | 新增 | 1 | 单条描述
|  | 城中大桥 | 单幅 | 2 | 预制空心板 | 上部结构 | 支座 | 2#墩12#支座 |  |  | 0 | 无明显病害 |  |  |  | 无明显病害 | 否 | 新增 | 1 | 单条描述
|  | 城中大桥 | 单幅 | 2 | 预制空心板 | 上部结构 | 支座 | 2#墩13#支座 |  |  | 0 | 无明显病害 |  |  |  | 无明显病害 | 否 | 新增 | 1 | 单条描述
|  | 城中大桥 | 单幅 | 2 | 预制空心板 | 下部结构 | 桥墩 | 2#墩8#立柱 |  |  | 0 | 无明显病害 |  |  |  | 无明显病害 | 否 | 新增 | 1 | 单条描述
|  | 城中大桥 | 单幅 | 2 | 预制空心板 | 下部结构 | 桥墩 | 2#墩盖梁 |  |  | 0 | 无明显病害 |  |  |  | 无明显病害 | 否 | 新增 | 1 | 单条描述
|  | 城中大桥 | 单幅 | 2 | 预制空心板 | 下部结构 | 桥墩 | 2#墩盖梁 | 9.1.1-2 剥落、露筋 | 2 | 12 | 混凝土破损 |  |  |  | 底面，距左缘（0～5）m处，距下缘（0～1）m处，3处混凝土破损，均S=(25*25)cm² | 否 | 新增 | 3 | 多条描述 | 250 |  |  | 250
|  | 城中大桥 | 单幅 | 2 | 预制空心板 | 桥面系 | 人行道 | 1#人行道 | 10.3.1-1 破损 | 2 | 15 | 道板破损 |  |  |  | 距1#墩（0～15）m处，8处道板破损，均S=(0.2*0.1)cm² | 否 | 新增 | 8 | 多条描述 | 2 |  |  | 1
|  | 城中大桥 | 单幅 | 2 | 预制空心板 | 桥面系 | 人行道 | 1#人行道 | 10.3.1-1 破损 | 2 | 15 | 裂缝 |  |  |  | 距1#墩（0～15）m处，5条裂缝，L=（0.2～0.3）m，W=（0.1～0.12）mm | 否 | 新增 | 5 | 多条描述 |  | 200 | 300 |  | 0.1 | 0.12
|  | 城中大桥 | 单幅 | 2 | 预制空心板 | 桥面系 | 人行道 | 2#人行道 | 10.3.1-1 破损 | 2 | 15 | 道板破损 |  |  |  | 距1#墩（0～15）m处，8处道板破损，均S=(0.2*0.1)cm² | 否 | 新增 | 8 | 多条描述 | 2 |  |  | 1
|  | 城中大桥 | 单幅 | 2 | 预制空心板 | 桥面系 | 人行道 | 2#人行道 | 10.3.1-1 破损 | 2 | 15 | 裂缝 |  |  |  | 距1#墩（0～15）m处，5条裂缝，L=（0.2～0.3）m，W=（0.1～0.12）mm | 否 | 新增 | 5 | 多条描述 |  | 200 | 300 |  | 0.1 | 0.12
|  | 城中大桥 | 单幅 | 3 | 预制空心板 | 上部结构 | 上部承重构件 | 10#板梁 |  |  | 0 | 无明显病害 |  |  |  | 无明显病害 | 否 | 新增 | 1 | 单条描述
|  | 城中大桥 | 单幅 | 3 | 预制空心板 | 上部结构 | 上部承重构件 | 30#板梁 |  |  | 0 | 无明显病害 |  |  |  | 无明显病害 | 否 | 新增 | 1 | 单条描述
|  | 城中大桥 | 单幅 | 3 | 预制空心板 | 上部结构 | 上部一般构件 | 10#铰缝 |  |  | 0 | 无明显病害 |  |  |  | 无明显病害 | 否 | 新增 | 1 | 单条描述
|  | 城中大桥 | 单幅 | 3 | 预制空心板 | 上部结构 | 上部一般构件 | 20#铰缝 |  |  | 0 | 无明显病害 |  |  |  | 无明显病害 | 否 | 新增 | 1 | 单条描述
|  | 城中大桥 | 单幅 | 3 | 预制空心板 | 上部结构 | 支座 | 2#墩17#支座 |  |  | 0 | 无明显病害 |  |  |  | 无明显病害 | 否 | 新增 | 1 | 单条描述
|  | 城中大桥 | 单幅 | 3 | 预制空心板 | 上部结构 | 支座 | 2#墩18#支座 |  |  | 0 | 无明显病害 |  |  |  | 无明显病害 | 否 | 新增 | 1 | 单条描述
|  | 城中大桥 | 单幅 | 3 | 预制空心板 | 上部结构 | 支座 | 2#墩39#支座 |  |  | 0 | 无明显病害 |  |  |  | 无明显病害 | 否 | 新增 | 1 | 单条描述
|  | 城中大桥 | 单幅 | 3 | 预制空心板 | 上部结构 | 支座 | 2#墩41#支座 |  |  | 0 | 无明显病害 |  |  |  | 无明显病害 | 否 | 新增 | 1 | 单条描述
|  | 城中大桥 | 单幅 | 3 | 预制空心板 | 上部结构 | 支座 | 3#墩16#支座 |  |  | 0 | 无明显病害 |  |  |  | 无明显病害 | 否 | 新增 | 1 | 单条描述
|  | 城中大桥 | 单幅 | 3 | 预制空心板 | 上部结构 | 支座 | 3#墩21#支座 |  |  | 0 | 无明显病害 |  |  |  | 无明显病害 | 否 | 新增 | 1 | 单条描述
|  | 城中大桥 | 单幅 | 3 | 预制空心板 | 上部结构 | 支座 | 3#墩22#支座 |  |  | 0 | 无明显病害 |  |  |  | 无明显病害 | 否 | 新增 | 1 | 单条描述
|  | 城中大桥 | 单幅 | 3 | 预制空心板 | 上部结构 | 支座 | 3#墩29#支座 |  |  | 0 | 无明显病害 |  |  |  | 无明显病害 | 否 | 新增 | 1 | 单条描述
|  | 城中大桥 | 单幅 | 3 | 预制空心板 | 下部结构 | 桥墩 | 3#墩7#立柱 |  |  | 0 | 无明显病害 |  |  |  | 无明显病害 | 否 | 新增 | 1 | 单条描述
|  | 城中大桥 | 单幅 | 3 | 预制空心板 | 下部结构 | 桥墩 | 3#墩盖梁 | 9.1.1-2 剥落、露筋 | 2 | 12 | 挡块破损 |  |  |  | 大桩号侧面，距右缘2m处，1处挡块破损，S=(15*3)cm² | 否 | 新增 | 1 | 单条描述 | 150 |  |  | 30
|  | 城中大桥 | 单幅 | 3 | 预制空心板 | 下部结构 | 桥墩 | 3#墩盖梁 | 9.1.1-4 钢筋锈蚀 | 2 | 10 | 钢筋锈胀 |  |  |  | 底面，距右缘7m处，1处钢筋锈胀，S=(15*2)cm² | 否 | 新增 | 1 | 单条描述 | 150 |  |  | 20
|  | 城中大桥 | 单幅 | 3 | 预制空心板 | 下部结构 | 桥墩 | 3#墩盖梁 | 9.1.1-4 钢筋锈蚀 | 2 | 10 | 钢筋锈胀 |  |  |  | 小桩号侧面，距右缘2m处，1处钢筋锈胀，S=(15*2)cm² | 否 | 新增 | 1 | 单条描述 | 150 |  |  | 20
|  | 城中大桥 | 单幅 | 3 | 预制空心板 | 下部结构 | 桥墩 | 3#墩盖梁 | 9.1.1-2 剥落、露筋 | 2 | 12 | 混凝土破损 |  |  |  | 小桩号侧面，距左缘10m处，1处混凝土破损，S=(35*25)cm² | 否 | 新增 | 1 | 单条描述 | 350 |  |  | 250
|  | 城中大桥 | 单幅 | 3 | 预制空心板 | 桥面系 | 人行道 | 1#人行道 | 10.3.1-1 破损 | 2 | 15 | 裂缝 |  |  |  | 距2#墩（0～15）m处，5条裂缝，L=（0.2～0.3）m，W=（0.1～0.12）mm | 否 | 新增 | 5 | 多条描述 |  | 200 | 300 |  | 0.1 | 0.12
|  | 城中大桥 | 单幅 | 3 | 预制空心板 | 桥面系 | 人行道 | 1#人行道 | 10.3.1-1 破损 | 2 | 15 | 松动 |  |  |  | 距2#墩（0～12）m处，松动2个 | 否 | 新增 | 1 | 多条描述
|  | 城中大桥 | 单幅 | 3 | 预制空心板 | 桥面系 | 人行道 | 2#人行道 | 10.3.1-1 破损 | 2 | 15 | 裂缝 |  |  |  | 距2#墩（0～15）m处，5条裂缝，L=（0.2～0.3）m，W=（0.1～0.12）mm | 否 | 新增 | 5 | 多条描述 |  | 200 | 300 |  | 0.1 | 0.12
|  | 城中大桥 | 单幅 | 4 | 预制空心板 | 上部结构 | 上部承重构件 | 10#板梁 |  |  | 0 | 无明显病害 |  |  |  | 无明显病害 | 否 | 新增 | 1 | 单条描述
|  | 城中大桥 | 单幅 | 4 | 预制空心板 | 上部结构 | 上部承重构件 | 20#板梁 |  |  | 0 | 无明显病害 |  |  |  | 无明显病害 | 否 | 新增 | 1 | 单条描述
|  | 城中大桥 | 单幅 | 4 | 预制空心板 | 上部结构 | 上部承重构件 | 3#板梁 | 5.1.1-2 剥落、掉角 | 2 | 15 | 混凝土破损 |  |  | 底板 | 底板，距4#墩10m处，1处混凝土破损，S=(30*30)cm² | 否 | 新增 | 1 | 单条描述 | 300 |  |  | 300
|  | 城中大桥 | 单幅 | 4 | 预制空心板 | 上部结构 | 上部承重构件 | 34#板梁 | 5.1.1-2 剥落、掉角 | 2 | 15 | 混凝土破损 |  |  | 底板 | 底板，距4#墩4m处，1处混凝土破损，S=(25*10)cm² | 否 | 新增 | 1 | 单条描述 | 250 |  |  | 100
|  | 城中大桥 | 单幅 | 4 | 预制空心板 | 上部结构 | 上部一般构件 | 10#铰缝 |  |  | 0 | 无明显病害 |  |  |  | 无明显病害 | 否 | 新增 | 1 | 单条描述
|  | 城中大桥 | 单幅 | 4 | 预制空心板 | 上部结构 | 上部一般构件 | 2#铰缝 | 5.1.1-3 空洞、孔洞 | 2 | 15 | 渗水 |  |  |  | 距4#墩0m处，2处渗水，L=50cm | 否 | 新增 | 2 | 单条描述 | 500
|  | 城中大桥 | 单幅 | 4 | 预制空心板 | 上部结构 | 上部一般构件 | 20#铰缝 |  |  | 0 | 无明显病害 |  |  |  | 无明显病害 | 否 | 新增 | 1 | 单条描述
|  | 城中大桥 | 单幅 | 4 | 预制空心板 | 上部结构 | 上部一般构件 | 22#铰缝 | 5.1.1-2 剥落、掉角 | 2 | 10 | 勾缝脱落 |  |  |  | 距4#墩5m处，1处勾缝脱落，L=500cm | 否 | 新增 | 1 | 单条描述 | 5000
|  | 城中大桥 | 单幅 | 4 | 预制空心板 | 上部结构 | 上部一般构件 | 32#铰缝 | 5.1.1-3 空洞、孔洞 | 2 | 15 | 渗水 |  |  |  | 距4#墩0m处，1处渗水，L=400cm | 否 | 新增 | 1 | 单条描述 | 4000
|  | 城中大桥 | 单幅 | 4 | 预制空心板 | 上部结构 | 支座 | 3#墩4#支座 |  |  | 0 | 无明显病害 |  |  |  | 无明显病害 | 否 | 新增 | 1 | 单条描述
|  | 城中大桥 | 单幅 | 4 | 预制空心板 | 上部结构 | 支座 | 3#墩6#支座 |  |  | 0 | 无明显病害 |  |  |  | 无明显病害 | 否 | 新增 | 1 | 单条描述
|  | 城中大桥 | 单幅 | 4 | 预制空心板 | 上部结构 | 支座 | 4#墩18#支座 |  |  | 0 | 无明显病害 |  |  |  | 无明显病害 | 否 | 新增 | 1 | 单条描述
|  | 城中大桥 | 单幅 | 4 | 预制空心板 | 上部结构 | 支座 | 4#墩19#支座 |  |  | 0 | 无明显病害 |  |  |  | 无明显病害 | 否 | 新增 | 1 | 单条描述
|  | 城中大桥 | 单幅 | 4 | 预制空心板 | 下部结构 | 桥墩 | 4#墩6#立柱 |  |  | 0 | 无明显病害 |  |  |  | 无明显病害 | 否 | 新增 | 1 | 单条描述
|  | 城中大桥 | 单幅 | 4 | 预制空心板 | 下部结构 | 桥墩 | 4#墩盖梁 |  |  | 0 | 无明显病害 |  |  |  | 小桩号侧面，无明显病害（已修补） | 否 | 新增 | 1 | 单条描述 | [9 empty] | 已修补
|  | 城中大桥 | 单幅 | 4 | 预制空心板 | 下部结构 | 桥墩 | 4#墩盖梁 | 9.1.1-2 剥落、露筋 | 2 | 12 | 混凝土破损 |  |  |  | 小桩号侧面，距右缘1.2m处，1处混凝土破损，S=(35*35)cm² | 否 | 新增 | 1 | 单条描述 | 350 |  |  | 350
|  | 城中大桥 | 单幅 | 4 | 预制空心板 | 桥面系 | 人行道 | 1#人行道 | 10.3.1-1 破损 | 2 | 15 | 裂缝 |  |  |  | 距3#墩（0～15）m处，5条裂缝，L=（0.2～0.3）m，W=（0.1～0.12）mm | 否 | 新增 | 5 | 多条描述 |  | 200 | 300 |  | 0.1 | 0.12
|  | 城中大桥 | 单幅 | 4 | 预制空心板 | 桥面系 | 人行道 | 2#人行道 | 10.3.1-1 破损 | 2 | 15 | 裂缝 |  |  |  | 距3#墩（0～15）m处，5条裂缝，L=（0.2～0.3）m，W=（0.1～0.12）mm | 否 | 新增 | 5 | 多条描述 |  | 200 | 300 |  | 0.1 | 0.12
|  | 城中大桥 | 单幅 | 5 | 预制空心板 | 上部结构 | 上部承重构件 | 10#板梁 |  |  | 0 | 无明显病害 |  |  |  | 无明显病害 | 否 | 新增 | 1 | 单条描述
|  | 城中大桥 | 单幅 | 5 | 预制空心板 | 上部结构 | 上部承重构件 | 20#板梁 |  |  | 0 | 无明显病害 |  |  |  | 无明显病害 | 否 | 新增 | 1 | 单条描述
|  | 城中大桥 | 单幅 | 5 | 预制空心板 | 上部结构 | 上部承重构件 | 3#板梁 | 5.1.1-5 钢筋锈蚀 | 2 | 20 | 钢筋锈胀 |  |  | 底板 | 底板，距5#台5m处，距右缘0.3m处，1处钢筋锈胀，S=(20*3)cm² | 否 | 新增 | 1 | 单条描述 | 200 |  |  | 30
|  | 城中大桥 | 单幅 | 5 | 预制空心板 | 上部结构 | 上部一般构件 | 10#铰缝 |  |  | 0 | 无明显病害 |  |  |  | 无明显病害 | 否 | 新增 | 1 | 单条描述
|  | 城中大桥 | 单幅 | 5 | 预制空心板 | 上部结构 | 上部一般构件 | 2#铰缝 | 5.1.1-3 空洞、孔洞 | 2 | 15 | 渗水 |  |  |  | 距5#台0m处，1处渗水，L=600cm | 否 | 新增 | 1 | 单条描述 | 6000
|  | 城中大桥 | 单幅 | 5 | 预制空心板 | 上部结构 | 上部一般构件 | 20#铰缝 |  |  | 0 | 无明显病害 |  |  |  | 无明显病害 | 否 | 新增 | 1 | 单条描述
|  | 城中大桥 | 单幅 | 5 | 预制空心板 | 上部结构 | 上部一般构件 | 32#铰缝 | 5.1.1-3 空洞、孔洞 | 2 | 15 | 析白 |  |  |  | 距4#墩（0～20）m处，1处析白，均S=(2000*5)cm² | 否 | 新增 | 1 | 多条描述 | 20000 |  |  | 50
|  | 城中大桥 | 单幅 | 5 | 预制空心板 | 上部结构 | 支座 | 4#墩7#支座 |  |  | 0 | 无明显病害 |  |  |  | 无明显病害 | 否 | 新增 | 1 | 单条描述
|  | 城中大桥 | 单幅 | 5 | 预制空心板 | 上部结构 | 支座 | 4#墩8#支座 |  |  | 0 | 无明显病害 |  |  |  | 无明显病害 | 否 | 新增 | 1 | 单条描述
|  | 城中大桥 | 单幅 | 5 | 预制空心板 | 上部结构 | 支座 | 5#台21#支座 |  |  | 0 | 无明显病害 |  |  |  | 无明显病害 | 否 | 新增 | 1 | 单条描述
|  | 城中大桥 | 单幅 | 5 | 预制空心板 | 上部结构 | 支座 | 5#台23#支座 |  |  | 0 | 无明显病害 |  |  |  | 无明显病害 | 否 | 新增 | 1 | 单条描述
|  | 城中大桥 | 单幅 | 5 | 预制空心板 | 下部结构 | 桥台 | 5#台台帽 |  |  | 0 | 无明显病害 |  |  |  | 无明显病害（已维修） | 否 | 新增 | 1 | 单条描述 | [9 empty] | 已维修
|  | 城中大桥 | 单幅 | 5 | 预制空心板 | 桥面系 | 桥面铺装 | 桥面铺装 | 10.1.1-4 裂缝（龟裂、块裂、纵向裂缝、横向裂缝等） | 2 | 5 | 龟裂 |  |  |  | 距5#台0m处，距左缘15m处，1处龟裂，S=(200*60)cm² | 否 | 新增 | 1 | 单条描述 | 2000 |  |  | 600
|  | 城中大桥 | 单幅 | 5 | 预制空心板 | 桥面系 | 伸缩缝装置 | 5#台伸缩缝 | 10.2.1-2 锚固区缺陷 | 2 | 0 | 混凝土开裂 |  |  |  | 10条混凝土开裂，L=0.2m，W=0.12mm | 否 | 新增 | 10 | 单条描述 | 200 |  |  | 0.12
|  | 城中大桥 | 单幅 | 5 | 预制空心板 | 桥面系 | 人行道 | 1#人行道 | 10.3.1-1 破损 | 2 | 15 | 道板破损 |  |  |  | 距5#台（0～15）m处，8处道板破损，均S=(0.2*0.1)cm² | 否 | 新增 | 8 | 多条描述 | 2 |  |  | 1
|  | 城中大桥 | 单幅 | 5 | 预制空心板 | 桥面系 | 人行道 | 2#人行道 | 10.3.1-1 破损 | 2 | 15 | 裂缝 |  |  |  | 距4#墩（0～15）m处，5条裂缝，L=（0.2～0.3）m，W=（0.1～0.12）mm | 否 | 新增 | 5 | 多条描述 |  | 200 | 300 |  | 0.1 | 0.12
|  | 城南立交桥 | 单幅 | 1 | PC梁 | 上部结构 | 上部承重构件 | 板梁 |  |  | 0 | 无明显病害 |  |  |  | 桥下违建物 | 否 | 新增 | 1 | 单条描述
|  | 城南立交桥 | 单幅 | 1 | PC梁 | 下部结构 | 支座 | 1#墩1#支座 | 5.3.1-3 板式支座位置串动、脱空或剪切超限 | 2 | 15 | 剪切变形 | 橡胶支座变形 |  |  | 剪切变形30° | 否 | 新增 | 1 | 单条描述
|  | 城南立交桥 | 单幅 | 1 | PC梁 | 下部结构 | 支座 | 1#墩2#支座 | 5.3.1-3 板式支座位置串动、脱空或剪切超限 | 2 | 15 | 剪切变形 | 橡胶支座变形 |  |  | 剪切变形30° | 否 | 新增 | 1 | 单条描述
|  | 城南立交桥 | 单幅 | 1 | PC梁 | 下部结构 | 墩身 | 1#墩1#立柱 |  |  | 0 | 无明显病害 |  |  |  | 大桩号侧面，无明显病害 | 否 | 新增 | 1 | 单条描述
|  | 城南立交桥 | 单幅 | 1 | PC梁 | 下部结构 | 墩身 | 1#墩2#立柱 |  |  | 0 | 无明显病害 |  |  |  | 大桩号侧面，无明显病害 | 否 | 新增 | 1 | 单条描述
|  | 城南立交桥 | 单幅 | 1 | PC梁 | 桥面系 | 桥面铺装 | 桥面铺装 | 10.1.1-3 破损 | 2 | 25 | 坑槽 |  |  |  | 距0#台10m处，距左缘3m处，1处坑槽，S=(20*20)cm² | 否 | 新增 | 1 | 单条描述 | 200 |  |  | 200
|  | 城南立交桥 | 单幅 | 1 | PC梁 | 桥面系 | 伸缩缝装置 | 0#台伸缩缝 | 10.2.1-3 破损 | 2 | 40 | 橡胶条损坏 |  |  |  | 距左缘0m处，1处橡胶条损坏，L=400cm | 否 | 新增 | 1 | 单条描述 | 4000
|  | 城南立交桥 | 单幅 | 1 | PC梁 | 桥面系 | 伸缩缝装置 | 0#台伸缩缝 | 10.2.1-4 失效 | 2 | 5 | 槽口堵塞 |  |  |  | 槽口堵塞 | 否 | 新增 | 1 | 单条描述
|  | 城南立交桥 | 单幅 | 1 | PC梁 | 桥面系 | 栏杆、护栏 | 栏杆 | 10.4.1-2 破损 | 2 | 10 | 变形错位 |  |  |  | 距0#台7m处，1处变形错位，L=300cm | 否 | 新增 | 1 | 单条描述 | 3000
|  | 城南立交桥 | 单幅 | 1 | PC梁 | 桥面系 | 排水系统 | 排水系统 | 10.5.1-2 泄水管、引水槽缺陷 | 2 | 10 | 排水孔堵塞 |  |  |  | 排水孔堵塞1处 | 否 | 新增 | 1 | 单条描述
|  | 城南立交桥 | 单幅 | 2 | 现浇空心板 | 上部结构 | 上部承重构件 | 板梁 |  |  | 0 | 无明显病害 |  |  | 底板 | 底板，无明显病害 | 否 | 新增 | 1 | 单条描述
|  | 城南立交桥 | 单幅 | 2 | 现浇空心板 | 上部结构 | 支座 | 2#墩1#支座 | 5.3.1-3 板式支座位置串动、脱空或剪切超限 | 2 | 15 | 剪切变形 |  |  |  | 剪切变形30° | 否 | 新增 | 1 | 单条描述
|  | 城南立交桥 | 单幅 | 2 | 现浇空心板 | 上部结构 | 支座 | 2#墩2#支座 | 5.3.1-3 板式支座位置串动、脱空或剪切超限 | 2 | 15 | 剪切变形 |  |  |  | 剪切变形30° | 否 | 新增 | 1 | 单条描述
|  | 城南立交桥 | 单幅 | 2 | 现浇空心板 | 下部结构 | 桥墩 | 2#墩1#立柱 |  |  | 0 | 无明显病害 |  |  |  | 无明显病害 | 否 | 新增 | 1 | 单条描述
|  | 城南立交桥 | 单幅 | 2 | 现浇空心板 | 下部结构 | 桥墩 | 2#墩2#立柱 |  |  | 0 | 无明显病害 |  |  |  | 无明显病害 | 否 | 新增 | 1 | 单条描述
|  | 城南立交桥 | 单幅 | 2 | 现浇空心板 | 桥面系 | 栏杆、护栏 | 1#护栏 | 10.4.1-2 破损 | 2 | 10 | 裂缝 |  |  |  | 距1#墩（0～20）m处，24条裂缝，L=（0.5～1）m，W=（0.2～0.3）mm | 否 | 新增 | 24 | 多条描述 |  | 500 | 1000 |  | 0.2 | 0.3
|  | 城南立交桥 | 单幅 | 2 | 现浇空心板 | 桥面系 | 排水系统 | 排水系统 | 10.5.1-2 泄水管、引水槽缺陷 | 2 | 10 | 水篦子缺失 |  |  |  | 水篦子缺失1处 | 否 | 新增 | 1 | 单条描述
|  | 城南立交桥 | 单幅 | 3 | 现浇空心板 | 上部结构 | 上部承重构件 | 板梁 | 5.1.1-11 梁桥裂缝 | 2 | 10 | 横向裂缝 |  |  | 底板 | 底板，距2#墩6m处，距左缘1m处，1条横向裂缝，L=1m，W=0.12mm（析白） | 否 | 新增 | 1 | 单条描述 | 1000 |  |  | 0.12 | [5 empty] | 析白
|  | 城南立交桥 | 单幅 | 3 | 现浇空心板 | 上部结构 | 上部承重构件 | 板梁 |  |  | 0 | 无明显病害 |  |  |  | 无明显病害 | 否 | 新增 | 1 | 单条描述
|  | 城南立交桥 | 单幅 | 3 | 现浇空心板 | 上部结构 | 支座 | 3#墩1#支座 | 5.3.1-3 板式支座位置串动、脱空或剪切超限 | 2 | 15 | 剪切变形 |  |  |  | 剪切变形40° | 否 | 新增 | 1 | 单条描述
|  | 城南立交桥 | 单幅 | 3 | 现浇空心板 | 上部结构 | 支座 | 3#墩2#支座 | 5.3.1-3 板式支座位置串动、脱空或剪切超限 | 2 | 15 | 剪切变形 |  |  |  | 剪切变形20° | 否 | 新增 | 1 | 单条描述
|  | 城南立交桥 | 单幅 | 3 | 现浇空心板 | 下部结构 | 桥墩 | 3#墩1#立柱 |  |  | 0 | 无明显病害 |  |  |  | 大桩号侧面，无明显病害 | 否 | 新增 | 1 | 单条描述
|  | 城南立交桥 | 单幅 | 3 | 现浇空心板 | 下部结构 | 桥墩 | 3#墩2#立柱 |  |  | 0 | 无明显病害 |  |  |  | 大桩号侧面，无明显病害 | 否 | 新增 | 1 | 单条描述
|  | 城南立交桥 | 单幅 | 3 | 现浇空心板 | 桥面系 | 排水系统 | 排水系统 | 10.5.1-2 泄水管、引水槽缺陷 | 2 | 10 | 排水孔堵塞 |  |  |  | 排水孔堵塞1处 | 否 | 新增 | 1 | 单条描述
|  | 城南立交桥 | 单幅 | 3 | 现浇空心板 | 桥面系 | 排水系统 | 排水系统 | 10.5.1-2 泄水管、引水槽缺陷 | 2 | 10 | 水篦子缺失 |  |  |  | 水篦子缺失1处 | 否 | 新增 | 1 | 单条描述
|  | 城南立交桥 | 单幅 | 4 | 现浇空心板 | 上部结构 | 上部承重构件 | 板梁 | 5.1.1-6 混凝土碳化 | 2 | 15 | 混凝土腐蚀 |  |  | 底板 | 底板，距4#墩5m处，距左缘5m处，1处混凝土腐蚀，S=(100*100)cm² | 否 | 新增 | 1 | 单条描述 | 1000 |  |  | 1000
|  | 城南立交桥 | 单幅 | 4 | 现浇空心板 | 上部结构 | 上部承重构件 | 板梁 |  |  | 0 | 无明显病害 |  |  | 底板 | 底板，无明显病害 | 否 | 新增 | 1 | 单条描述
|  | 城南立交桥 | 单幅 | 4 | 现浇空心板 | 上部结构 | 支座 | 4#墩1#支座 | 5.3.1-3 板式支座位置串动、脱空或剪切超限 | 2 | 15 | 剪切变形 |  |  |  | 剪切变形40° | 否 | 新增 | 1 | 单条描述
|  | 城南立交桥 | 单幅 | 4 | 现浇空心板 | 上部结构 | 支座 | 4#墩2#支座 | 5.3.1-1 板式支座老化变质、开裂 | 2 | 40 | 老化开裂 |  |  |  | 老化开裂轻微 | 否 | 新增 | 1 | 单条描述
|  | 城南立交桥 | 单幅 | 4 | 现浇空心板 | 上部结构 | 支座 | 4#墩2#支座 | 5.3.1-3 板式支座位置串动、脱空或剪切超限 | 2 | 15 | 剪切变形 |  |  |  | 剪切变形30° | 否 | 新增 | 1 | 单条描述
|  | 城南立交桥 | 单幅 | 4 | 现浇空心板 | 上部结构 | 支座 | 4#墩2#支座 |  |  | 0 | 无明显病害 |  |  |  | 无明显病害 | 否 | 新增 | 1 | 单条描述
|  | 城南立交桥 | 单幅 | 4 | 现浇空心板 | 下部结构 | 桥墩 | 4#墩1#立柱 |  |  | 0 | 无明显病害 |  |  |  | 无明显病害 | 否 | 新增 | 1 | 单条描述
|  | 城南立交桥 | 单幅 | 4 | 现浇空心板 | 下部结构 | 桥墩 | 4#墩1#立柱 |  |  | 0 | 无明显病害 |  |  |  | 大桩号侧面，无明显病害 | 否 | 新增 | 1 | 单条描述
|  | 城南立交桥 | 单幅 | 4 | 现浇空心板 | 下部结构 | 桥墩 | 4#墩2#立柱 |  |  | 0 | 无明显病害 |  |  |  | 无明显病害 | 否 | 新增 | 1 | 单条描述
|  | 城南立交桥 | 单幅 | 4 | 现浇空心板 | 下部结构 | 桥墩 | 4#墩2#立柱 |  |  | 0 | 无明显病害 |  |  |  | 大桩号侧面，无明显病害 | 否 | 新增 | 1 | 单条描述
|  | 城南立交桥 | 单幅 | 5 | 现浇空心板 | 上部结构 | 上部承重构件 | 板梁 | 5.1.1-2 剥落、掉角 | 2 | 20 | 露筋 |  |  | 底板 | 底板，距5#墩0m处，距右缘0m处，1处露筋，S=(30*5)cm² | 否 | 新增 | 1 | 单条描述 | 300 |  |  | 50
|  | 城南立交桥 | 单幅 | 5 | 现浇空心板 | 上部结构 | 支座 | 5#墩7#支座 |  |  | 0 | 无明显病害 |  |  |  | 无明显病害 | 否 | 新增 | 1 | 单条描述
|  | 城南立交桥 | 单幅 | 5 | 现浇空心板 | 下部结构 | 桥墩 | 5#墩1#立柱 |  |  | 0 | 无明显病害 |  |  |  | 无明显病害 | 否 | 新增 | 1 | 单条描述
|  | 城南立交桥 | 单幅 | 5 | 现浇空心板 | 下部结构 | 桥墩 | 5#墩2#立柱 |  |  | 0 | 无明显病害 |  |  |  | 无明显病害 | 否 | 新增 | 1 | 单条描述
|  | 城南立交桥 | 单幅 | 5 | 现浇空心板 | 下部结构 | 桥墩 | 5#墩盖梁 | 9.1.1-3 空洞、孔洞 | 2 | 12 | 空洞 |  |  |  | 底面，距左缘0m处，1处空洞，S=(50*50)cm² | 否 | 新增 | 1 | 单条描述 | 500 |  |  | 500
|  | 城南立交桥 | 单幅 | 5 | 现浇空心板 | 下部结构 | 桥墩 | 5#墩盖梁 | 9.1.2 盖梁裂缝 | 2 | 8 | 横向裂缝 |  |  |  | 大桩号侧面，距右缘4m处，距下缘0.1m处，1条横向裂缝，L=1m，W=0.5mm | 否 | 新增 | 1 | 单条描述 | 1000 |  |  | 0.5
|  | 城南立交桥 | 单幅 | 5 | 现浇空心板 | 下部结构 | 桥墩 | 5#墩盖梁 | 9.1.2 盖梁裂缝 | 2 | 8 | 横向裂缝 |  |  |  | 大桩号侧面，距右缘1.5m处，1条横向裂缝，L=0.7m，W=0.2mm | 否 | 新增 | 1 | 单条描述 | 700 |  |  | 0.2
|  | 城南立交桥 | 单幅 | 5 | 现浇空心板 | 下部结构 | 桥墩 | 5#墩盖梁 | 9.1.2 盖梁裂缝 | 2 | 8 | 竖向裂缝 |  |  |  | 大桩号侧面，距右缘0.3m处，1条竖向裂缝，L=0.8m，W=0.3mm | 否 | 新增 | 1 | 单条描述 | 800 |  |  | 0.3
|  | 城南立交桥 | 单幅 | 5 | 现浇空心板 | 下部结构 | 桥墩 | 5#墩盖梁 | 9.1.2 盖梁裂缝 | 2 | 8 | 竖向裂缝 |  |  |  | 底面，距右缘0m处，1条竖向裂缝，L=0.5m，W=0.2mm | 否 | 新增 | 1 | 单条描述 | 500 |  |  | 0.2
|  | 城南立交桥 | 单幅 | 5 | 现浇空心板 | 下部结构 | 桥墩 | 5#墩盖梁 | 9.1.2 盖梁裂缝 | 2 | 8 | 竖向裂缝 |  |  |  | 底面，距左缘0m处，2条竖向裂缝，L=1m，W=2mm | 否 | 新增 | 2 | 单条描述 | 1000 |  |  | 2
|  | 城南立交桥 | 单幅 | 5 | 现浇空心板 | 下部结构 | 桥墩 | 5#墩盖梁 |  |  | 0 | 水迹 |  |  |  | 大桩号侧面，距右缘0m处，水迹 | 否 | 新增 | 1 | 单条描述
|  | 城南立交桥 | 单幅 | 5 | 现浇空心板 | 下部结构 | 桥墩 | 5#墩盖梁 |  |  | 0 | 水迹 |  |  |  | 小桩号侧面，距右缘0m处，水迹 | 否 | 新增 | 1 | 单条描述
|  | 城南立交桥 | 单幅 | 5 | 现浇空心板 | 下部结构 | 桥墩 | 5#墩盖梁 |  |  | 0 | 水迹 |  |  |  | 大桩号侧面，水迹 | 否 | 新增 | 1 | 单条描述
|  | 城南立交桥 | 单幅 | 5 | 现浇空心板 | 下部结构 | 桥墩 | 5#墩盖梁 |  |  | 0 | 水迹 |  |  |  | 小桩号侧面，水迹 | 否 | 新增 | 1 | 单条描述
|  | 城南立交桥 | 单幅 | 5 | 现浇空心板 | 桥面系 | 桥面铺装 | 桥面铺装 | 10.1.1-3 破损 | 2 | 25 | 坑槽 |  |  |  | 距5#墩15m处，距右缘0m处，3处坑槽，S=(50*20)cm² | 否 | 新增 | 3 | 单条描述 | 500 |  |  | 200
|  | 城南立交桥 | 单幅 | 5 | 现浇空心板 | 桥面系 | 桥面铺装 | 桥面铺装 | 10.1.1-4 裂缝（龟裂、块裂、纵向裂缝、横向裂缝等） | 2 | 5 | 纵向裂缝 |  |  |  | 距5#墩10m处，距右缘1m处，1条纵向裂缝，L=2m，W=0.2mm | 否 | 新增 | 1 | 单条描述 | 2000 |  |  | 0.2
|  | 城南立交桥 | 单幅 | 5 | 现浇空心板 | 桥面系 | 伸缩缝装置 | 5#墩伸缩缝 | 10.2.1-2 锚固区缺陷 | 2 | 15 | 混凝土破损 |  |  |  | 距右缘3m处，1处混凝土破损，S=(20*5)cm² | 否 | 新增 | 1 | 单条描述 | 200 |  |  | 50
|  | 城南立交桥 | 单幅 | 5 | 现浇空心板 | 桥面系 | 伸缩缝装置 | 5#墩伸缩缝 | 10.2.1-3 破损 | 2 | 40 | 橡胶条损坏 |  |  |  | 距左缘0m处，1处橡胶条损坏，L=200cm | 否 | 新增 | 1 | 单条描述 | 2000
|  | 城南立交桥 | 单幅 | 5 | 现浇空心板 | 桥面系 | 伸缩缝装置 | 5#墩伸缩缝 | 10.2.1-4 失效 | 2 | 5 | 槽口堵塞 |  |  |  | 槽口堵塞 | 否 | 新增 | 1 | 单条描述
|  | 城南立交桥 | 单幅 | 5 | 现浇空心板 | 桥面系 | 栏杆、护栏 | 1#护栏 | 10.4.1-2 破损 | 2 | 10 | 裂缝 |  |  |  | 距4#墩（0～20）m处，24条裂缝，L=（0.5～1）m，W=（0.2～0.3）mm | 否 | 新增 | 24 | 多条描述 |  | 500 | 1000 |  | 0.2 | 0.3
|  | 城南立交桥 | 单幅 | 5 | 现浇空心板 | 桥面系 | 栏杆、护栏 | 2#护栏 | 10.4.1-2 破损 | 2 | 10 | 裂缝 |  |  |  | 距4#墩（0～20）m处，24条裂缝，L=（0.5～1）m，W=（0.2～0.3）mm | 否 | 新增 | 24 | 多条描述 |  | 500 | 1000 |  | 0.2 | 0.3
|  | 城南立交桥 | 单幅 | 6 | 预制空心板 | 上部结构 | 上部承重构件 | 6#板梁 |  |  | 0 | 无明显病害 |  |  | 底板 | 底板，无明显病害 | 否 | 新增 | 1 | 单条描述
|  | 城南立交桥 | 单幅 | 6 | 预制空心板 | 上部结构 | 上部一般构件 | 11#铰缝 | 5.1.1-3 空洞、孔洞 | 2 | 15 | 渗水 |  |  |  | 距6#墩0m处，1处渗水，L=200cm | 否 | 新增 | 1 | 单条描述 | 2000
|  | 城南立交桥 | 单幅 | 6 | 预制空心板 | 上部结构 | 上部一般构件 | 12#铰缝 | 5.1.1-3 空洞、孔洞 | 2 | 15 | 渗水 |  |  |  | 距6#墩0m处，1处渗水，L=200cm | 否 | 新增 | 1 | 单条描述 | 2000
|  | 城南立交桥 | 单幅 | 6 | 预制空心板 | 上部结构 | 上部一般构件 | 13#铰缝 | 5.1.1-3 空洞、孔洞 | 2 | 15 | 渗水 |  |  |  | 距6#墩0m处，1处渗水，L=220cm | 否 | 新增 | 1 | 单条描述 | 2200
|  | 城南立交桥 | 单幅 | 6 | 预制空心板 | 上部结构 | 上部一般构件 | 3#铰缝 | 5.1.1-3 空洞、孔洞 | 2 | 15 | 渗水 |  |  |  | 距5#墩6m处，1处渗水，L=300cm | 否 | 新增 | 1 | 单条描述 | 3000
|  | 城南立交桥 | 单幅 | 6 | 预制空心板 | 上部结构 | 上部一般构件 | 4#铰缝 | 5.1.1-3 空洞、孔洞 | 2 | 15 | 渗水 |  |  |  | 距5#墩0m处，1处渗水，L=700cm | 否 | 新增 | 1 | 单条描述 | 7000
|  | 城南立交桥 | 单幅 | 6 | 预制空心板 | 上部结构 | 上部一般构件 | 5#铰缝 |  |  | 0 | 无明显病害 |  |  |  | 无明显病害 | 否 | 新增 | 1 | 单条描述
|  | 城南立交桥 | 单幅 | 6 | 预制空心板 | 下部结构 | 桥墩 | 6#墩1#立柱 |  |  | 0 | 无明显病害 |  |  |  | 小桩号侧面，无明显病害 | 否 | 新增 | 1 | 单条描述
|  | 城南立交桥 | 单幅 | 6 | 预制空心板 | 下部结构 | 桥墩 | 6#墩2#立柱 |  |  | 0 | 无明显病害 |  |  |  | 小桩号侧面，无明显病害 | 否 | 新增 | 1 | 单条描述
|  | 城南立交桥 | 单幅 | 6 | 预制空心板 | 下部结构 | 桥墩 | 6#墩盖梁 | 9.1.2 盖梁裂缝 | 2 | 8 | 竖向裂缝 |  |  |  | 底面，距右缘0m处，1条竖向裂缝，L=0.8m，W=0.2mm | 否 | 新增 | 1 | 单条描述 | 800 |  |  | 0.2
|  | 城南立交桥 | 单幅 | 6 | 预制空心板 | 下部结构 | 桥墩 | 6#墩盖梁 | 9.1.2 盖梁裂缝 | 2 | 8 | 竖向裂缝 |  |  |  | 底面，距左缘0m处，1条竖向裂缝，L=1m，W=2mm | 否 | 新增 | 1 | 单条描述 | 1000 |  |  | 2
|  | 城南立交桥 | 单幅 | 6 | 预制空心板 | 下部结构 | 桥墩 | 6#墩盖梁 |  |  | 0 | 水迹 |  |  |  | 小桩号侧面，距左缘0m处，水迹 | 否 | 新增 | 1 | 单条描述
|  | 城南立交桥 | 单幅 | 6 | 预制空心板 | 桥面系 | 桥面铺装 | 桥面铺装 | 10.1.1-3 破损 | 2 | 25 | 坑槽 |  |  |  | 距5#墩0m处，距右缘2m处，1处坑槽，S=(30*20)cm² | 否 | 新增 | 1 | 单条描述 | 300 |  |  | 200
|  | 城南立交桥 | 单幅 | 7 | 预制空心板 | 上部结构 | 上部承重构件 | 9#板梁 |  |  | 0 | 无明显病害 |  |  | 底板 | 底板，无明显病害 | 否 | 新增 | 1 | 单条描述
|  | 城南立交桥 | 单幅 | 7 | 预制空心板 | 上部结构 | 上部一般构件 | 5#铰缝 |  |  | 0 | 无明显病害 |  |  |  | 无明显病害 | 否 | 新增 | 1 | 单条描述
|  | 城南立交桥 | 单幅 | 7 | 预制空心板 | 下部结构 | 桥墩 | 7#墩1#立柱 |  |  | 0 | 无明显病害 |  |  |  | 小桩号侧面，无明显病害 | 否 | 新增 | 1 | 单条描述
|  | 城南立交桥 | 单幅 | 7 | 预制空心板 | 下部结构 | 桥墩 | 7#墩2#立柱 |  |  | 0 | 无明显病害 |  |  |  | 小桩号侧面，无明显病害 | 否 | 新增 | 1 | 单条描述
|  | 城南立交桥 | 单幅 | 7 | 预制空心板 | 下部结构 | 桥墩 | 7#墩盖梁 |  |  | 0 | 水迹 |  |  |  | 小桩号侧面，距左缘0m处，水迹 | 否 | 新增 | 1 | 单条描述
|  | 城南立交桥 | 单幅 | 7 | 预制空心板 | 下部结构 | 桥墩 | 7#墩盖梁 |  |  | 0 | 水迹 |  |  |  | 大桩号侧面，距左缘0m处，水迹 | 否 | 新增 | 1 | 单条描述
|  | 城南立交桥 | 单幅 | 8 | 预制空心板 | 上部结构 | 上部承重构件 | 5#板梁 |  |  | 0 | 无明显病害 |  |  | 底板 | 底板，无明显病害 | 否 | 新增 | 1 | 单条描述
|  | 城南立交桥 | 单幅 | 8 | 预制空心板 | 上部结构 | 上部一般构件 | 13#铰缝 | 5.1.1-3 空洞、孔洞 | 2 | 15 | 渗水 |  |  |  | 距8#墩3m处，1处渗水，L=360cm | 否 | 新增 | 1 | 单条描述 | 3600
|  | 城南立交桥 | 单幅 | 8 | 预制空心板 | 上部结构 | 上部一般构件 | 7#铰缝 |  |  | 0 | 无明显病害 |  |  |  | 无明显病害 | 否 | 新增 | 1 | 单条描述
|  | 城南立交桥 | 单幅 | 8 | 预制空心板 | 下部结构 | 桥墩 | 8#墩1#立柱 |  |  | 0 | 无明显病害 |  |  |  | 小桩号侧面，无明显病害 | 否 | 新增 | 1 | 单条描述
|  | 城南立交桥 | 单幅 | 8 | 预制空心板 | 下部结构 | 桥墩 | 8#墩2#立柱 | 9.1.1-2 剥落、露筋 | 2 | 12 | 混凝土破损 |  |  |  | 小桩号侧面，距右缘0m处，115处混凝土破损，S=(15*)cm² | 否 | 新增 | 115 | 单条描述 | 150
|  | 城南立交桥 | 单幅 | 8 | 预制空心板 | 下部结构 | 桥墩 | 8#墩盖梁 |  |  | 0 | 水迹 |  |  |  | 小桩号侧面，距左缘0m处，水迹 | 否 | 新增 | 1 | 单条描述
|  | 城南立交桥 | 单幅 | 8 | 预制空心板 | 桥面系 | 桥面铺装 | 桥面铺装 | 10.1.1-3 破损 | 2 | 25 | 露骨 |  |  |  | 距8#墩3m处，1处露骨，S=(1000*600)cm² | 否 | 新增 | 1 | 单条描述 | 10000 |  |  | 6000
|  | 城南立交桥 | 单幅 | 8 | 预制空心板 | 桥面系 | 伸缩缝装置 | 8#墩伸缩缝 | 10.2.1-3 破损 | 2 | 40 | 橡胶条损坏 |  |  |  | 距左缘0m处，1处橡胶条损坏，L=200cm | 否 | 新增 | 1 | 单条描述 | 2000
|  | 城南立交桥 | 单幅 | 8 | 预制空心板 | 桥面系 | 伸缩缝装置 | 8#墩伸缩缝 | 10.2.1-4 失效 | 2 | 5 | 槽口堵塞 |  |  |  | 槽口堵塞 | 否 | 新增 | 1 | 单条描述
|  | 城南立交桥 | 单幅 | 8 | 预制空心板 | 桥面系 | 栏杆、护栏 | 2#护栏 | 10.4.1-2 破损 | 2 | 10 | 裂缝 |  |  |  | 距7#墩（0～20）m处，15条裂缝，L=（0.5～1）m，W=（0.2～0.3）mm | 否 | 新增 | 15 | 多条描述 |  | 500 | 1000 |  | 0.2 | 0.3
|  | 城南立交桥 | 单幅 | 8 | 预制空心板 | 桥面系 | 排水系统 | 排水系统 |  |  | 0 | 无明显病害 |  |  |  | 无明显病害 | 否 | 新增 | 1 | 单条描述
|  | 城南立交桥 | 单幅 | 9 | 钢箱梁 | 上部结构 | 上部承重构件 | 底板 | 5.1.1-2 剥落、掉角 | 2 | 15 | 超高车/船刮擦 |  |  |  | 距8#墩4m处，距左缘0m处，1处超高车/船刮擦，S=(300*200)cm² | 否 | 新增 | 1 | 单条描述 | 3000 |  |  | 2000
|  | 城南立交桥 | 单幅 | 9 | 钢箱梁 | 上部结构 | 上部承重构件 | 底板 | 5.1.1-2 剥落、掉角 | 2 | 15 | 超高车/船刮擦 |  |  |  | 距8#墩4m处，距右缘0m处，1处超高车/船刮擦，S=(300*300)cm² | 否 | 新增 | 1 | 单条描述 | 3000 |  |  | 3000
|  | 城南立交桥 | 单幅 | 9 | 钢箱梁 | 上部结构 | 上部承重构件 | 底板 | 5.2.1-2 锈蚀 | 2 | 20 | 钢构件锈蚀 |  |  |  | 距9#墩1m处，距左缘3m处，1处钢构件锈蚀，S=(40*30)cm² | 否 | 新增 | 1 | 单条描述 | 400 |  |  | 300
|  | 城南立交桥 | 单幅 | 9 | 钢箱梁 | 上部结构 | 上部承重构件 | 底板 | 5.2.1-2 锈蚀 | 2 | 20 | 钢构件锈蚀 |  |  |  | 距8#墩3m处，距左缘2.5m处，1处钢构件锈蚀，S=(200*5)cm² | 否 | 新增 | 1 | 单条描述 | 2000 |  |  | 50
|  | 城南立交桥 | 单幅 | 9 | 钢箱梁 | 上部结构 | 上部承重构件 | 底板 | 5.2.1-2 锈蚀 | 2 | 20 | 钢构件锈蚀 |  |  |  | 距9#墩5m处，距右缘0.2m处，1处钢构件锈蚀，S=(40*20)cm² | 否 | 新增 | 1 | 单条描述 | 400 |  |  | 200
|  | 城南立交桥 | 单幅 | 9 | 钢箱梁 | 桥面系 | 桥面铺装 | 桥面铺装 | 10.1.1-1 变形（车辙、拥包、高低不平等） | 2 | 5 | 波浪拥包 |  |  |  | 距8#墩3m处，距右缘0m处，1处波浪拥包，S=(200*40)cm² | 否 | 新增 | 1 | 单条描述 | 2000 |  |  | 400
|  | 城南立交桥 | 单幅 | 9 | 钢箱梁 | 桥面系 | 桥面铺装 | 桥面铺装 | 10.1.1-1 变形（车辙、拥包、高低不平等） | 2 | 5 | 波浪拥包 |  |  |  | 距8#墩3m处，距左缘0m处，2处波浪拥包，S=(100*40)cm² | 否 | 新增 | 2 | 单条描述 | 1000 |  |  | 400
|  | 城南立交桥 | 单幅 | 9 | 钢箱梁 | 桥面系 | 桥面铺装 | 桥面铺装 | 10.1.1-3 破损 | 2 | 25 | 坑槽 |  |  |  | 距8#墩6m处，距左缘1m处，1处坑槽，S=(20*10)cm² | 否 | 新增 | 1 | 单条描述 | 200 |  |  | 100
|  | 城南立交桥 | 单幅 | 9 | 钢箱梁 | 桥面系 | 桥面铺装 | 桥面铺装 | 10.1.1-3 破损 | 2 | 25 | 坑槽 |  |  |  | 距9#墩0m处，距右缘2m处，1处坑槽，S=(20*10)cm² | 否 | 新增 | 1 | 单条描述 | 200 |  |  | 100
|  | 城南立交桥 | 单幅 | 9 | 钢箱梁 | 桥面系 | 桥面铺装 | 桥面铺装 | 10.1.1-4 裂缝（龟裂、块裂、纵向裂缝、横向裂缝等） | 2 | 5 | 纵向裂缝 |  |  |  | 距8#墩7m处，距右缘1m处，1条纵向裂缝，L=2m，W=1mm | 否 | 新增 | 1 | 单条描述 | 2000 |  |  | 1
|  | 城南立交桥 | 单幅 | 9 | 钢箱梁 | 桥面系 | 伸缩缝装置 | 9#墩伸缩缝 | 10.2.1-3 破损 | 2 | 40 | 橡胶条损坏 |  |  |  | 距右缘0m处，1处橡胶条损坏，L=200cm | 否 | 新增 | 1 | 单条描述 | 2000
|  | 城南立交桥 | 单幅 | 9 | 钢箱梁 | 桥面系 | 伸缩缝装置 | 9#墩伸缩缝 | 10.2.1-3 破损 | 2 | 40 | 橡胶条损坏 |  |  |  | 距左缘0m处，1处橡胶条损坏，L=200cm | 否 | 新增 | 1 | 单条描述 | 2000
|  | 城南立交桥 | 单幅 | 9 | 钢箱梁 | 桥面系 | 伸缩缝装置 | 9#墩伸缩缝 | 10.2.1-4 失效 | 2 | 5 | 槽口堵塞 |  |  |  | 槽口堵塞 | 否 | 新增 | 1 | 单条描述
|  | 城南立交桥 | 单幅 | 9 | 钢箱梁 | 桥面系 | 栏杆、护栏 | 2#护栏 | 10.4.1-2 破损 | 2 | 10 | 裂缝 |  |  |  | 距8#墩（0～20）m处，21条裂缝，L=（0.5～1）m，W=（0.2～0.3）mm | 否 | 新增 | 21 | 多条描述 |  | 500 | 1000 |  | 0.2 | 0.3
|  | 城南立交桥 | 单幅 | 10 | 预制空心板 | 上部结构 | 支座 | 10#墩6#支座 |  |  | 0 | 无明显病害 |  |  |  | 无明显病害 | 否 | 新增 | 1 | 单条描述
|  | 城南立交桥 | 单幅 | 10 | 预制空心板 | 上部结构 | 支座 | 9#墩13#支座 |  |  | 0 | 无明显病害 |  |  |  | 无明显病害 | 否 | 新增 | 1 | 单条描述
|  | 城南立交桥 | 单幅 | 10 | 预制空心板 | 下部结构 | 桥墩 | 10#墩1#立柱 |  |  | 0 | 无明显病害 |  |  |  | 无明显病害 | 否 | 新增 | 1 | 单条描述
|  | 城南立交桥 | 单幅 | 10 | 预制空心板 | 下部结构 | 桥墩 | 10#墩2#立柱 |  |  | 0 | 无明显病害 |  |  |  | 无明显病害 | 否 | 新增 | 1 | 单条描述
|  | 城南立交桥 | 单幅 | 11 | 预制空心板 | 上部结构 | 上部承重构件 | 7#板梁 |  |  | 0 | 无明显病害 |  |  |  | 无明显病害 | 否 | 新增 | 1 | 单条描述
|  | 城南立交桥 | 单幅 | 11 | 预制空心板 | 上部结构 | 上部承重构件 | 7#板梁 |  |  | 0 | 桥下违建物 |  |  |  | 桥下违建物 | 否 | 新增 | 1 | 单条描述
|  | 城南立交桥 | 单幅 | 11 | 预制空心板 | 上部结构 | 支座 | 10#墩7#支座 |  |  | 0 | 无明显病害 |  |  |  | 无明显病害 | 否 | 新增 | 1 | 单条描述
|  | 城南立交桥 | 单幅 | 11 | 预制空心板 | 下部结构 | 桥墩 | 11#墩1#立柱 |  |  | 0 | 无明显病害 |  |  |  | 无明显病害 | 否 | 新增 | 1 | 单条描述
|  | 城南立交桥 | 单幅 | 11 | 预制空心板 | 下部结构 | 桥墩 | 11#墩2#立柱 |  |  | 0 | 无明显病害 |  |  |  | 无明显病害 | 否 | 新增 | 1 | 单条描述
|  | 城南立交桥 | 单幅 | 11 | 预制空心板 | 桥面系 | 桥面铺装 | 桥面铺装 | 10.1.1-4 裂缝（龟裂、块裂、纵向裂缝、横向裂缝等） | 2 | 5 | 横向裂缝 |  |  |  | 距11#墩5m处，距右缘3m处，1条横向裂缝，L=1m，W=1mm | 否 | 新增 | 1 | 单条描述 | 1000 |  |  | 1
|  | 城南立交桥 | 单幅 | 12 | 预制空心板 | 上部结构 | 上部承重构件 | 6#板梁 |  |  | 0 | 无明显病害 |  |  | 底板 | 底板，无明显病害 | 否 | 新增 | 1 | 单条描述
|  | 城南立交桥 | 单幅 | 12 | 预制空心板 | 上部结构 | 上部承重构件 | 8#板梁 | 5.1.1-6 混凝土碳化 | 2 | 15 | 混凝土腐蚀 |  |  | 底板 | 底板，距11#墩1m处，1处混凝土腐蚀，S=(120*50)cm² | 否 | 新增 | 1 | 单条描述 | 1200 |  |  | 500
|  | 城南立交桥 | 单幅 | 12 | 预制空心板 | 上部结构 | 上部承重构件 | 9#板梁 | 5.1.1-6 混凝土碳化 | 2 | 15 | 混凝土腐蚀 |  |  | 底板 | 底板，距11#墩1m处，1处混凝土腐蚀，S=(120*50)cm² | 否 | 新增 | 1 | 单条描述 | 1200 |  |  | 500
|  | 城南立交桥 | 单幅 | 12 | 预制空心板 | 上部结构 | 上部一般构件 | 5#铰缝 |  |  | 0 | 无明显病害 |  |  |  | 无明显病害 | 否 | 新增 | 1 | 单条描述
|  | 城南立交桥 | 单幅 | 12 | 预制空心板 | 上部结构 | 上部一般构件 | 8#铰缝 | 5.1.1-3 空洞、孔洞 | 2 | 15 | 渗水 |  |  |  | 距11#墩0m处，1处渗水，L=150cm | 否 | 新增 | 1 | 单条描述 | 1500
|  | 城南立交桥 | 单幅 | 12 | 预制空心板 | 下部结构 | 桥墩 | 12#墩1#立柱 |  |  | 0 | 无明显病害 |  |  |  | 无明显病害 | 否 | 新增 | 1 | 单条描述
|  | 城南立交桥 | 单幅 | 12 | 预制空心板 | 下部结构 | 桥墩 | 12#墩1#立柱 |  |  | 0 | 无明显病害 |  |  |  | 大桩号侧面，无明显病害 | 否 | 新增 | 1 | 单条描述
|  | 城南立交桥 | 单幅 | 12 | 预制空心板 | 下部结构 | 桥墩 | 12#墩2#立柱 |  |  | 0 | 无明显病害 |  |  |  | 无明显病害 | 否 | 新增 | 1 | 单条描述
|  | 城南立交桥 | 单幅 | 12 | 预制空心板 | 下部结构 | 桥墩 | 12#墩盖梁 |  |  | 0 | 无明显病害 |  |  |  | 大桩号侧面，无明显病害 | 否 | 新增 | 1 | 单条描述
|  | 城南立交桥 | 单幅 | 12 | 预制空心板 | 桥面系 | 伸缩缝装置 | 12#墩伸缩缝 | 10.2.1-4 失效 | 2 | 5 | 槽口堵塞 |  |  |  | 槽口堵塞 | 否 | 新增 | 1 | 单条描述
|  | 城南立交桥 | 单幅 | 12 | 预制空心板 | 桥面系 | 栏杆、护栏 | 2#护栏 | 10.4.1-2 破损 | 2 | 10 | 裂缝 |  |  |  | 距11#墩（0～20）m处，30条裂缝，L=（0.5～1）m，W=（0.2～0.3）mm | 否 | 新增 | 30 | 多条描述 |  | 500 | 1000 |  | 0.2 | 0.3
|  | 城南立交桥 | 单幅 | 13 | 现浇空心板 | 上部结构 | 上部承重构件 | 板梁 |  |  | 0 | 无明显病害 |  |  | 底板 | 底板，无明显病害 | 否 | 新增 | 1 | 单条描述
|  | 城南立交桥 | 单幅 | 13 | 现浇空心板 | 上部结构 | 上部承重构件 | 板梁 |  |  | 0 | 桥下违建物 |  |  |  | 桥下违建物 | 否 | 新增 | 1 | 单条描述
|  | 城南立交桥 | 单幅 | 13 | 现浇空心板 | 上部结构 | 上部承重构件 | 板梁 |  |  | 0 | 桥下违建物 |  |  | 底板 | 底板，桥下违建物 | 否 | 新增 | 1 | 单条描述
|  | 城南立交桥 | 单幅 | 13 | 现浇空心板 | 上部结构 | 支座 | 13#墩1#支座 | 5.3.1-3 板式支座位置串动、脱空或剪切超限 | 2 | 15 | 剪切变形 |  |  |  | 剪切变形30° | 否 | 新增 | 1 | 单条描述
|  | 城南立交桥 | 单幅 | 13 | 现浇空心板 | 上部结构 | 支座 | 13#墩2#支座 | 5.3.1-3 板式支座位置串动、脱空或剪切超限 | 2 | 15 | 剪切变形 |  |  |  | 剪切变形30° | 否 | 新增 | 1 | 单条描述
|  | 城南立交桥 | 单幅 | 13 | 现浇空心板 | 下部结构 | 桥墩 | 13#墩1#立柱 |  |  | 0 | 无明显病害 |  |  |  | 大桩号侧面，无明显病害 | 否 | 新增 | 1 | 单条描述
|  | 城南立交桥 | 单幅 | 13 | 现浇空心板 | 下部结构 | 桥墩 | 13#墩2#立柱 |  |  | 0 | 无明显病害 |  |  |  | 大桩号侧面，无明显病害 | 否 | 新增 | 1 | 单条描述
|  | 城南立交桥 | 单幅 | 13 | 现浇空心板 | 桥面系 | 桥面铺装 | 桥面铺装 | 10.1.1-1 变形（车辙、拥包、高低不平等） | 2 | 5 | 波浪拥包 |  |  |  | 距12#墩1m处，距右缘0m处，1处波浪拥包，S=(400*30)cm² | 否 | 新增 | 1 | 单条描述 | 4000 |  |  | 300
|  | 城南立交桥 | 单幅 | 13 | 现浇空心板 | 桥面系 | 桥面铺装 | 桥面铺装 | 10.1.1-3 破损 | 2 | 25 | 坑槽 |  |  |  | 距12#墩0m处，距右缘2m处，1处坑槽，S=(100*40)cm²，D=15cm（露筋） | 是 | 新增 | 1 | 单条描述 | 1000 |  |  | 400 |  |  | 150 |  |  | 露筋
|  | 城南立交桥 | 单幅 | 13 | 现浇空心板 | 桥面系 | 栏杆、护栏 | 2#护栏 | 10.4.1-2 破损 | 2 | 10 | 裂缝 |  |  |  | 距12#墩（0～20）m处，15条裂缝，L=（0.5～1）m，W=（0.2～0.3）mm | 否 | 新增 | 15 | 多条描述 |  | 500 | 1000 |  | 0.2 | 0.3
|  | 城南立交桥 | 单幅 | 14 | 现浇空心板 | 上部结构 | 上部承重构件 | 板梁 |  |  | 0 | 无明显病害 |  |  | 底板 | 底板，无明显病害 | 否 | 新增 | 1 | 单条描述
|  | 城南立交桥 | 单幅 | 14 | 现浇空心板 | 上部结构 | 上部承重构件 | 板梁 |  |  | 0 | 桥下违建物 |  |  |  | 桥下违建物 | 否 | 新增 | 1 | 单条描述
|  | 城南立交桥 | 单幅 | 14 | 现浇空心板 | 上部结构 | 支座 | 14#墩1#支座 |  |  | 0 | 无明显病害 |  |  |  | 无明显病害 | 否 | 新增 | 1 | 单条描述
|  | 城南立交桥 | 单幅 | 14 | 现浇空心板 | 上部结构 | 支座 | 14#墩2#支座 |  |  | 0 | 无明显病害 |  |  |  | 无明显病害 | 否 | 新增 | 1 | 单条描述
|  | 城南立交桥 | 单幅 | 14 | 现浇空心板 | 下部结构 | 桥墩 | 14#墩1#立柱 |  |  | 0 | 无明显病害 |  |  |  | 无明显病害 | 否 | 新增 | 1 | 单条描述
|  | 城南立交桥 | 单幅 | 14 | 现浇空心板 | 下部结构 | 桥墩 | 14#墩2#立柱 |  |  | 0 | 无明显病害 |  |  |  | 无明显病害 | 否 | 新增 | 1 | 单条描述
|  | 城南立交桥 | 单幅 | 15 | 现浇空心板 | 上部结构 | 上部承重构件 | 板梁 |  |  | 0 | 桥下违建物 |  |  |  | 桥下违建物 | 否 | 新增 | 1 | 单条描述
|  | 城南立交桥 | 单幅 | 15 | 现浇空心板 | 上部结构 | 支座 | 15#墩1#支座 |  |  | 0 | 无明显病害 |  |  |  | 无明显病害 | 否 | 新增 | 1 | 单条描述
|  | 城南立交桥 | 单幅 | 15 | 现浇空心板 | 上部结构 | 支座 | 15#墩2#支座 |  |  | 0 | 无明显病害 |  |  |  | 无明显病害 | 否 | 新增 | 1 | 单条描述
|  | 城南立交桥 | 单幅 | 15 | 现浇空心板 | 下部结构 | 桥墩 | 15#墩1#立柱 |  |  | 0 | 无明显病害 |  |  |  | 无明显病害 | 否 | 新增 | 1 | 单条描述
|  | 城南立交桥 | 单幅 | 15 | 现浇空心板 | 下部结构 | 桥墩 | 15#墩2#立柱 |  |  | 0 | 无明显病害 |  |  |  | 无明显病害 | 否 | 新增 | 1 | 单条描述
|  | 城南立交桥 | 单幅 | 15 | 现浇空心板 | 桥面系 | 桥面铺装 | 桥面铺装 | 10.1.1-1 变形（车辙、拥包、高低不平等） | 2 | 5 | 波浪拥包 |  |  |  | 距15#墩10m处，距左缘0.5m处，1处波浪拥包，S=(200*30)cm² | 否 | 新增 | 1 | 单条描述 | 2000 |  |  | 300
|  | 城南立交桥 | 单幅 | 15 | 现浇空心板 | 桥面系 | 栏杆、护栏 | 2#护栏 | 10.4.1-2 破损 | 2 | 10 | 裂缝 |  |  |  | 距14#墩（0～20）m处，10条裂缝，L=（0.5～1）m，W=（0.2～0.3）mm | 否 | 新增 | 10 | 多条描述 |  | 500 | 1000 |  | 0.2 | 0.3
|  | 城南立交桥 | 单幅 | 16 | 现浇空心板 | 上部结构 | 上部承重构件 | 板梁 | 5.1.1-3 空洞、孔洞 | 2 | 15 | 渗水 |  |  | 右侧翼缘板 | 右侧翼缘板，距16#墩4m处，距左缘1m处，1处渗水，L=120cm | 否 | 新增 | 1 | 单条描述 | 1200
|  | 城南立交桥 | 单幅 | 16 | 现浇空心板 | 上部结构 | 上部承重构件 | 板梁 |  |  | 0 | 桥下违建物 |  |  |  | 桥下违建物 | 否 | 新增 | 1 | 单条描述
|  | 城南立交桥 | 单幅 | 16 | 现浇空心板 | 上部结构 | 支座 | 16#墩1#支座 |  |  | 0 | 无明显病害 |  |  |  | 无明显病害 | 否 | 新增 | 1 | 单条描述
|  | 城南立交桥 | 单幅 | 16 | 现浇空心板 | 上部结构 | 支座 | 16#墩2#支座 |  |  | 0 | 无明显病害 |  |  |  | 无明显病害 | 否 | 新增 | 1 | 单条描述
|  | 城南立交桥 | 单幅 | 16 | 现浇空心板 | 下部结构 | 桥墩 | 16#墩1#立柱 |  |  | 0 | 无明显病害 |  |  |  | 无明显病害 | 否 | 新增 | 1 | 单条描述
|  | 城南立交桥 | 单幅 | 16 | 现浇空心板 | 下部结构 | 桥墩 | 16#墩2#立柱 |  |  | 0 | 无明显病害 |  |  |  | 无明显病害 | 否 | 新增 | 1 | 单条描述
|  | 城南立交桥 | 单幅 | 16 | 现浇空心板 | 桥面系 | 桥面铺装 | 桥面铺装 | 10.1.1-3 破损 | 3 | 45 | 坑槽 |  |  |  | 距15#墩5m处，1处坑槽，S=(50*30)cm²，D=5cm | 是 | 新增 | 1 | 单条描述 | 500 |  |  | 300 |  |  | 50
|  | 城南立交桥 | 单幅 | 17 | 现浇空心板 | 上部结构 | 上部承重构件 | 板梁 | 5.1.1-3 空洞、孔洞 | 2 | 15 | 渗水 |  |  | 底板 | 底板，距16#墩3m处，距左缘1m处，1处渗水，L=100cm | 否 | 新增 | 1 | 单条描述 | 1000
|  | 城南立交桥 | 单幅 | 17 | 现浇空心板 | 上部结构 | 上部承重构件 | 板梁 | 5.1.1-3 空洞、孔洞 | 2 | 15 | 渗水 |  |  | 右侧翼缘板 | 右侧翼缘板，距16#墩3m处，距左缘1m处，1处渗水，L=20cm | 否 | 新增 | 1 | 单条描述 | 200
|  | 城南立交桥 | 单幅 | 17 | 现浇空心板 | 上部结构 | 支座 | 17#墩1#支座 |  |  | 0 | 杂物包裹 |  |  |  | 杂物包裹（支座被遮挡） | 否 | 新增 | 1 | 单条描述 | [9 empty] | 支座被遮挡
|  | 城南立交桥 | 单幅 | 17 | 现浇空心板 | 上部结构 | 支座 | 17#墩2#支座 |  |  | 0 | 杂物包裹 |  |  |  | 杂物包裹 | 否 | 新增 | 1 | 单条描述
|  | 城南立交桥 | 单幅 | 17 | 现浇空心板 | 上部结构 | 支座 | 17#墩3#支座 | 5.3.1-1 板式支座老化变质、开裂 | 2 | 40 | 老化开裂 |  |  |  | 老化开裂轻微 | 否 | 新增 | 1 | 单条描述
|  | 城南立交桥 | 单幅 | 17 | 现浇空心板 | 上部结构 | 支座 | 17#墩3#支座 | 5.3.1-3 板式支座位置串动、脱空或剪切超限 | 2 | 15 | 剪切变形 |  |  |  | 剪切变形25° | 否 | 新增 | 1 | 单条描述
|  | 城南立交桥 | 单幅 | 17 | 现浇空心板 | 下部结构 | 桥墩 | 17#墩1#立柱 |  |  | 0 | 无明显病害 |  |  |  | 大桩号侧面，无明显病害 | 否 | 新增 | 1 | 单条描述
|  | 城南立交桥 | 单幅 | 17 | 现浇空心板 | 下部结构 | 桥墩 | 17#墩2#立柱 |  |  | 0 | 无明显病害 |  |  |  | 大桩号侧面，无明显病害 | 否 | 新增 | 1 | 单条描述
|  | 城南立交桥 | 单幅 | 17 | 现浇空心板 | 下部结构 | 桥墩 | 17#墩3#立柱 |  |  | 0 | 无明显病害 |  |  |  | 大桩号侧面，无明显病害 | 否 | 新增 | 1 | 单条描述
|  | 城南立交桥 | 单幅 | 17 | 现浇空心板 | 桥面系 | 桥面铺装 | 桥面铺装 | 10.1.1-3 破损 | 3 | 45 | 坑槽 |  |  |  | 1处坑槽，S=(50*30)cm² | 是 | 新增 | 1 | 单条描述 | 500 |  |  | 300
|  | 城南立交桥 | 单幅 | 17 | 现浇空心板 | 桥面系 | 栏杆、护栏 | 2#护栏 | 10.4.1-2 破损 | 2 | 10 | 裂缝 |  |  |  | 距16#墩（0～20）m处，10条裂缝，L=（0.5～1）m，W=（0.2～0.3）mm | 否 | 新增 | 10 | 多条描述 |  | 500 | 1000 |  | 0.2 | 0.3
|  | 城南立交桥 | 单幅 | 18 | 现浇空心板 | 桥面系 | 桥面铺装 | 桥面铺装 |  |  | 0 | 无明显病害 |  |  |  | 无明显病害 | 否 | 新增 | 1 | 单条描述
|  | 城南立交桥 | 单幅 | 18 | 现浇空心板 | 桥面系 | 伸缩缝装置 | 18#台伸缩缝 | 10.2.1-3 破损 | 2 | 40 | 橡胶条损坏 |  |  |  | 距左缘2m处，1处橡胶条损坏，L=150cm | 否 | 新增 | 1 | 单条描述 | 1500
|  | 城南立交桥 | 单幅 | 18 | 现浇空心板 | 桥面系 | 伸缩缝装置 | 18#台伸缩缝 | 10.2.1-4 失效 | 2 | 5 | 槽口堵塞 |  |  |  | 槽口堵塞 | 否 | 新增 | 1 | 单条描述
|  | 城南立交桥 | 单幅 | 18 | 现浇空心板 | 桥面系 | 伸缩缝装置 | 18#台伸缩缝 | 10.2.1-1 凹凸不平 | 2 | 5 | 接缝处高差 |  |  |  | 接缝处高差 | 否 | 新增 | 1 | 单条描述
|  | 城南立交桥 | 单幅 | 18 | 现浇空心板 | 桥面系 | 栏杆、护栏 | 栏杆 |  |  | 0 | 无明显病害 |  |  |  | 无明显病害 | 否 | 新增 | 1 | 单条描述
|  | 城南立交桥 | 单幅 | 18 | 现浇空心板 | 桥面系 | 栏杆、护栏 | 1#护栏 |  |  | 0 | 无明显病害 |  |  |  | 无明显病害 | 否 | 新增 | 1 | 单条描述
|  | 城南立交桥 | 单幅 | 18 | 现浇空心板 | 桥面系 | 栏杆、护栏 | 2#护栏 |  |  | 0 | 无明显病害 |  |  |  | 无明显病害 | 否 | 新增 | 1 | 单条描述
|  | 城南立交桥 | 左幅 | 1 | PC梁 | 桥面系 | 桥面铺装 | 桥面铺装 |  |  | 0 | 无明显病害 |  |  |  | 无明显病害 | 否 | 新增 | 1 | 单条描述
|  | 城南立交桥 | 左幅 | 1 | PC梁 | 桥面系 | 伸缩缝装置 | 1#墩伸缩缝 | 10.2.1-1 凹凸不平 | 2 | 15 | 凹凸不平 |  |  |  | 距左缘1m处，凹凸不平 | 否 | 新增 | 1 | 单条描述
|  | 城南立交桥 | 左幅 | 1 | PC梁 | 桥面系 | 栏杆、护栏 | 1#护栏 |  |  | 0 | 无明显病害 |  |  |  | 无明显病害 | 否 | 新增 | 1 | 单条描述
|  | 城南立交桥 | 左幅 | 1 | PC梁 | 桥面系 | 栏杆、护栏 | 2#护栏 |  |  | 0 | 无明显病害 |  |  |  | 无明显病害 | 否 | 新增 | 1 | 单条描述
|  | 城南立交桥 | 左幅 | 2 | 现浇空心板 | 上部结构 | 上部承重构件 | 板梁 | 5.1.1-11 梁桥裂缝 | 2 | 10 | 竖向裂缝 |  |  | 左侧腹板 | 左侧腹板，距2#墩5m处，1条竖向裂缝，L=1m，W=0.12mm | 否 | 新增 | 1 | 单条描述 | 1000 |  |  | 0.12
|  | 城南立交桥 | 左幅 | 2 | 现浇空心板 | 上部结构 | 上部承重构件 | 板梁 |  |  | 0 | 无明显病害 |  |  | 底板 | 底板，无明显病害 | 否 | 新增 | 1 | 单条描述
|  | 城南立交桥 | 左幅 | 2 | 现浇空心板 | 上部结构 | 上部承重构件 | 板梁 |  |  | 0 | 桥下违建物 |  |  |  | 桥下违建物 | 否 | 新增 | 1 | 单条描述
|  | 城南立交桥 | 左幅 | 2 | 现浇空心板 | 上部结构 | 支座 | 2#墩1#支座 |  |  | 0 | 无明显病害 |  |  |  | 无明显病害 | 否 | 新增 | 1 | 单条描述
|  | 城南立交桥 | 左幅 | 2 | 现浇空心板 | 下部结构 | 桥墩 | 2#墩1#立柱 |  |  | 0 | 无明显病害 |  |  |  | 无明显病害 | 否 | 新增 | 1 | 单条描述
|  | 城南立交桥 | 左幅 | 3 | 现浇空心板 | 上部结构 | 上部承重构件 | 板梁 |  |  | 0 | 无明显病害 |  |  | 底板 | 底板，无明显病害 | 否 | 新增 | 1 | 单条描述
|  | 城南立交桥 | 左幅 | 3 | 现浇空心板 | 上部结构 | 支座 | 3#墩1#支座 |  |  | 0 | 无明显病害 |  |  |  | 无明显病害 | 否 | 新增 | 1 | 单条描述
|  | 城南立交桥 | 左幅 | 3 | 现浇空心板 | 下部结构 | 桥墩 | 3#墩1#立柱 |  |  | 0 | 无明显病害 |  |  |  | 无明显病害 | 否 | 新增 | 1 | 单条描述
|  | 城南立交桥 | 左幅 | 4 | 现浇空心板 | 上部结构 | 上部承重构件 | 板梁 | 5.1.1-2 剥落、掉角 | 2 | 15 | 超高车/船刮擦 |  |  | 底板 | 底板，距3#墩4m处，距右缘5m处，1处超高车/船刮擦，S=(100*100)cm² | 否 | 新增 | 1 | 单条描述 | 1000 |  |  | 1000
|  | 城南立交桥 | 左幅 | 4 | 现浇空心板 | 上部结构 | 上部承重构件 | 板梁 |  |  | 0 | 无明显病害 |  |  |  | 无明显病害 | 否 | 新增 | 1 | 单条描述
|  | 城南立交桥 | 左幅 | 4 | 现浇空心板 | 上部结构 | 支座 | 4#墩1#支座 |  |  | 0 | 无明显病害 |  |  |  | 无明显病害 | 否 | 新增 | 1 | 单条描述
|  | 城南立交桥 | 左幅 | 4 | 现浇空心板 | 上部结构 | 支座 | 4#墩2#支座 |  |  | 0 | 无明显病害 |  |  |  | 无明显病害 | 否 | 新增 | 1 | 单条描述
|  | 城南立交桥 | 左幅 | 4 | 现浇空心板 | 下部结构 | 桥墩 | 4#墩1#立柱 |  |  | 0 | 无明显病害 |  |  |  | 无明显病害 | 否 | 新增 | 1 | 单条描述
|  | 城南立交桥 | 左幅 | 4 | 现浇空心板 | 下部结构 | 桥墩 | 4#墩2#立柱 |  |  | 0 | 无明显病害 |  |  |  | 无明显病害 | 否 | 新增 | 1 | 单条描述
|  | 城南立交桥 | 左幅 | 4 | 现浇空心板 | 桥面系 | 桥面铺装 | 桥面铺装 | 10.1.1-3 破损 | 2 | 25 | 坑槽 |  |  |  | 距4#墩0m处，距左缘0m处，1处坑槽，S=(500*30)cm²（墩顶上方桥面铺装顺桥向贯穿开裂，铺装破碎坑槽） | 否 | 新增 | 1 | 单条描述 | 5000 |  |  | 300 | [5 empty] | 墩顶上方桥面铺装顺桥向贯穿开裂，铺装破碎坑槽
|  | 城南立交桥 | 左幅 | 5 | 现浇空心板 | 上部结构 | 上部承重构件 | 板梁 |  |  | 0 | 桥下违建物 |  |  | 底板 | 底板，桥下违建物 | 否 | 新增 | 1 | 单条描述
|  | 城南立交桥 | 左幅 | 5 | 现浇空心板 | 上部结构 | 上部承重构件 | 板梁 |  |  | 0 | 桥下违建物 |  |  | 底板 | 底板，桥下违建物 | 否 | 新增 | 1 | 单条描述
|  | 城南立交桥 | 左幅 | 5 | 现浇空心板 | 上部结构 | 支座 | 5#墩6#支座 |  |  | 0 | 无明显病害 |  |  |  | 无明显病害净空过低 | 否 | 新增 | 1 | 单条描述
|  | 城南立交桥 | 左幅 | 5 | 现浇空心板 | 下部结构 | 桥墩 | 5#墩1#立柱 |  |  | 0 | 无明显病害 |  |  |  | 大桩号侧面，无明显病害 | 否 | 新增 | 1 | 单条描述
|  | 城南立交桥 | 左幅 | 5 | 现浇空心板 | 下部结构 | 桥墩 | 5#墩2#立柱 |  |  | 0 | 水迹 |  |  |  | 水迹 | 否 | 新增 | 1 | 单条描述
|  | 城南立交桥 | 左幅 | 5 | 现浇空心板 | 下部结构 | 桥墩 | 5#墩盖梁 |  |  | 0 | 水迹 |  |  |  | 水迹 | 否 | 新增 | 1 | 单条描述
|  | 城南立交桥 | 左幅 | 6 | 现浇空心板 | 上部结构 | 上部承重构件 | 板梁 |  |  | 0 | 桥下易燃物堆积 |  |  |  | 桥下易燃物堆积 | 否 | 新增 | 1 | 单条描述
|  | 城南立交桥 | 左幅 | 6 | 现浇空心板 | 上部结构 | 上部承重构件 | 板梁 |  |  | 0 | 无明显病害 |  |  | 底板 | 底板，距右缘（0～5）m处，无明显病害 | 否 | 新增 | 1 | 多条描述
|  | 城南立交桥 | 左幅 | 6 | 现浇空心板 | 上部结构 | 支座 | 6#墩1#支座 | 5.3.1-3 板式支座位置串动、脱空或剪切超限 | 2 | 15 | 剪切变形 |  |  |  | 剪切变形20° | 否 | 新增 | 1 | 单条描述
|  | 城南立交桥 | 左幅 | 6 | 现浇空心板 | 上部结构 | 支座 | 6#墩2#支座 |  |  | 0 | 无明显病害 |  |  |  | 无明显病害现状 | 否 | 新增 | 1 | 单条描述
|  | 城南立交桥 | 左幅 | 6 | 现浇空心板 | 下部结构 | 桥墩 | 6#墩1#立柱 |  |  | 0 | 无明显病害 |  |  |  | 无明显病害 | 否 | 新增 | 1 | 单条描述
|  | 城南立交桥 | 左幅 | 6 | 现浇空心板 | 下部结构 | 桥墩 | 6#墩2#立柱 |  |  | 0 | 无明显病害 |  |  |  | 无明显病害 | 否 | 新增 | 1 | 单条描述
|  | 城南立交桥 | 左幅 | 7 | 现浇空心板 | 上部结构 | 上部承重构件 | 板梁 | 5.1.1-2 剥落、掉角 | 2 | 15 | 超高车/船刮擦 |  |  | 底板 | 底板，距6#墩2m处，距右缘0m处，1处超高车/船刮擦，S=(400*200)cm² | 否 | 新增 | 1 | 单条描述 | 4000 |  |  | 2000
|  | 城南立交桥 | 左幅 | 7 | 现浇空心板 | 上部结构 | 支座 | 7#墩1#支座 | 5.3.1-2 板式支座缺陷 | 2 | 20 | 垫石损坏 |  |  |  | 垫石损坏中度 | 否 | 新增 | 1 | 单条描述
|  | 城南立交桥 | 左幅 | 7 | 现浇空心板 | 上部结构 | 支座 | 7#墩1#支座 | 5.3.1-3 板式支座位置串动、脱空或剪切超限 | 2 | 15 | 剪切变形 |  |  |  | 剪切变形25° | 否 | 新增 | 1 | 单条描述
|  | 城南立交桥 | 左幅 | 7 | 现浇空心板 | 上部结构 | 支座 | 7#墩1#支座 | 5.3.1-3 板式支座位置串动、脱空或剪切超限 | 2 | 15 | 偏压脱空 |  |  |  | 偏压脱空30% | 否 | 新增 | 1 | 单条描述
|  | 城南立交桥 | 左幅 | 7 | 现浇空心板 | 上部结构 | 支座 | 7#墩2#支座 | 5.3.1-1 板式支座老化变质、开裂 | 2 | 40 | 老化开裂 |  |  |  | 老化开裂中度 | 否 | 新增 | 1 | 单条描述
|  | 城南立交桥 | 左幅 | 7 | 现浇空心板 | 上部结构 | 支座 | 7#墩2#支座 | 5.3.1-2 板式支座缺陷 | 2 | 20 | 垫石损坏 |  |  |  | 垫石损坏中度 | 否 | 新增 | 1 | 单条描述
|  | 城南立交桥 | 左幅 | 7 | 现浇空心板 | 上部结构 | 支座 | 7#墩2#支座 | 5.3.1-3 板式支座位置串动、脱空或剪切超限 | 2 | 15 | 剪切变形 |  |  |  | 剪切变形25° | 否 | 新增 | 1 | 单条描述
|  | 城南立交桥 | 左幅 | 7 | 现浇空心板 | 上部结构 | 支座 | 7#墩2#支座 | 5.3.1-3 板式支座位置串动、脱空或剪切超限 | 2 | 15 | 偏压脱空 |  |  |  | 偏压脱空30% | 否 | 新增 | 1 | 单条描述
|  | 城南立交桥 | 左幅 | 7 | 现浇空心板 | 下部结构 | 桥墩 | 7#墩1#立柱 |  |  | 0 | 无明显病害 |  |  |  | 大桩号侧面，无明显病害 | 否 | 新增 | 1 | 单条描述
|  | 城南立交桥 | 左幅 | 7 | 现浇空心板 | 下部结构 | 桥墩 | 7#墩2#立柱 |  |  | 0 | 无明显病害 |  |  |  | 大桩号侧面，无明显病害 | 否 | 新增 | 1 | 单条描述
|  | 城南立交桥 | 左幅 | 8 | 现浇空心板 | 上部结构 | 上部承重构件 | 板梁 |  |  | 0 | 无明显病害 |  |  | 底板 | 底板，无明显病害 | 否 | 新增 | 1 | 单条描述
|  | 城南立交桥 | 左幅 | 8 | 现浇空心板 | 上部结构 | 支座 | 8#墩1#支座 | 5.3.1-2 板式支座缺陷 | 2 | 15 | 外鼓 |  |  |  | 外鼓轻微 | 否 | 新增 | 1 | 单条描述
|  | 城南立交桥 | 左幅 | 8 | 现浇空心板 | 上部结构 | 支座 | 8#墩2#支座 | 5.3.1-3 板式支座位置串动、脱空或剪切超限 | 2 | 15 | 剪切变形 |  |  |  | 剪切变形25° | 否 | 新增 | 1 | 单条描述
|  | 城南立交桥 | 左幅 | 8 | 现浇空心板 | 上部结构 | 支座 | 8#墩2#支座 | 5.3.1-3 板式支座位置串动、脱空或剪切超限 | 2 | 15 | 偏压脱空 |  |  |  | 偏压脱空20% | 否 | 新增 | 1 | 单条描述
|  | 城南立交桥 | 左幅 | 8 | 现浇空心板 | 下部结构 | 桥墩 | 8#墩1#立柱 |  |  | 0 | 无明显病害 |  |  |  | 大桩号侧面，无明显病害 | 否 | 新增 | 1 | 单条描述
|  | 城南立交桥 | 左幅 | 8 | 现浇空心板 | 下部结构 | 桥墩 | 8#墩2#立柱 |  |  | 0 | 无明显病害 |  |  |  | 大桩号侧面，无明显病害 | 否 | 新增 | 1 | 单条描述
|  | 城南立交桥 | 左幅 | 8 | 现浇空心板 | 桥面系 | 栏杆、护栏 | 1#护栏 |  |  | 0 | 无明显病害 |  |  |  | 无明显病害 | 否 | 新增 | 1 | 单条描述
|  | 城南立交桥 | 左幅 | 8 | 现浇空心板 | 桥面系 | 栏杆、护栏 | 2#护栏 |  |  | 0 | 无明显病害 |  |  |  | 无明显病害 | 否 | 新增 | 1 | 单条描述
|  | 城南立交桥 | 左幅 | 9 | 现浇空心板 | 上部结构 | 上部承重构件 | 板梁 | 5.1.1-11 梁桥裂缝 | 2 | 10 | 斜向裂缝 |  |  | 底板 | 底板，距9#台0.2m处，距左缘0.3m处，1条斜向裂缝，L=0.6m，W=0.1mm（涂装裂缝） | 否 | 新增 | 1 | 单条描述 | 600 |  |  | 0.1 | [5 empty] | 涂装裂缝
|  | 城南立交桥 | 左幅 | 9 | 现浇空心板 | 上部结构 | 上部承重构件 | 板梁 |  |  | 0 | 无明显病害 |  |  | 底板 | 底板，无明显病害 | 否 | 新增 | 1 | 单条描述
|  | 城南立交桥 | 左幅 | 9 | 现浇空心板 | 上部结构 | 支座 | 9#台1#支座 | 5.3.1-2 板式支座缺陷 | 2 | 20 | 钢垫板锈蚀 |  |  |  | 钢垫板锈蚀严重（开裂） | 否 | 新增 | 1 | 单条描述 | [9 empty] | 开裂
|  | 城南立交桥 | 左幅 | 9 | 现浇空心板 | 上部结构 | 支座 | 9#台1#支座 | 5.3.1-3 板式支座位置串动、脱空或剪切超限 | 2 | 15 | 剪切变形 |  |  |  | 剪切变形20° | 否 | 新增 | 1 | 单条描述
|  | 城南立交桥 | 左幅 | 9 | 现浇空心板 | 上部结构 | 支座 | 9#台2#支座 | 5.3.1-2 板式支座缺陷 | 2 | 20 | 钢垫板锈蚀 |  |  |  | 钢垫板锈蚀严重（开裂） | 否 | 新增 | 1 | 单条描述 | [9 empty] | 开裂
|  | 城南立交桥 | 左幅 | 9 | 现浇空心板 | 上部结构 | 支座 | 9#台2#支座 | 5.3.1-3 板式支座位置串动、脱空或剪切超限 | 2 | 15 | 剪切变形 |  |  |  | 剪切变形20° | 否 | 新增 | 1 | 单条描述
|  | 城南立交桥 | 左幅 | 9 | 现浇空心板 | 上部结构 | 支座 | 9#台3#支座 | 5.3.1-2 板式支座缺陷 | 2 | 20 | 钢垫板锈蚀 |  |  |  | 钢垫板锈蚀严重（开裂） | 否 | 新增 | 1 | 单条描述 | [9 empty] | 开裂
|  | 城南立交桥 | 左幅 | 9 | 现浇空心板 | 上部结构 | 支座 | 9#台3#支座 | 5.3.1-3 板式支座位置串动、脱空或剪切超限 | 2 | 15 | 剪切变形 |  |  |  | 剪切变形20° | 否 | 新增 | 1 | 单条描述
|  | 城南立交桥 | 左幅 | 9 | 现浇空心板 | 上部结构 | 支座 | 9#台4#支座 | 5.3.1-2 板式支座缺陷 | 2 | 20 | 钢垫板锈蚀 |  |  |  | 钢垫板锈蚀严重（开裂） | 否 | 新增 | 1 | 单条描述 | [9 empty] | 开裂
|  | 城南立交桥 | 左幅 | 9 | 现浇空心板 | 上部结构 | 支座 | 9#台4#支座 | 5.3.1-3 板式支座位置串动、脱空或剪切超限 | 2 | 15 | 剪切变形 |  |  |  | 剪切变形20° | 否 | 新增 | 1 | 单条描述
|  | 城南立交桥 | 左幅 | 9 | 现浇空心板 | 上部结构 | 支座 | 9#台5#支座 | 5.3.1-2 板式支座缺陷 | 2 | 20 | 钢垫板锈蚀 |  |  |  | 钢垫板锈蚀严重（开裂） | 否 | 新增 | 1 | 单条描述 | [9 empty] | 开裂
|  | 城南立交桥 | 左幅 | 9 | 现浇空心板 | 上部结构 | 支座 | 9#台5#支座 | 5.3.1-3 板式支座位置串动、脱空或剪切超限 | 2 | 15 | 剪切变形 |  |  |  | 剪切变形20° | 否 | 新增 | 1 | 单条描述
|  | 城南立交桥 | 左幅 | 9 | 现浇空心板 | 上部结构 | 支座 | 9#台6#支座 | 5.3.1-2 板式支座缺陷 | 2 | 20 | 钢垫板锈蚀 |  |  |  | 钢垫板锈蚀严重（开裂） | 否 | 新增 | 1 | 单条描述 | [9 empty] | 开裂
|  | 城南立交桥 | 左幅 | 9 | 现浇空心板 | 上部结构 | 支座 | 9#台6#支座 | 5.3.1-3 板式支座位置串动、脱空或剪切超限 | 2 | 15 | 剪切变形 |  |  |  | 剪切变形20° | 否 | 新增 | 1 | 单条描述
|  | 城南立交桥 | 左幅 | 9 | 现浇空心板 | 上部结构 | 支座 | 9#台7#支座 | 5.3.1-2 板式支座缺陷 | 2 | 20 | 钢垫板锈蚀 |  |  |  | 钢垫板锈蚀严重（开裂） | 否 | 新增 | 1 | 单条描述 | [9 empty] | 开裂
|  | 城南立交桥 | 左幅 | 9 | 现浇空心板 | 上部结构 | 支座 | 9#台7#支座 | 5.3.1-3 板式支座位置串动、脱空或剪切超限 | 2 | 15 | 剪切变形 |  |  |  | 剪切变形20° | 否 | 新增 | 1 | 单条描述
|  | 城南立交桥 | 左幅 | 9 | 现浇空心板 | 上部结构 | 支座 | 9#台8#支座 | 5.3.1-2 板式支座缺陷 | 2 | 20 | 钢垫板锈蚀 |  |  |  | 钢垫板锈蚀严重（开裂） | 否 | 新增 | 1 | 单条描述 | [9 empty] | 开裂
|  | 城南立交桥 | 左幅 | 9 | 现浇空心板 | 上部结构 | 支座 | 9#台8#支座 | 5.3.1-3 板式支座位置串动、脱空或剪切超限 | 2 | 15 | 剪切变形 |  |  |  | 剪切变形20° | 否 | 新增 | 1 | 单条描述
|  | 城南立交桥 | 左幅 | 9 | 现浇空心板 | 上部结构 | 支座 | 9#台9#支座 | 5.3.1-2 板式支座缺陷 | 2 | 20 | 钢垫板锈蚀 |  |  |  | 钢垫板锈蚀严重（开裂） | 是 | 新增 | 1 | 单条描述 | [9 empty] | 开裂
|  | 城南立交桥 | 左幅 | 9 | 现浇空心板 | 上部结构 | 支座 | 9#台9#支座 | 5.3.1-3 板式支座位置串动、脱空或剪切超限 | 2 | 15 | 剪切变形 |  |  |  | 剪切变形20° | 否 | 新增 | 1 | 单条描述
|  | 城南立交桥 | 左幅 | 9 | 现浇空心板 | 下部结构 | 桥台 | 9#台台帽 |  |  | 0 | 水迹 |  |  |  | 距右缘4.3m处，水迹 | 否 | 新增 | 1 | 单条描述
|  | 城南立交桥 | 左幅 | 9 | 现浇空心板 | 下部结构 | 桥台 | 9#台台身 |  |  | 0 | 水迹 |  |  |  | 距右缘4.3m处，水迹 | 否 | 新增 | 1 | 单条描述
|  | 城南立交桥 | 左幅 | 9 | 现浇空心板 | 桥面系 | 桥面铺装 | 桥面铺装 |  |  | 0 | 无明显病害 |  |  |  | 无明显病害 | 否 | 新增 | 1 | 单条描述
|  | 城南立交桥 | 左幅 | 9 | 现浇空心板 | 桥面系 | 伸缩缝装置 | 9#台伸缩缝 | 10.2.1-4 失效 | 2 | 5 | 槽口堵塞 |  |  |  | 距左缘1m处，槽口堵塞 | 否 | 新增 | 1 | 单条描述
|  | 城南立交桥 | 右幅 | 1 | PC梁 | 上部结构 | 上部承重构件 | 板梁 |  |  | 0 | 无明显病害 |  |  | 底板 | 底板，桥下违建物 | 否 | 新增 | 1 | 单条描述
|  | 城南立交桥 | 右幅 | 1 | PC梁 | 下部结构 | 墩身 | 1#墩立柱 |  |  | 0 | 无明显病害 |  |  |  | 大桩号侧面，无明显病害 | 否 | 新增 | 1 | 单条描述
|  | 城南立交桥 | 右幅 | 1 | PC梁 | 桥面系 | 伸缩缝装置 | 0#台伸缩缝 | 10.2.1-4 失效 | 2 | 5 | 槽口堵塞 |  |  |  | 槽口堵塞 | 否 | 新增 | 1 | 单条描述
|  | 城南立交桥 | 右幅 | 1 | PC梁 | 桥面系 | 伸缩缝装置 | 0#台伸缩缝 | 10.2.1-1 凹凸不平 | 2 | 5 | 接缝处高差 |  |  |  | 接缝处高差 | 否 | 新增 | 1 | 单条描述
|  | 城南立交桥 | 右幅 | 1 | PC梁 | 桥面系 | 栏杆、护栏 | 1#护栏 | 10.4.1-2 破损 | 2 | 10 | 裂缝 |  |  |  | 距0#台（0～20）m处，15条裂缝，L=（0.5～1）m，W=（0.2～0.3）mm | 否 | 新增 | 15 | 多条描述 |  | 500 | 1000 |  | 0.2 | 0.3
|  | 城南立交桥 | 右幅 | 1 | PC梁 | 桥面系 | 栏杆、护栏 | 2#护栏 | 10.4.1-2 破损 | 2 | 10 | 裂缝 |  |  |  | 距0#台（0～20）m处，15条裂缝，L=（0.5～1）m，W=（0.2～0.3）mm | 否 | 新增 | 15 | 多条描述 |  | 500 | 1000 |  | 0.2 | 0.3
|  | 城南立交桥 | 右幅 | 2 | 现浇空心板 | 上部结构 | 上部承重构件 | 板梁 | 5.1.1-2 剥落、掉角 | 2 | 15 | 超高车/船刮擦 |  |  | 底板 | 底板，距1#墩2m处，距右缘0m处，1处超高车/船刮擦，S=(600*200)cm² | 否 | 新增 | 1 | 单条描述 | 6000 |  |  | 2000
|  | 城南立交桥 | 右幅 | 2 | 现浇空心板 | 上部结构 | 支座 | 2#墩支座 | 5.3.1-3 板式支座位置串动、脱空或剪切超限 | 2 | 15 | 剪切变形 |  |  |  | 剪切变形40° | 否 | 新增 | 1 | 单条描述
|  | 城南立交桥 | 右幅 | 2 | 现浇空心板 | 下部结构 | 桥墩 | 2#墩立柱 |  |  | 0 | 无明显病害 |  |  |  | 无明显病害 | 否 | 新增 | 1 | 单条描述
|  | 城南立交桥 | 右幅 | 3 | 现浇空心板 | 上部结构 | 上部承重构件 | 板梁 |  |  | 0 | 桥下违建物 |  |  | 底板 | 底板，桥下违建物 | 否 | 新增 | 1 | 单条描述
|  | 城南立交桥 | 右幅 | 3 | 现浇空心板 | 下部结构 | 桥墩 | 3#墩立柱 |  |  | 0 | 无明显病害 |  |  |  | 大桩号侧面，无明显病害 | 否 | 新增 | 1 | 单条描述
|  | 城南立交桥 | 右幅 | 3 | 现浇空心板 | 下部结构 | 桥墩 | 3#墩立柱 |  |  | 0 | 无明显病害 |  |  |  | 无明显病害 | 否 | 新增 | 1 | 单条描述
|  | 城南立交桥 | 右幅 | 4 | 现浇空心板 | 上部结构 | 上部承重构件 | 板梁 | 5.1.1-6 混凝土碳化 | 2 | 15 | 混凝土腐蚀 |  |  | 底板 | 底板，距3#墩2m处，1处混凝土腐蚀，S=(10*5)cm² | 否 | 新增 | 1 | 单条描述 | 100 |  |  | 50
|  | 城南立交桥 | 右幅 | 4 | 现浇空心板 | 上部结构 | 上部承重构件 | 板梁 | 5.1.1-11 梁桥裂缝 | 2 | 10 | 横向裂缝 |  |  | 底板 | 底板，距3#墩4m处，距右缘1m处，1条横向裂缝，L=0.5m，W=0.12mm（析白） | 否 | 新增 | 1 | 单条描述 | 500 |  |  | 0.12 | [5 empty] | 析白
|  | 城南立交桥 | 右幅 | 4 | 现浇空心板 | 上部结构 | 上部承重构件 | 板梁 |  |  | 0 | 桥下违建物 |  |  |  | 桥下违建物 | 否 | 新增 | 1 | 单条描述
|  | 城南立交桥 | 右幅 | 4 | 现浇空心板 | 上部结构 | 支座 | 4#墩支座 | 5.3.1-3 板式支座位置串动、脱空或剪切超限 | 2 | 15 | 剪切变形 |  |  |  | 剪切变形25° | 否 | 新增 | 1 | 单条描述
|  | 城南立交桥 | 右幅 | 4 | 现浇空心板 | 上部结构 | 支座 | 4#墩支座 | 5.3.1-3 板式支座位置串动、脱空或剪切超限 | 2 | 15 | 偏压脱空 |  |  |  | 偏压脱空30% | 否 | 新增 | 1 | 单条描述
|  | 城南立交桥 | 右幅 | 4 | 现浇空心板 | 下部结构 | 桥墩 | 4#墩立柱 |  |  | 0 | 无明显病害 |  |  |  | 右侧面，无明显病害 | 否 | 新增 | 1 | 单条描述
|  | 城南立交桥 | 右幅 | 4 | 现浇空心板 | 桥面系 | 栏杆、护栏 | 2#护栏 | 10.4.1-2 破损 | 2 | 10 | 裂缝 |  |  |  | 距3#墩（0～20）m处，15条裂缝，L=（0.5～1）m，W=（0.2～0.3）mm | 否 | 新增 | 15 | 多条描述 |  | 500 | 1000 |  | 0.2 | 0.3
|  | 城南立交桥 | 右幅 | 5 | 现浇空心板 | 上部结构 | 上部承重构件 | 板梁 |  |  | 0 | 无明显病害 |  |  | 底板 | 底板，无明显病害 | 否 | 新增 | 1 | 单条描述
|  | 城南立交桥 | 右幅 | 5 | 现浇空心板 | 上部结构 | 支座 | 5#墩1#支座 | 5.3.1-3 板式支座位置串动、脱空或剪切超限 | 2 | 15 | 剪切变形 |  |  |  | 剪切变形25° | 否 | 新增 | 1 | 单条描述
|  | 城南立交桥 | 右幅 | 5 | 现浇空心板 | 上部结构 | 支座 | 5#墩2#支座 | 5.3.1-3 板式支座位置串动、脱空或剪切超限 | 2 | 15 | 剪切变形 |  |  |  | 剪切变形30° | 否 | 新增 | 1 | 单条描述
|  | 城南立交桥 | 右幅 | 5 | 现浇空心板 | 上部结构 | 支座 | 5#墩3#支座 | 5.3.1-1 板式支座老化变质、开裂 | 2 | 40 | 老化开裂 |  |  |  | 老化开裂轻微 | 否 | 新增 | 1 | 单条描述
|  | 城南立交桥 | 右幅 | 5 | 现浇空心板 | 上部结构 | 支座 | 5#墩3#支座 | 5.3.1-3 板式支座位置串动、脱空或剪切超限 | 2 | 15 | 剪切变形 |  |  |  | 剪切变形25° | 否 | 新增 | 1 | 单条描述
|  | 城南立交桥 | 右幅 | 5 | 现浇空心板 | 上部结构 | 支座 | 5#墩3#支座 | 5.3.1-3 板式支座位置串动、脱空或剪切超限 | 2 | 15 | 偏压脱空 |  |  |  | 偏压脱空30% | 否 | 新增 | 1 | 单条描述
|  | 城南立交桥 | 右幅 | 5 | 现浇空心板 | 下部结构 | 桥墩 | 5#墩1#立柱 |  |  | 0 | 无明显病害 |  |  |  | 小桩号侧面，无明显病害 | 否 | 新增 | 1 | 单条描述
|  | 城南立交桥 | 右幅 | 5 | 现浇空心板 | 下部结构 | 桥墩 | 5#墩2#立柱 |  |  | 0 | 无明显病害 |  |  |  | 小桩号侧面，无明显病害 | 否 | 新增 | 1 | 单条描述
|  | 城南立交桥 | 右幅 | 5 | 现浇空心板 | 下部结构 | 桥墩 | 5#墩3#立柱 |  |  | 0 | 无明显病害 |  |  |  | 小桩号侧面，无明显病害 | 否 | 新增 | 1 | 单条描述
|  | 城南立交桥 | 右幅 | 6 | 现浇空心板 | 上部结构 | 上部承重构件 | 板梁 |  |  | 0 | 桥下违建物 |  |  | 底板 | 底板，桥下违建物 | 否 | 新增 | 1 | 单条描述
|  | 城南立交桥 | 右幅 | 6 | 现浇空心板 | 上部结构 | 上部承重构件 | 板梁 |  |  | 0 | 桥下违建物 |  |  |  | 桥下违建物 | 否 | 新增 | 1 | 单条描述
|  | 城南立交桥 | 右幅 | 6 | 现浇空心板 | 上部结构 | 支座 | 6#墩1#支座 |  |  | 0 | 无明显病害 |  |  |  | 无明显病害（净空过低，无法拍照） | 否 | 新增 | 1 | 单条描述 | [9 empty] | 净空过低，无法拍照
|  | 城南立交桥 | 右幅 | 6 | 现浇空心板 | 上部结构 | 支座 | 6#墩9#支座 |  |  | 0 | 无明显病害 |  |  |  | 无明显病害（净空过低，无法拍照） | 否 | 新增 | 1 | 单条描述 | [9 empty] | 净空过低，无法拍照
|  | 城南立交桥 | 右幅 | 6 | 现浇空心板 | 下部结构 | 桥墩 | 6#墩1#立柱 |  |  | 0 | 水迹 |  |  |  | 水迹 | 否 | 新增 | 1 | 单条描述
|  | 城南立交桥 | 右幅 | 6 | 现浇空心板 | 下部结构 | 桥墩 | 6#墩2#立柱 |  |  | 0 | 无明显病害 |  |  |  | 无明显病害 | 否 | 新增 | 1 | 单条描述
|  | 城南立交桥 | 右幅 | 6 | 现浇空心板 | 下部结构 | 桥墩 | 6#墩盖梁 | 9.1.2 盖梁裂缝 | 2 | 8 | 竖向裂缝 |  |  |  | 大桩号侧面，距右缘0m处，1条竖向裂缝，L=1m，W=0.2mm | 否 | 新增 | 1 | 单条描述 | 1000 |  |  | 0.2
|  | 城南立交桥 | 右幅 | 6 | 现浇空心板 | 下部结构 | 桥墩 | 6#墩盖梁 |  |  | 0 | 水迹 |  |  |  | 大桩号侧面，距左缘0m处，水迹 | 否 | 新增 | 1 | 单条描述
|  | 城南立交桥 | 右幅 | 7 | 现浇空心板 | 上部结构 | 上部承重构件 | 板梁 | 5.1.1-2 剥落、掉角 | 2 | 15 | 超高车/船刮擦 |  |  | 底板 | 底板，距6#墩5m处，距左缘0m处，1处超高车/船刮擦，S=(500*200)cm² | 否 | 新增 | 1 | 单条描述 | 5000 |  |  | 2000
|  | 城南立交桥 | 右幅 | 7 | 现浇空心板 | 上部结构 | 上部承重构件 | 板梁 | 5.1.1-11 梁桥裂缝 | 2 | 10 | 横向裂缝 |  |  | 底板 | 底板，距7#墩（1～3）m处，距右缘（0.5～6）m处，6条横向裂缝，L=（0.3～1）m，W=（0.08～0.1）mm（涂层裂缝） | 否 | 新增 | 6 | 多条描述 |  | 300 | 1000 |  | 0.08 | 0.1 |  |  |  | 涂层裂缝
|  | 城南立交桥 | 右幅 | 7 | 现浇空心板 | 上部结构 | 支座 | 7#墩1#支座 | 5.3.1-3 板式支座位置串动、脱空或剪切超限 | 2 | 15 | 剪切变形 |  |  |  | 剪切变形25° | 否 | 新增 | 1 | 单条描述
|  | 城南立交桥 | 右幅 | 7 | 现浇空心板 | 上部结构 | 支座 | 7#墩1#支座 | 5.3.1-3 板式支座位置串动、脱空或剪切超限 | 2 | 15 | 剪切变形 |  |  |  | 剪切变形30° | 否 | 新增 | 1 | 单条描述
|  | 城南立交桥 | 右幅 | 7 | 现浇空心板 | 上部结构 | 支座 | 7#墩1#支座 | 5.3.1-3 板式支座位置串动、脱空或剪切超限 | 2 | 15 | 偏压脱空 |  |  |  | 偏压脱空20% | 否 | 新增 | 1 | 单条描述
|  | 城南立交桥 | 右幅 | 7 | 现浇空心板 | 下部结构 | 桥墩 | 7#墩1#立柱 |  |  | 0 | 无明显病害 |  |  |  | 小桩号侧面，无明显病害 | 否 | 新增 | 1 | 单条描述
|  | 城南立交桥 | 右幅 | 7 | 现浇空心板 | 下部结构 | 桥墩 | 7#墩2#立柱 |  |  | 0 | 无明显病害 |  |  |  | 小桩号侧面，无明显病害 | 否 | 新增 | 1 | 单条描述
|  | 城南立交桥 | 右幅 | 8 | 现浇空心板 | 上部结构 | 上部承重构件 | 板梁 | 5.1.1-11 梁桥裂缝 | 2 | 10 | 横向裂缝 |  |  | 底板 | 底板，距7#墩1.5m处，距左缘1.5m处，1条横向裂缝，L=0.3m，W=0.1mm | 否 | 新增 | 1 | 单条描述 | 300 |  |  | 0.1
|  | 城南立交桥 | 右幅 | 8 | 现浇空心板 | 上部结构 | 上部承重构件 | 板梁 |  |  | 0 | 无明显病害 |  |  | 底板 | 底板，无明显病害 | 否 | 新增 | 1 | 单条描述
|  | 城南立交桥 | 右幅 | 8 | 现浇空心板 | 上部结构 | 支座 | 8#墩1#支座 |  |  | 0 | 无明显病害 |  |  |  | 无明显病害 | 否 | 新增 | 1 | 单条描述
|  | 城南立交桥 | 右幅 | 8 | 现浇空心板 | 上部结构 | 支座 | 8#墩2#支座 | 5.3.1-1 板式支座老化变质、开裂 | 2 | 40 | 老化开裂 |  |  |  | 老化开裂轻微 | 否 | 新增 | 1 | 单条描述
|  | 城南立交桥 | 右幅 | 8 | 现浇空心板 | 下部结构 | 桥墩 | 8#墩1#立柱 |  |  | 0 | 无明显病害 |  |  |  | 小桩号侧面，无明显病害 | 否 | 新增 | 1 | 单条描述
|  | 城南立交桥 | 右幅 | 8 | 现浇空心板 | 下部结构 | 桥墩 | 8#墩2#立柱 |  |  | 0 | 无明显病害 |  |  |  | 小桩号侧面，无明显病害 | 否 | 新增 | 1 | 单条描述
|  | 城南立交桥 | 右幅 | 9 | 现浇空心板 | 上部结构 | 上部承重构件 | 板梁 |  |  | 0 | 无明显病害 |  |  | 底板 | 底板，无明显病害 | 否 | 新增 | 1 | 单条描述
|  | 城南立交桥 | 右幅 | 9 | 现浇空心板 | 上部结构 | 上部承重构件 | 板梁 |  |  | 20 | 涂装脱落 |  |  | 右侧腹板 | 右侧腹板，距9#台2m处，无明显病害涂装脱落 | 否 | 新增 | 1 | 单条描述
|  | 城南立交桥 | 右幅 | 9 | 现浇空心板 | 上部结构 | 支座 | 9#台1#支座 | 5.3.1-3 板式支座位置串动、脱空或剪切超限 | 2 | 15 | 剪切变形 |  |  |  | 剪切变形20° | 否 | 新增 | 1 | 单条描述
|  | 城南立交桥 | 右幅 | 9 | 现浇空心板 | 上部结构 | 支座 | 9#台2#支座 | 5.3.1-3 板式支座位置串动、脱空或剪切超限 | 3 | 15 | 剪切变形 |  |  |  | 剪切变形60° | 是 | 新增 | 1 | 单条描述
|  | 城南立交桥 | 右幅 | 9 | 现浇空心板 | 上部结构 | 支座 | 9#台3#支座 | 5.3.1-3 板式支座位置串动、脱空或剪切超限 | 3 | 15 | 剪切变形 |  |  |  | 剪切变形60° | 是 | 新增 | 1 | 单条描述
|  | 城南立交桥 | 右幅 | 9 | 现浇空心板 | 上部结构 | 支座 | 9#台4#支座 | 5.3.1-3 板式支座位置串动、脱空或剪切超限 | 2 | 15 | 剪切变形 |  |  |  | 剪切变形20° | 否 | 新增 | 1 | 单条描述
|  | 城南立交桥 | 右幅 | 9 | 现浇空心板 | 上部结构 | 支座 | 9#台5#支座 | 5.3.1-3 板式支座位置串动、脱空或剪切超限 | 2 | 15 | 剪切变形 |  |  |  | 剪切变形30° | 否 | 新增 | 1 | 单条描述
|  | 城南立交桥 | 右幅 | 9 | 现浇空心板 | 上部结构 | 支座 | 9#台6#支座 | 5.3.1-1 板式支座老化变质、开裂 | 2 | 40 | 老化开裂 |  |  |  | 老化开裂轻微 | 否 | 新增 | 1 | 单条描述
|  | 城南立交桥 | 右幅 | 9 | 现浇空心板 | 上部结构 | 支座 | 9#台7#支座 |  |  | 0 | 无明显病害 |  |  |  | 无明显病害 | 否 | 新增 | 1 | 单条描述
|  | 城南立交桥 | 右幅 | 9 | 现浇空心板 | 上部结构 | 支座 | 9#台9#支座 |  |  | 0 | 杂物包裹 |  |  |  | 杂物包裹 | 否 | 新增 | 1 | 单条描述
|  | 城南立交桥 | 右幅 | 9 | 现浇空心板 | 下部结构 | 桥台 | 9#台台帽 | 9.2.2-3 台帽裂缝 | 2 | 15 | 竖向裂缝 |  |  |  | 距右缘2.5m处，距上缘0m处，1条竖向裂缝，L=0.5m，W=0.12mm | 否 | 新增 | 1 | 单条描述 | 500 |  |  | 0.12
|  | 城南立交桥 | 右幅 | 9 | 现浇空心板 | 下部结构 | 桥台 | 9#台台帽 |  |  | 0 | 水迹 |  |  |  | 水迹 | 否 | 新增 | 1 | 单条描述
|  | 城南立交桥 | 右幅 | 9 | 现浇空心板 | 下部结构 | 桥台 | 9#台台身 | 9.2.1-9 台身裂缝 | 2 | 8 | 斜向裂缝 |  |  |  | 距右缘2m处，距上缘0m处，1条斜向裂缝，L=1m，W=0.2mm | 否 | 新增 | 1 | 单条描述 | 1000 |  |  | 0.2
|  | 城南立交桥 | 右幅 | 9 | 现浇空心板 | 下部结构 | 桥台 | 9#台侧墙 | 9.2.2-3 台帽裂缝 | 3 | 8 | 斜向裂缝 |  |  |  | 距9#台0m处，距上缘0m处，1条斜向裂缝，L=1.2m，W=2mm | 是 | 新增 | 1 | 单条描述 | 1200 |  |  | 2
|  | 城南立交桥 | 右幅 | 9 | 现浇空心板 | 桥面系 | 伸缩缝装置 | 9#台伸缩缝 | 10.2.1-1 凹凸不平 | 2 | 15 | 凹凸不平 |  |  |  | 凹凸不平 | 否 | 新增 | 1 | 单条描述
|  | 城南立交桥 | 右幅 | 9 | 现浇空心板 | 桥面系 | 伸缩缝装置 | 9#台伸缩缝 | 10.2.1-1 凹凸不平 | 2 | 5 | 接缝处高差 |  |  |  | 接缝处高差 | 否 | 新增 | 1 | 单条描述
|  | 城南立交桥 | 右幅 | 9 | 现浇空心板 | 桥面系 | 栏杆、护栏 | 2#护栏 | 10.4.1-2 破损 | 2 | 10 | 破损 |  |  |  | 距9#台0m处，1处破损，S=(40*40)cm² | 否 | 新增 | 1 | 单条描述 | 400 |  |  | 400
|  | 城南立交桥 | 左辅道 | 1 | PC梁 | 上部结构 | 上部承重构件 | 板梁 |  |  | 0 | 无明显病害 |  |  | 底板 | 底板，无明显病害 | 否 | 新增 | 1 | 单条描述
|  | 城南立交桥 | 左辅道 | 1 | PC梁 | 上部结构 | 上部承重构件 | 板梁 |  |  | 0 | 无明显病害 |  |  |  | 桥下违建物 | 否 | 新增 | 1 | 单条描述
|  | 城南立交桥 | 左辅道 | 1 | PC梁 | 下部结构 | 支座 | 0#台1#支座 |  |  | 0 | 无明显病害 |  |  |  | 无明显病害（净空过低，无法拍照） | 否 | 新增 | 1 | 单条描述 | [9 empty] | 净空过低，无法拍照
|  | 城南立交桥 | 左辅道 | 1 | PC梁 | 下部结构 | 支座 | 0#台9#支座 |  |  | 0 | 无明显病害 |  |  |  | 无明显病害（净空过低，无法拍照） | 否 | 新增 | 1 | 单条描述 | [9 empty] | 净空过低，无法拍照
|  | 城南立交桥 | 左辅道 | 1 | PC梁 | 下部结构 | 支座 | 1#墩1#支座 | 5.3.1-3 板式支座位置串动、脱空或剪切超限 | 2 | 15 | 剪切变形 | 橡胶支座变形 |  |  | 剪切变形30° | 否 | 新增 | 1 | 单条描述
|  | 城南立交桥 | 左辅道 | 1 | PC梁 | 下部结构 | 支座 | 1#墩1#支座 | 5.3.1-3 板式支座位置串动、脱空或剪切超限 | 2 | 15 | 偏压脱空 | 橡胶支座变形 |  |  | 偏压脱空30% | 否 | 新增 | 1 | 单条描述
|  | 城南立交桥 | 左辅道 | 1 | PC梁 | 下部结构 | 支座 | 1#墩2#支座 | 5.3.1-3 板式支座位置串动、脱空或剪切超限 | 2 | 15 | 剪切变形 | 橡胶支座变形 |  |  | 剪切变形30° | 否 | 新增 | 1 | 单条描述
|  | 城南立交桥 | 左辅道 | 1 | PC梁 | 下部结构 | 墩身 | 1#墩1#立柱 |  |  | 0 | 无明显病害 |  |  |  | 无明显病害 | 否 | 新增 | 1 | 单条描述
|  | 城南立交桥 | 左辅道 | 1 | PC梁 | 下部结构 | 台帽 | 0#台台帽 |  |  | 0 | 无明显病害 |  |  |  | 距右缘1m处，水迹 | 否 | 新增 | 1 | 单条描述
|  | 城南立交桥 | 左辅道 | 1 | PC梁 | 下部结构 | 台身 | 0#台台身 |  |  | 0 | 无明显病害 |  |  |  | 距左缘0m处，水迹 | 否 | 新增 | 1 | 单条描述
|  | 城南立交桥 | 左辅道 | 1 | PC梁 | 桥面系 | 桥面铺装 | 桥面铺装 |  |  | 0 | 无明显病害 |  |  |  | 无明显病害 | 否 | 新增 | 1 | 单条描述
|  | 城南立交桥 | 左辅道 | 1 | PC梁 | 桥面系 | 伸缩缝装置 | 1#墩伸缩缝 | 10.2.1-1 凹凸不平 | 2 | 15 | 凹凸不平 |  |  |  | 距左缘1m处，凹凸不平 | 否 | 新增 | 1 | 单条描述
|  | 城南立交桥 | 左辅道 | 1 | PC梁 | 桥面系 | 栏杆、护栏 | 1#护栏 |  |  | 0 | 无明显病害 |  |  |  | 无明显病害 | 否 | 新增 | 1 | 单条描述
|  | 城南立交桥 | 左辅道 | 1 | PC梁 | 桥面系 | 栏杆、护栏 | 2#护栏 |  |  | 0 | 无明显病害 |  |  |  | 无明显病害 | 否 | 新增 | 1 | 单条描述
|  | 城南立交桥 | 左辅道 | 2 | 现浇空心板 | 上部结构 | 上部承重构件 | 板梁 |  |  | 0 | 无明显病害 |  |  | 底板 | 底板，无明显病害 | 否 | 新增 | 1 | 单条描述
|  | 城南立交桥 | 左辅道 | 2 | 现浇空心板 | 上部结构 | 支座 | 2#墩1#支座 | 5.3.1-3 板式支座位置串动、脱空或剪切超限 | 2 | 15 | 剪切变形 |  |  |  | 剪切变形30° | 否 | 新增 | 1 | 单条描述
|  | 城南立交桥 | 左辅道 | 2 | 现浇空心板 | 上部结构 | 支座 | 2#墩2#支座 | 5.3.1-3 板式支座位置串动、脱空或剪切超限 | 2 | 15 | 剪切变形 |  |  |  | 剪切变形30° | 否 | 新增 | 1 | 单条描述
|  | 城南立交桥 | 左辅道 | 2 | 现浇空心板 | 下部结构 | 桥墩 | 2#墩1#立柱 |  |  | 0 | 无明显病害 |  |  |  | 大桩号侧面，无明显病害 | 否 | 新增 | 1 | 单条描述
|  | 城南立交桥 | 左辅道 | 2 | 现浇空心板 | 下部结构 | 桥墩 | 2#墩2#立柱 |  |  | 0 | 无明显病害 |  |  |  | 大桩号侧面，无明显病害 | 否 | 新增 | 1 | 单条描述
|  | 城南立交桥 | 左辅道 | 3 | 现浇空心板 | 上部结构 | 上部承重构件 | 板梁 | 5.1.1-2 剥落、掉角 | 2 | 15 | 超高车/船刮擦 |  |  | 底板 | 底板，距2#墩5m处，距左缘0m处，1处超高车/船刮擦，S=(600*200)cm²（露筋） | 否 | 新增 | 1 | 单条描述 | 6000 |  |  | 2000 | [5 empty] | 露筋
|  | 城南立交桥 | 左辅道 | 3 | 现浇空心板 | 上部结构 | 支座 | 3#墩1#支座 | 5.3.1-3 板式支座位置串动、脱空或剪切超限 | 2 | 15 | 剪切变形 |  |  |  | 剪切变形30° | 否 | 新增 | 1 | 单条描述
|  | 城南立交桥 | 左辅道 | 3 | 现浇空心板 | 上部结构 | 支座 | 3#墩2#支座 | 5.3.1-3 板式支座位置串动、脱空或剪切超限 | 2 | 15 | 剪切变形 |  |  |  | 剪切变形30° | 否 | 新增 | 1 | 单条描述
|  | 城南立交桥 | 左辅道 | 3 | 现浇空心板 | 下部结构 | 桥墩 | 3#墩1#立柱 |  |  | 0 | 无明显病害 |  |  |  | 无明显病害 | 否 | 新增 | 1 | 单条描述
|  | 城南立交桥 | 左辅道 | 3 | 现浇空心板 | 下部结构 | 桥墩 | 3#墩2#立柱 |  |  | 0 | 无明显病害 |  |  |  | 无明显病害 | 否 | 新增 | 1 | 单条描述
|  | 城南立交桥 | 左辅道 | 4 | 现浇空心板 | 上部结构 | 上部承重构件 | 板梁 |  |  | 0 | 无明显病害 |  |  |  | 无明显病害 | 否 | 新增 | 1 | 单条描述
|  | 城南立交桥 | 左辅道 | 4 | 现浇空心板 | 下部结构 | 桥墩 | 4#墩1#立柱 |  |  | 0 | 无明显病害 |  |  |  | 无明显病害 | 否 | 新增 | 1 | 单条描述
|  | 城南立交桥 | 左辅道 | 4 | 现浇空心板 | 下部结构 | 桥墩 | 4#墩2#立柱 |  |  | 0 | 无明显病害 |  |  |  | 无明显病害 | 否 | 新增 | 1 | 单条描述
|  | 城南立交桥 | 左辅道 | 4 | 现浇空心板 | 下部结构 | 桥墩 | 4#墩盖梁 |  |  | 0 | 水迹 |  |  |  | 水迹 | 否 | 新增 | 1 | 单条描述
|  | 城南立交桥 | 左辅道 | 4 | 现浇空心板 | 桥面系 | 伸缩缝装置 | 4#墩伸缩缝 | 10.2.1-1 凹凸不平 | 2 | 15 | 凹凸不平 |  |  |  | 距右缘1m处，凹凸不平 | 否 | 新增 | 1 | 单条描述
|  | 城南立交桥 | 左辅道 | 5 | 现浇空心板 | 上部结构 | 上部承重构件 | 板梁 |  |  | 0 | 无明显病害 |  |  | 底板 | 底板，无明显病害 | 否 | 新增 | 1 | 单条描述
|  | 城南立交桥 | 左辅道 | 5 | 现浇空心板 | 上部结构 | 支座 | 5#墩1#支座 | 5.3.1-3 板式支座位置串动、脱空或剪切超限 | 2 | 15 | 剪切变形 |  |  |  | 剪切变形40° | 否 | 新增 | 1 | 单条描述
|  | 城南立交桥 | 左辅道 | 5 | 现浇空心板 | 上部结构 | 支座 | 5#墩2#支座 | 5.3.1-3 板式支座位置串动、脱空或剪切超限 | 2 | 15 | 剪切变形 |  |  |  | 剪切变形30° | 否 | 新增 | 1 | 单条描述
|  | 城南立交桥 | 左辅道 | 5 | 现浇空心板 | 桥面系 | 桥面铺装 | 桥面铺装 |  |  | 0 | 无明显病害 |  |  |  | 无明显病害 | 否 | 新增 | 1 | 单条描述
|  | 城南立交桥 | 左辅道 | 6 | 现浇空心板 | 上部结构 | 上部承重构件 | 板梁 |  |  | 0 | 桥下违建物 |  |  | 底板 | 底板，桥下违建物 | 否 | 新增 | 1 | 单条描述
|  | 城南立交桥 | 左辅道 | 6 | 现浇空心板 | 上部结构 | 支座 | 6#墩支座 | 5.3.1-3 板式支座位置串动、脱空或剪切超限 | 2 | 15 | 剪切变形 |  |  |  | 剪切变形40° | 否 | 新增 | 1 | 单条描述
|  | 城南立交桥 | 左辅道 | 6 | 现浇空心板 | 上部结构 | 支座 | 6#墩支座 | 5.3.1-3 板式支座位置串动、脱空或剪切超限 | 2 | 15 | 剪切变形 |  |  |  | 剪切变形25° | 否 | 新增 | 1 | 单条描述
|  | 城南立交桥 | 左辅道 | 6 | 现浇空心板 | 下部结构 | 桥墩 | 6#墩立柱 |  |  | 0 | 无明显病害 |  |  |  | 大桩号侧面，无明显病害 | 否 | 新增 | 1 | 单条描述
|  | 城南立交桥 | 左辅道 | 7 | 现浇空心板 | 上部结构 | 上部承重构件 | 板梁 | 5.1.1-6 混凝土碳化 | 2 | 15 | 混凝土腐蚀 |  |  | 底板 | 底板，距7#墩3m处，距左缘1.5m处，1处混凝土腐蚀，S=(50*40)cm² | 否 | 新增 | 1 | 单条描述 | 500 |  |  | 400
|  | 城南立交桥 | 左辅道 | 7 | 现浇空心板 | 上部结构 | 上部承重构件 | 板梁 | 5.1.1-6 混凝土碳化 | 2 | 15 | 混凝土腐蚀 |  |  | 底板 | 底板，距6#墩6m处，距右缘1.5m处，1处混凝土腐蚀，S=(30*30)cm² | 否 | 新增 | 1 | 单条描述 | 300 |  |  | 300
|  | 城南立交桥 | 左辅道 | 7 | 现浇空心板 | 上部结构 | 支座 | 7#墩支座 | 5.3.1-3 板式支座位置串动、脱空或剪切超限 | 2 | 15 | 剪切变形 |  |  |  | 剪切变形40° | 否 | 新增 | 1 | 单条描述
|  | 城南立交桥 | 左辅道 | 7 | 现浇空心板 | 下部结构 | 桥墩 | 7#墩立柱 |  |  | 0 | 无明显病害 |  |  |  | 大桩号侧面，无明显病害 | 否 | 新增 | 1 | 单条描述
|  | 城南立交桥 | 左辅道 | 8 | 现浇空心板 | 上部结构 | 上部承重构件 | 板梁 | 5.1.1-3 空洞、孔洞 | 2 | 15 | 渗水 |  |  | 底板 | 底板，距8#墩2m处，距左缘2m处，2处渗水，L=50cm | 否 | 新增 | 2 | 单条描述 | 500
|  | 城南立交桥 | 左辅道 | 8 | 现浇空心板 | 上部结构 | 支座 | 8#墩1#支座 |  |  | 0 | 无明显病害 |  |  |  | 无明显病害 | 否 | 新增 | 1 | 单条描述
|  | 城南立交桥 | 左辅道 | 8 | 现浇空心板 | 下部结构 | 桥墩 | 8#墩1#立柱 |  |  | 0 | 无明显病害 |  |  |  | 无明显病害 | 否 | 新增 | 1 | 单条描述
|  | 城南立交桥 | 左辅道 | 9 | 现浇空心板 | 上部结构 | 上部承重构件 | 板梁 |  |  | 0 | 桥下违建物 |  |  |  | 桥下违建物 | 否 | 新增 | 1 | 单条描述
|  | 城南立交桥 | 左辅道 | 9 | 现浇空心板 | 桥面系 | 桥面铺装 | 桥面铺装 |  |  | 0 | 无明显病害 |  |  |  | 无明显病害 | 否 | 新增 | 1 | 单条描述
|  | 城南立交桥 | 左辅道 | 9 | 现浇空心板 | 桥面系 | 伸缩缝装置 | 9#台伸缩缝 | 10.2.1-4 失效 | 2 | 5 | 槽口堵塞 |  |  |  | 距右缘0m处，槽口堵塞 | 否 | 新增 | 1 | 单条描述
|  | 城南立交桥 | 左辅道 | 9 | 现浇空心板 | 桥面系 | 栏杆、护栏 | 1#护栏 |  |  | 0 | 无明显病害 |  |  |  | 无明显病害 | 否 | 新增 | 1 | 单条描述
|  | 城南立交桥 | 右辅道 | 1 | PC梁 | 上部结构 | 上部承重构件 | 板梁 | 5.1.1-2 剥落、掉角 | 2 | 15 | 超高车/船刮擦 | 混凝土剥离 |  | 底板 | 底板，距1#墩5m处，距左缘0m处，1处超高车/船刮擦，S=(600*400)cm² | 否 | 新增 | 1 | 单条描述 | 6000 |  |  | 4000
|  | 城南立交桥 | 右辅道 | 1 | PC梁 | 下部结构 | 支座 | 0#台1#支座 |  |  | 0 | 无明显病害 |  |  |  | 无明显病害（净空过低，无法拍摄） | 否 | 新增 | 1 | 单条描述 | [9 empty] | 净空过低，无法拍摄
|  | 城南立交桥 | 右辅道 | 1 | PC梁 | 下部结构 | 支座 | 0#台9#支座 |  |  | 0 | 无明显病害 |  |  |  | 无明显病害（净空过低，无法拍摄） | 否 | 新增 | 1 | 单条描述 | [9 empty] | 净空过低，无法拍摄
|  | 城南立交桥 | 右辅道 | 1 | PC梁 | 下部结构 | 支座 | 1#墩1#支座 | 5.3.1-3 板式支座位置串动、脱空或剪切超限 | 2 | 15 | 剪切变形 | 橡胶支座变形 |  |  | 剪切变形20° | 否 | 新增 | 1 | 单条描述
|  | 城南立交桥 | 右辅道 | 1 | PC梁 | 下部结构 | 支座 | 1#墩1#支座 |  |  | 0 | 无明显病害 |  |  |  | 无明显病害 | 否 | 新增 | 1 | 单条描述
|  | 城南立交桥 | 右辅道 | 1 | PC梁 | 下部结构 | 支座 | 1#墩2#支座 | 5.3.1-3 板式支座位置串动、脱空或剪切超限 | 2 | 15 | 剪切变形 | 橡胶支座变形 |  |  | 剪切变形20° | 否 | 新增 | 1 | 单条描述
|  | 城南立交桥 | 右辅道 | 1 | PC梁 | 下部结构 | 支座 | 1#墩2#支座 |  |  | 0 | 无明显病害 |  |  |  | 无明显病害 | 否 | 新增 | 1 | 单条描述
|  | 城南立交桥 | 右辅道 | 1 | PC梁 | 下部结构 | 墩身 | 1#墩1#立柱 |  |  | 0 | 无明显病害 |  |  |  | 大桩号侧面，无明显病害 | 否 | 新增 | 1 | 单条描述
|  | 城南立交桥 | 右辅道 | 1 | PC梁 | 下部结构 | 墩身 | 1#墩2#立柱 |  |  | 0 | 无明显病害 |  |  |  | 大桩号侧面，无明显病害 | 否 | 新增 | 1 | 单条描述
|  | 城南立交桥 | 右辅道 | 1 | PC梁 | 下部结构 | 台帽 | 0#台台帽 |  |  | 0 | 无明显病害 |  |  |  | 距左缘0m处，无明显病害 | 否 | 新增 | 1 | 单条描述
|  | 城南立交桥 | 右辅道 | 1 | PC梁 | 下部结构 | 台身 | 0#台台身 |  |  | 0 | 无明显病害 |  |  |  | 距左缘1m处，水迹 | 否 | 新增 | 1 | 单条描述
|  | 城南立交桥 | 右辅道 | 1 | PC梁 | 下部结构 | 翼墙耳墙 | 0#台侧墙 | 9.2.2-3 台帽裂缝 | 2 | 8 | 斜向裂缝 | 路线编号 |  |  | 距0#台0m处，2条斜向裂缝，L=1m，W=20mm（右侧墙） | 是 | 新增 | 2 | 单条描述 | 1000 |  |  | 20 | [5 empty] | 右侧墙
|  | 城南立交桥 | 右辅道 | 1 | PC梁 | 桥面系 | 桥面铺装 | 桥面铺装 |  |  | 0 | 无明显病害 |  |  |  | 无明显病害 | 否 | 新增 | 1 | 单条描述
|  | 城南立交桥 | 右辅道 | 1 | PC梁 | 桥面系 | 伸缩缝装置 | 0#台伸缩缝 | 10.2.1-1 凹凸不平 | 2 | 15 | 凹凸不平 |  |  |  | 距右缘1m处，凹凸不平 | 否 | 新增 | 1 | 单条描述
|  | 城南立交桥 | 右辅道 | 1 | PC梁 | 桥面系 | 伸缩缝装置 | 0#台伸缩缝 | 10.2.1-1 凹凸不平 | 2 | 5 | 接缝处高差 |  |  |  | 距左缘1m处，接缝处高差 | 否 | 新增 | 1 | 单条描述
|  | 城南立交桥 | 右辅道 | 2 | 现浇空心板 | 上部结构 | 上部承重构件 | 板梁 |  |  | 0 | 无明显病害 |  |  | 底板 | 底板，无明显病害 | 否 | 新增 | 1 | 单条描述
|  | 城南立交桥 | 右辅道 | 2 | 现浇空心板 | 上部结构 | 支座 | 2#墩1#支座 |  |  | 0 | 无明显病害 |  |  |  | 无明显病害 | 否 | 新增 | 1 | 单条描述
|  | 城南立交桥 | 右辅道 | 2 | 现浇空心板 | 下部结构 | 桥墩 | 2#墩盖梁 |  |  | 0 | 水迹 |  |  |  | 水迹 | 否 | 新增 | 1 | 单条描述
|  | 城南立交桥 | 右辅道 | 3 | 现浇空心板 | 上部结构 | 上部承重构件 | 板梁 |  |  | 0 | 无明显病害 |  |  |  | 无明显病害 | 否 | 新增 | 1 | 单条描述
|  | 城南立交桥 | 右辅道 | 3 | 现浇空心板 | 上部结构 | 支座 | 2#墩1#支座 |  |  | 0 | 无明显病害 |  |  |  | 无明显病害 | 否 | 新增 | 1 | 单条描述
|  | 城南立交桥 | 右辅道 | 3 | 现浇空心板 | 上部结构 | 支座 | 3#墩支座 | 5.3.1-3 板式支座位置串动、脱空或剪切超限 | 2 | 15 | 剪切变形 |  |  |  | 剪切变形30° | 否 | 新增 | 1 | 单条描述
|  | 城南立交桥 | 右辅道 | 3 | 现浇空心板 | 下部结构 | 桥墩 | 3#墩立柱 |  |  | 0 | 无明显病害 |  |  |  | 无明显病害 | 否 | 新增 | 1 | 单条描述
|  | 城南立交桥 | 右辅道 | 4 | 现浇空心板 | 上部结构 | 上部承重构件 | 板梁 |  |  | 0 | 无明显病害 |  |  |  | 无明显病害 | 否 | 新增 | 1 | 单条描述
|  | 城南立交桥 | 右辅道 | 4 | 现浇空心板 | 上部结构 | 支座 | 4#墩支座 |  |  | 0 | 杂物包裹 |  |  |  | 杂物包裹 | 否 | 新增 | 1 | 单条描述
|  | 城南立交桥 | 右辅道 | 4 | 现浇空心板 | 下部结构 | 桥墩 | 4#墩立柱 |  |  | 0 | 无明显病害 |  |  |  | 无明显病害 | 否 | 新增 | 1 | 单条描述
|  | 城南立交桥 | 右辅道 | 4 | 现浇空心板 | 桥面系 | 桥面铺装 | 桥面铺装 | 10.1.1-3 破损 | 2 | 25 | 坑槽 |  |  |  | 距4#墩0m处，距左缘1m处，1处坑槽，S=(100*30)cm² | 否 | 新增 | 1 | 单条描述 | 1000 |  |  | 300
|  | 城南立交桥 | 右辅道 | 4 | 现浇空心板 | 桥面系 | 伸缩缝装置 | 4#墩伸缩缝 | 10.2.1-1 凹凸不平 | 2 | 15 | 凹凸不平 |  |  |  | 距左缘1m处，凹凸不平 | 否 | 新增 | 1 | 单条描述
|  | 城南立交桥 | 右辅道 | 4 | 现浇空心板 | 桥面系 | 伸缩缝装置 | 4#墩伸缩缝 | 10.2.1-1 凹凸不平 | 2 | 5 | 接缝处高差 |  |  |  | 距左缘1m处，接缝处高差 | 否 | 新增 | 1 | 单条描述
|  | 城南立交桥 | 右辅道 | 5 | 现浇空心板 | 上部结构 | 上部承重构件 | 板梁 | 5.1.1-6 混凝土碳化 | 2 | 15 | 混凝土腐蚀 |  |  | 底板 | 底板，距4#墩2m处，距左缘0.5m处，2处混凝土腐蚀，S=(30*20)cm² | 否 | 新增 | 2 | 单条描述 | 300 |  |  | 200
|  | 城南立交桥 | 右辅道 | 5 | 现浇空心板 | 上部结构 | 支座 | 5#墩支座 |  |  | 0 | 无明显病害 |  |  |  | 无明显病害 | 否 | 新增 | 1 | 单条描述
|  | 城南立交桥 | 右辅道 | 5 | 现浇空心板 | 下部结构 | 桥墩 | 5#墩1#立柱 |  |  | 0 | 无明显病害 |  |  |  | 无明显病害 | 否 | 新增 | 1 | 单条描述
|  | 城南立交桥 | 右辅道 | 6 | 现浇空心板 | 上部结构 | 上部承重构件 | 板梁 |  |  | 0 | 无明显病害 |  |  |  | 无明显病害 | 否 | 新增 | 1 | 单条描述
|  | 城南立交桥 | 右辅道 | 6 | 现浇空心板 | 上部结构 | 支座 | 6#墩1#支座 | 5.3.1-3 板式支座位置串动、脱空或剪切超限 | 2 | 15 | 剪切变形 |  |  |  | 剪切变形30° | 否 | 新增 | 1 | 单条描述
|  | 城南立交桥 | 右辅道 | 6 | 现浇空心板 | 下部结构 | 桥墩 | 6#墩1#立柱 |  |  | 0 | 无明显病害 |  |  |  | 无明显病害 | 否 | 新增 | 1 | 单条描述
|  | 城南立交桥 | 右辅道 | 6 | 现浇空心板 | 桥面系 | 桥面铺装 | 桥面铺装 | 10.1.1-4 裂缝（龟裂、块裂、纵向裂缝、横向裂缝等） | 2 | 5 | 横向裂缝 |  |  |  | 距6#墩0m处，距左缘0m处，1条横向裂缝，L=4m，W=0.5mm | 否 | 新增 | 1 | 单条描述 | 4000 |  |  | 0.5
|  | 城南立交桥 | 右辅道 | 6 | 现浇空心板 | 桥面系 | 桥面铺装 | 桥面铺装 | 10.1.1-3 破损 | 2 | 25 | 露骨 |  |  |  | 距6#墩0m处，距右缘2m处，1处露骨，S=(800*200)cm² | 否 | 新增 | 1 | 单条描述 | 8000 |  |  | 2000
|  | 城南立交桥 | 右辅道 | 6 | 现浇空心板 | 桥面系 | 栏杆、护栏 | 1#护栏 |  |  | 0 | 无明显病害 |  |  |  | 无明显病害 | 否 | 新增 | 1 | 单条描述
|  | 城南立交桥 | 右辅道 | 6 | 现浇空心板 | 桥面系 | 栏杆、护栏 | 2#护栏 |  |  | 0 | 无明显病害 |  |  |  | 无明显病害 | 否 | 新增 | 1 | 单条描述
|  | 城南立交桥 | 右辅道 | 7 | 现浇空心板 | 上部结构 | 上部承重构件 | 板梁 |  |  | 0 | 桥下违建物 |  |  |  | 桥下违建物 | 否 | 新增 | 1 | 单条描述
|  | 城南立交桥 | 右辅道 | 7 | 现浇空心板 | 桥面系 | 桥面铺装 | 桥面铺装 |  |  | 0 | 无明显病害 |  |  |  | 无明显病害 | 否 | 新增 | 1 | 单条描述
|  | 城南立交桥 | 右辅道 | 7 | 现浇空心板 | 桥面系 | 伸缩缝装置 | 7#台伸缩缝 | 10.2.1-4 失效 | 2 | 5 | 槽口堵塞 |  |  |  | 距左缘0m处，槽口堵塞 | 否 | 新增 | 1 | 单条描述
|  | 城开天桥 | 单幅 | 1 | 钢结构物 | 上部结构 | 刚结构物 | 底板 | 5.2.1-2 锈蚀 | 2 | 20 | 钢构件锈蚀 | 一般锈蚀 |  |  | 距1#墩3m处，1处钢构件锈蚀，S=(3*2)cm²（析白） | 否 | 新增 | 1 | 单条描述 | 30 |  |  | 20 | [5 empty] | 析白
|  | 城开天桥 | 单幅 | 1 | 钢结构物 | 上部结构 | 刚结构物 | 底板 | 5.2.1-2 锈蚀 | 2 | 20 | 钢构件锈蚀 | 一般锈蚀 |  |  | 距1#墩3m处，1处钢构件锈蚀，S=(30*2)cm²（析白） | 否 | 新增 | 1 | 单条描述 | 300 |  |  | 20 | [5 empty] | 析白
|  | 城开天桥 | 单幅 | 1 | 钢结构物 | 上部结构 | 刚结构物 | 底板 | 5.2.1-2 锈蚀 | 2 | 20 | 钢构件锈蚀 | 一般锈蚀 |  |  | 距0#台7m处，1处钢构件锈蚀，S=(20*5)cm²（东南左侧梯道） | 否 | 新增 | 1 | 单条描述 | 200 |  |  | 50 | [5 empty] | 东南左侧梯道
|  | 城开天桥 | 单幅 | 1 | 钢结构物 | 上部结构 | 刚结构物 | 底板 | 5.2.1-2 锈蚀 | 2 | 20 | 钢构件锈蚀 | 一般锈蚀 |  |  | 距0#台10m处，1处钢构件锈蚀，S=(20*5)cm²（东南左侧梯道） | 否 | 新增 | 1 | 单条描述 | 200 |  |  | 50 | [5 empty] | 东南左侧梯道
|  | 城开天桥 | 单幅 | 1 | 钢结构物 | 上部结构 | 刚结构物 | 底板 | 5.2.1-2 锈蚀 | 2 | 20 | 钢构件锈蚀 | 一般锈蚀 |  |  | 距1#墩2.5m处，1处钢构件锈蚀，S=(5*2)cm² | 否 | 新增 | 1 | 单条描述 | 50 |  |  | 20
|  | 城开天桥 | 单幅 | 1 | 钢结构物 | 上部结构 | 刚结构物 | 底板 | 5.2.1-2 锈蚀 | 2 | 20 | 钢构件锈蚀 | 一般锈蚀 |  |  | 距0#台0.1m处，1处钢构件锈蚀，S=(60*20)cm²（东南右） | 否 | 新增 | 1 | 单条描述 | 600 |  |  | 200 | [5 empty] | 东南右
|  | 城开天桥 | 单幅 | 1 | 钢结构物 | 上部结构 | 刚结构物 | 底板 | 5.2.1-2 锈蚀 | 2 | 20 | 钢构件锈蚀 | 一般锈蚀 |  |  | 距0#台2m处，1处钢构件锈蚀，S=(20*5)cm²（东南左侧梯道） | 否 | 新增 | 1 | 单条描述 | 200 |  |  | 50 | [5 empty] | 东南左侧梯道
|  | 城开天桥 | 单幅 | 1 | 钢结构物 | 上部结构 | 刚结构物 | 底板 | 5.2.1-2 锈蚀 | 2 | 20 | 钢构件锈蚀 | 一般锈蚀 |  |  | 距0#台8m处，1处钢构件锈蚀，S=(20*5)cm²（东南左侧梯道（析白）） | 否 | 新增 | 1 | 单条描述 | 200 |  |  | 50 | [5 empty] | 东南左侧梯道（析白）
|  | 城开天桥 | 单幅 | 1 | 钢结构物 | 上部结构 | 刚结构物 | 1#翼板 | 5.2.1-2 锈蚀 | 2 | 20 | 钢构件锈蚀 | 一般锈蚀 |  |  | 距0#台1m处，1处钢构件锈蚀，S=(20*5)cm²（东南左侧梯道） | 否 | 新增 | 1 | 单条描述 | 200 |  |  | 50 | [5 empty] | 东南左侧梯道
|  | 城开天桥 | 单幅 | 1 | 钢结构物 | 上部结构 | 刚结构物 | 1#翼板 | 5.2.1-2 锈蚀 | 2 | 20 | 钢构件锈蚀 | 一般锈蚀 |  |  | 距0#台5m处，距右缘0.1m处，1处钢构件锈蚀，S=(20*5)cm²（东南左侧梯道 （析白）） | 否 | 新增 | 1 | 单条描述 | 200 |  |  | 50 | [5 empty] | 东南左侧梯道 （析白）
|  | 城开天桥 | 单幅 | 1 | 钢结构物 | 上部结构 | 刚结构物 | 1#翼板 | 5.2.1-2 锈蚀 | 2 | 20 | 钢构件锈蚀 | 一般锈蚀 |  |  | 距0#台10m处，1处钢构件锈蚀，S=(25*15)cm²（渗水东南右） | 否 | 新增 | 1 | 单条描述 | 250 |  |  | 150 | [5 empty] | 渗水东南右
|  | 城开天桥 | 单幅 | 1 | 钢结构物 | 上部结构 | 刚结构物 | 2#翼板 | 5.2.1-2 锈蚀 | 2 | 20 | 钢构件锈蚀 | 一般锈蚀 |  |  | 距0#台0.2m处，3处钢构件锈蚀，S=(50*15)cm²（东南右） | 否 | 新增 | 3 | 单条描述 | 500 |  |  | 150 | [5 empty] | 东南右
|  | 城开天桥 | 单幅 | 1 | 钢结构物 | 上部结构 | 刚结构物 | 1#腹板 | 5.2.1-2 锈蚀 | 2 | 20 | 钢构件锈蚀 | 一般锈蚀 |  |  | 距0#台1m处，1处钢构件锈蚀，S=(20*10)cm²（东南左侧梯道） | 否 | 新增 | 1 | 单条描述 | 200 |  |  | 100 | [5 empty] | 东南左侧梯道
|  | 城开天桥 | 单幅 | 1 | 钢结构物 | 上部结构 | 刚结构物 | 1#腹板 | 5.2.1-2 锈蚀 | 2 | 20 | 钢构件锈蚀 | 一般锈蚀 |  |  | 距0#台10m处，1处钢构件锈蚀，S=(20*20)cm²（东南右） | 否 | 新增 | 1 | 单条描述 | 200 |  |  | 200 | [5 empty] | 东南右
|  | 城开天桥 | 单幅 | 1 | 钢结构物 | 上部结构 | 刚结构物 | 1#腹板 | 5.2.1-2 锈蚀 | 2 | 20 | 钢构件锈蚀 | 一般锈蚀 |  |  | 距0#台0.1m处，1处钢构件锈蚀，S=(90*20)cm²（东南右） | 否 | 新增 | 1 | 单条描述 | 900 |  |  | 200 | [5 empty] | 东南右
|  | 城开天桥 | 单幅 | 1 | 钢结构物 | 上部结构 | 刚结构物 | 2#腹板 | 5.2.1-2 锈蚀 | 2 | 20 | 钢构件锈蚀 | 一般锈蚀 |  |  | 距0#台0.1m处，1处钢构件锈蚀，S=(180*20)cm²（东南右） | 否 | 新增 | 1 | 单条描述 | 1800 |  |  | 200 | [5 empty] | 东南右
|  | 城开天桥 | 单幅 | 1 | 钢结构物 | 上部结构 | 刚结构物 | 2#腹板 | 5.2.1-2 锈蚀 | 2 | 20 | 钢构件锈蚀 | 一般锈蚀 |  |  | 距0#台7m处，1处钢构件锈蚀，S=(20*10)cm²（东南左侧梯道） | 否 | 新增 | 1 | 单条描述 | 200 |  |  | 100 | [5 empty] | 东南左侧梯道
|  | 城开天桥 | 单幅 | 1 | 钢结构物 | 下部结构 | 桥墩 | 1#墩墩身 | 9.1.1-9 墩柱裂缝 | 2 | 20 | 水平裂缝 |  |  |  | 小桩号侧面，距左缘0.6m处，距下缘0.8m处，1条水平裂缝，L=0.3m，W=0.1mm | 否 | 新增 | 1 | 单条描述 | 300 |  |  | 0.1
|  | 城开天桥 | 单幅 | 1 | 钢结构物 | 下部结构 | 桥墩 | 1#墩墩身 | 9.1.1-2 剥落、露筋 | 2 | 12 | 剥落 |  |  |  | 底面，距左缘0m处，1处剥落，S=(120*2)cm² | 否 | 新增 | 1 | 单条描述 | 1200 |  |  | 20
|  | 城开天桥 | 单幅 | 1 | 钢结构物 | 桥面系 | 人行道 | 1#人行道 | 10.3.1-1 破损 |  | 15 | 剥落 |  |  |  | 距0#台1.5m处，3处剥落，S=(20*15)cm²（东南右） | 否 | 新增 | 3 | 单条描述 | 200 |  |  | 150 | [5 empty] | 东南右
|  | 城开天桥 | 单幅 | 1 | 钢结构物 | 桥面系 | 人行道 | 1#人行道 | 10.3.1-1 破损 |  | 15 | 剥落 |  |  |  | 距0#台8m处，3处剥落，S=(20*15)cm²（东南右） | 否 | 新增 | 3 | 单条描述 | 200 |  |  | 150 | [5 empty] | 东南右
|  | 城开天桥 | 单幅 | 1 | 钢结构物 | 桥面系 | 人行道 | 2#人行道 | 10.3.1-1 破损 | 2 | 15 | 裂缝 |  |  |  | 距1#墩3m处，1条裂缝，L=0.4m，W=0.1mm（东南左） | 否 | 新增 | 1 | 单条描述 | 400 |  |  | 0.1 | [5 empty] | 东南左
|  | 城开天桥 | 单幅 | 1 | 钢结构物 | 桥面系 | 人行道 | 2#人行道 | 10.3.1-1 破损 | 2 | 15 | 裂缝 |  |  |  | 距0#台0m处，1条裂缝，L=0.5m，W=1mm | 否 | 新增 | 1 | 单条描述 | 500 |  |  | 1
|  | 城开天桥 | 单幅 | 1 | 钢结构物 | 桥面系 | 栏杆、护栏 | 1#护栏 |  |  | 0 | 无明显病害 |  |  |  | 无明显病害（东南侧护栏） | 否 | 新增 | 1 | 单条描述 | [9 empty] | 东南侧护栏
|  | 城开天桥 | 单幅 | 1 | 钢结构物 | 桥面系 | 栏杆、护栏 | 2#护栏 | 10.4.1-2 破损 | 2 | 10 | 裂缝 |  |  |  | 距0#台0m处，1条裂缝，L=0.5m，W=0.1mm | 否 | 新增 | 1 | 单条描述 | 500 |  |  | 0.1
|  | 城开天桥 | 单幅 | 1 | 钢结构物 | 桥面系 | 栏杆、护栏 | 2#护栏 |  |  | 10 | 其它 |  |  |  | 距1#墩0.2m处，其它 | 否 | 新增 | 1 | 单条描述
|  | 城开天桥 | 单幅 | 1 | 钢结构物 | 桥面系 | 栏杆、护栏 | 2#护栏 |  |  | 10 | 其它 |  |  |  | 距1#墩2.2m处，其它 | 否 | 新增 | 1 | 单条描述
|  | 城开天桥 | 单幅 | 1 | 钢结构物 | 桥面系 | 栏杆、护栏 | 2#护栏 |  |  | 10 | 其它 |  |  |  | 距1#墩0.2m处，其它（东南左） | 否 | 新增 | 1 | 单条描述 | [9 empty] | 东南左
|  | 城开天桥 | 单幅 | 1 | 钢结构物 | 桥面系 | 栏杆、护栏 | 2#护栏 |  |  | 0 | 无明显病害 |  |  |  | 无明显病害（东南侧护栏） | 否 | 新增 | 1 | 单条描述 | [9 empty] | 东南侧护栏
|  | 城开天桥 | 单幅 | 1 | 钢结构物 | 桥面系 | 照明、标志 | 标志 |  |  | 0 | 无明显病害 |  |  |  | 无明显病害 | 否 | 新增 | 1 | 单条描述
|  | 城开天桥 | 单幅 | 2 | 钢箱梁 | 上部结构 | 上部承重构件 | 1#翼板 | 5.2.1-2 锈蚀 | 2 | 20 | 钢构件锈蚀 |  |  |  | 距2#墩6m处，1处钢构件锈蚀，S=(6*2)cm² | 否 | 新增 | 1 | 单条描述 | 60 |  |  | 20
|  | 城开天桥 | 单幅 | 2 | 钢箱梁 | 上部结构 | 上部承重构件 | 2#翼板 | 5.2.1-2 锈蚀 | 2 | 20 | 钢构件锈蚀 |  |  |  | 距1#墩（3～16）m处，1处钢构件锈蚀，均S=(30*2)cm² | 否 | 新增 | 1 | 多条描述 | 300 |  |  | 20
|  | 城开天桥 | 单幅 | 2 | 钢箱梁 | 上部结构 | 上部承重构件 | 1#腹板 | 5.2.1-2 锈蚀 | 2 | 20 | 钢构件锈蚀 |  |  |  | 距1#墩6m处，1处钢构件锈蚀，S=(300*5)cm²（东南侧左侧） | 否 | 新增 | 1 | 单条描述 | 3000 |  |  | 50 | [5 empty] | 东南侧左侧
|  | 城开天桥 | 单幅 | 2 | 钢箱梁 | 上部结构 | 上部承重构件 | 1#腹板 | 5.2.1-2 锈蚀 | 2 | 20 | 钢构件锈蚀 |  |  |  | 距1#墩6m处，1处钢构件锈蚀，S=(300*5)cm²（东南侧左侧） | 否 | 新增 | 1 | 单条描述 | 3000 |  |  | 50 | [5 empty] | 东南侧左侧
|  | 城开天桥 | 单幅 | 2 | 钢箱梁 | 上部结构 | 上部承重构件 | 2#腹板 | 5.2.1-2 锈蚀 | 2 | 20 | 钢构件锈蚀 |  |  |  | 距1#墩5m处，7处钢构件锈蚀，S=(15*10)cm²（右） | 否 | 新增 | 7 | 单条描述 | 150 |  |  | 100 | [5 empty] | 右
|  | 城开天桥 | 单幅 | 2 | 钢箱梁 | 桥面系 | 栏杆、护栏 | 1#护栏 |  |  | 10 | 其它 |  |  |  | 距1#墩2m处，其它2处剥落（右） | 否 | 新增 | 1 | 单条描述 | [9 empty] | 右
|  | 城开天桥 | 单幅 | 3 | 钢箱梁 | 上部结构 | 上部承重构件 | 2#翼板 | 5.2.1-2 锈蚀 | 2 | 20 | 钢构件锈蚀 |  |  |  | 距3#墩（2～16）m处，10处钢构件锈蚀，均S=(30*2)cm² | 否 | 新增 | 10 | 多条描述 | 300 |  |  | 20
|  | 城开天桥 | 单幅 | 3 | 钢箱梁 | 上部结构 | 上部承重构件 | 1#腹板 | 5.2.1-2 锈蚀 |  | 20 | 钢构件锈蚀 |  |  |  | 距2#墩5m处，3处钢构件锈蚀，S=(100*5)cm² | 否 | 新增 | 3 | 单条描述 | 1000 |  |  | 50
|  | 城开天桥 | 单幅 | 3 | 钢箱梁 | 上部结构 | 上部承重构件 | 1#腹板 | 5.2.1-2 锈蚀 |  | 20 | 钢构件锈蚀 |  |  |  | 距2#墩7m处，4处钢构件锈蚀，S=(100*5)cm² | 否 | 新增 | 4 | 单条描述 | 1000 |  |  | 50
|  | 城开天桥 | 单幅 | 3 | 钢箱梁 | 上部结构 | 上部承重构件 | 2#腹板 | 5.2.1-2 锈蚀 |  | 20 | 钢构件锈蚀 |  |  |  | 距2#墩5m处，4处钢构件锈蚀，S=(50*10)cm²（右） | 否 | 新增 | 4 | 单条描述 | 500 |  |  | 100 | [5 empty] | 右
|  | 城开天桥 | 单幅 | 3 | 钢箱梁 | 桥面系 | 排水系统 | 排水系统 | 10.5.1-2 泄水管、引水槽缺陷 | 2 | 10 | 泄水管缺失 |  |  |  | 泄水管缺失1处 | 否 | 新增 | 1 | 单条描述
|  | 城开天桥 | 单幅 | 4 | 钢箱梁 | 上部结构 | 上部承重构件 | 底板 | 5.2.1-2 锈蚀 | 2 | 20 | 钢构件锈蚀 |  |  |  | 距3#墩1m处，2处钢构件锈蚀，S=(100*5)cm²（东北侧左侧梯道） | 否 | 新增 | 2 | 单条描述 | 1000 |  |  | 50 | [5 empty] | 东北侧左侧梯道
|  | 城开天桥 | 单幅 | 4 | 钢箱梁 | 上部结构 | 上部承重构件 | 底板 | 5.2.1-2 锈蚀 | 2 | 20 | 钢构件锈蚀 |  |  |  | 距4#墩0.1m处，2处钢构件锈蚀，S=(120*15)cm²（东南右） | 否 | 新增 | 2 | 单条描述 | 1200 |  |  | 150 | [5 empty] | 东南右
|  | 城开天桥 | 单幅 | 4 | 钢箱梁 | 上部结构 | 上部承重构件 | 底板 | 5.2.1-2 锈蚀 | 2 | 20 | 钢构件锈蚀 |  |  |  | 距3#墩4m处，1处钢构件锈蚀，S=(10*5)cm²（东北侧左侧梯道） | 否 | 新增 | 1 | 单条描述 | 100 |  |  | 50 | [5 empty] | 东北侧左侧梯道
|  | 城开天桥 | 单幅 | 4 | 钢箱梁 | 上部结构 | 上部承重构件 | 底板 | 5.2.1-2 锈蚀 | 2 | 20 | 钢构件锈蚀 |  |  |  | 距4#墩10m处，1处钢构件锈蚀，S=(700*5)cm² | 否 | 新增 | 1 | 单条描述 | 7000 |  |  | 50
|  | 城开天桥 | 单幅 | 4 | 钢箱梁 | 上部结构 | 上部承重构件 | 底板 | 5.2.1-2 锈蚀 | 2 | 20 | 钢构件锈蚀 |  |  |  | 距4#墩10m处，1处钢构件锈蚀，S=(10*15)cm²（东南右） | 否 | 新增 | 1 | 单条描述 | 100 |  |  | 150 | [5 empty] | 东南右
|  | 城开天桥 | 单幅 | 4 | 钢箱梁 | 上部结构 | 上部承重构件 | 1#翼板 | 5.2.1-2 锈蚀 | 2 | 20 | 钢构件锈蚀 |  |  |  | 距3#墩9m处，1处钢构件锈蚀，S=(20*5)cm²（东北侧左侧梯道） | 否 | 新增 | 1 | 单条描述 | 200 |  |  | 50 | [5 empty] | 东北侧左侧梯道
|  | 城开天桥 | 单幅 | 4 | 钢箱梁 | 上部结构 | 上部承重构件 | 1#翼板 | 5.2.1-2 锈蚀 | 2 | 20 | 钢构件锈蚀 |  |  |  | 距3#墩12m处，1处钢构件锈蚀，S=(20*5)cm²（东北侧左侧梯道） | 否 | 新增 | 1 | 单条描述 | 200 |  |  | 50 | [5 empty] | 东北侧左侧梯道
|  | 城开天桥 | 单幅 | 4 | 钢箱梁 | 上部结构 | 上部承重构件 | 1#翼板 | 5.2.1-2 锈蚀 | 2 | 20 | 钢构件锈蚀 |  |  |  | 距4#墩12m处，1处钢构件锈蚀，S=(20*10)cm²（东南右） | 否 | 新增 | 1 | 单条描述 | 200 |  |  | 100 | [5 empty] | 东南右
|  | 城开天桥 | 单幅 | 4 | 钢箱梁 | 上部结构 | 上部承重构件 | 1#翼板 | 5.2.1-2 锈蚀 | 2 | 20 | 钢构件锈蚀 |  |  |  | 距3#墩20m处，1处钢构件锈蚀，S=(300*5)cm²（东北侧左侧梯道） | 是 | 新增 | 1 | 单条描述 | 3000 |  |  | 50 | [5 empty] | 东北侧左侧梯道
|  | 城开天桥 | 单幅 | 4 | 钢箱梁 | 上部结构 | 上部承重构件 | 2#翼板 | 5.2.1-2 锈蚀 | 2 | 20 | 钢构件锈蚀 |  |  |  | 距4#墩12m处，1处钢构件锈蚀，S=(50*5)cm²（东南右） | 否 | 新增 | 1 | 单条描述 | 500 |  |  | 50 | [5 empty] | 东南右
|  | 城开天桥 | 单幅 | 4 | 钢箱梁 | 上部结构 | 上部承重构件 | 2#翼板 | 5.2.1-2 锈蚀 | 2 | 20 | 钢构件锈蚀 |  |  |  | 距3#墩5m处，1处钢构件锈蚀，S=(20*5)cm²（东北侧左侧梯道） | 否 | 新增 | 1 | 单条描述 | 200 |  |  | 50 | [5 empty] | 东北侧左侧梯道
|  | 城开天桥 | 单幅 | 4 | 钢箱梁 | 上部结构 | 上部承重构件 | 2#翼板 | 5.2.1-2 锈蚀 | 2 | 20 | 钢构件锈蚀 |  |  |  | 距3#墩6m处，1处钢构件锈蚀，S=(20*5)cm²（东北侧左侧梯道） | 否 | 新增 | 1 | 单条描述 | 200 |  |  | 50 | [5 empty] | 东北侧左侧梯道
|  | 城开天桥 | 单幅 | 4 | 钢箱梁 | 上部结构 | 上部承重构件 | 2#翼板 | 5.2.1-2 锈蚀 | 2 | 20 | 钢构件锈蚀 |  |  |  | 距3#墩6.5m处，1处钢构件锈蚀，S=(20*5)cm²（东北侧左侧梯道（析白）） | 否 | 新增 | 1 | 单条描述 | 200 |  |  | 50 | [5 empty] | 东北侧左侧梯道（析白）
|  | 城开天桥 | 单幅 | 4 | 钢箱梁 | 上部结构 | 上部承重构件 | 2#翼板 | 5.2.1-2 锈蚀 | 2 | 20 | 钢构件锈蚀 |  |  |  | 距3#墩1m处，2处钢构件锈蚀，S=(20*5)cm²（东北侧左侧梯道（析白）） | 否 | 新增 | 2 | 单条描述 | 200 |  |  | 50 | [5 empty] | 东北侧左侧梯道（析白）
|  | 城开天桥 | 单幅 | 4 | 钢箱梁 | 上部结构 | 上部承重构件 | 1#腹板 | 5.2.1-2 锈蚀 | 2 | 20 | 钢构件锈蚀 |  |  |  | 距4#墩3m处，1处钢构件锈蚀，S=(15*10)cm² | 否 | 新增 | 1 | 单条描述 | 150 |  |  | 100
|  | 城开天桥 | 单幅 | 4 | 钢箱梁 | 上部结构 | 上部承重构件 | 1#腹板 | 5.2.1-2 锈蚀 | 2 | 20 | 钢构件锈蚀 |  |  |  | 距4#墩8m处，1处钢构件锈蚀，S=(40*25)cm²（东南右） | 否 | 新增 | 1 | 单条描述 | 400 |  |  | 250 | [5 empty] | 东南右
|  | 城开天桥 | 单幅 | 4 | 钢箱梁 | 上部结构 | 上部承重构件 | 1#腹板 | 5.2.1-2 锈蚀 | 2 | 20 | 钢构件锈蚀 |  |  |  | 距3#墩2m处，1处钢构件锈蚀，S=(20*20)cm²（东北侧左侧梯道） | 否 | 新增 | 1 | 单条描述 | 200 |  |  | 200 | [5 empty] | 东北侧左侧梯道
|  | 城开天桥 | 单幅 | 4 | 钢箱梁 | 上部结构 | 上部承重构件 | 1#腹板 | 5.2.1-2 锈蚀 | 2 | 20 | 钢构件锈蚀 |  |  |  | 距3#墩9m处，1处钢构件锈蚀，S=(20*20)cm²（东北侧左侧梯道） | 否 | 新增 | 1 | 单条描述 | 200 |  |  | 200 | [5 empty] | 东北侧左侧梯道
|  | 城开天桥 | 单幅 | 4 | 钢箱梁 | 上部结构 | 上部承重构件 | 2#腹板 | 5.2.1-2 锈蚀 |  | 20 | 钢构件锈蚀 |  |  |  | 距4#墩3m处，3处钢构件锈蚀，S=(15*10)cm² | 否 | 新增 | 3 | 单条描述 | 150 |  |  | 100
|  | 城开天桥 | 单幅 | 4 | 钢箱梁 | 下部结构 | 桥墩 | 4#墩墩身 | 9.1.1-2 剥落、露筋 | 2 | 10 | 露筋、锈蚀 |  |  |  | 大桩号侧面，距下缘（0～0.5）m处，10处露筋、锈蚀，均S=(120*2)cm² | 否 | 新增 | 10 | 多条描述 | 1200 |  |  | 20
|  | 城开天桥 | 单幅 | 4 | 钢箱梁 | 下部结构 | 桥墩 | 4#墩墩身 | 9.1.1-2 剥落、露筋 | 2 | 10 | 露筋、锈蚀 |  |  |  | 距上缘1.85m处，1处露筋、锈蚀，S=(100*5)cm² | 否 | 新增 | 1 | 单条描述 | 1000 |  |  | 50
|  | 城开天桥 | 单幅 | 4 | 钢箱梁 | 桥面系 | 人行道 | 1#人行道 | 10.3.1-1 破损 | 2 | 15 | 道板破损 |  |  |  | 距4#墩3m处，1处道板破损，S=(30*2)cm²（东北右） | 否 | 新增 | 1 | 单条描述 | 300 |  |  | 20 | [5 empty] | 东北右
|  | 城开天桥 | 单幅 | 4 | 钢箱梁 | 桥面系 | 人行道 | 1#人行道 | 10.3.1-1 破损 | 2 | 15 | 道板破损 |  |  |  | 距4#墩15m处，1处道板破损，S=(5*2)cm²（东北右） | 否 | 新增 | 1 | 单条描述 | 50 |  |  | 20 | [5 empty] | 东北右
|  | 城开天桥 | 单幅 | 4 | 钢箱梁 | 桥面系 | 栏杆、护栏 | 1#护栏 |  |  | 10 | 其它 |  |  |  | 其它破损（东南右） | 否 | 新增 | 1 | 单条描述 | [9 empty] | 东南右
|  | 城开天桥 | 单幅 | 4 | 钢箱梁 | 桥面系 | 栏杆、护栏 | 1#护栏 |  |  | 0 | 无明显病害 |  |  |  | 无明显病害 | 否 | 新增 | 1 | 单条描述
|  | 城开天桥 | 单幅 | 4 | 钢箱梁 | 桥面系 | 栏杆、护栏 | 2#护栏 | 10.4.1-1 撞坏、缺失 |  | 30 | 构件脱落 |  |  |  | 距4#墩3m处，构件脱落1处 | 否 | 新增 | 1 | 单条描述
|  | 城开天桥 | 单幅 | 4 | 钢箱梁 | 桥面系 | 栏杆、护栏 | 2#护栏 |  |  | 0 | 无明显病害 |  |  |  | 无明显病害 | 否 | 新增 | 1 | 单条描述
|  | 城开天桥 | 单幅 | 4 | 钢箱梁 | 桥面系 | 照明、标志 | 标志 |  |  | 0 | 无明显病害 |  |  |  | 无明显病害 | 否 | 新增 | 1 | 单条描述
|  | 城开天桥 | 单幅 | 5 | 钢箱梁 | 上部结构 | 上部承重构件 | 底板 | 5.2.1-2 锈蚀 | 2 | 20 | 钢构件锈蚀 |  |  |  | 距4#墩6m处，1处钢构件锈蚀，S=(20*10)cm²（西北左侧梯道） | 否 | 新增 | 1 | 单条描述 | 200 |  |  | 100 | [5 empty] | 西北左侧梯道
|  | 城开天桥 | 单幅 | 5 | 钢箱梁 | 上部结构 | 上部承重构件 | 底板 | 5.2.1-2 锈蚀 | 2 | 20 | 钢构件锈蚀 |  |  |  | 距5#墩3m处，1处钢构件锈蚀，S=(40*2)cm²（西北右） | 否 | 新增 | 1 | 单条描述 | 400 |  |  | 20 | [5 empty] | 西北右
|  | 城开天桥 | 单幅 | 5 | 钢箱梁 | 上部结构 | 上部承重构件 | 底板 | 5.2.1-2 锈蚀 | 2 | 20 | 钢构件锈蚀 |  |  |  | 距4#墩8m处，1处钢构件锈蚀，S=(20*10)cm²（西北左侧梯道） | 否 | 新增 | 1 | 单条描述 | 200 |  |  | 100 | [5 empty] | 西北左侧梯道
|  | 城开天桥 | 单幅 | 5 | 钢箱梁 | 上部结构 | 上部承重构件 | 底板 | 5.2.1-2 锈蚀 | 2 | 20 | 钢构件锈蚀 |  |  |  | 距5#墩3m处，1处钢构件锈蚀，S=(300*5)cm² | 否 | 新增 | 1 | 单条描述 | 3000 |  |  | 50
|  | 城开天桥 | 单幅 | 5 | 钢箱梁 | 上部结构 | 上部承重构件 | 底板 | 5.2.1-2 锈蚀 | 2 | 20 | 钢构件锈蚀 |  |  |  | 距5#墩10m处，1处钢构件锈蚀，S=(300*5)cm² | 否 | 新增 | 1 | 单条描述 | 3000 |  |  | 50
|  | 城开天桥 | 单幅 | 5 | 钢箱梁 | 上部结构 | 上部承重构件 | 1#翼板 | 5.2.1-2 锈蚀 | 2 | 20 | 钢构件锈蚀 |  |  |  | 距5#墩15m处，1处钢构件锈蚀，S=(25*5)cm²（西北右） | 否 | 新增 | 1 | 单条描述 | 250 |  |  | 50 | [5 empty] | 西北右
|  | 城开天桥 | 单幅 | 5 | 钢箱梁 | 上部结构 | 上部承重构件 | 1#翼板 | 5.2.1-2 锈蚀 | 2 | 20 | 钢构件锈蚀 |  |  |  | 距4#墩12m处，1处钢构件锈蚀，S=(200*5)cm²（西北左侧梯道） | 否 | 新增 | 1 | 单条描述 | 2000 |  |  | 50 | [5 empty] | 西北左侧梯道
|  | 城开天桥 | 单幅 | 5 | 钢箱梁 | 上部结构 | 上部承重构件 | 1#翼板 | 5.2.1-2 锈蚀 | 2 | 20 | 钢构件锈蚀 |  |  |  | 距4#墩6m处，1处钢构件锈蚀，S=(20*5)cm²（西北左侧梯道） | 否 | 新增 | 1 | 单条描述 | 200 |  |  | 50 | [5 empty] | 西北左侧梯道
|  | 城开天桥 | 单幅 | 5 | 钢箱梁 | 上部结构 | 上部承重构件 | 1#翼板 | 5.2.1-2 锈蚀 | 2 | 20 | 钢构件锈蚀 |  |  |  | 距5#墩5m处，1处钢构件锈蚀，S=(10*3)cm²（西北右） | 否 | 新增 | 1 | 单条描述 | 100 |  |  | 30 | [5 empty] | 西北右
|  | 城开天桥 | 单幅 | 5 | 钢箱梁 | 上部结构 | 上部承重构件 | 1#翼板 | 5.2.1-2 锈蚀 | 2 | 20 | 钢构件锈蚀 |  |  |  | 距5#墩10m处，1处钢构件锈蚀，S=(10*5)cm²（西北右） | 否 | 新增 | 1 | 单条描述 | 100 |  |  | 50 | [5 empty] | 西北右
|  | 城开天桥 | 单幅 | 5 | 钢箱梁 | 上部结构 | 上部承重构件 | 1#翼板 | 5.2.1-2 锈蚀 | 2 | 20 | 钢构件锈蚀 |  |  |  | 距5#墩13m处，1处钢构件锈蚀，S=(15*5)cm²（西北右） | 否 | 新增 | 1 | 单条描述 | 150 |  |  | 50 | [5 empty] | 西北右
|  | 城开天桥 | 单幅 | 5 | 钢箱梁 | 上部结构 | 上部承重构件 | 1#腹板 | 5.2.1-2 锈蚀 | 2 | 20 | 钢构件锈蚀 |  |  |  | 距5#墩2m处，1处钢构件锈蚀，S=(15*5)cm²（西北右） | 否 | 新增 | 1 | 单条描述 | 150 |  |  | 50 | [5 empty] | 西北右
|  | 城开天桥 | 单幅 | 5 | 钢箱梁 | 上部结构 | 上部承重构件 | 1#腹板 | 5.2.1-2 锈蚀 | 2 | 20 | 钢构件锈蚀 |  |  |  | 距4#墩7m处，1处钢构件锈蚀，S=(20*10)cm²（西北左侧梯道） | 否 | 新增 | 1 | 单条描述 | 200 |  |  | 100 | [5 empty] | 西北左侧梯道
|  | 城开天桥 | 单幅 | 5 | 钢箱梁 | 上部结构 | 上部承重构件 | 1#腹板 | 5.2.1-2 锈蚀 | 2 | 20 | 钢构件锈蚀 |  |  |  | 距4#墩8m处，1处钢构件锈蚀，S=(20*10)cm²（西北左侧梯道） | 否 | 新增 | 1 | 单条描述 | 200 |  |  | 100 | [5 empty] | 西北左侧梯道
|  | 城开天桥 | 单幅 | 5 | 钢箱梁 | 上部结构 | 上部承重构件 | 1#腹板 | 5.2.1-2 锈蚀 | 2 | 20 | 钢构件锈蚀 |  |  |  | 距5#墩12m处，2处钢构件锈蚀，S=(15*10)cm²（西北右） | 否 | 新增 | 2 | 单条描述 | 150 |  |  | 100 | [5 empty] | 西北右
|  | 城开天桥 | 单幅 | 5 | 钢箱梁 | 下部结构 | 桥墩 | 5#墩墩身 | 9.1.1-2 剥落、露筋 | 2 | 10 | 露筋、锈蚀 |  |  |  | 大桩号侧面，距上缘1.85m处，1处露筋、锈蚀，S=(100*3)cm² | 否 | 新增 | 1 | 单条描述 | 1000 |  |  | 30
|  | 城开天桥 | 单幅 | 5 | 钢箱梁 | 下部结构 | 桥墩 | 5#墩墩身 | 9.1.1-2 剥落、露筋 | 2 | 10 | 露筋、锈蚀 |  |  |  | 大桩号侧面，距下缘0m处，1处露筋、锈蚀，S=(100*3)cm² | 否 | 新增 | 1 | 单条描述 | 1000 |  |  | 30
|  | 城开天桥 | 单幅 | 5 | 钢箱梁 | 下部结构 | 桥墩 | 5#墩墩身 |  |  | 0 | 无明显病害 |  |  |  | 无明显病害（西北方向） | 否 | 新增 | 1 | 单条描述 | [9 empty] | 西北方向
|  | 城开天桥 | 单幅 | 5 | 钢箱梁 | 桥面系 | 人行道 | 2#人行道 | 10.3.1-1 破损 | 2 | 15 | 裂缝 |  |  |  | 距4#墩0.1m处，4条裂缝，L=0.5m，W=1mm（西北西侧梯道） | 否 | 新增 | 4 | 单条描述 | 500 |  |  | 1 | [5 empty] | 西北西侧梯道
|  | 城开天桥 | 单幅 | 5 | 钢箱梁 | 桥面系 | 栏杆、护栏 | 1#护栏 |  |  | 10 | 其它 |  |  |  | 其它破损 | 否 | 新增 | 1 | 单条描述
|  | 城开天桥 | 单幅 | 6 | 钢箱梁 | 上部结构 | 上部承重构件 | 1#腹板 | 5.2.1-2 锈蚀 | 2 | 20 | 钢构件锈蚀 |  |  |  | 距5#墩2m处，1处钢构件锈蚀，S=(1600*5)cm² | 否 | 新增 | 1 | 单条描述 | 16000 |  |  | 50
|  | 城开天桥 | 单幅 | 6 | 钢箱梁 | 上部结构 | 上部承重构件 | 2#腹板 | 5.2.1-2 锈蚀 | 2 | 20 | 钢构件锈蚀 |  |  |  | 距5#墩6m处，3处钢构件锈蚀，S=(40*5)cm² | 否 | 新增 | 3 | 单条描述 | 400 |  |  | 50
|  | 城开天桥 | 单幅 | 6 | 钢箱梁 | 上部结构 | 上部承重构件 | 2#腹板 | 5.2.1-2 锈蚀 | 2 | 20 | 钢构件锈蚀 |  |  |  | 距5#墩5m处，6处钢构件锈蚀，S=(20*5)cm² | 否 | 新增 | 6 | 单条描述 | 200 |  |  | 50
|  | 城开天桥 | 单幅 | 6 | 钢箱梁 | 上部结构 | 上部承重构件 | 2#腹板 | 5.2.1-2 锈蚀 | 2 | 20 | 钢构件锈蚀 |  |  |  | 距5#墩6m处，6处钢构件锈蚀，S=(20*5)cm² | 否 | 新增 | 6 | 单条描述 | 200 |  |  | 50
|  | 城开天桥 | 单幅 | 6 | 钢箱梁 | 桥面系 | 栏杆、护栏 | 1#护栏 | 10.4.1-2 破损 | 2 | 10 | 裂缝 |  |  |  | 距5#墩4m处，1条裂缝，L=0.6m，W=0.1mm | 否 | 新增 | 1 | 单条描述 | 600 |  |  | 0.1
|  | 城开天桥 | 单幅 | 7 | 钢箱梁 | 上部结构 | 上部承重构件 | 1#翼板 | 5.2.1-2 锈蚀 | 2 | 20 | 钢构件锈蚀 |  |  |  | 距7#墩2m处，1处钢构件锈蚀，S=(1600*5)cm² | 否 | 新增 | 1 | 单条描述 | 16000 |  |  | 50
|  | 城开天桥 | 单幅 | 7 | 钢箱梁 | 上部结构 | 上部承重构件 | 2#腹板 | 5.2.1-2 锈蚀 | 2 | 20 | 钢构件锈蚀 |  |  |  | 距6#墩5m处，4处钢构件锈蚀，S=(20*5)cm² | 否 | 新增 | 4 | 单条描述 | 200 |  |  | 50
|  | 城开天桥 | 单幅 | 7 | 钢箱梁 | 上部结构 | 上部承重构件 | 2#腹板 | 5.2.1-2 锈蚀 | 2 | 20 | 钢构件锈蚀 |  |  |  | 距6#墩7m处，4处钢构件锈蚀，S=(20*5)cm² | 否 | 新增 | 4 | 单条描述 | 200 |  |  | 50
|  | 城开天桥 | 单幅 | 7 | 钢箱梁 | 上部结构 | 上部承重构件 | 2#腹板 | 5.2.1-2 锈蚀 | 2 | 20 | 钢构件锈蚀 |  |  |  | 距6#墩6m处，7处钢构件锈蚀，S=(20*5)cm² | 否 | 新增 | 7 | 单条描述 | 200 |  |  | 50
|  | 城开天桥 | 单幅 | 7 | 钢箱梁 | 桥面系 | 桥面铺装 | 桥面铺装 | 10.1.1-4 裂缝（龟裂、块裂、纵向裂缝、横向裂缝等） | 2 | 5 | 横向裂缝 |  |  |  | 距7#墩4m处，1条横向裂缝，L=0.3m，W=0.1mm | 否 | 新增 | 1 | 单条描述 | 300 |  |  | 0.1
|  | 城开天桥 | 单幅 | 8 | 钢箱梁 | 上部结构 | 上部承重构件 | 底板 | 5.2.1-1 涂层劣化 |  | 20 | 涂层脱落 |  |  |  | 距8#台2.5m处，1处涂层脱落，S=(10*2)cm²（西南右） | 否 | 新增 | 1 | 单条描述 | 100 |  |  | 20 | [5 empty] | 西南右
|  | 城开天桥 | 单幅 | 8 | 钢箱梁 | 上部结构 | 上部承重构件 | 底板 | 5.2.1-1 涂层劣化 |  | 20 | 涂层脱落 |  |  |  | 距8#台9m处，1处涂层脱落，S=(10*2)cm²（西南右） | 否 | 新增 | 1 | 单条描述 | 100 |  |  | 20 | [5 empty] | 西南右
|  | 城开天桥 | 单幅 | 8 | 钢箱梁 | 上部结构 | 上部承重构件 | 底板 | 5.2.1-2 锈蚀 | 2 | 20 | 钢构件锈蚀 |  |  |  | 距7#墩6m处，距右缘0m处，2处钢构件锈蚀，S=(40*5)cm²（西南左侧梯道） | 否 | 新增 | 2 | 单条描述 | 400 |  |  | 50 | [5 empty] | 西南左侧梯道
|  | 城开天桥 | 单幅 | 8 | 钢箱梁 | 上部结构 | 上部承重构件 | 1#翼板 | 5.2.1-2 锈蚀 | 2 | 20 | 钢构件锈蚀 |  |  |  | 距7#墩0.5m处，3处钢构件锈蚀，S=(20*3)cm²（西南左侧梯道） | 否 | 新增 | 3 | 单条描述 | 200 |  |  | 30 | [5 empty] | 西南左侧梯道
|  | 城开天桥 | 单幅 | 8 | 钢箱梁 | 上部结构 | 上部承重构件 | 1#翼板 | 5.2.1-2 锈蚀 | 2 | 20 | 钢构件锈蚀 |  |  |  | 距8#台1m处，1处钢构件锈蚀，S=(35*15)cm²（西北右） | 否 | 新增 | 1 | 单条描述 | 350 |  |  | 150 | [5 empty] | 西北右
|  | 城开天桥 | 单幅 | 8 | 钢箱梁 | 上部结构 | 上部承重构件 | 1#翼板 | 5.2.1-2 锈蚀 | 2 | 20 | 钢构件锈蚀 |  |  |  | 距8#台11m处，1处钢构件锈蚀，S=(10*10)cm²（西北右） | 否 | 新增 | 1 | 单条描述 | 100 |  |  | 100 | [5 empty] | 西北右
|  | 城开天桥 | 单幅 | 8 | 钢箱梁 | 上部结构 | 上部承重构件 | 1#翼板 | 5.2.1-2 锈蚀 | 2 | 20 | 钢构件锈蚀 |  |  |  | 距8#台20m处，1处钢构件锈蚀，S=(100*5)cm²（西北右） | 否 | 新增 | 1 | 单条描述 | 1000 |  |  | 50 | [5 empty] | 西北右
|  | 城开天桥 | 单幅 | 8 | 钢箱梁 | 上部结构 | 上部承重构件 | 1#翼板 | 5.2.1-2 锈蚀 | 2 | 20 | 钢构件锈蚀 |  |  |  | 距8#台24m处，2处钢构件锈蚀，S=(10*10)cm²（西北右） | 否 | 新增 | 2 | 单条描述 | 100 |  |  | 100 | [5 empty] | 西北右
|  | 城开天桥 | 单幅 | 8 | 钢箱梁 | 上部结构 | 上部承重构件 | 1#腹板 | 5.2.1-2 锈蚀 | 2 | 20 | 钢构件锈蚀 |  |  |  | 距7#墩6m处，1处钢构件锈蚀，S=(20*5)cm²（西南左侧梯道（析白）） | 否 | 新增 | 1 | 单条描述 | 200 |  |  | 50 | [5 empty] | 西南左侧梯道（析白）
|  | 城开天桥 | 单幅 | 8 | 钢箱梁 | 上部结构 | 上部承重构件 | 1#腹板 | 5.2.1-2 锈蚀 | 2 | 20 | 钢构件锈蚀 |  |  |  | 距8#台0.2m处，1处钢构件锈蚀，S=(200*15)cm²（西北右） | 否 | 新增 | 1 | 单条描述 | 2000 |  |  | 150 | [5 empty] | 西北右
|  | 城开天桥 | 单幅 | 8 | 钢箱梁 | 上部结构 | 上部承重构件 | 1#腹板 | 5.2.1-2 锈蚀 | 2 | 20 | 钢构件锈蚀 |  |  |  | 距7#墩6m处，1处钢构件锈蚀，S=(20*5)cm²（西南左侧梯道（析白）） | 否 | 新增 | 1 | 单条描述 | 200 |  |  | 50 | [5 empty] | 西南左侧梯道（析白）
|  | 城开天桥 | 单幅 | 8 | 钢箱梁 | 上部结构 | 上部承重构件 | 1#腹板 | 5.2.1-2 锈蚀 | 2 | 20 | 钢构件锈蚀 |  |  |  | 距8#台7m处，1处钢构件锈蚀，S=(20*15)cm²（西北右） | 否 | 新增 | 1 | 单条描述 | 200 |  |  | 150 | [5 empty] | 西北右
|  | 城开天桥 | 单幅 | 8 | 钢箱梁 | 上部结构 | 上部承重构件 | 1#腹板 | 5.2.1-2 锈蚀 | 2 | 20 | 钢构件锈蚀 |  |  |  | 距7#墩0.5m处，1处钢构件锈蚀，S=(40*5)cm²（西南左侧梯道） | 否 | 新增 | 1 | 单条描述 | 400 |  |  | 50 | [5 empty] | 西南左侧梯道
|  | 城开天桥 | 单幅 | 8 | 钢箱梁 | 上部结构 | 上部承重构件 | 2#腹板 | 5.2.1-2 锈蚀 | 2 | 20 | 钢构件锈蚀 |  |  |  | 距7#墩23m处，1处钢构件锈蚀，S=(20*5)cm²（西南左侧梯道（析白）） | 否 | 新增 | 1 | 单条描述 | 200 |  |  | 50 | [5 empty] | 西南左侧梯道（析白）
|  | 城开天桥 | 单幅 | 8 | 钢箱梁 | 下部结构 | 桥墩 | 8#墩墩身 | 9.1.1-4 钢筋锈蚀 | 2 | 10 | 钢筋锈胀 |  |  |  | 距下缘1.85m处，1处钢筋锈胀，S=(100*2)cm² | 否 | 新增 | 1 | 单条描述 | 1000 |  |  | 20
|  | 城开天桥 | 单幅 | 8 | 钢箱梁 | 下部结构 | 桥墩 | 8#墩墩身 | 9.1.1-4 钢筋锈蚀 | 2 | 10 | 钢筋锈胀 |  |  |  | 距上缘0m处，1处钢筋锈胀，S=(100*2)cm² | 否 | 新增 | 1 | 单条描述 | 1000 |  |  | 20
|  | 城开天桥 | 单幅 | 8 | 钢箱梁 | 桥面系 | 人行道 | 2#人行道 | 10.3.1-1 破损 | 2 | 15 | 道板破损 |  |  |  | 距7#墩6m处，1处道板破损，S=(40*10)cm²（西南左侧） | 否 | 新增 | 1 | 单条描述 | 400 |  |  | 100 | [5 empty] | 西南左侧
|  | 城开天桥 | 单幅 | 8 | 钢箱梁 | 桥面系 | 栏杆、护栏 | 1#护栏 |  |  | 10 | 其它 |  |  |  | 距8#台19m处，其它 | 否 | 新增 | 1 | 单条描述
|  | 城开天桥 | 单幅 | 8 | 钢箱梁 | 桥面系 | 栏杆、护栏 | 1#护栏 |  |  | 10 | 其它 |  |  |  | 距7#墩7m处，其它（护栏基座破损） | 否 | 新增 | 1 | 单条描述 | [9 empty] | 护栏基座破损
|  | 城开天桥 | 单幅 | 8 | 钢箱梁 | 桥面系 | 栏杆、护栏 | 1#护栏 |  |  | 10 | 其它 |  |  |  | 距8#台15m处，其它破损 | 否 | 新增 | 1 | 单条描述
|  | 城开天桥 | 单幅 | 8 | 钢箱梁 | 桥面系 | 栏杆、护栏 | 1#护栏 |  |  | 10 | 其它 |  |  |  | 距8#台19m处，其它破损 | 否 | 新增 | 1 | 单条描述
|  | 城开天桥 | 单幅 | 8 | 钢箱梁 | 桥面系 | 栏杆、护栏 | 1#护栏 |  |  | 10 | 其它 |  |  |  | 距8#台19.5m处，其它 | 否 | 新增 | 1 | 单条描述
|  | 城开天桥 | 单幅 | 8 | 钢箱梁 | 桥面系 | 栏杆、护栏 | 2#护栏 |  |  | 10 | 其它 |  |  |  | 距8#台19.5m处，其它 | 否 | 新增 | 1 | 单条描述
|  | 城开天桥 | 单幅 | 8 | 钢箱梁 | 桥面系 | 栏杆、护栏 | 2#护栏 |  |  | 10 | 其它 |  |  |  | 距8#台18.5m处，其它 | 否 | 新增 | 1 | 单条描述
|  | 宁波路二期主线高架桥 | 左幅 | 1 | PC梁 | 上部结构 | 上部承重构件 | 底板 | 5.1.1-11 梁桥裂缝 | 2 | 10 | 纵向裂缝 | 路线编号 |  |  | 距1#墩2m处，距右缘1.8m处，1条纵向裂缝，L=4m，W=0.12mm（析白） | 否 | 新增 | 1 | 单条描述 | 4000 |  |  | 0.12 | [5 empty] | 析白
|  | 宁波路二期主线高架桥 | 左幅 | 1 | PC梁 | 下部结构 | 支座 | 0#墩1#支座 |  |  | 0 | 无明显病害 |  |  |  | 无明显病害（现状） | 否 | 新增 | 1 | 单条描述 | [9 empty] | 现状
|  | 宁波路二期主线高架桥 | 左幅 | 1 | PC梁 | 下部结构 | 支座 | 0#墩2#支座 |  |  | 0 | 无明显病害 |  |  |  | 无明显病害（现状） | 否 | 新增 | 1 | 单条描述 | [9 empty] | 现状
|  | 宁波路二期主线高架桥 | 左幅 | 1 | PC梁 | 下部结构 | 支座 | 1#墩1#支座 |  |  | 0 | 无明显病害 |  |  |  | 无明显病害（现状） | 否 | 新增 | 1 | 单条描述 | [9 empty] | 现状
|  | 宁波路二期主线高架桥 | 左幅 | 1 | PC梁 | 下部结构 | 支座 | 1#墩2#支座 |  |  | 0 | 无明显病害 |  |  |  | 无明显病害（现状） | 否 | 新增 | 1 | 单条描述 | [9 empty] | 现状
|  | 宁波路二期主线高架桥 | 左幅 | 1 | PC梁 | 桥面系 | 桥面铺装 | 桥面铺装 | 10.1.1-1 变形（车辙、拥包、高低不平等） | 2 | 5 | 波浪拥包 |  |  |  | 距0#台0m处，距左缘0m处，1处波浪拥包，S=(2000*40)cm² | 否 | 新增 | 1 | 单条描述 | 20000 |  |  | 400
|  | 宁波路二期主线高架桥 | 左幅 | 1 | PC梁 | 桥面系 | 桥面铺装 | 桥面铺装 | 10.1.1-4 裂缝（龟裂、块裂、纵向裂缝、横向裂缝等） | 2 | 5 | 横向裂缝 |  |  |  | 距0#台0.5m处，距左缘0m处，1条横向裂缝，L=7m，W=10mm（锚固混凝土与沥青铺装交接处横向开裂、缝隙脱空） | 否 | 新增 | 1 | 单条描述 | 7000 |  |  | 10 | [5 empty] | 锚固混凝土与沥青铺装交接处横向开裂、缝隙脱空
|  | 宁波路二期主线高架桥 | 左幅 | 1 | PC梁 | 桥面系 | 伸缩缝装置 | 0#墩伸缩缝 | 10.2.1-2 锚固区缺陷 | 2 | 0 | 混凝土开裂 |  |  |  | 距左缘（0～7）m处，8条混凝土开裂，L=（0.3～0.4）m，W=（0.12～0.2）mm | 否 | 新增 | 8 | 多条描述 |  | 300 | 400 |  | 0.12 | 0.2
|  | 宁波路二期主线高架桥 | 左幅 | 1 | PC梁 | 桥面系 | 伸缩缝装置 | 0#墩伸缩缝 | 10.2.1-4 失效 | 2 | 5 | 槽口堵塞 |  |  |  | 距左缘0m处，槽口堵塞 | 否 | 新增 | 1 | 单条描述
|  | 宁波路二期主线高架桥 | 左幅 | 2 | 等截面箱梁 | 上部结构 | 上部承重构件 | 底板 | 5.1.1-11 梁桥裂缝 | 2 | 10 | 纵向裂缝 |  |  |  | 距1#墩7m处，距右缘2.3m处，1条纵向裂缝，L=6m，W=0.12mm（析白） | 否 | 新增 | 1 | 单条描述 | 6000 |  |  | 0.12 | [5 empty] | 析白
|  | 宁波路二期主线高架桥 | 左幅 | 2 | 等截面箱梁 | 上部结构 | 支座 | 2#墩1#支座 |  |  | 0 | 无明显病害 |  |  |  | 无明显病害（现状） | 否 | 新增 | 1 | 单条描述 | [9 empty] | 现状
|  | 宁波路二期主线高架桥 | 左幅 | 2 | 等截面箱梁 | 上部结构 | 支座 | 2#墩2#支座 |  |  | 0 | 无明显病害 |  |  |  | 无明显病害（现状） | 否 | 新增 | 1 | 单条描述 | [9 empty] | 现状
|  | 宁波路二期主线高架桥 | 左幅 | 2 | 等截面箱梁 | 桥面系 | 桥面铺装 | 桥面铺装 | 10.1.1-1 变形（车辙、拥包、高低不平等） | 2 | 5 | 高低不平 |  |  |  | 距1#墩0m处，距左缘0m处，1处高低不平，S=(500*700)cm² | 否 | 新增 | 1 | 单条描述 | 5000 |  |  | 7000
|  | 宁波路二期主线高架桥 | 左幅 | 2 | 等截面箱梁 | 桥面系 | 栏杆、护栏 | 1#护栏 | 10.4.1-2 破损 | 2 | 10 | 钢筋锈胀 |  |  |  | 8处钢筋锈胀，均S=(20*2)cm² | 否 | 新增 | 8 | 多条描述 | 200 |  |  | 20
|  | 宁波路二期主线高架桥 | 左幅 | 2 | 等截面箱梁 | 桥面系 | 栏杆、护栏 | 2#护栏 | 10.4.1-2 破损 | 2 | 10 | 钢筋锈胀 |  |  |  | 7处钢筋锈胀，均S=(20*2)cm² | 否 | 新增 | 7 | 多条描述 | 200 |  |  | 20
|  | 宁波路二期主线高架桥 | 左幅 | 3 | 等截面箱梁 | 上部结构 | 上部承重构件 | 底板 | 5.1.1-11 梁桥裂缝 | 2 | 10 | 纵向裂缝 |  |  |  | 距2#墩6m处，距右缘2.5m处，1条纵向裂缝，L=5m，W=0.12mm（析白） | 否 | 新增 | 1 | 单条描述 | 5000 |  |  | 0.12 | [5 empty] | 析白
|  | 宁波路二期主线高架桥 | 左幅 | 3 | 等截面箱梁 | 上部结构 | 支座 | 3#墩1#支座 |  |  | 0 | 无明显病害 |  |  |  | 无明显病害（现状） | 否 | 新增 | 1 | 单条描述 | [9 empty] | 现状
|  | 宁波路二期主线高架桥 | 左幅 | 3 | 等截面箱梁 | 上部结构 | 支座 | 3#墩2#支座 |  |  | 0 | 无明显病害 |  |  |  | 无明显病害（现状） | 否 | 新增 | 1 | 单条描述 | [9 empty] | 现状
|  | 宁波路二期主线高架桥 | 左幅 | 3 | 等截面箱梁 | 下部结构 | 桥墩 | 3#墩1#立柱 |  |  | 0 | 无明显病害 |  |  |  | 小桩号侧面，无明显病害 | 否 | 新增 | 1 | 单条描述
|  | 宁波路二期主线高架桥 | 左幅 | 3 | 等截面箱梁 | 下部结构 | 桥墩 | 3#墩2#立柱 |  |  | 0 | 无明显病害 |  |  |  | 小桩号侧面，无明显病害 | 否 | 新增 | 1 | 单条描述
|  | 宁波路二期主线高架桥 | 左幅 | 3 | 等截面箱梁 | 桥面系 | 桥面铺装 | 桥面铺装 | 10.1.1-1 变形（车辙、拥包、高低不平等） | 2 | 5 | 波浪拥包 |  |  |  | 距3#墩3m处，距左缘0m处，1处波浪拥包，S=(260*40)cm² | 否 | 新增 | 1 | 单条描述 | 2600 |  |  | 400
|  | 宁波路二期主线高架桥 | 左幅 | 3 | 等截面箱梁 | 桥面系 | 栏杆、护栏 | 1#护栏 | 10.4.1-2 破损 | 2 | 10 | 钢筋锈胀 |  |  |  | 10处钢筋锈胀，均S=(30*2)cm² | 否 | 新增 | 10 | 多条描述 | 300 |  |  | 20
|  | 宁波路二期主线高架桥 | 左幅 | 3 | 等截面箱梁 | 桥面系 | 排水系统 | 排水系统 | 10.5.1-2 泄水管、引水槽缺陷 | 2 | 10 | 排水孔堵塞 |  |  |  | 排水孔堵塞5处 | 否 | 新增 | 5 | 单条描述
|  | 宁波路二期主线高架桥 | 左幅 | 4 | 等截面箱梁 | 上部结构 | 上部承重构件 | 底板 | 5.1.1-11 梁桥裂缝 | 2 | 10 | 纵向裂缝 |  |  |  | 距3#墩（0～20）m处，距右缘（0～4）m处，7条纵向裂缝，L=（0.5～2）m，W=（0.1～0.12）mm（析白） | 否 | 新增 | 7 | 多条描述 |  | 500 | 2000 |  | 0.1 | 0.12 |  |  |  | 析白
|  | 宁波路二期主线高架桥 | 左幅 | 4 | 等截面箱梁 | 上部结构 | 上部承重构件 | 1#腹板 | 5.1.1-2 剥落、掉角 | 2 | 15 | 混凝土破损 |  |  |  | 距3#墩8m处，1处混凝土破损，S=(20*15)cm² | 否 | 新增 | 1 | 单条描述 | 200 |  |  | 150
|  | 宁波路二期主线高架桥 | 左幅 | 4 | 等截面箱梁 | 上部结构 | 支座 | 4#墩1#支座 |  |  | 0 | 无明显病害 |  |  |  | 无明显病害（现状） | 否 | 新增 | 1 | 单条描述 | [9 empty] | 现状
|  | 宁波路二期主线高架桥 | 左幅 | 4 | 等截面箱梁 | 上部结构 | 支座 | 4#墩2#支座 |  |  | 0 | 无明显病害 |  |  |  | 无明显病害（现状） | 否 | 新增 | 1 | 单条描述 | [9 empty] | 现状
|  | 宁波路二期主线高架桥 | 左幅 | 4 | 等截面箱梁 | 下部结构 | 桥墩 | 4#墩1#立柱 |  |  | 0 | 无明显病害 |  |  |  | 小桩号侧面，无明显病害 | 否 | 新增 | 1 | 单条描述
|  | 宁波路二期主线高架桥 | 左幅 | 4 | 等截面箱梁 | 下部结构 | 桥墩 | 4#墩2#立柱 |  |  | 0 | 无明显病害 |  |  |  | 小桩号侧面，无明显病害 | 否 | 新增 | 1 | 单条描述
|  | 宁波路二期主线高架桥 | 左幅 | 4 | 等截面箱梁 | 下部结构 | 桥墩 | 4#墩盖梁 |  |  | 0 | 水迹 |  |  |  | 小桩号侧面，水迹 | 否 | 新增 | 1 | 单条描述
|  | 宁波路二期主线高架桥 | 左幅 | 4 | 等截面箱梁 | 桥面系 | 桥面铺装 | 桥面铺装 | 10.1.1-3 破损 | 2 | 25 | 坑槽 |  |  |  | 距4#墩2.3m处，距右缘2m处，1处坑槽，S=(30*20)cm² | 否 | 新增 | 1 | 单条描述 | 300 |  |  | 200
|  | 宁波路二期主线高架桥 | 左幅 | 4 | 等截面箱梁 | 桥面系 | 伸缩缝装置 | 4#墩伸缩缝 | 10.2.1-2 锚固区缺陷 | 2 | 0 | 混凝土开裂 |  |  |  | 距左缘（0～7）m处，8条混凝土开裂，L=（0.3～0.4）m，W=（0.12～0.2）mm | 否 | 新增 | 8 | 多条描述 |  | 300 | 400 |  | 0.12 | 0.2
|  | 宁波路二期主线高架桥 | 左幅 | 4 | 等截面箱梁 | 桥面系 | 伸缩缝装置 | 4#墩伸缩缝 | 10.2.1-3 破损 | 3 | 40 | 型钢断裂 |  |  |  | 距左缘1.2m处，型钢断裂 | 是 | 新增 | 1 | 单条描述
|  | 宁波路二期主线高架桥 | 左幅 | 4 | 等截面箱梁 | 桥面系 | 伸缩缝装置 | 4#墩伸缩缝 | 10.2.1-4 失效 | 2 | 5 | 槽口堵塞 |  |  |  | 距左缘0m处，槽口堵塞 | 否 | 新增 | 1 | 单条描述
|  | 宁波路二期主线高架桥 | 左幅 | 4 | 等截面箱梁 | 桥面系 | 栏杆、护栏 | 1#护栏 | 10.4.1-2 破损 | 2 | 10 | 钢筋锈胀 |  |  |  | 距3#墩（0～30）m处，12处钢筋锈胀，均S=(20*2)cm² | 否 | 新增 | 12 | 多条描述 | 200 |  |  | 20
|  | 宁波路二期主线高架桥 | 左幅 | 4 | 等截面箱梁 | 桥面系 | 栏杆、护栏 | 2#护栏 | 10.4.1-2 破损 | 2 | 10 | 钢筋锈胀 |  |  |  | 距3#墩（0～30）m处，12处钢筋锈胀，均S=(20*2)cm² | 否 | 新增 | 12 | 多条描述 | 200 |  |  | 20
|  | 宁波路二期主线高架桥 | 左幅 | 4 | 等截面箱梁 | 桥面系 | 排水系统 | 排水系统 | 10.5.1-2 泄水管、引水槽缺陷 | 2 | 10 | 排水孔堵塞 |  |  |  | 排水孔堵塞5处 | 否 | 新增 | 5 | 单条描述
|  | 宁波路二期主线高架桥 | 左幅 | 5 | 等截面箱梁 | 上部结构 | 上部承重构件 | 底板 | 5.1.1-11 梁桥裂缝 | 2 | 10 | 纵向裂缝 |  |  |  | 距4#墩5m处，距左缘1.2m处，1条纵向裂缝，L=3m，W=0.12mm（析白） | 否 | 新增 | 1 | 单条描述 | 3000 |  |  | 0.12 | [5 empty] | 析白
|  | 宁波路二期主线高架桥 | 左幅 | 5 | 等截面箱梁 | 上部结构 | 支座 | 4#墩1#支座 |  |  | 0 | 无明显病害 |  |  |  | 无明显病害（现状） | 否 | 新增 | 1 | 单条描述 | [9 empty] | 现状
|  | 宁波路二期主线高架桥 | 左幅 | 5 | 等截面箱梁 | 上部结构 | 支座 | 4#墩2#支座 |  |  | 0 | 无明显病害 |  |  |  | 无明显病害（现状） | 否 | 新增 | 1 | 单条描述 | [9 empty] | 现状
|  | 宁波路二期主线高架桥 | 左幅 | 5 | 等截面箱梁 | 上部结构 | 支座 | 5#墩1#支座 |  |  | 0 | 无明显病害 |  |  |  | 无明显病害（现状） | 否 | 新增 | 1 | 单条描述 | [9 empty] | 现状
|  | 宁波路二期主线高架桥 | 左幅 | 5 | 等截面箱梁 | 上部结构 | 支座 | 5#墩2#支座 |  |  | 0 | 无明显病害 |  |  |  | 无明显病害（现状） | 否 | 新增 | 1 | 单条描述 | [9 empty] | 现状
|  | 宁波路二期主线高架桥 | 左幅 | 5 | 等截面箱梁 | 下部结构 | 桥墩 | 5#墩立柱 |  |  | 0 | 无明显病害 |  |  |  | 小桩号侧面，无明显病害 | 否 | 新增 | 1 | 单条描述
|  | 宁波路二期主线高架桥 | 左幅 | 5 | 等截面箱梁 | 桥面系 | 栏杆、护栏 | 2#护栏 | 10.4.1-2 破损 | 2 | 10 | 钢筋锈胀 |  |  |  | 8处钢筋锈胀，均S=(30*2)cm² | 否 | 新增 | 8 | 多条描述 | 300 |  |  | 20
|  | 宁波路二期主线高架桥 | 左幅 | 5 | 等截面箱梁 | 桥面系 | 排水系统 | 排水系统 | 10.5.1-2 泄水管、引水槽缺陷 | 2 | 10 | 排水孔堵塞 |  |  |  | 排水孔堵塞5处 | 否 | 新增 | 5 | 单条描述
|  | 宁波路二期主线高架桥 | 左幅 | 6 | 等截面箱梁 | 上部结构 | 上部承重构件 | 底板 |  |  | 0 | 无明显病害 |  |  |  | 无明显病害 | 否 | 新增 | 1 | 单条描述
|  | 宁波路二期主线高架桥 | 左幅 | 6 | 等截面箱梁 | 上部结构 | 支座 | 6#墩1#支座 |  |  | 0 | 无明显病害 |  |  |  | 无明显病害（现状） | 否 | 新增 | 1 | 单条描述 | [9 empty] | 现状
|  | 宁波路二期主线高架桥 | 左幅 | 6 | 等截面箱梁 | 上部结构 | 支座 | 6#墩2#支座 |  |  | 0 | 无明显病害 |  |  |  | 无明显病害（现状） | 否 | 新增 | 1 | 单条描述 | [9 empty] | 现状
|  | 宁波路二期主线高架桥 | 左幅 | 6 | 等截面箱梁 | 下部结构 | 桥墩 | 6#墩立柱 |  |  | 0 | 无明显病害 |  |  |  | 小桩号侧面，无明显病害 | 否 | 新增 | 1 | 单条描述
|  | 宁波路二期主线高架桥 | 左幅 | 6 | 等截面箱梁 | 桥面系 | 栏杆、护栏 | 1#护栏 | 10.4.1-2 破损 | 2 | 10 | 钢筋锈胀 |  |  |  | 距5#墩（0～30）m处，3处钢筋锈胀，均S=(30*2)cm² | 否 | 新增 | 3 | 多条描述 | 300 |  |  | 20
|  | 宁波路二期主线高架桥 | 左幅 | 6 | 等截面箱梁 | 桥面系 | 栏杆、护栏 | 2#护栏 | 10.4.1-2 破损 | 2 | 10 | 钢筋锈胀 |  |  |  | 距5#墩（0～30）m处，8处钢筋锈胀，均S=(20*2)cm² | 否 | 新增 | 8 | 多条描述 | 200 |  |  | 20
|  | 宁波路二期主线高架桥 | 左幅 | 6 | 等截面箱梁 | 桥面系 | 排水系统 | 排水系统 | 10.5.1-2 泄水管、引水槽缺陷 | 2 | 10 | 排水孔堵塞 |  |  |  | 排水孔堵塞5处 | 否 | 新增 | 5 | 单条描述
|  | 宁波路二期主线高架桥 | 左幅 | 7 | 等截面箱梁 | 上部结构 | 上部承重构件 | 底板 | 5.1.1-11 梁桥裂缝 | 2 | 10 | 纵向裂缝 |  |  |  | 距6#墩（2～20）m处，距左缘（1～2）m处，2条纵向裂缝，L=（2～6）m，W=（0.12～0.13）mm（析白） | 否 | 新增 | 2 | 多条描述 |  | 2000 | 6000 |  | 0.12 | 0.13 |  |  |  | 析白
|  | 宁波路二期主线高架桥 | 左幅 | 7 | 等截面箱梁 | 上部结构 | 支座 | 7#墩1#支座 |  |  | 0 | 无明显病害 |  |  |  | 无明显病害（现状） | 否 | 新增 | 1 | 单条描述 | [9 empty] | 现状
|  | 宁波路二期主线高架桥 | 左幅 | 7 | 等截面箱梁 | 上部结构 | 支座 | 7#墩2#支座 |  |  | 0 | 无明显病害 |  |  |  | 无明显病害（现状） | 否 | 新增 | 1 | 单条描述 | [9 empty] | 现状
|  | 宁波路二期主线高架桥 | 左幅 | 7 | 等截面箱梁 | 下部结构 | 桥墩 | 7#墩立柱 | 9.1.1-4 钢筋锈蚀 | 2 | 10 | 钢筋锈胀 |  |  |  | 左侧面，距上缘0.6m处，2处钢筋锈胀，S=(100*2)cm² | 否 | 新增 | 2 | 单条描述 | 1000 |  |  | 20
|  | 宁波路二期主线高架桥 | 左幅 | 7 | 等截面箱梁 | 下部结构 | 桥墩 | 7#墩立柱 | 9.1.1-2 剥落、露筋 | 2 | 12 | 混凝土破损 |  |  |  | 右侧面，距右缘0m处，距上缘2.2m处，1处混凝土破损，S=(30*18)cm² | 否 | 新增 | 1 | 单条描述 | 300 |  |  | 180
|  | 宁波路二期主线高架桥 | 左幅 | 7 | 等截面箱梁 | 桥面系 | 伸缩缝装置 | 7#墩伸缩缝 | 10.2.1-2 锚固区缺陷 | 2 | 0 | 混凝土开裂 |  |  |  | 距左缘（0～7）m处，8条混凝土开裂，L=（0.3～0.4）m，W=（0.12～0.2）mm | 否 | 新增 | 8 | 多条描述 |  | 300 | 400 |  | 0.12 | 0.2
|  | 宁波路二期主线高架桥 | 左幅 | 7 | 等截面箱梁 | 桥面系 | 伸缩缝装置 | 7#墩伸缩缝 | 10.2.1-4 失效 | 2 | 5 | 槽口堵塞 |  |  |  | 距左缘0m处，槽口堵塞 | 否 | 新增 | 1 | 单条描述
|  | 宁波路二期主线高架桥 | 左幅 | 7 | 等截面箱梁 | 桥面系 | 排水系统 | 排水系统 | 10.5.1-2 泄水管、引水槽缺陷 | 2 | 10 | 排水孔堵塞 |  |  |  | 排水孔堵塞5处 | 否 | 新增 | 5 | 单条描述
|  | 宁波路二期主线高架桥 | 左幅 | 8 | 等截面箱梁 | 上部结构 | 上部承重构件 | 底板 | 5.1.1-11 梁桥裂缝 | 2 | 10 | 纵向裂缝 |  |  |  | 距7#墩2m处，距右缘1m处，1条纵向裂缝，L=7m，W=0.12mm（析白） | 否 | 新增 | 1 | 单条描述 | 7000 |  |  | 0.12 | [5 empty] | 析白
|  | 宁波路二期主线高架桥 | 左幅 | 8 | 等截面箱梁 | 上部结构 | 上部承重构件 | 底板 | 5.1.1-11 梁桥裂缝 | 2 | 10 | 纵向裂缝 |  |  |  | 距7#墩3m处，距左缘1m处，1条纵向裂缝，L=2m，W=0.12mm（析白） | 否 | 新增 | 1 | 单条描述 | 2000 |  |  | 0.12 | [5 empty] | 析白
|  | 宁波路二期主线高架桥 | 左幅 | 8 | 等截面箱梁 | 上部结构 | 支座 | 7#墩1#支座 |  |  | 0 | 无明显病害 |  |  |  | 无明显病害（现状） | 否 | 新增 | 1 | 单条描述 | [9 empty] | 现状
|  | 宁波路二期主线高架桥 | 左幅 | 8 | 等截面箱梁 | 上部结构 | 支座 | 7#墩2#支座 |  |  | 0 | 无明显病害 |  |  |  | 无明显病害（现状） | 否 | 新增 | 1 | 单条描述 | [9 empty] | 现状
|  | 宁波路二期主线高架桥 | 左幅 | 8 | 等截面箱梁 | 上部结构 | 支座 | 8#墩1#支座 |  |  | 0 | 无明显病害 |  |  |  | 无明显病害（现状） | 否 | 新增 | 1 | 单条描述 | [9 empty] | 现状
|  | 宁波路二期主线高架桥 | 左幅 | 8 | 等截面箱梁 | 上部结构 | 支座 | 8#墩2#支座 |  |  | 0 | 无明显病害 |  |  |  | 无明显病害（现状） | 否 | 新增 | 1 | 单条描述 | [9 empty] | 现状
|  | 宁波路二期主线高架桥 | 左幅 | 8 | 等截面箱梁 | 下部结构 | 桥墩 | 8#墩立柱 |  |  | 0 | 无明显病害 |  |  |  | 小桩号侧面，无明显病害 | 否 | 新增 | 1 | 单条描述
|  | 宁波路二期主线高架桥 | 左幅 | 8 | 等截面箱梁 | 桥面系 | 栏杆、护栏 | 1#护栏 | 10.4.1-2 破损 | 2 | 10 | 钢筋锈胀 |  |  |  | 距7#墩（0～30）m处，9处钢筋锈胀，均S=(20*2)cm² | 否 | 新增 | 9 | 多条描述 | 200 |  |  | 20
|  | 宁波路二期主线高架桥 | 左幅 | 8 | 等截面箱梁 | 桥面系 | 排水系统 | 排水系统 | 10.5.1-2 泄水管、引水槽缺陷 | 2 | 10 | 排水孔堵塞 |  |  |  | 排水孔堵塞5处 | 否 | 新增 | 5 | 单条描述
|  | 宁波路二期主线高架桥 | 左幅 | 9 | 等截面箱梁 | 上部结构 | 上部承重构件 | 底板 | 5.1.1-11 梁桥裂缝 | 2 | 10 | 纵向裂缝 |  |  |  | 距8#墩1m处，距左缘1.3m处，1条纵向裂缝，L=4m，W=0.12mm（析白） | 否 | 新增 | 1 | 单条描述 | 4000 |  |  | 0.12 | [5 empty] | 析白
|  | 宁波路二期主线高架桥 | 左幅 | 9 | 等截面箱梁 | 上部结构 | 支座 | 9#墩1#支座 |  |  | 0 | 无明显病害 |  |  |  | 无明显病害（现状） | 否 | 新增 | 1 | 单条描述 | [9 empty] | 现状
|  | 宁波路二期主线高架桥 | 左幅 | 9 | 等截面箱梁 | 上部结构 | 支座 | 9#墩2#支座 |  |  | 0 | 无明显病害 |  |  |  | 无明显病害（现状） | 否 | 新增 | 1 | 单条描述 | [9 empty] | 现状
|  | 宁波路二期主线高架桥 | 左幅 | 9 | 等截面箱梁 | 下部结构 | 桥墩 | 9#墩立柱 |  |  | 0 | 无明显病害 |  |  |  | 小桩号侧面，无明显病害 | 否 | 新增 | 1 | 单条描述
|  | 宁波路二期主线高架桥 | 左幅 | 9 | 等截面箱梁 | 桥面系 | 栏杆、护栏 | 1#护栏 | 10.4.1-2 破损 | 2 | 10 | 钢筋锈胀 |  |  |  | 距8#墩（0～30）m处，28处钢筋锈胀，均S=(20*2)cm² | 否 | 新增 | 28 | 多条描述 | 200 |  |  | 20
|  | 宁波路二期主线高架桥 | 左幅 | 10 | 等截面箱梁 | 上部结构 | 上部承重构件 | 底板 |  |  | 0 | 无明显病害 |  |  |  | 无明显病害 | 否 | 新增 | 1 | 单条描述
|  | 宁波路二期主线高架桥 | 左幅 | 10 | 等截面箱梁 | 下部结构 | 桥墩 | 10#墩立柱 |  |  | 0 | 水迹 |  |  |  | 小桩号侧面，水迹 | 否 | 新增 | 1 | 单条描述
|  | 宁波路二期主线高架桥 | 左幅 | 10 | 等截面箱梁 | 桥面系 | 伸缩缝装置 | 10#墩伸缩缝 | 10.2.1-2 锚固区缺陷 | 2 | 0 | 混凝土开裂 |  |  |  | 距左缘（0～7）m处，6条混凝土开裂，L=（0.3～0.4）m，W=（0.12～0.2）mm | 否 | 新增 | 6 | 多条描述 |  | 300 | 400 |  | 0.12 | 0.2
|  | 宁波路二期主线高架桥 | 左幅 | 10 | 等截面箱梁 | 桥面系 | 伸缩缝装置 | 10#墩伸缩缝 | 10.2.1-4 失效 | 2 | 5 | 槽口堵塞 |  |  |  | 距左缘0m处，槽口堵塞 | 否 | 新增 | 1 | 单条描述
|  | 宁波路二期主线高架桥 | 左幅 | 10 | 等截面箱梁 | 桥面系 | 栏杆、护栏 | 1#护栏 | 10.4.1-2 破损 | 2 | 10 | 钢筋锈胀 |  |  |  | 距9#墩（0～30）m处，8处钢筋锈胀，均S=(20*2)cm² | 否 | 新增 | 8 | 多条描述 | 200 |  |  | 20
|  | 宁波路二期主线高架桥 | 左幅 | 11 | 组合箱梁 | 上部结构 | 上部承重构件 | 2#箱梁 |  |  | 0 | 无明显病害 |  |  | 底板 | 底板，无明显病害 | 否 | 新增 | 1 | 单条描述
|  | 宁波路二期主线高架桥 | 左幅 | 11 | 组合箱梁 | 桥面系 | 栏杆、护栏 | 1#护栏 | 10.4.1-2 破损 | 2 | 10 | 钢筋锈胀 |  |  |  | 距10#墩（0～30）m处，6处钢筋锈胀，均S=(60*2)cm² | 否 | 新增 | 6 | 多条描述 | 600 |  |  | 20
|  | 宁波路二期主线高架桥 | 左幅 | 11 | 组合箱梁 | 桥面系 | 栏杆、护栏 | 2#护栏 | 10.4.1-2 破损 | 2 | 10 | 钢筋锈胀 |  |  |  | 距10#墩（0～30）m处，28处钢筋锈胀，均S=(30*2)cm² | 否 | 新增 | 28 | 多条描述 | 300 |  |  | 20
|  | 宁波路二期主线高架桥 | 左幅 | 12 | 组合箱梁 | 上部结构 | 上部承重构件 | 2#箱梁 |  |  | 0 | 无明显病害 |  |  | 底板 | 底板，无明显病害 | 否 | 新增 | 1 | 单条描述
|  | 宁波路二期主线高架桥 | 左幅 | 12 | 组合箱梁 | 桥面系 | 栏杆、护栏 | 1#护栏 | 10.4.1-2 破损 | 2 | 10 | 钢筋锈胀 |  |  |  | 距11#墩（0～30）m处，12处钢筋锈胀，均S=(50*2)cm² | 否 | 新增 | 12 | 多条描述 | 500 |  |  | 20
|  | 宁波路二期主线高架桥 | 左幅 | 12 | 组合箱梁 | 桥面系 | 栏杆、护栏 | 2#护栏 | 10.4.1-2 破损 | 2 | 10 | 钢筋锈胀 |  |  |  | 距11#墩（0～30）m处，38处钢筋锈胀，均S=(50*2)cm² | 否 | 新增 | 38 | 多条描述 | 500 |  |  | 20
|  | 宁波路二期主线高架桥 | 左幅 | 13 | 组合箱梁 | 上部结构 | 上部承重构件 | 2#箱梁 |  |  | 0 | 无明显病害 |  |  | 底板 | 底板，无明显病害 | 否 | 新增 | 1 | 单条描述
|  | 宁波路二期主线高架桥 | 左幅 | 13 | 组合箱梁 | 桥面系 | 桥面铺装 | 桥面铺装 | 10.1.1-4 裂缝（龟裂、块裂、纵向裂缝、横向裂缝等） | 2 | 5 | 横向裂缝 |  |  |  | 距13#墩0m处，距左缘1m处，1条横向裂缝，L=6m，W=10mm | 否 | 新增 | 1 | 单条描述 | 6000 |  |  | 10
|  | 宁波路二期主线高架桥 | 左幅 | 13 | 组合箱梁 | 桥面系 | 栏杆、护栏 | 1#护栏 | 10.4.1-2 破损 | 2 | 10 | 钢筋锈胀 |  |  |  | 距12#墩（0～30）m处，25处钢筋锈胀，均S=(30*2)cm² | 否 | 新增 | 25 | 多条描述 | 300 |  |  | 20
|  | 宁波路二期主线高架桥 | 左幅 | 13 | 组合箱梁 | 桥面系 | 栏杆、护栏 | 2#护栏 | 10.4.1-2 破损 | 2 | 10 | 钢筋锈胀 |  |  |  | 距12#墩（0～30）m处，25处钢筋锈胀，均S=(20*2)cm² | 否 | 新增 | 25 | 多条描述 | 200 |  |  | 20
|  | 宁波路二期主线高架桥 | 左幅 | 14 | 组合箱梁 | 上部结构 | 上部承重构件 | 2#箱梁 |  |  | 0 | 无明显病害 |  |  | 底板 | 底板，无明显病害 | 否 | 新增 | 1 | 单条描述
|  | 宁波路二期主线高架桥 | 左幅 | 14 | 组合箱梁 | 下部结构 | 桥墩 | 14#墩盖梁 |  |  | 0 | 无明显病害 |  |  |  | 大桩号侧面，无明显病害 | 否 | 新增 | 1 | 单条描述
|  | 宁波路二期主线高架桥 | 左幅 | 14 | 组合箱梁 | 桥面系 | 栏杆、护栏 | 1#护栏 | 10.4.1-2 破损 | 2 | 10 | 钢筋锈胀 |  |  |  | 距13#墩（0～30）m处，28处钢筋锈胀，均S=(30*2)cm² | 否 | 新增 | 28 | 多条描述 | 300 |  |  | 20
|  | 宁波路二期主线高架桥 | 左幅 | 14 | 组合箱梁 | 桥面系 | 栏杆、护栏 | 2#护栏 | 10.4.1-2 破损 | 2 | 10 | 钢筋锈胀 |  |  |  | 距13#墩（0～30）m处，25处钢筋锈胀，均S=(20*2)cm² | 否 | 新增 | 25 | 多条描述 | 200 |  |  | 20
|  | 宁波路二期主线高架桥 | 左幅 | 15 | 组合箱梁 | 上部结构 | 上部承重构件 | 2#箱梁 |  |  | 0 | 无明显病害 |  |  | 底板 | 底板，无明显病害 | 否 | 新增 | 1 | 单条描述
|  | 宁波路二期主线高架桥 | 左幅 | 15 | 组合箱梁 | 下部结构 | 桥墩 | 15#墩立柱 |  |  | 0 | 水迹 |  |  |  | 大桩号侧面，水迹 | 否 | 新增 | 1 | 单条描述
|  | 宁波路二期主线高架桥 | 左幅 | 15 | 组合箱梁 | 下部结构 | 桥墩 | 15#墩盖梁 |  |  | 0 | 水迹 |  |  |  | 大桩号侧面，水迹 | 否 | 新增 | 1 | 单条描述
|  | 宁波路二期主线高架桥 | 左幅 | 15 | 组合箱梁 | 桥面系 | 桥面铺装 | 桥面铺装 | 10.1.1-3 破损 | 2 | 25 | 坑槽 |  |  |  | 距15#墩5m处，距左缘2.5m处，1处坑槽，S=(10*10)cm² | 否 | 新增 | 1 | 单条描述 | 100 |  |  | 100
|  | 宁波路二期主线高架桥 | 左幅 | 15 | 组合箱梁 | 桥面系 | 伸缩缝装置 | 15#墩伸缩缝 | 10.2.1-4 失效 | 2 | 5 | 槽口堵塞 |  |  |  | 距左缘0m处，槽口堵塞 | 否 | 新增 | 1 | 单条描述
|  | 宁波路二期主线高架桥 | 左幅 | 15 | 组合箱梁 | 桥面系 | 栏杆、护栏 | 1#护栏 | 10.4.1-2 破损 | 2 | 10 | 钢筋锈胀 |  |  |  | 距14#墩（0～30）m处，22处钢筋锈胀，均S=(20*2)cm² | 否 | 新增 | 22 | 多条描述 | 200 |  |  | 20
|  | 宁波路二期主线高架桥 | 左幅 | 15 | 组合箱梁 | 桥面系 | 栏杆、护栏 | 2#护栏 | 10.4.1-2 破损 | 2 | 10 | 钢筋锈胀 |  |  |  | 距14#墩（0～30）m处，14处钢筋锈胀，均S=(20*2)cm² | 否 | 新增 | 14 | 多条描述 | 200 |  |  | 20
|  | 宁波路二期主线高架桥 | 左幅 | 15 | 组合箱梁 | 桥面系 | 栏杆、护栏 | 2#护栏 | 10.4.1-2 破损 | 2 | 10 | 裂缝 |  |  |  | 距14#墩（0～30）m处，5条裂缝，L=（1～1.3）m，W=（0.12～0.15）mm | 否 | 新增 | 5 | 多条描述 |  | 1000 | 1300 |  | 0.12 | 0.15
|  | 宁波路二期主线高架桥 | 左幅 | 16 | 钢箱梁 | 上部结构 | 上部承重构件 | 1#底板 |  |  | 0 | 无明显病害 |  |  |  | 无明显病害 | 否 | 新增 | 1 | 单条描述
|  | 宁波路二期主线高架桥 | 左幅 | 16 | 钢箱梁 | 下部结构 | 桥墩 | 16#墩盖梁 |  |  | 0 | 无明显病害 |  |  |  | 小桩号侧面，无明显病害 | 否 | 新增 | 1 | 单条描述
|  | 宁波路二期主线高架桥 | 左幅 | 16 | 钢箱梁 | 桥面系 | 桥面铺装 | 桥面铺装 | 10.1.1-3 破损 | 2 | 25 | 坑槽 |  |  |  | 距16#墩3m处，距右缘1m处，1处坑槽，S=(20*20)cm² | 否 | 新增 | 1 | 单条描述 | 200 |  |  | 200
|  | 宁波路二期主线高架桥 | 左幅 | 16 | 钢箱梁 | 桥面系 | 栏杆、护栏 | 1#护栏 | 10.4.1-2 破损 | 2 | 10 | 裂缝 |  |  |  | 距15#墩（0～30）m处，7条裂缝，L=（1～1.3）m，W=（0.12～0.15）mm | 否 | 新增 | 7 | 多条描述 |  | 1000 | 1300 |  | 0.12 | 0.15
|  | 宁波路二期主线高架桥 | 左幅 | 16 | 钢箱梁 | 桥面系 | 栏杆、护栏 | 2#护栏 | 10.4.1-2 破损 | 2 | 10 | 钢筋锈胀 |  |  |  | 距15#墩（0～30）m处，18处钢筋锈胀，均S=(20*2)cm² | 否 | 新增 | 18 | 多条描述 | 200 |  |  | 20
|  | 宁波路二期主线高架桥 | 左幅 | 17 | 钢箱梁 | 上部结构 | 上部承重构件 | 2#底板 |  |  | 0 | 无明显病害 |  |  |  | 无明显病害 | 否 | 新增 | 1 | 单条描述
|  | 宁波路二期主线高架桥 | 左幅 | 17 | 钢箱梁 | 上部结构 | 支座 | 17#墩1#支座 |  |  | 0 | 无明显病害 |  |  |  | 无明显病害 | 否 | 新增 | 1 | 单条描述
|  | 宁波路二期主线高架桥 | 左幅 | 17 | 钢箱梁 | 上部结构 | 支座 | 17#墩2#支座 |  |  | 0 | 无明显病害 |  |  |  | 无明显病害 | 否 | 新增 | 1 | 单条描述
|  | 宁波路二期主线高架桥 | 左幅 | 17 | 钢箱梁 | 下部结构 | 桥墩 | 17#墩盖梁 |  |  | 0 | 水迹 |  |  |  | 小桩号侧面，水迹 | 否 | 新增 | 1 | 单条描述
|  | 宁波路二期主线高架桥 | 左幅 | 17 | 钢箱梁 | 桥面系 | 伸缩缝装置 | 17#墩伸缩缝 | 10.2.1-4 失效 | 2 | 5 | 槽口堵塞 |  |  |  | 距左缘0m处，槽口堵塞 | 否 | 新增 | 1 | 单条描述
|  | 宁波路二期主线高架桥 | 左幅 | 17 | 钢箱梁 | 桥面系 | 伸缩缝装置 | 17#墩伸缩缝 | 10.2.1-4 失效 | 2 | 30 | 伸缩缝过车异响 |  |  |  | 距左缘1m处，伸缩缝过车异响（梳齿板伸缩缝锚固区混凝土局部破损、剥落坑洞，钢筋外露） | 否 | 新增 | 1 | 单条描述 | [9 empty] | 梳齿板伸缩缝锚固区混凝土局部破损、剥落坑洞，钢筋外露
|  | 宁波路二期主线高架桥 | 左幅 | 17 | 钢箱梁 | 桥面系 | 伸缩缝装置 | 17#墩伸缩缝 | 10.2.1-2 锚固区缺陷 | 2 | 30 | 锚固螺栓松动 |  |  |  | 距左缘1m处，锚固螺栓松动 | 否 | 新增 | 1 | 单条描述
|  | 宁波路二期主线高架桥 | 左幅 | 17 | 钢箱梁 | 桥面系 | 栏杆、护栏 | 1#护栏 | 10.4.1-2 破损 | 2 | 10 | 裂缝 |  |  |  | 距16#墩（0～30）m处，13条裂缝，L=（1～1.3）m，W=（0.12～0.15）mm | 否 | 新增 | 13 | 多条描述 |  | 1000 | 1300 |  | 0.12 | 0.15
|  | 宁波路二期主线高架桥 | 左幅 | 17 | 钢箱梁 | 桥面系 | 栏杆、护栏 | 2#护栏 | 10.4.1-2 破损 | 2 | 10 | 裂缝 |  |  |  | 距16#墩（0～30）m处，12条裂缝，L=（1～1.3）m，W=（0.12～0.15）mm | 否 | 新增 | 12 | 多条描述 |  | 1000 | 1300 |  | 0.12 | 0.15
|  | 宁波路二期主线高架桥 | 左幅 | 18 | 等截面箱梁 | 上部结构 | 上部承重构件 | 底板 | 5.1.1-11 梁桥裂缝 | 2 | 10 | 纵向裂缝 |  |  |  | 距17#墩6m处，距左缘2m处，1条纵向裂缝，L=3m，W=0.12mm（析白） | 否 | 新增 | 1 | 单条描述 | 3000 |  |  | 0.12 | [5 empty] | 析白
|  | 宁波路二期主线高架桥 | 左幅 | 18 | 等截面箱梁 | 上部结构 | 支座 | 18#墩1#支座 |  |  | 0 | 无明显病害 |  |  |  | 无明显病害（现状） | 否 | 新增 | 1 | 单条描述 | [9 empty] | 现状
|  | 宁波路二期主线高架桥 | 左幅 | 18 | 等截面箱梁 | 上部结构 | 支座 | 18#墩2#支座 |  |  | 0 | 无明显病害 |  |  |  | 无明显病害（现状） | 否 | 新增 | 1 | 单条描述 | [9 empty] | 现状
|  | 宁波路二期主线高架桥 | 左幅 | 18 | 等截面箱梁 | 下部结构 | 桥墩 | 18#墩立柱 |  |  | 0 | 无明显病害 |  |  |  | 小桩号侧面，无明显病害 | 否 | 新增 | 1 | 单条描述
|  | 宁波路二期主线高架桥 | 左幅 | 18 | 等截面箱梁 | 桥面系 | 桥面铺装 | 桥面铺装 | 10.1.1-3 破损 | 2 | 25 | 露骨 |  |  |  | 距17#墩（0～30）m处，距左缘（0～7）m处，1处露骨，均S=(3000*700)cm² | 否 | 新增 | 1 | 多条描述 | 30000 |  |  | 7000
|  | 宁波路二期主线高架桥 | 左幅 | 18 | 等截面箱梁 | 桥面系 | 栏杆、护栏 | 2#护栏 | 10.4.1-2 破损 | 2 | 10 | 钢筋锈胀 |  |  |  | 25处钢筋锈胀，均S=(30*2)cm² | 否 | 新增 | 25 | 多条描述 | 300 |  |  | 20
|  | 宁波路二期主线高架桥 | 左幅 | 18 | 等截面箱梁 | 桥面系 | 排水系统 | 排水系统 | 10.5.1-2 泄水管、引水槽缺陷 | 2 | 10 | 排水孔堵塞 |  |  |  | 排水孔堵塞5处 | 否 | 新增 | 5 | 单条描述
|  | 宁波路二期主线高架桥 | 左幅 | 19 | 等截面箱梁 | 上部结构 | 上部承重构件 | 底板 |  |  | 0 | 无明显病害 |  |  |  | 无明显病害 | 否 | 新增 | 1 | 单条描述
|  | 宁波路二期主线高架桥 | 左幅 | 19 | 等截面箱梁 | 上部结构 | 支座 | 19#墩1#支座 |  |  | 0 | 无明显病害 |  |  |  | 无明显病害（现状） | 否 | 新增 | 1 | 单条描述 | [9 empty] | 现状
|  | 宁波路二期主线高架桥 | 左幅 | 19 | 等截面箱梁 | 上部结构 | 支座 | 19#墩2#支座 |  |  | 0 | 无明显病害 |  |  |  | 无明显病害（现状） | 否 | 新增 | 1 | 单条描述 | [9 empty] | 现状
|  | 宁波路二期主线高架桥 | 左幅 | 19 | 等截面箱梁 | 下部结构 | 桥墩 | 19#墩立柱 |  |  | 0 | 无明显病害 |  |  |  | 小桩号侧面，无明显病害 | 否 | 新增 | 1 | 单条描述
|  | 宁波路二期主线高架桥 | 左幅 | 19 | 等截面箱梁 | 桥面系 | 桥面铺装 | 桥面铺装 | 10.1.1-3 破损 | 2 | 25 | 坑槽 |  |  |  | 距19#墩2m处，距左缘1.7m处，1处坑槽，S=(18*10)cm² | 否 | 新增 | 1 | 单条描述 | 180 |  |  | 100
|  | 宁波路二期主线高架桥 | 左幅 | 19 | 等截面箱梁 | 桥面系 | 栏杆、护栏 | 2#护栏 | 10.4.1-2 破损 | 2 | 10 | 钢筋锈胀 |  |  |  | 距18#墩（0～30）m处，18处钢筋锈胀，均S=(30*2)cm² | 否 | 新增 | 18 | 多条描述 | 300 |  |  | 20
|  | 宁波路二期主线高架桥 | 左幅 | 19 | 等截面箱梁 | 桥面系 | 排水系统 | 排水系统 | 10.5.1-2 泄水管、引水槽缺陷 | 2 | 10 | 排水孔堵塞 |  |  |  | 排水孔堵塞5处 | 否 | 新增 | 5 | 单条描述
|  | 宁波路二期主线高架桥 | 左幅 | 20 | 等截面箱梁 | 上部结构 | 上部承重构件 | 底板 | 5.1.1-11 梁桥裂缝 | 2 | 10 | 纵向裂缝 |  |  |  | 距19#墩（2～20）m处，距左缘（0.5～4）m处，7条纵向裂缝，L=（2～6）m，W=（0.12～0.13）mm（析白） | 否 | 新增 | 7 | 多条描述 |  | 2000 | 6000 |  | 0.12 | 0.13 |  |  |  | 析白
|  | 宁波路二期主线高架桥 | 左幅 | 20 | 等截面箱梁 | 上部结构 | 支座 | 20#墩1#支座 |  |  | 0 | 无明显病害 |  |  |  | 无明显病害（现状） | 否 | 新增 | 1 | 单条描述 | [9 empty] | 现状
|  | 宁波路二期主线高架桥 | 左幅 | 20 | 等截面箱梁 | 上部结构 | 支座 | 20#墩2#支座 |  |  | 0 | 无明显病害 |  |  |  | 无明显病害（现状） | 否 | 新增 | 1 | 单条描述 | [9 empty] | 现状
|  | 宁波路二期主线高架桥 | 左幅 | 20 | 等截面箱梁 | 下部结构 | 桥墩 | 20#墩立柱 |  |  | 0 | 水迹 |  |  |  | 小桩号侧面，水迹 | 否 | 新增 | 1 | 单条描述
|  | 宁波路二期主线高架桥 | 左幅 | 20 | 等截面箱梁 | 桥面系 | 伸缩缝装置 | 20#墩伸缩缝 | 10.2.1-2 锚固区缺陷 | 2 | 0 | 混凝土开裂 |  |  |  | 距左缘（0～7）m处，9条混凝土开裂，L=（0.3～0.4）m，W=（0.12～0.2）mm | 否 | 新增 | 9 | 多条描述 |  | 300 | 400 |  | 0.12 | 0.2
|  | 宁波路二期主线高架桥 | 左幅 | 20 | 等截面箱梁 | 桥面系 | 伸缩缝装置 | 20#墩伸缩缝 | 10.2.1-2 锚固区缺陷 | 2 | 30 | 锚固构件松动 |  |  |  | 距左缘0m处，锚固构件松动 | 否 | 新增 | 1 | 单条描述
|  | 宁波路二期主线高架桥 | 左幅 | 20 | 等截面箱梁 | 桥面系 | 伸缩缝装置 | 20#墩伸缩缝 | 10.2.1-4 失效 | 2 | 5 | 槽口堵塞 |  |  |  | 距左缘0m处，槽口堵塞 | 否 | 新增 | 1 | 单条描述
|  | 宁波路二期主线高架桥 | 左幅 | 20 | 等截面箱梁 | 桥面系 | 栏杆、护栏 | 2#护栏 | 10.4.1-2 破损 | 2 | 10 | 钢筋锈胀 |  |  |  | 距19#墩（0～30）m处，21处钢筋锈胀，均S=(20*2)cm² | 否 | 新增 | 21 | 多条描述 | 200 |  |  | 20
|  | 宁波路二期主线高架桥 | 左幅 | 20 | 等截面箱梁 | 桥面系 | 排水系统 | 排水系统 | 10.5.1-2 泄水管、引水槽缺陷 | 2 | 10 | 排水孔堵塞 |  |  |  | 排水孔堵塞5处 | 否 | 新增 | 5 | 单条描述
|  | 宁波路二期主线高架桥 | 左幅 | 21 | 等截面箱梁 | 上部结构 | 上部承重构件 | 底板 |  |  | 0 | 无明显病害 |  |  |  | 无明显病害 | 否 | 新增 | 1 | 单条描述
|  | 宁波路二期主线高架桥 | 左幅 | 21 | 等截面箱梁 | 上部结构 | 支座 | 20#墩1#支座 |  |  | 0 | 无明显病害 |  |  |  | 无明显病害（现状） | 否 | 新增 | 1 | 单条描述 | [9 empty] | 现状
|  | 宁波路二期主线高架桥 | 左幅 | 21 | 等截面箱梁 | 上部结构 | 支座 | 20#墩2#支座 |  |  | 0 | 无明显病害 |  |  |  | 无明显病害（现状） | 否 | 新增 | 1 | 单条描述 | [9 empty] | 现状
|  | 宁波路二期主线高架桥 | 左幅 | 21 | 等截面箱梁 | 上部结构 | 支座 | 21#墩1#支座 |  |  | 0 | 无明显病害 |  |  |  | 无明显病害（现状） | 否 | 新增 | 1 | 单条描述 | [9 empty] | 现状
|  | 宁波路二期主线高架桥 | 左幅 | 21 | 等截面箱梁 | 上部结构 | 支座 | 21#墩2#支座 |  |  | 0 | 无明显病害 |  |  |  | 无明显病害（现状） | 否 | 新增 | 1 | 单条描述 | [9 empty] | 现状
|  | 宁波路二期主线高架桥 | 左幅 | 21 | 等截面箱梁 | 下部结构 | 桥墩 | 21#墩立柱 |  |  | 0 | 无明显病害 |  |  |  | 小桩号侧面，无明显病害 | 否 | 新增 | 1 | 单条描述
|  | 宁波路二期主线高架桥 | 左幅 | 21 | 等截面箱梁 | 桥面系 | 栏杆、护栏 | 2#护栏 | 10.4.1-2 破损 | 2 | 10 | 钢筋锈胀 |  |  |  | 距20#墩（0～30）m处，8处钢筋锈胀，均S=(30*2)cm² | 否 | 新增 | 8 | 多条描述 | 300 |  |  | 20
|  | 宁波路二期主线高架桥 | 左幅 | 21 | 等截面箱梁 | 桥面系 | 排水系统 | 排水系统 | 10.5.1-2 泄水管、引水槽缺陷 | 2 | 10 | 排水孔堵塞 |  |  |  | 排水孔堵塞5处 | 否 | 新增 | 5 | 单条描述
|  | 宁波路二期主线高架桥 | 左幅 | 22 | 等截面箱梁 | 上部结构 | 上部承重构件 | 底板 |  |  | 0 | 无明显病害 |  |  |  | 无明显病害 | 否 | 新增 | 1 | 单条描述
|  | 宁波路二期主线高架桥 | 左幅 | 22 | 等截面箱梁 | 上部结构 | 支座 | 22#墩1#支座 |  |  | 0 | 无明显病害 |  |  |  | 无明显病害（现状） | 否 | 新增 | 1 | 单条描述 | [9 empty] | 现状
|  | 宁波路二期主线高架桥 | 左幅 | 22 | 等截面箱梁 | 上部结构 | 支座 | 22#墩2#支座 |  |  | 0 | 无明显病害 |  |  |  | 无明显病害（现状） | 否 | 新增 | 1 | 单条描述 | [9 empty] | 现状
|  | 宁波路二期主线高架桥 | 左幅 | 22 | 等截面箱梁 | 下部结构 | 桥墩 | 22#墩立柱 |  |  | 0 | 无明显病害 |  |  |  | 小桩号侧面，无明显病害 | 否 | 新增 | 1 | 单条描述
|  | 宁波路二期主线高架桥 | 左幅 | 22 | 等截面箱梁 | 下部结构 | 桥墩 | 22#墩立柱 | 9.1.1-2 剥落、露筋 | 2 | 12 | 混凝土破损 |  |  |  | 左侧面，距下缘1.6m处，1处混凝土破损，S=(20*6)cm² | 否 | 新增 | 1 | 单条描述 | 200 |  |  | 60
|  | 宁波路二期主线高架桥 | 左幅 | 22 | 等截面箱梁 | 桥面系 | 桥面铺装 | 桥面铺装 | 10.1.1-3 破损 | 2 | 25 | 坑槽 |  |  |  | 距21#墩（0～30）m处，距左缘（0～3）m处，3处坑槽，均S=(20*10)cm² | 否 | 新增 | 3 | 多条描述 | 200 |  |  | 100
|  | 宁波路二期主线高架桥 | 左幅 | 22 | 等截面箱梁 | 桥面系 | 栏杆、护栏 | 1#护栏 | 10.4.1-2 破损 | 2 | 10 | 钢筋锈胀 |  |  |  | 距21#墩（0～30）m处，5处钢筋锈胀，均S=(30*2)cm² | 否 | 新增 | 5 | 多条描述 | 300 |  |  | 20
|  | 宁波路二期主线高架桥 | 左幅 | 22 | 等截面箱梁 | 桥面系 | 排水系统 | 排水系统 | 10.5.1-2 泄水管、引水槽缺陷 | 2 | 10 | 排水孔堵塞 |  |  |  | 排水孔堵塞5处 | 否 | 新增 | 5 | 单条描述
|  | 宁波路二期主线高架桥 | 左幅 | 22 | 等截面箱梁 | 桥面系 | 排水系统 | 排水系统 | 10.5.1-2 泄水管、引水槽缺陷 | 2 | 10 | 泄水管脱落 |  |  |  | 泄水管脱落1处 | 否 | 新增 | 1 | 单条描述
|  | 宁波路二期主线高架桥 | 左幅 | 23 | 等截面箱梁 | 上部结构 | 上部承重构件 | 底板 |  |  | 0 | 无明显病害 |  |  |  | 无明显病害 | 否 | 新增 | 1 | 单条描述
|  | 宁波路二期主线高架桥 | 左幅 | 23 | 等截面箱梁 | 上部结构 | 支座 | 23#墩1#支座 |  |  | 0 | 无明显病害 |  |  |  | 无明显病害（现状） | 否 | 新增 | 1 | 单条描述 | [9 empty] | 现状
|  | 宁波路二期主线高架桥 | 左幅 | 23 | 等截面箱梁 | 上部结构 | 支座 | 23#墩2#支座 |  |  | 0 | 无明显病害 |  |  |  | 无明显病害（现状） | 否 | 新增 | 1 | 单条描述 | [9 empty] | 现状
|  | 宁波路二期主线高架桥 | 左幅 | 23 | 等截面箱梁 | 下部结构 | 桥墩 | 23#墩立柱 |  |  | 0 | 无明显病害 |  |  |  | 小桩号侧面，无明显病害 | 否 | 新增 | 1 | 单条描述
|  | 宁波路二期主线高架桥 | 左幅 | 23 | 等截面箱梁 | 桥面系 | 伸缩缝装置 | 23#墩伸缩缝 | 10.2.1-2 锚固区缺陷 | 2 | 0 | 混凝土开裂 |  |  |  | 距左缘（0～7）m处，5条混凝土开裂，L=（0.3～0.4）m，W=（0.12～0.2）mm | 否 | 新增 | 5 | 多条描述 |  | 300 | 400 |  | 0.12 | 0.2
|  | 宁波路二期主线高架桥 | 左幅 | 23 | 等截面箱梁 | 桥面系 | 伸缩缝装置 | 23#墩伸缩缝 | 10.2.1-4 失效 | 2 | 5 | 槽口堵塞 |  |  |  | 距左缘0m处，槽口堵塞 | 否 | 新增 | 1 | 单条描述
|  | 宁波路二期主线高架桥 | 左幅 | 23 | 等截面箱梁 | 桥面系 | 排水系统 | 排水系统 | 10.5.1-2 泄水管、引水槽缺陷 | 2 | 10 | 排水孔堵塞 |  |  |  | 排水孔堵塞5处 | 否 | 新增 | 5 | 单条描述
|  | 宁波路二期主线高架桥 | 左幅 | 24 | 等截面箱梁 | 上部结构 | 上部承重构件 | 底板 | 5.1.1-11 梁桥裂缝 | 2 | 10 | 纵向裂缝 |  |  |  | 距24#墩2m处，距右缘1.5m处，1条纵向裂缝，L=2m，W=0.12mm（析白） | 否 | 新增 | 1 | 单条描述 | 2000 |  |  | 0.12 | [5 empty] | 析白
|  | 宁波路二期主线高架桥 | 左幅 | 24 | 等截面箱梁 | 上部结构 | 支座 | 23#墩1#支座 |  |  | 0 | 无明显病害 |  |  |  | 无明显病害（现状） | 否 | 新增 | 1 | 单条描述 | [9 empty] | 现状
|  | 宁波路二期主线高架桥 | 左幅 | 24 | 等截面箱梁 | 上部结构 | 支座 | 23#墩2#支座 |  |  | 0 | 无明显病害 |  |  |  | 无明显病害（现状） | 否 | 新增 | 1 | 单条描述 | [9 empty] | 现状
|  | 宁波路二期主线高架桥 | 左幅 | 24 | 等截面箱梁 | 上部结构 | 支座 | 24#墩1#支座 |  |  | 0 | 无明显病害 |  |  |  | 无明显病害（现状） | 否 | 新增 | 1 | 单条描述 | [9 empty] | 现状
|  | 宁波路二期主线高架桥 | 左幅 | 24 | 等截面箱梁 | 上部结构 | 支座 | 24#墩2#支座 |  |  | 0 | 无明显病害 |  |  |  | 无明显病害（现状） | 否 | 新增 | 1 | 单条描述 | [9 empty] | 现状
|  | 宁波路二期主线高架桥 | 左幅 | 24 | 等截面箱梁 | 下部结构 | 桥墩 | 24#墩立柱 |  |  | 0 | 无明显病害 |  |  |  | 小桩号侧面，无明显病害 | 否 | 新增 | 1 | 单条描述
|  | 宁波路二期主线高架桥 | 左幅 | 24 | 等截面箱梁 | 下部结构 | 桥墩 | 24#墩立柱 | 9.1.1-2 剥落、露筋 | 2 | 12 | 混凝土破损 |  |  |  | 右侧面，距下缘0.6m处，1处混凝土破损，S=(15*8)cm² | 否 | 新增 | 1 | 单条描述 | 150 |  |  | 80
|  | 宁波路二期主线高架桥 | 左幅 | 24 | 等截面箱梁 | 桥面系 | 栏杆、护栏 | 2#护栏 | 10.4.1-2 破损 | 2 | 10 | 钢筋锈胀 |  |  |  | 距23#墩（0～30）m处，22处钢筋锈胀，均S=(30*2)cm² | 否 | 新增 | 22 | 多条描述 | 300 |  |  | 20
|  | 宁波路二期主线高架桥 | 左幅 | 24 | 等截面箱梁 | 桥面系 | 排水系统 | 排水系统 | 10.5.1-2 泄水管、引水槽缺陷 | 2 | 10 | 排水孔堵塞 |  |  |  | 排水孔堵塞5处 | 否 | 新增 | 5 | 单条描述
|  | 宁波路二期主线高架桥 | 左幅 | 25 | 等截面箱梁 | 上部结构 | 上部承重构件 | 底板 |  |  | 0 | 无明显病害 |  |  |  | 无明显病害 | 否 | 新增 | 1 | 单条描述
|  | 宁波路二期主线高架桥 | 左幅 | 25 | 等截面箱梁 | 上部结构 | 支座 | 25#墩1#支座 |  |  | 0 | 无明显病害 |  |  |  | 无明显病害（现状） | 否 | 新增 | 1 | 单条描述 | [9 empty] | 现状
|  | 宁波路二期主线高架桥 | 左幅 | 25 | 等截面箱梁 | 上部结构 | 支座 | 25#墩2#支座 |  |  | 0 | 无明显病害 |  |  |  | 无明显病害（现状） | 否 | 新增 | 1 | 单条描述 | [9 empty] | 现状
|  | 宁波路二期主线高架桥 | 左幅 | 25 | 等截面箱梁 | 下部结构 | 桥墩 | 25#墩立柱 |  |  | 0 | 无明显病害 |  |  |  | 小桩号侧面，无明显病害 | 否 | 新增 | 1 | 单条描述
|  | 宁波路二期主线高架桥 | 左幅 | 25 | 等截面箱梁 | 桥面系 | 栏杆、护栏 | 1#护栏 | 10.4.1-2 破损 | 2 | 10 | 裂缝 |  |  |  | 距24#墩（0～30）m处，4条裂缝，L=（1～1.3）m，W=（0.12～0.12）mm | 否 | 新增 | 4 | 多条描述 |  | 1000 | 1300 |  | 0.12 | 0.12
|  | 宁波路二期主线高架桥 | 左幅 | 25 | 等截面箱梁 | 桥面系 | 栏杆、护栏 | 2#护栏 | 10.4.1-2 破损 | 2 | 10 | 钢筋锈胀 |  |  |  | 距24#墩（0～30）m处，18处钢筋锈胀，均S=(20*2)cm² | 否 | 新增 | 18 | 多条描述 | 200 |  |  | 20
|  | 宁波路二期主线高架桥 | 左幅 | 25 | 等截面箱梁 | 桥面系 | 排水系统 | 排水系统 | 10.5.1-2 泄水管、引水槽缺陷 | 2 | 10 | 排水孔堵塞 |  |  |  | 排水孔堵塞5处 | 否 | 新增 | 5 | 单条描述
|  | 宁波路二期主线高架桥 | 左幅 | 26 | 等截面箱梁 | 上部结构 | 上部承重构件 | 底板 |  |  | 0 | 无明显病害 |  |  |  | 无明显病害 | 否 | 新增 | 1 | 单条描述
|  | 宁波路二期主线高架桥 | 左幅 | 26 | 等截面箱梁 | 上部结构 | 上部承重构件 | 2#腹板 | 5.1.1-2 剥落、掉角 | 2 | 15 | 混凝土破损 |  |  |  | 距26#墩7m处，1处混凝土破损，S=(10*10)cm² | 否 | 新增 | 1 | 单条描述 | 100 |  |  | 100
|  | 宁波路二期主线高架桥 | 左幅 | 26 | 等截面箱梁 | 上部结构 | 支座 | 26#墩1#支座 |  |  | 0 | 无明显病害 |  |  |  | 无明显病害（现状） | 否 | 新增 | 1 | 单条描述 | [9 empty] | 现状
|  | 宁波路二期主线高架桥 | 左幅 | 26 | 等截面箱梁 | 上部结构 | 支座 | 26#墩2#支座 |  |  | 0 | 无明显病害 |  |  |  | 无明显病害（现状） | 否 | 新增 | 1 | 单条描述 | [9 empty] | 现状
|  | 宁波路二期主线高架桥 | 左幅 | 26 | 等截面箱梁 | 下部结构 | 桥墩 | 26#墩立柱 |  |  | 0 | 水迹 |  |  |  | 左侧面，水迹 | 否 | 新增 | 1 | 单条描述
|  | 宁波路二期主线高架桥 | 左幅 | 26 | 等截面箱梁 | 下部结构 | 桥墩 | 26#墩立柱 |  |  | 0 | 无明显病害 |  |  |  | 小桩号侧面，无明显病害 | 否 | 新增 | 1 | 单条描述
|  | 宁波路二期主线高架桥 | 左幅 | 26 | 等截面箱梁 | 桥面系 | 伸缩缝装置 | 26#墩伸缩缝 | 10.2.1-2 锚固区缺陷 | 2 | 0 | 混凝土开裂 |  |  |  | 距左缘（0～7）m处，8条混凝土开裂，L=（0.3～0.4）m，W=（0.12～0.2）mm | 否 | 新增 | 8 | 多条描述 |  | 300 | 400 |  | 0.12 | 0.2
|  | 宁波路二期主线高架桥 | 左幅 | 26 | 等截面箱梁 | 桥面系 | 伸缩缝装置 | 26#墩伸缩缝 | 10.2.1-4 失效 | 2 | 5 | 槽口堵塞 |  |  |  | 距左缘0m处，槽口堵塞 | 否 | 新增 | 1 | 单条描述
|  | 宁波路二期主线高架桥 | 左幅 | 26 | 等截面箱梁 | 桥面系 | 栏杆、护栏 | 1#护栏 | 10.4.1-2 破损 | 2 | 10 | 钢筋锈胀 |  |  |  | 9处钢筋锈胀，均S=(20*2)cm² | 否 | 新增 | 9 | 多条描述 | 200 |  |  | 20
|  | 宁波路二期主线高架桥 | 左幅 | 26 | 等截面箱梁 | 桥面系 | 排水系统 | 排水系统 | 10.5.1-2 泄水管、引水槽缺陷 | 2 | 10 | 排水孔堵塞 |  |  |  | 排水孔堵塞5处 | 否 | 新增 | 5 | 单条描述
|  | 宁波路二期主线高架桥 | 左幅 | 27 | 等截面箱梁 | 上部结构 | 上部承重构件 | 底板 |  |  | 0 | 无明显病害 |  |  |  | 无明显病害 | 否 | 新增 | 1 | 单条描述
|  | 宁波路二期主线高架桥 | 左幅 | 27 | 等截面箱梁 | 上部结构 | 支座 | 26#墩1#支座 |  |  | 0 | 无明显病害 |  |  |  | 无明显病害（现状） | 否 | 新增 | 1 | 单条描述 | [9 empty] | 现状
|  | 宁波路二期主线高架桥 | 左幅 | 27 | 等截面箱梁 | 上部结构 | 支座 | 26#墩2#支座 |  |  | 0 | 无明显病害 |  |  |  | 无明显病害（现状） | 否 | 新增 | 1 | 单条描述 | [9 empty] | 现状
|  | 宁波路二期主线高架桥 | 左幅 | 27 | 等截面箱梁 | 上部结构 | 支座 | 27#墩1#支座 |  |  | 0 | 无明显病害 |  |  |  | 无明显病害（现状） | 否 | 新增 | 1 | 单条描述 | [9 empty] | 现状
|  | 宁波路二期主线高架桥 | 左幅 | 27 | 等截面箱梁 | 上部结构 | 支座 | 27#墩2#支座 |  |  | 0 | 无明显病害 |  |  |  | 无明显病害（现状） | 否 | 新增 | 1 | 单条描述 | [9 empty] | 现状
|  | 宁波路二期主线高架桥 | 左幅 | 27 | 等截面箱梁 | 下部结构 | 桥墩 | 27#墩立柱 |  |  | 0 | 无明显病害 |  |  |  | 小桩号侧面，无明显病害 | 否 | 新增 | 1 | 单条描述
|  | 宁波路二期主线高架桥 | 左幅 | 27 | 等截面箱梁 | 桥面系 | 栏杆、护栏 | 2#护栏 | 10.4.1-2 破损 | 2 | 10 | 钢筋锈胀 |  |  |  | 距26#墩（0～30）m处，9处钢筋锈胀，均S=(20*2)cm² | 否 | 新增 | 9 | 多条描述 | 200 |  |  | 20
|  | 宁波路二期主线高架桥 | 左幅 | 27 | 等截面箱梁 | 桥面系 | 排水系统 | 排水系统 | 10.5.1-2 泄水管、引水槽缺陷 | 2 | 10 | 排水孔堵塞 |  |  |  | 排水孔堵塞5处 | 否 | 新增 | 5 | 单条描述
|  | 宁波路二期主线高架桥 | 左幅 | 28 | 等截面箱梁 | 上部结构 | 上部承重构件 | 底板 |  |  | 0 | 无明显病害 |  |  |  | 无明显病害 | 否 | 新增 | 1 | 单条描述
|  | 宁波路二期主线高架桥 | 左幅 | 28 | 等截面箱梁 | 上部结构 | 支座 | 28#墩1#支座 |  |  | 0 | 无明显病害 |  |  |  | 无明显病害（现状） | 否 | 新增 | 1 | 单条描述 | [9 empty] | 现状
|  | 宁波路二期主线高架桥 | 左幅 | 28 | 等截面箱梁 | 上部结构 | 支座 | 28#墩2#支座 |  |  | 0 | 无明显病害 |  |  |  | 无明显病害（现状） | 否 | 新增 | 1 | 单条描述 | [9 empty] | 现状
|  | 宁波路二期主线高架桥 | 左幅 | 28 | 等截面箱梁 | 下部结构 | 桥墩 | 28#墩盖梁 |  |  | 0 | 无明显病害 |  |  |  | 小桩号侧面，无明显病害 | 否 | 新增 | 1 | 单条描述
|  | 宁波路二期主线高架桥 | 左幅 | 28 | 等截面箱梁 | 桥面系 | 桥面铺装 | 桥面铺装 | 10.1.1-3 破损 | 2 | 25 | 露骨 |  |  |  | 距27#墩0m处，距右缘0m处，1处露骨，S=(3000*700)cm² | 否 | 新增 | 1 | 单条描述 | 30000 |  |  | 7000
|  | 宁波路二期主线高架桥 | 左幅 | 28 | 等截面箱梁 | 桥面系 | 栏杆、护栏 | 2#护栏 | 10.4.1-2 破损 | 2 | 10 | 钢筋锈胀 |  |  |  | 距27#墩（0～30）m处，9处钢筋锈胀，均S=(20*2)cm² | 否 | 新增 | 9 | 多条描述 | 200 |  |  | 20
|  | 宁波路二期主线高架桥 | 左幅 | 28 | 等截面箱梁 | 桥面系 | 排水系统 | 排水系统 | 10.5.1-2 泄水管、引水槽缺陷 | 2 | 10 | 排水孔堵塞 |  |  |  | 排水孔堵塞5处 | 否 | 新增 | 5 | 单条描述
|  | 宁波路二期主线高架桥 | 左幅 | 29 | 等截面箱梁 | 上部结构 | 上部承重构件 | 底板 | 5.1.1-11 梁桥裂缝 | 2 | 10 | 纵向裂缝 |  |  |  | 距29#墩7m处，距左缘1.8m处，1条纵向裂缝，L=2m，W=0.12mm（析白） | 否 | 新增 | 1 | 单条描述 | 2000 |  |  | 0.12 | [5 empty] | 析白
|  | 宁波路二期主线高架桥 | 左幅 | 29 | 等截面箱梁 | 上部结构 | 支座 | 29#墩1#支座 |  |  | 0 | 无明显病害 |  |  |  | 无明显病害（现状） | 否 | 新增 | 1 | 单条描述 | [9 empty] | 现状
|  | 宁波路二期主线高架桥 | 左幅 | 29 | 等截面箱梁 | 上部结构 | 支座 | 29#墩2#支座 |  |  | 0 | 无明显病害 |  |  |  | 无明显病害（现状） | 否 | 新增 | 1 | 单条描述 | [9 empty] | 现状
|  | 宁波路二期主线高架桥 | 左幅 | 29 | 等截面箱梁 | 下部结构 | 桥墩 | 29#墩1#立柱 |  |  | 0 | 无明显病害 |  |  |  | 小桩号侧面，无明显病害 | 否 | 新增 | 1 | 单条描述
|  | 宁波路二期主线高架桥 | 左幅 | 29 | 等截面箱梁 | 下部结构 | 桥墩 | 29#墩2#立柱 |  |  | 0 | 无明显病害 |  |  |  | 小桩号侧面，无明显病害 | 否 | 新增 | 1 | 单条描述
|  | 宁波路二期主线高架桥 | 左幅 | 29 | 等截面箱梁 | 桥面系 | 伸缩缝装置 | 29#墩伸缩缝 | 10.2.1-2 锚固区缺陷 | 2 | 0 | 混凝土开裂 |  |  |  | 距左缘（0～7）m处，8条混凝土开裂，L=（0.3～0.4）m，W=（0.12～0.2）mm | 否 | 新增 | 8 | 多条描述 |  | 300 | 400 |  | 0.12 | 0.2
|  | 宁波路二期主线高架桥 | 左幅 | 29 | 等截面箱梁 | 桥面系 | 伸缩缝装置 | 29#墩伸缩缝 | 10.2.1-4 失效 | 2 | 5 | 槽口堵塞 |  |  |  | 距左缘0m处，槽口堵塞 | 否 | 新增 | 1 | 单条描述
|  | 宁波路二期主线高架桥 | 左幅 | 29 | 等截面箱梁 | 桥面系 | 栏杆、护栏 | 2#护栏 | 10.4.1-2 破损 | 2 | 10 | 钢筋锈胀 |  |  |  | 距28#墩（0～30）m处，15处钢筋锈胀，均S=(20*2)cm² | 否 | 新增 | 15 | 多条描述 | 200 |  |  | 20
|  | 宁波路二期主线高架桥 | 左幅 | 29 | 等截面箱梁 | 桥面系 | 排水系统 | 排水系统 | 10.5.1-2 泄水管、引水槽缺陷 | 2 | 10 | 排水孔堵塞 |  |  |  | 排水孔堵塞5处 | 否 | 新增 | 5 | 单条描述
|  | 宁波路二期主线高架桥 | 左幅 | 30 | 等截面箱梁 | 上部结构 | 上部承重构件 | 底板 | 5.1.1-11 梁桥裂缝 | 2 | 10 | 纵向裂缝 |  |  |  | 距30#墩8m处，距左缘2m处，1条纵向裂缝，L=3m，W=0.12mm（析白） | 否 | 新增 | 1 | 单条描述 | 3000 |  |  | 0.12 | [5 empty] | 析白
|  | 宁波路二期主线高架桥 | 左幅 | 30 | 等截面箱梁 | 上部结构 | 支座 | 29#墩1#支座 |  |  | 0 | 无明显病害 |  |  |  | 无明显病害（现状） | 否 | 新增 | 1 | 单条描述 | [9 empty] | 现状
|  | 宁波路二期主线高架桥 | 左幅 | 30 | 等截面箱梁 | 上部结构 | 支座 | 29#墩2#支座 |  |  | 0 | 无明显病害 |  |  |  | 无明显病害（现状） | 否 | 新增 | 1 | 单条描述 | [9 empty] | 现状
|  | 宁波路二期主线高架桥 | 左幅 | 30 | 等截面箱梁 | 上部结构 | 支座 | 30#墩1#支座 |  |  | 0 | 无明显病害 |  |  |  | 无明显病害（现状） | 否 | 新增 | 1 | 单条描述 | [9 empty] | 现状
|  | 宁波路二期主线高架桥 | 左幅 | 30 | 等截面箱梁 | 上部结构 | 支座 | 30#墩2#支座 |  |  | 0 | 无明显病害 |  |  |  | 无明显病害（现状） | 否 | 新增 | 1 | 单条描述 | [9 empty] | 现状
|  | 宁波路二期主线高架桥 | 左幅 | 30 | 等截面箱梁 | 下部结构 | 桥墩 | 30#墩1#立柱 |  |  | 0 | 无明显病害 |  |  |  | 小桩号侧面，无明显病害 | 否 | 新增 | 1 | 单条描述
|  | 宁波路二期主线高架桥 | 左幅 | 30 | 等截面箱梁 | 下部结构 | 桥墩 | 30#墩2#立柱 |  |  | 0 | 无明显病害 |  |  |  | 小桩号侧面，无明显病害 | 否 | 新增 | 1 | 单条描述
|  | 宁波路二期主线高架桥 | 左幅 | 30 | 等截面箱梁 | 桥面系 | 桥面铺装 | 桥面铺装 | 10.1.1-3 破损 | 2 | 25 | 露骨 |  |  |  | 距29#墩0m处，距右缘0m处，1处露骨，S=(3000*700)cm² | 否 | 新增 | 1 | 单条描述 | 30000 |  |  | 7000
|  | 宁波路二期主线高架桥 | 左幅 | 30 | 等截面箱梁 | 桥面系 | 栏杆、护栏 | 1#护栏 | 10.4.1-2 破损 | 2 | 10 | 钢筋锈胀 |  |  |  | 距29#墩（0～30）m处，8处钢筋锈胀，均S=(15*2)cm² | 否 | 新增 | 8 | 多条描述 | 150 |  |  | 20
|  | 宁波路二期主线高架桥 | 左幅 | 30 | 等截面箱梁 | 桥面系 | 栏杆、护栏 | 2#护栏 | 10.4.1-2 破损 | 2 | 10 | 钢筋锈胀 |  |  |  | 距29#墩（0～30）m处，15处钢筋锈胀，均S=(20*2)cm² | 否 | 新增 | 15 | 多条描述 | 200 |  |  | 20
|  | 宁波路二期主线高架桥 | 左幅 | 30 | 等截面箱梁 | 桥面系 | 排水系统 | 排水系统 | 10.5.1-2 泄水管、引水槽缺陷 | 2 | 10 | 排水孔堵塞 |  |  |  | 排水孔堵塞5处 | 否 | 新增 | 5 | 单条描述
|  | 宁波路二期主线高架桥 | 左幅 | 31 | 等截面箱梁 | 上部结构 | 上部承重构件 | 底板 | 5.1.1-11 梁桥裂缝 | 2 | 10 | 纵向裂缝 |  |  |  | 距30#墩10m处，距右缘0.2m处，1条纵向裂缝，L=5m，W=0.12mm（析白） | 否 | 新增 | 1 | 单条描述 | 5000 |  |  | 0.12 | [5 empty] | 析白
|  | 宁波路二期主线高架桥 | 左幅 | 31 | 等截面箱梁 | 上部结构 | 支座 | 31#墩1#支座 |  |  | 0 | 无明显病害 |  |  |  | 无明显病害（现状） | 否 | 新增 | 1 | 单条描述 | [9 empty] | 现状
|  | 宁波路二期主线高架桥 | 左幅 | 31 | 等截面箱梁 | 上部结构 | 支座 | 31#墩2#支座 |  |  | 0 | 无明显病害 |  |  |  | 无明显病害（现状） | 否 | 新增 | 1 | 单条描述 | [9 empty] | 现状
|  | 宁波路二期主线高架桥 | 左幅 | 31 | 等截面箱梁 | 桥面系 | 栏杆、护栏 | 2#护栏 | 10.4.1-2 破损 | 2 | 10 | 钢筋锈胀 |  |  |  | 距30#墩（0～30）m处，15处钢筋锈胀，均S=(20*2)cm² | 否 | 新增 | 15 | 多条描述 | 200 |  |  | 20
|  | 宁波路二期主线高架桥 | 左幅 | 31 | 等截面箱梁 | 桥面系 | 排水系统 | 排水系统 | 10.5.1-2 泄水管、引水槽缺陷 | 2 | 10 | 排水孔堵塞 |  |  |  | 排水孔堵塞5处 | 否 | 新增 | 5 | 单条描述
|  | 宁波路二期主线高架桥 | 左幅 | 32 | 等截面箱梁 | 下部结构 | 桥墩 | 32#墩1#立柱 |  |  | 0 | 无明显病害 |  |  |  | 大桩号侧面，无明显病害 | 否 | 新增 | 1 | 单条描述
|  | 宁波路二期主线高架桥 | 左幅 | 32 | 等截面箱梁 | 桥面系 | 桥面铺装 | 桥面铺装 | 10.1.1-3 破损 | 2 | 25 | 露骨 |  |  |  | 距31#墩0m处，距右缘0m处，1处露骨，S=(3000*700)cm² | 否 | 新增 | 1 | 单条描述 | 30000 |  |  | 7000
|  | 宁波路二期主线高架桥 | 左幅 | 32 | 等截面箱梁 | 桥面系 | 栏杆、护栏 | 1#护栏 |  |  | 0 | 无明显病害 |  |  |  | 无明显病害 | 否 | 新增 | 1 | 单条描述
|  | 宁波路二期主线高架桥 | 左幅 | 32 | 等截面箱梁 | 桥面系 | 栏杆、护栏 | 2#护栏 | 10.4.1-2 破损 | 2 | 10 | 钢筋锈胀 |  |  |  | 距31#墩（0～30）m处，12处钢筋锈胀，均S=(20*2)cm² | 否 | 新增 | 12 | 多条描述 | 200 |  |  | 20
|  | 宁波路二期主线高架桥 | 左幅 | 32 | 等截面箱梁 | 桥面系 | 排水系统 | 排水系统 | 10.5.1-2 泄水管、引水槽缺陷 | 2 | 10 | 排水孔堵塞 |  |  |  | 排水孔堵塞5处 | 否 | 新增 | 5 | 单条描述
|  | 宁波路二期主线高架桥 | 左幅 | 33 | 等截面箱梁 | 桥面系 | 桥面铺装 | 桥面铺装 | 10.1.1-3 破损 | 2 | 25 | 露骨 |  |  |  | 距33#台0m处，距右缘0m处，1处露骨，S=(3000*700)cm² | 否 | 新增 | 1 | 单条描述 | 30000 |  |  | 7000
|  | 宁波路二期主线高架桥 | 左幅 | 33 | 等截面箱梁 | 桥面系 | 伸缩缝装置 | 33#墩伸缩缝 | 10.2.1-2 锚固区缺陷 | 2 | 0 | 混凝土开裂 |  |  |  | 距左缘（0～7）m处，8条混凝土开裂，L=（0.3～0.4）m，W=（0.12～0.2）mm | 否 | 新增 | 8 | 多条描述 |  | 300 | 400 |  | 0.12 | 0.2
|  | 宁波路二期主线高架桥 | 左幅 | 33 | 等截面箱梁 | 桥面系 | 伸缩缝装置 | 33#墩伸缩缝 | 10.2.1-4 失效 | 2 | 5 | 槽口堵塞 |  |  |  | 距左缘0m处，槽口堵塞 | 否 | 新增 | 1 | 单条描述
|  | 宁波路二期主线高架桥 | 左幅 | 33 | 等截面箱梁 | 桥面系 | 栏杆、护栏 | 2#护栏 | 10.4.1-2 破损 | 2 | 10 | 钢筋锈胀 |  |  |  | 距33#台（0～30）m处，18处钢筋锈胀，均S=(30*2)cm² | 否 | 新增 | 18 | 多条描述 | 300 |  |  | 20
|  | 宁波路二期主线高架桥 | 左幅 | 33 | 等截面箱梁 | 桥面系 | 排水系统 | 排水系统 | 10.5.1-2 泄水管、引水槽缺陷 | 2 | 10 | 排水孔堵塞 |  |  |  | 排水孔堵塞3处 | 否 | 新增 | 3 | 单条描述
|  | 宁波路二期主线高架桥 | 右幅 | 1 | PC梁 | 上部结构 | 上部承重构件 | 底板 | 5.1.1-2 剥落、掉角 | 2 | 15 | 混凝土破损 | 混凝土剥离 |  |  | 距1#墩4m处，距右缘0m处，1处混凝土破损，S=(10*10)cm² | 否 | 新增 | 1 | 单条描述 | 100 |  |  | 100
|  | 宁波路二期主线高架桥 | 右幅 | 1 | PC梁 | 上部结构 | 上部承重构件 | 底板 |  |  | 0 | 无明显病害 |  |  |  | 无明显病害 | 否 | 新增 | 1 | 单条描述
|  | 宁波路二期主线高架桥 | 右幅 | 1 | PC梁 | 下部结构 | 支座 | 1#墩1#支座 |  |  | 0 | 无明显病害 |  |  |  | 无明显病害 | 否 | 新增 | 1 | 单条描述
|  | 宁波路二期主线高架桥 | 右幅 | 1 | PC梁 | 下部结构 | 支座 | 1#墩2#支座 |  |  | 0 | 无明显病害 |  |  |  | 无明显病害 | 否 | 新增 | 1 | 单条描述
|  | 宁波路二期主线高架桥 | 右幅 | 1 | PC梁 | 下部结构 | 墩身 | 1#墩1#立柱 |  |  | 0 | 无明显病害 |  |  |  | 无明显病害 | 否 | 新增 | 1 | 单条描述
|  | 宁波路二期主线高架桥 | 右幅 | 1 | PC梁 | 桥面系 | 桥面铺装 | 桥面铺装 | 10.1.1-1 变形（车辙、拥包、高低不平等） | 2 | 5 | 波浪拥包 |  |  |  | 距0#台15m处，距左缘3m处，1处波浪拥包，S=(500*40)cm² | 否 | 新增 | 1 | 单条描述 | 5000 |  |  | 400
|  | 宁波路二期主线高架桥 | 右幅 | 1 | PC梁 | 桥面系 | 伸缩缝装置 | 0#台伸缩缝 | 10.2.1-2 锚固区缺陷 | 2 | 0 | 混凝土开裂 |  |  |  | 距右缘（1～8）m处，5条混凝土开裂，L=（0.4～0.6）m，W=（0.2～0.3）mm | 否 | 新增 | 5 | 多条描述 |  | 400 | 600 |  | 0.2 | 0.3
|  | 宁波路二期主线高架桥 | 右幅 | 1 | PC梁 | 桥面系 | 伸缩缝装置 | 0#台伸缩缝 | 10.2.1-4 失效 | 2 | 5 | 槽口堵塞 |  |  |  | 槽口堵塞 | 否 | 新增 | 1 | 单条描述
|  | 宁波路二期主线高架桥 | 右幅 | 1 | PC梁 | 桥面系 | 栏杆、护栏 | 1#护栏 | 10.4.1-2 破损 | 2 | 10 | 露筋 |  |  |  | 距0#台（0～30）m处，5处露筋，均S=(10*2)cm² | 否 | 新增 | 5 | 多条描述 | 100 |  |  | 20
|  | 宁波路二期主线高架桥 | 右幅 | 1 | PC梁 | 桥面系 | 栏杆、护栏 | 1#护栏 |  |  | 0 | 无明显病害 |  |  |  | 距0#台0m处，无明显病害东侧护栏南端头 | 否 | 新增 | 1 | 单条描述
|  | 宁波路二期主线高架桥 | 右幅 | 1 | PC梁 | 桥面系 | 栏杆、护栏 | 2#护栏 | 10.4.1-2 破损 | 2 | 10 | 露筋 |  |  |  | 距0#台（0～30）m处，5处露筋，均S=(10*2)cm² | 否 | 新增 | 5 | 多条描述 | 100 |  |  | 20
|  | 宁波路二期主线高架桥 | 右幅 | 1 | PC梁 | 桥面系 | 栏杆、护栏 | 2#护栏 |  |  | 0 | 无明显病害 |  |  |  | 无明显病害西侧护栏南端头 | 否 | 新增 | 1 | 单条描述
|  | 宁波路二期主线高架桥 | 右幅 | 1 | PC梁 | 桥面系 | 照明、标志 | 标志 |  |  | 0 | 其它 |  |  |  | 其它 | 否 | 新增 | 1 | 单条描述
|  | 宁波路二期主线高架桥 | 右幅 | 2 | 等截面箱梁 | 上部结构 | 上部承重构件 | 底板 |  |  | 0 | 无明显病害 |  |  |  | 无明显病害 | 否 | 新增 | 1 | 单条描述
|  | 宁波路二期主线高架桥 | 右幅 | 2 | 等截面箱梁 | 上部结构 | 支座 | 2#墩1#支座 |  |  | 0 | 无明显病害 |  |  |  | 无明显病害 | 否 | 新增 | 1 | 单条描述
|  | 宁波路二期主线高架桥 | 右幅 | 2 | 等截面箱梁 | 上部结构 | 支座 | 2#墩2#支座 |  |  | 0 | 无明显病害 |  |  |  | 无明显病害 | 否 | 新增 | 1 | 单条描述
|  | 宁波路二期主线高架桥 | 右幅 | 2 | 等截面箱梁 | 下部结构 | 桥墩 | 2#墩2#立柱 |  |  | 0 | 无明显病害 |  |  |  | 无明显病害 | 否 | 新增 | 1 | 单条描述
|  | 宁波路二期主线高架桥 | 右幅 | 2 | 等截面箱梁 | 桥面系 | 栏杆、护栏 | 1#护栏 | 10.4.1-2 破损 | 2 | 10 | 露筋 |  |  |  | 15处露筋，均S=(10*2)cm² | 否 | 新增 | 15 | 多条描述 | 100 |  |  | 20
|  | 宁波路二期主线高架桥 | 右幅 | 2 | 等截面箱梁 | 桥面系 | 栏杆、护栏 | 2#护栏 | 10.4.1-2 破损 | 2 | 10 | 露筋 |  |  |  | 距1#墩（0～30）m处，6处露筋，均S=(10*2)cm² | 否 | 新增 | 6 | 多条描述 | 100 |  |  | 20
|  | 宁波路二期主线高架桥 | 右幅 | 2 | 等截面箱梁 | 桥面系 | 排水系统 | 排水系统 | 10.5.1-2 泄水管、引水槽缺陷 | 2 | 10 | 泄水管堵塞 |  |  |  | 泄水管堵塞1处 | 否 | 新增 | 1 | 单条描述
|  | 宁波路二期主线高架桥 | 右幅 | 3 | 等截面箱梁 | 上部结构 | 上部承重构件 | 底板 | 5.1.1-2 剥落、掉角 | 2 | 15 | 混凝土破损 |  |  |  | 距3#墩10m处，距右缘0m处，1处混凝土破损，S=(20*10)cm² | 否 | 新增 | 1 | 单条描述 | 200 |  |  | 100
|  | 宁波路二期主线高架桥 | 右幅 | 3 | 等截面箱梁 | 上部结构 | 上部承重构件 | 底板 | 5.1.1-2 剥落、掉角 | 2 | 15 | 混凝土破损 |  |  |  | 距2#墩3m处，距右缘0m处，1处混凝土破损，S=(30*10)cm² | 否 | 新增 | 1 | 单条描述 | 300 |  |  | 100
|  | 宁波路二期主线高架桥 | 右幅 | 3 | 等截面箱梁 | 上部结构 | 上部承重构件 | 底板 | 5.1.1-2 剥落、掉角 | 2 | 15 | 混凝土破损 |  |  |  | 距2#墩5m处，距左缘0m处，1处混凝土破损，S=(10*5)cm² | 否 | 新增 | 1 | 单条描述 | 100 |  |  | 50
|  | 宁波路二期主线高架桥 | 右幅 | 3 | 等截面箱梁 | 上部结构 | 上部承重构件 | 底板 | 5.1.1-3 空洞、孔洞 | 2 | 10 | 析白 |  |  |  | 距3#墩10m处，距左缘0.12m处，1处析白，S=(100*2)cm² | 否 | 新增 | 1 | 单条描述 | 1000 |  |  | 20
|  | 宁波路二期主线高架桥 | 右幅 | 3 | 等截面箱梁 | 下部结构 | 桥墩 | 3#墩1#立柱 |  |  | 0 | 无明显病害 |  |  |  | 无明显病害 | 否 | 新增 | 1 | 单条描述
|  | 宁波路二期主线高架桥 | 右幅 | 3 | 等截面箱梁 | 桥面系 | 栏杆、护栏 | 1#护栏 | 10.4.1-2 破损 | 2 | 10 | 露筋 |  |  |  | 距2#墩（0～30）m处，5处露筋，均S=(10*2)cm² | 否 | 新增 | 5 | 多条描述 | 100 |  |  | 20
|  | 宁波路二期主线高架桥 | 右幅 | 3 | 等截面箱梁 | 桥面系 | 栏杆、护栏 | 2#护栏 | 10.4.1-2 破损 | 2 | 10 | 露筋 |  |  |  | 5处露筋，均S=(10*2)cm² | 否 | 新增 | 5 | 多条描述 | 100 |  |  | 20
|  | 宁波路二期主线高架桥 | 右幅 | 3 | 等截面箱梁 | 桥面系 | 排水系统 | 排水系统 | 10.5.1-2 泄水管、引水槽缺陷 | 2 | 10 | 泄水管堵塞 |  |  |  | 泄水管堵塞1处 | 否 | 新增 | 1 | 单条描述
|  | 宁波路二期主线高架桥 | 右幅 | 4 | 等截面箱梁 | 上部结构 | 上部承重构件 | 底板 | 5.1.1-2 剥落、掉角 | 2 | 15 | 混凝土破损 |  |  |  | 距4#墩10m处，距右缘0m处，1处混凝土破损，S=(20*10)cm² | 否 | 新增 | 1 | 单条描述 | 200 |  |  | 100
|  | 宁波路二期主线高架桥 | 右幅 | 4 | 等截面箱梁 | 上部结构 | 上部承重构件 | 底板 | 5.1.1-3 空洞、孔洞 | 2 | 10 | 析白 |  |  |  | 距3#墩10m处，距左缘0.4m处，1处析白，S=(100*2)cm² | 否 | 新增 | 1 | 单条描述 | 1000 |  |  | 20
|  | 宁波路二期主线高架桥 | 右幅 | 4 | 等截面箱梁 | 上部结构 | 上部承重构件 | 底板 | 5.1.1-3 空洞、孔洞 | 2 | 10 | 析白 |  |  |  | 距3#墩4m处，距左缘2.5m处，1处析白，S=(30*2)cm² | 否 | 新增 | 1 | 单条描述 | 300 |  |  | 20
|  | 宁波路二期主线高架桥 | 右幅 | 4 | 等截面箱梁 | 上部结构 | 上部承重构件 | 底板 | 5.1.1-3 空洞、孔洞 | 2 | 10 | 析白 |  |  |  | 距3#墩10m处，距左缘0.4m处，1处析白，S=(100*2)cm² | 否 | 新增 | 1 | 单条描述 | 1000 |  |  | 20
|  | 宁波路二期主线高架桥 | 右幅 | 4 | 等截面箱梁 | 上部结构 | 上部承重构件 | 底板 | 5.1.1-3 空洞、孔洞 | 2 | 10 | 析白 |  |  |  | 距3#墩10m处，距右缘1.6m处，1处析白，S=(50*2)cm² | 否 | 新增 | 1 | 单条描述 | 500 |  |  | 20
|  | 宁波路二期主线高架桥 | 右幅 | 4 | 等截面箱梁 | 上部结构 | 上部承重构件 | 底板 |  |  | 0 | 无明显病害 |  |  |  | 无明显病害 | 否 | 新增 | 1 | 单条描述
|  | 宁波路二期主线高架桥 | 右幅 | 4 | 等截面箱梁 | 上部结构 | 支座 | 4#墩1#支座 |  |  | 0 | 无明显病害 |  |  |  | 无明显病害 | 否 | 新增 | 1 | 单条描述
|  | 宁波路二期主线高架桥 | 右幅 | 4 | 等截面箱梁 | 下部结构 | 桥墩 | 4#墩1#立柱 |  |  | 0 | 无明显病害 |  |  |  | 无明显病害 | 否 | 新增 | 1 | 单条描述
|  | 宁波路二期主线高架桥 | 右幅 | 4 | 等截面箱梁 | 桥面系 | 桥面铺装 | 桥面铺装 | 10.1.1-3 破损 | 2 | 25 | 坑槽 |  |  |  | 距4#墩0m处，距左缘3m处，1处坑槽，S=(20*10)cm² | 否 | 新增 | 1 | 单条描述 | 200 |  |  | 100
|  | 宁波路二期主线高架桥 | 右幅 | 4 | 等截面箱梁 | 桥面系 | 伸缩缝装置 | 4#墩伸缩缝 | 10.2.1-2 锚固区缺陷 | 2 | 0 | 混凝土开裂 |  |  |  | 距右缘（1～8）m处，5条混凝土开裂，L=（0.4～0.6）m，W=（0.2～0.3）mm | 否 | 新增 | 5 | 多条描述 |  | 400 | 600 |  | 0.2 | 0.3
|  | 宁波路二期主线高架桥 | 右幅 | 4 | 等截面箱梁 | 桥面系 | 伸缩缝装置 | 4#墩伸缩缝 | 10.2.1-4 失效 | 2 | 5 | 槽口堵塞 |  |  |  | 槽口堵塞 | 否 | 新增 | 1 | 单条描述
|  | 宁波路二期主线高架桥 | 右幅 | 4 | 等截面箱梁 | 桥面系 | 栏杆、护栏 | 2#护栏 | 10.4.1-2 破损 | 2 | 10 | 露筋 |  |  |  | 距3#墩（0～30）m处，5处露筋，均S=(50*2)cm² | 否 | 新增 | 5 | 多条描述 | 500 |  |  | 20
|  | 宁波路二期主线高架桥 | 右幅 | 4 | 等截面箱梁 | 桥面系 | 排水系统 | 排水系统 | 10.5.1-2 泄水管、引水槽缺陷 | 2 | 10 | 泄水管堵塞 |  |  |  | 泄水管堵塞1处 | 否 | 新增 | 1 | 单条描述
|  | 宁波路二期主线高架桥 | 右幅 | 5 | 等截面箱梁 | 上部结构 | 上部承重构件 | 底板 |  |  | 0 | 无明显病害 |  |  |  | 无明显病害 | 否 | 新增 | 1 | 单条描述
|  | 宁波路二期主线高架桥 | 右幅 | 5 | 等截面箱梁 | 上部结构 | 支座 | 4#墩1#支座 |  |  | 0 | 无明显病害 |  |  |  | 无明显病害 | 否 | 新增 | 1 | 单条描述
|  | 宁波路二期主线高架桥 | 右幅 | 5 | 等截面箱梁 | 上部结构 | 支座 | 4#墩2#支座 |  |  | 0 | 无明显病害 |  |  |  | 无明显病害 | 否 | 新增 | 1 | 单条描述
|  | 宁波路二期主线高架桥 | 右幅 | 5 | 等截面箱梁 | 上部结构 | 支座 | 5#墩1#支座 |  |  | 0 | 无明显病害 |  |  |  | 无明显病害 | 否 | 新增 | 1 | 单条描述
|  | 宁波路二期主线高架桥 | 右幅 | 5 | 等截面箱梁 | 上部结构 | 支座 | 5#墩2#支座 |  |  | 0 | 无明显病害 |  |  |  | 无明显病害 | 否 | 新增 | 1 | 单条描述
|  | 宁波路二期主线高架桥 | 右幅 | 5 | 等截面箱梁 | 下部结构 | 桥墩 | 5#墩1#立柱 |  |  | 0 | 无明显病害 |  |  |  | 无明显病害 | 否 | 新增 | 1 | 单条描述
|  | 宁波路二期主线高架桥 | 右幅 | 5 | 等截面箱梁 | 桥面系 | 桥面铺装 | 桥面铺装 | 10.1.1-1 变形（车辙、拥包、高低不平等） | 2 | 5 | 高低不平 |  |  |  | 距右缘0m处，1处高低不平，S=(300*20)cm² | 否 | 新增 | 1 | 单条描述 | 3000 |  |  | 200
|  | 宁波路二期主线高架桥 | 右幅 | 5 | 等截面箱梁 | 桥面系 | 栏杆、护栏 | 1#护栏 | 10.4.1-2 破损 | 2 | 10 | 露筋 |  |  |  | 距4#墩（0～30）m处，16处露筋，均S=(50*2)cm² | 否 | 新增 | 16 | 多条描述 | 500 |  |  | 20
|  | 宁波路二期主线高架桥 | 右幅 | 5 | 等截面箱梁 | 桥面系 | 栏杆、护栏 | 2#护栏 | 10.4.1-2 破损 | 2 | 10 | 露筋 |  |  |  | 距4#墩（0～30）m处，26处露筋，均S=(20*2)cm² | 否 | 新增 | 26 | 多条描述 | 200 |  |  | 20
|  | 宁波路二期主线高架桥 | 右幅 | 6 | 等截面箱梁 | 上部结构 | 上部承重构件 | 底板 |  |  | 0 | 无明显病害 |  |  |  | 无明显病害 | 否 | 新增 | 1 | 单条描述
|  | 宁波路二期主线高架桥 | 右幅 | 6 | 等截面箱梁 | 上部结构 | 支座 | 6#墩1#支座 |  |  | 0 | 无明显病害 |  |  |  | 无明显病害 | 否 | 新增 | 1 | 单条描述
|  | 宁波路二期主线高架桥 | 右幅 | 6 | 等截面箱梁 | 下部结构 | 桥墩 | 6#墩立柱 |  |  | 0 | 无明显病害 |  |  |  | 无明显病害 | 否 | 新增 | 1 | 单条描述
|  | 宁波路二期主线高架桥 | 右幅 | 6 | 等截面箱梁 | 桥面系 | 栏杆、护栏 | 1#护栏 | 10.4.1-2 破损 | 2 | 10 | 露筋 |  |  |  | 66处露筋，均S=(20*2)cm² | 否 | 新增 | 66 | 多条描述 | 200 |  |  | 20
|  | 宁波路二期主线高架桥 | 右幅 | 6 | 等截面箱梁 | 桥面系 | 栏杆、护栏 | 2#护栏 | 10.4.1-2 破损 | 2 | 10 | 露筋 |  |  |  | 28处露筋，均S=(20*2)cm² | 否 | 新增 | 28 | 多条描述 | 200 |  |  | 20
|  | 宁波路二期主线高架桥 | 右幅 | 7 | 等截面箱梁 | 上部结构 | 上部承重构件 | 底板 |  |  | 0 | 无明显病害 |  |  |  | 无明显病害 | 否 | 新增 | 1 | 单条描述
|  | 宁波路二期主线高架桥 | 右幅 | 7 | 等截面箱梁 | 上部结构 | 支座 | 7#墩1#支座 |  |  | 0 | 无明显病害 |  |  |  | 无明显病害 | 否 | 新增 | 1 | 单条描述
|  | 宁波路二期主线高架桥 | 右幅 | 7 | 等截面箱梁 | 下部结构 | 桥墩 | 7#墩立柱 | 9.1.1-2 剥落、露筋 | 2 | 12 | 混凝土破损 |  |  |  | 左侧面，距下缘1.5m处，3处混凝土破损，S=(20*10)cm² | 否 | 新增 | 3 | 单条描述 | 200 |  |  | 100
|  | 宁波路二期主线高架桥 | 右幅 | 7 | 等截面箱梁 | 桥面系 | 桥面铺装 | 桥面铺装 | 10.1.1-1 变形（车辙、拥包、高低不平等） | 2 | 5 | 波浪拥包 |  |  |  | 距7#墩2m处，1处波浪拥包，S=(2000*30)cm² | 否 | 新增 | 1 | 单条描述 | 20000 |  |  | 300
|  | 宁波路二期主线高架桥 | 右幅 | 7 | 等截面箱梁 | 桥面系 | 伸缩缝装置 | 7#墩伸缩缝 | 10.2.1-2 锚固区缺陷 | 2 | 0 | 混凝土开裂 |  |  |  | 距右缘（1～8）m处，5条混凝土开裂，L=（0.4～0.6）m，W=（0.2～0.3）mm | 否 | 新增 | 5 | 多条描述 |  | 400 | 600 |  | 0.2 | 0.3
|  | 宁波路二期主线高架桥 | 右幅 | 7 | 等截面箱梁 | 桥面系 | 伸缩缝装置 | 7#墩伸缩缝 | 10.2.1-4 失效 | 2 | 5 | 槽口堵塞 |  |  |  | 槽口堵塞 | 否 | 新增 | 1 | 单条描述
|  | 宁波路二期主线高架桥 | 右幅 | 7 | 等截面箱梁 | 桥面系 | 栏杆、护栏 | 1#护栏 | 10.4.1-2 破损 | 2 | 10 | 露筋 |  |  |  | 26处露筋，均S=(30*2)cm² | 否 | 新增 | 26 | 多条描述 | 300 |  |  | 20
|  | 宁波路二期主线高架桥 | 右幅 | 7 | 等截面箱梁 | 桥面系 | 栏杆、护栏 | 2#护栏 | 10.4.1-2 破损 | 2 | 10 | 露筋 |  |  |  | 距6#墩（0～30）m处，6处露筋，均S=(30*2)cm² | 否 | 新增 | 6 | 多条描述 | 300 |  |  | 20
|  | 宁波路二期主线高架桥 | 右幅 | 8 | 等截面箱梁 | 上部结构 | 上部承重构件 | 底板 |  |  | 0 | 无明显病害 |  |  |  | 无明显病害 | 否 | 新增 | 1 | 单条描述
|  | 宁波路二期主线高架桥 | 右幅 | 8 | 等截面箱梁 | 上部结构 | 支座 | 7#墩1#支座 |  |  | 0 | 无明显病害 |  |  |  | 无明显病害 | 否 | 新增 | 1 | 单条描述
|  | 宁波路二期主线高架桥 | 右幅 | 8 | 等截面箱梁 | 上部结构 | 支座 | 8#墩1#支座 |  |  | 0 | 无明显病害 |  |  |  | 无明显病害 | 否 | 新增 | 1 | 单条描述
|  | 宁波路二期主线高架桥 | 右幅 | 8 | 等截面箱梁 | 下部结构 | 桥墩 | 8#墩立柱 | 9.1.1-2 剥落、露筋 | 2 | 12 | 混凝土破损 |  |  |  | 右侧面，距下缘1.5m处，1处混凝土破损，S=(10*10)cm² | 否 | 新增 | 1 | 单条描述 | 100 |  |  | 100
|  | 宁波路二期主线高架桥 | 右幅 | 8 | 等截面箱梁 | 下部结构 | 桥墩 | 8#墩立柱 | 9.1.1-2 剥落、露筋 | 2 | 12 | 混凝土破损 |  |  |  | 大桩号侧面，距下缘4m处，1处混凝土破损，S=(10*10)cm² | 否 | 新增 | 1 | 单条描述 | 100 |  |  | 100
|  | 宁波路二期主线高架桥 | 右幅 | 8 | 等截面箱梁 | 桥面系 | 桥面铺装 | 桥面铺装 | 10.1.1-3 破损 | 2 | 25 | 坑槽 |  |  |  | 距7#墩0m处，距左缘3m处，1处坑槽，S=(40*30)cm² | 否 | 新增 | 1 | 单条描述 | 400 |  |  | 300
|  | 宁波路二期主线高架桥 | 右幅 | 8 | 等截面箱梁 | 桥面系 | 栏杆、护栏 | 2#护栏 | 10.4.1-2 破损 | 2 | 10 | 露筋 |  |  |  | 6处露筋，均S=(30*2)cm² | 否 | 新增 | 6 | 多条描述 | 300 |  |  | 20
|  | 宁波路二期主线高架桥 | 右幅 | 9 | 等截面箱梁 | 上部结构 | 上部承重构件 | 底板 |  |  | 0 | 无明显病害 |  |  |  | 无明显病害 | 否 | 新增 | 1 | 单条描述
|  | 宁波路二期主线高架桥 | 右幅 | 9 | 等截面箱梁 | 上部结构 | 支座 | 9#墩1#支座 |  |  | 0 | 无明显病害 |  |  |  | 无明显病害现状 | 否 | 新增 | 1 | 单条描述
|  | 宁波路二期主线高架桥 | 右幅 | 9 | 等截面箱梁 | 上部结构 | 支座 | 9#墩2#支座 |  |  | 0 | 无明显病害 |  |  |  | 无明显病害现状 | 否 | 新增 | 1 | 单条描述
|  | 宁波路二期主线高架桥 | 右幅 | 9 | 等截面箱梁 | 下部结构 | 桥墩 | 9#墩立柱 | 9.1.1-9 墩柱裂缝 | 2 | 10 | 网状裂缝 |  |  |  | 左侧面，距下缘2m处，1处网状裂缝，S=(100*60)cm² | 否 | 新增 | 1 | 单条描述 | 1000 |  |  | 600
|  | 宁波路二期主线高架桥 | 右幅 | 9 | 等截面箱梁 | 下部结构 | 桥墩 | 9#墩立柱 | 9.1.1-2 剥落、露筋 | 2 | 12 | 混凝土破损 |  |  |  | 左侧面，4处混凝土破损，S=(20*10)cm² | 否 | 新增 | 4 | 单条描述 | 200 |  |  | 100
|  | 宁波路二期主线高架桥 | 右幅 | 9 | 等截面箱梁 | 桥面系 | 栏杆、护栏 | 2#护栏 | 10.4.1-2 破损 | 2 | 10 | 露筋 |  |  |  | 5处露筋，均S=(10*2)cm² | 否 | 新增 | 5 | 多条描述 | 100 |  |  | 20
|  | 宁波路二期主线高架桥 | 右幅 | 10 | 等截面箱梁 | 上部结构 | 支座 | 10#墩1#支座 |  |  | 0 | 无明显病害 |  |  |  | 无明显病害现状 | 否 | 新增 | 1 | 单条描述
|  | 宁波路二期主线高架桥 | 右幅 | 10 | 等截面箱梁 | 上部结构 | 支座 | 10#墩2#支座 |  |  | 0 | 无明显病害 |  |  |  | 无明显病害现状 | 否 | 新增 | 1 | 单条描述
|  | 宁波路二期主线高架桥 | 右幅 | 10 | 等截面箱梁 | 上部结构 | 支座 | 10#墩3#支座 |  |  | 0 | 无明显病害 |  |  |  | 无明显病害现状 | 否 | 新增 | 1 | 单条描述
|  | 宁波路二期主线高架桥 | 右幅 | 10 | 等截面箱梁 | 上部结构 | 支座 | 10#墩4#支座 |  |  | 0 | 无明显病害 |  |  |  | 无明显病害现状 | 否 | 新增 | 1 | 单条描述
|  | 宁波路二期主线高架桥 | 右幅 | 10 | 等截面箱梁 | 下部结构 | 桥墩 | 10#墩盖梁 |  |  | 0 | 水迹 |  |  |  | 水迹 | 否 | 新增 | 1 | 单条描述
|  | 宁波路二期主线高架桥 | 右幅 | 10 | 等截面箱梁 | 桥面系 | 伸缩缝装置 | 10#墩伸缩缝 | 10.2.1-2 锚固区缺陷 | 2 | 0 | 混凝土开裂 |  |  |  | 距右缘（1～8）m处，5条混凝土开裂，L=（0.4～0.6）m，W=（0.2～0.3）mm | 否 | 新增 | 5 | 多条描述 |  | 400 | 600 |  | 0.2 | 0.3
|  | 宁波路二期主线高架桥 | 右幅 | 10 | 等截面箱梁 | 桥面系 | 伸缩缝装置 | 10#墩伸缩缝 | 10.2.1-4 失效 | 2 | 5 | 槽口堵塞 |  |  |  | 槽口堵塞 | 否 | 新增 | 1 | 单条描述
|  | 宁波路二期主线高架桥 | 右幅 | 10 | 等截面箱梁 | 桥面系 | 伸缩缝装置 | 10#墩伸缩缝 |  |  | 0 | 其它 |  |  |  | 其它脱落 | 否 | 新增 | 1 | 单条描述
|  | 宁波路二期主线高架桥 | 右幅 | 10 | 等截面箱梁 | 桥面系 | 栏杆、护栏 | 2#护栏 | 10.4.1-2 破损 | 2 | 10 | 露筋 |  |  |  | 5处露筋，均S=(10*2)cm² | 否 | 新增 | 5 | 多条描述 | 100 |  |  | 20
|  | 宁波路二期主线高架桥 | 右幅 | 11 | 组合箱梁 | 上部结构 | 上部承重构件 | 1#箱梁 |  |  | 0 | 无明显病害 |  |  |  | 无明显病害 | 否 | 新增 | 1 | 单条描述
|  | 宁波路二期主线高架桥 | 右幅 | 11 | 组合箱梁 | 上部结构 | 支座 | 11#墩1#支座 |  |  | 0 | 无明显病害 |  |  |  | 无明显病害现状 | 否 | 新增 | 1 | 单条描述
|  | 宁波路二期主线高架桥 | 右幅 | 11 | 组合箱梁 | 下部结构 | 桥墩 | 11#墩盖梁 |  |  | 0 | 无明显病害 |  |  |  | 无明显病害 | 否 | 新增 | 1 | 单条描述
|  | 宁波路二期主线高架桥 | 右幅 | 11 | 组合箱梁 | 桥面系 | 栏杆、护栏 | 1#护栏 | 10.4.1-2 破损 | 2 | 10 | 露筋 |  |  |  | 距10#墩（0～30）m处，38处露筋，均S=(30*2)cm² | 否 | 新增 | 38 | 多条描述 | 300 |  |  | 20
|  | 宁波路二期主线高架桥 | 右幅 | 11 | 组合箱梁 | 桥面系 | 栏杆、护栏 | 2#护栏 | 10.4.1-2 破损 | 2 | 10 | 露筋 |  |  |  | 28处露筋，均S=(30*2)cm² | 否 | 新增 | 28 | 多条描述 | 300 |  |  | 20
|  | 宁波路二期主线高架桥 | 右幅 | 12 | 组合箱梁 | 上部结构 | 上部承重构件 | 1#箱梁 |  |  | 0 | 无明显病害 |  |  | 底板 | 底板，无明显病害跨越铁路 | 否 | 新增 | 1 | 单条描述
|  | 宁波路二期主线高架桥 | 右幅 | 12 | 组合箱梁 | 桥面系 | 桥面铺装 | 桥面铺装 | 10.1.1-3 破损 | 2 | 25 | 露骨 |  |  |  | 1处露骨，S=(300*600)cm² | 否 | 新增 | 1 | 单条描述 | 3000 |  |  | 6000
|  | 宁波路二期主线高架桥 | 右幅 | 12 | 组合箱梁 | 桥面系 | 栏杆、护栏 | 1#护栏 | 10.4.1-2 破损 | 2 | 10 | 露筋 |  |  |  | 40处露筋，均S=(30*2)cm² | 否 | 新增 | 40 | 多条描述 | 300 |  |  | 20
|  | 宁波路二期主线高架桥 | 右幅 | 12 | 组合箱梁 | 桥面系 | 栏杆、护栏 | 2#护栏 | 10.4.1-2 破损 | 2 | 10 | 露筋 |  |  |  | 40处露筋，均S=(30*2)cm² | 否 | 新增 | 40 | 多条描述 | 300 |  |  | 20
|  | 宁波路二期主线高架桥 | 右幅 | 13 | 组合箱梁 | 上部结构 | 上部承重构件 | 1#箱梁 |  |  | 0 | 无明显病害 |  |  |  | 无明显病害 | 否 | 新增 | 1 | 单条描述
|  | 宁波路二期主线高架桥 | 右幅 | 13 | 组合箱梁 | 上部结构 | 支座 | 13#墩1#支座 |  |  | 0 | 无明显病害 |  |  |  | 无明显病害 | 否 | 新增 | 1 | 单条描述
|  | 宁波路二期主线高架桥 | 右幅 | 13 | 组合箱梁 | 下部结构 | 桥墩 | 13#墩立柱 |  |  | 0 | 无明显病害 |  |  |  | 无明显病害 | 否 | 新增 | 1 | 单条描述
|  | 宁波路二期主线高架桥 | 右幅 | 13 | 组合箱梁 | 桥面系 | 伸缩缝装置 | 13#墩伸缩缝 | 10.2.1-4 失效 | 2 | 5 | 槽口堵塞 |  |  |  | 槽口堵塞 | 否 | 新增 | 1 | 单条描述
|  | 宁波路二期主线高架桥 | 右幅 | 13 | 组合箱梁 | 桥面系 | 栏杆、护栏 | 1#护栏 | 10.4.1-2 破损 | 2 | 10 | 露筋 |  |  |  | 15处露筋，均S=(30*2)cm² | 否 | 新增 | 15 | 多条描述 | 300 |  |  | 20
|  | 宁波路二期主线高架桥 | 右幅 | 13 | 组合箱梁 | 桥面系 | 栏杆、护栏 | 2#护栏 | 10.4.1-2 破损 | 2 | 10 | 露筋 |  |  |  | 25处露筋，均S=(30*2)cm² | 否 | 新增 | 25 | 多条描述 | 300 |  |  | 20
|  | 宁波路二期主线高架桥 | 右幅 | 14 | 组合箱梁 | 上部结构 | 上部承重构件 | 1#箱梁 |  |  | 0 | 无明显病害 |  |  | 底板 | 底板，无明显病害 | 否 | 新增 | 1 | 单条描述
|  | 宁波路二期主线高架桥 | 右幅 | 14 | 组合箱梁 | 下部结构 | 桥墩 | 14#墩1#立柱 |  |  | 0 | 无明显病害 |  |  |  | 无明显病害 | 否 | 新增 | 1 | 单条描述
|  | 宁波路二期主线高架桥 | 右幅 | 14 | 组合箱梁 | 桥面系 | 桥面铺装 | 桥面铺装 | 10.1.1-3 破损 | 2 | 25 | 露骨 |  |  |  | 距13#墩0m处，1处露骨，S=(3000*600)cm² | 否 | 新增 | 1 | 单条描述 | 30000 |  |  | 6000
|  | 宁波路二期主线高架桥 | 右幅 | 14 | 组合箱梁 | 桥面系 | 伸缩缝装置 | 14#墩伸缩缝 | 10.2.1-2 锚固区缺陷 | 2 | 15 | 混凝土破损 |  |  |  | 距左缘（0～7）m处，2处混凝土破损，均S=(20*30)cm²（露筋） | 否 | 新增 | 2 | 多条描述 | 200 |  |  | 300 | [5 empty] | 露筋
|  | 宁波路二期主线高架桥 | 右幅 | 14 | 组合箱梁 | 桥面系 | 伸缩缝装置 | 14#墩伸缩缝 | 10.2.1-4 失效 | 2 | 5 | 槽口堵塞 |  |  |  | 槽口堵塞 | 否 | 新增 | 1 | 单条描述
|  | 宁波路二期主线高架桥 | 右幅 | 14 | 组合箱梁 | 桥面系 | 伸缩缝装置 | 14#墩伸缩缝 | 10.2.1-4 失效 | 2 | 30 | 伸缩缝过车异响 |  |  |  | 伸缩缝过车异响 | 否 | 新增 | 1 | 单条描述
|  | 宁波路二期主线高架桥 | 右幅 | 14 | 组合箱梁 | 桥面系 | 栏杆、护栏 | 2#护栏 | 10.4.1-2 破损 | 2 | 10 | 露筋 |  |  |  | 5处露筋，均S=(30*2)cm² | 否 | 新增 | 5 | 多条描述 | 300 |  |  | 20
|  | 宁波路二期主线高架桥 | 右幅 | 15 | 钢箱梁 | 上部结构 | 上部承重构件 | 1#底板 |  |  | 0 | 无明显病害 |  |  |  | 无明显病害 | 否 | 新增 | 1 | 单条描述
|  | 宁波路二期主线高架桥 | 右幅 | 15 | 钢箱梁 | 上部结构 | 支座 | 14#墩1#支座 |  |  | 0 | 无明显病害 |  |  |  | 无明显病害 | 否 | 新增 | 1 | 单条描述
|  | 宁波路二期主线高架桥 | 右幅 | 15 | 钢箱梁 | 上部结构 | 支座 | 14#墩2#支座 |  |  | 0 | 无明显病害 |  |  |  | 无明显病害 | 否 | 新增 | 1 | 单条描述
|  | 宁波路二期主线高架桥 | 右幅 | 15 | 钢箱梁 | 上部结构 | 支座 | 15#墩1#支座 |  |  | 0 | 无明显病害 |  |  |  | 无明显病害 | 否 | 新增 | 1 | 单条描述
|  | 宁波路二期主线高架桥 | 右幅 | 15 | 钢箱梁 | 上部结构 | 支座 | 15#墩2#支座 |  |  | 0 | 无明显病害 |  |  |  | 无明显病害 | 否 | 新增 | 1 | 单条描述
|  | 宁波路二期主线高架桥 | 右幅 | 15 | 钢箱梁 | 下部结构 | 桥墩 | 15#墩1#立柱 |  |  | 0 | 无明显病害 |  |  |  | 无明显病害 | 否 | 新增 | 1 | 单条描述
|  | 宁波路二期主线高架桥 | 右幅 | 15 | 钢箱梁 | 桥面系 | 桥面铺装 | 桥面铺装 | 10.1.1-3 破损 | 2 | 25 | 坑槽 |  |  |  | 距14#墩0m处，距左缘3m处，1处坑槽，S=(20*10)cm² | 否 | 新增 | 1 | 单条描述 | 200 |  |  | 100
|  | 宁波路二期主线高架桥 | 右幅 | 15 | 钢箱梁 | 桥面系 | 桥面铺装 | 桥面铺装 | 10.1.1-3 破损 | 2 | 25 | 坑槽 |  |  |  | 距15#墩0m处，距左缘3m处，1处坑槽，S=(20*10)cm² | 否 | 新增 | 1 | 单条描述 | 200 |  |  | 100
|  | 宁波路二期主线高架桥 | 右幅 | 15 | 钢箱梁 | 桥面系 | 伸缩缝装置 | 15#墩伸缩缝 | 10.2.1-4 失效 | 2 | 5 | 槽口堵塞 |  |  |  | 槽口堵塞 | 否 | 新增 | 1 | 单条描述
|  | 宁波路二期主线高架桥 | 右幅 | 15 | 钢箱梁 | 桥面系 | 栏杆、护栏 | 1#护栏 | 10.4.1-2 破损 | 2 | 10 | 露筋 |  |  |  | 15处露筋，均S=(30*2)cm² | 否 | 新增 | 15 | 多条描述 | 300 |  |  | 20
|  | 宁波路二期主线高架桥 | 右幅 | 15 | 钢箱梁 | 桥面系 | 栏杆、护栏 | 2#护栏 | 10.4.1-2 破损 | 2 | 10 | 露筋 |  |  |  | 25处露筋，均S=(30*2)cm² | 否 | 新增 | 25 | 多条描述 | 300 |  |  | 20
|  | 宁波路二期主线高架桥 | 右幅 | 16 | 钢箱梁 | 上部结构 | 上部承重构件 | 1#底板 |  |  | 0 | 无明显病害 |  |  |  | 无明显病害 | 否 | 新增 | 1 | 单条描述
|  | 宁波路二期主线高架桥 | 右幅 | 16 | 钢箱梁 | 下部结构 | 桥墩 | 16#墩1#立柱 |  |  | 0 | 无明显病害 |  |  |  | 无明显病害 | 否 | 新增 | 1 | 单条描述
|  | 宁波路二期主线高架桥 | 右幅 | 16 | 钢箱梁 | 桥面系 | 桥面铺装 | 桥面铺装 | 10.1.1-3 破损 | 2 | 25 | 坑槽 |  |  |  | 距16#墩8m处，距左缘3m处，4处坑槽，S=(10*10)cm² | 否 | 新增 | 4 | 单条描述 | 100 |  |  | 100
|  | 宁波路二期主线高架桥 | 右幅 | 16 | 钢箱梁 | 桥面系 | 伸缩缝装置 | 16#墩伸缩缝 | 10.2.1-2 锚固区缺陷 | 2 | 15 | 混凝土破损 |  |  |  | 距右缘1m处，4处混凝土破损，S=(30*10)cm² | 否 | 新增 | 4 | 单条描述 | 300 |  |  | 100
|  | 宁波路二期主线高架桥 | 右幅 | 16 | 钢箱梁 | 桥面系 | 栏杆、护栏 | 1#护栏 | 10.4.1-2 破损 | 2 | 10 | 露筋 |  |  |  | 15处露筋，均S=(30*2)cm² | 否 | 新增 | 15 | 多条描述 | 300 |  |  | 20
|  | 宁波路二期主线高架桥 | 右幅 | 17 | 等截面箱梁 | 上部结构 | 上部承重构件 | 底板 |  |  | 0 | 无明显病害 |  |  |  | 无明显病害 | 否 | 新增 | 1 | 单条描述
|  | 宁波路二期主线高架桥 | 右幅 | 17 | 等截面箱梁 | 上部结构 | 支座 | 17#墩1#支座 |  |  | 0 | 无明显病害 |  |  |  | 无明显病害 | 否 | 新增 | 1 | 单条描述
|  | 宁波路二期主线高架桥 | 右幅 | 17 | 等截面箱梁 | 上部结构 | 支座 | 17#墩2#支座 |  |  | 0 | 无明显病害 |  |  |  | 无明显病害 | 否 | 新增 | 1 | 单条描述
|  | 宁波路二期主线高架桥 | 右幅 | 17 | 等截面箱梁 | 下部结构 | 桥墩 | 17#墩1#立柱 |  |  | 0 | 无明显病害 |  |  |  | 无明显病害 | 否 | 新增 | 1 | 单条描述
|  | 宁波路二期主线高架桥 | 右幅 | 17 | 等截面箱梁 | 桥面系 | 栏杆、护栏 | 1#护栏 | 10.4.1-2 破损 | 2 | 10 | 露筋 |  |  |  | 15处露筋，均S=(30*2)cm² | 否 | 新增 | 15 | 多条描述 | 300 |  |  | 20
|  | 宁波路二期主线高架桥 | 右幅 | 17 | 等截面箱梁 | 桥面系 | 排水系统 | 排水系统 | 10.5.1-2 泄水管、引水槽缺陷 | 2 | 10 | 泄水管堵塞 |  |  |  | 泄水管堵塞1处 | 否 | 新增 | 1 | 单条描述
|  | 宁波路二期主线高架桥 | 右幅 | 18 | 等截面箱梁 | 上部结构 | 上部承重构件 | 底板 |  |  | 0 | 无明显病害 |  |  |  | 无明显病害 | 否 | 新增 | 1 | 单条描述
|  | 宁波路二期主线高架桥 | 右幅 | 18 | 等截面箱梁 | 上部结构 | 支座 | 18#墩1#支座 |  |  | 0 | 无明显病害 |  |  |  | 无明显病害 | 否 | 新增 | 1 | 单条描述
|  | 宁波路二期主线高架桥 | 右幅 | 18 | 等截面箱梁 | 下部结构 | 桥墩 | 18#墩立柱 |  |  | 0 | 无明显病害 |  |  |  | 无明显病害 | 否 | 新增 | 1 | 单条描述
|  | 宁波路二期主线高架桥 | 右幅 | 18 | 等截面箱梁 | 桥面系 | 栏杆、护栏 | 1#护栏 | 10.4.1-2 破损 | 2 | 10 | 露筋 |  |  |  | 12处露筋，均S=(30*2)cm² | 否 | 新增 | 12 | 多条描述 | 300 |  |  | 20
|  | 宁波路二期主线高架桥 | 右幅 | 18 | 等截面箱梁 | 桥面系 | 排水系统 | 排水系统 | 10.5.1-2 泄水管、引水槽缺陷 | 2 | 10 | 泄水管堵塞 |  |  |  | 泄水管堵塞1处 | 否 | 新增 | 1 | 单条描述
|  | 宁波路二期主线高架桥 | 右幅 | 19 | 等截面箱梁 | 上部结构 | 上部承重构件 | 底板 |  |  | 0 | 无明显病害 |  |  |  | 无明显病害 | 否 | 新增 | 1 | 单条描述
|  | 宁波路二期主线高架桥 | 右幅 | 19 | 等截面箱梁 | 上部结构 | 支座 | 19#墩1#支座 |  |  | 0 | 无明显病害 |  |  |  | 无明显病害 | 否 | 新增 | 1 | 单条描述
|  | 宁波路二期主线高架桥 | 右幅 | 19 | 等截面箱梁 | 下部结构 | 桥墩 | 19#墩立柱 |  |  | 0 | 无明显病害 |  |  |  | 无明显病害 | 否 | 新增 | 1 | 单条描述
|  | 宁波路二期主线高架桥 | 右幅 | 19 | 等截面箱梁 | 桥面系 | 桥面铺装 | 桥面铺装 |  |  | 0 | 无明显病害 |  |  |  | 无明显病害 | 否 | 新增 | 1 | 单条描述
|  | 宁波路二期主线高架桥 | 右幅 | 19 | 等截面箱梁 | 桥面系 | 栏杆、护栏 | 1#护栏 | 10.4.1-2 破损 | 2 | 10 | 露筋 |  |  |  | 12处露筋，均S=(30*2)cm² | 否 | 新增 | 12 | 多条描述 | 300 |  |  | 20
|  | 宁波路二期主线高架桥 | 右幅 | 19 | 等截面箱梁 | 桥面系 | 排水系统 | 排水系统 | 10.5.1-2 泄水管、引水槽缺陷 | 2 | 10 | 泄水管堵塞 |  |  |  | 泄水管堵塞1处 | 否 | 新增 | 1 | 单条描述
|  | 宁波路二期主线高架桥 | 右幅 | 20 | 等截面箱梁 | 上部结构 | 上部承重构件 | 底板 |  |  | 0 | 无明显病害 |  |  |  | 无明显病害 | 否 | 新增 | 1 | 单条描述
|  | 宁波路二期主线高架桥 | 右幅 | 20 | 等截面箱梁 | 上部结构 | 支座 | 20#墩1#支座 |  |  | 0 | 无明显病害 |  |  |  | 无明显病害 | 否 | 新增 | 1 | 单条描述
|  | 宁波路二期主线高架桥 | 右幅 | 20 | 等截面箱梁 | 下部结构 | 桥墩 | 20#墩立柱 |  |  | 0 | 无明显病害 |  |  |  | 无明显病害 | 否 | 新增 | 1 | 单条描述
|  | 宁波路二期主线高架桥 | 右幅 | 20 | 等截面箱梁 | 桥面系 | 伸缩缝装置 | 20#墩伸缩缝 | 10.2.1-2 锚固区缺陷 | 2 | 0 | 混凝土开裂 |  |  |  | 距右缘（1～8）m处，5条混凝土开裂，L=（0.4～0.6）m，W=（0.2～0.3）mm | 否 | 新增 | 5 | 多条描述 |  | 400 | 600 |  | 0.2 | 0.3
|  | 宁波路二期主线高架桥 | 右幅 | 20 | 等截面箱梁 | 桥面系 | 伸缩缝装置 | 20#墩伸缩缝 | 10.2.1-4 失效 | 2 | 5 | 槽口堵塞 |  |  |  | 槽口堵塞 | 否 | 新增 | 1 | 单条描述
|  | 宁波路二期主线高架桥 | 右幅 | 20 | 等截面箱梁 | 桥面系 | 栏杆、护栏 | 1#护栏 | 10.4.1-2 破损 | 2 | 10 | 露筋 |  |  |  | 12处露筋，均S=(30*2)cm² | 否 | 新增 | 12 | 多条描述 | 300 |  |  | 20
|  | 宁波路二期主线高架桥 | 右幅 | 20 | 等截面箱梁 | 桥面系 | 排水系统 | 排水系统 | 10.5.1-2 泄水管、引水槽缺陷 | 2 | 10 | 泄水管堵塞 |  |  |  | 泄水管堵塞1处 | 否 | 新增 | 1 | 单条描述
|  | 宁波路二期主线高架桥 | 右幅 | 21 | 等截面箱梁 | 上部结构 | 上部承重构件 | 底板 |  |  | 0 | 无明显病害 |  |  |  | 无明显病害 | 否 | 新增 | 1 | 单条描述
|  | 宁波路二期主线高架桥 | 右幅 | 21 | 等截面箱梁 | 上部结构 | 支座 | 21#墩1#支座 |  |  | 0 | 无明显病害 |  |  |  | 无明显病害 | 否 | 新增 | 1 | 单条描述
|  | 宁波路二期主线高架桥 | 右幅 | 21 | 等截面箱梁 | 上部结构 | 支座 | 21#墩2#支座 |  |  | 0 | 无明显病害 |  |  |  | 无明显病害 | 否 | 新增 | 1 | 单条描述
|  | 宁波路二期主线高架桥 | 右幅 | 21 | 等截面箱梁 | 下部结构 | 桥墩 | 21#墩立柱 |  |  | 0 | 无明显病害 |  |  |  | 无明显病害 | 否 | 新增 | 1 | 单条描述
|  | 宁波路二期主线高架桥 | 右幅 | 21 | 等截面箱梁 | 桥面系 | 栏杆、护栏 | 1#护栏 | 10.4.1-2 破损 | 2 | 10 | 露筋 |  |  |  | 21处露筋，均S=(30*2)cm² | 否 | 新增 | 21 | 多条描述 | 300 |  |  | 20
|  | 宁波路二期主线高架桥 | 右幅 | 21 | 等截面箱梁 | 桥面系 | 排水系统 | 排水系统 | 10.5.1-2 泄水管、引水槽缺陷 | 2 | 10 | 泄水管堵塞 |  |  |  | 泄水管堵塞1处 | 否 | 新增 | 1 | 单条描述
|  | 宁波路二期主线高架桥 | 右幅 | 21 | 等截面箱梁 | 桥面系 | 排水系统 | 排水系统 | 10.5.1-2 泄水管、引水槽缺陷 | 2 | 10 | 泄水管堵塞 |  |  |  | 泄水管堵塞1处 | 否 | 新增 | 1 | 单条描述
|  | 宁波路二期主线高架桥 | 右幅 | 22 | 等截面箱梁 | 上部结构 | 上部承重构件 | 底板 | 5.1.1-11 梁桥裂缝 | 2 | 10 | 纵向裂缝 |  |  |  | 距21#墩15m处，距右缘1.2m处，1条纵向裂缝，L=1m，W=0.12mm（析白） | 否 | 新增 | 1 | 单条描述 | 1000 |  |  | 0.12 | [5 empty] | 析白
|  | 宁波路二期主线高架桥 | 右幅 | 22 | 等截面箱梁 | 上部结构 | 支座 | 22#墩1#支座 |  |  | 0 | 无明显病害 |  |  |  | 无明显病害 | 否 | 新增 | 1 | 单条描述
|  | 宁波路二期主线高架桥 | 右幅 | 22 | 等截面箱梁 | 下部结构 | 桥墩 | 22#墩立柱 |  |  | 0 | 无明显病害 |  |  |  | 无明显病害 | 否 | 新增 | 1 | 单条描述
|  | 宁波路二期主线高架桥 | 右幅 | 22 | 等截面箱梁 | 桥面系 | 栏杆、护栏 | 1#护栏 | 10.4.1-2 破损 | 2 | 10 | 露筋 |  |  |  | 25处露筋，均S=(30*2)cm² | 否 | 新增 | 25 | 多条描述 | 300 |  |  | 20
|  | 宁波路二期主线高架桥 | 右幅 | 22 | 等截面箱梁 | 桥面系 | 排水系统 | 排水系统 | 10.5.1-2 泄水管、引水槽缺陷 | 2 | 10 | 泄水管堵塞 |  |  |  | 泄水管堵塞1处 | 否 | 新增 | 1 | 单条描述
|  | 宁波路二期主线高架桥 | 右幅 | 23 | 等截面箱梁 | 上部结构 | 上部承重构件 | 底板 | 5.1.1-11 梁桥裂缝 | 2 | 10 | 纵向裂缝 |  |  |  | 距22#墩（3～20）m处，距左缘（0～7）m处，5条纵向裂缝，L=（0.5～1）m，W=（0.1～0.15）mm | 否 | 新增 | 5 | 多条描述 |  | 500 | 1000 |  | 0.1 | 0.15
|  | 宁波路二期主线高架桥 | 右幅 | 23 | 等截面箱梁 | 上部结构 | 支座 | 23#墩1#支座 |  |  | 0 | 无明显病害 |  |  |  | 无明显病害 | 否 | 新增 | 1 | 单条描述
|  | 宁波路二期主线高架桥 | 右幅 | 23 | 等截面箱梁 | 下部结构 | 桥墩 | 23#墩立柱 |  |  | 0 | 无明显病害 |  |  |  | 无明显病害 | 否 | 新增 | 1 | 单条描述
|  | 宁波路二期主线高架桥 | 右幅 | 23 | 等截面箱梁 | 桥面系 | 伸缩缝装置 | 23#墩伸缩缝 | 10.2.1-2 锚固区缺陷 | 2 | 0 | 混凝土开裂 |  |  |  | 距右缘（1～8）m处，5条混凝土开裂，L=（0.4～0.6）m，W=（0.2～0.3）mm | 否 | 新增 | 5 | 多条描述 |  | 400 | 600 |  | 0.2 | 0.3
|  | 宁波路二期主线高架桥 | 右幅 | 23 | 等截面箱梁 | 桥面系 | 伸缩缝装置 | 23#墩伸缩缝 | 10.2.1-4 失效 | 2 | 5 | 槽口堵塞 |  |  |  | 槽口堵塞 | 否 | 新增 | 1 | 单条描述
|  | 宁波路二期主线高架桥 | 右幅 | 23 | 等截面箱梁 | 桥面系 | 栏杆、护栏 | 1#护栏 | 10.4.1-2 破损 | 2 | 10 | 露筋 |  |  |  | 15处露筋，均S=(30*2)cm² | 否 | 新增 | 15 | 多条描述 | 300 |  |  | 20
|  | 宁波路二期主线高架桥 | 右幅 | 23 | 等截面箱梁 | 桥面系 | 栏杆、护栏 | 2#护栏 | 10.4.1-2 破损 | 2 | 10 | 钢筋锈胀 |  |  |  | 距22#墩（0～30）m处，6处钢筋锈胀，均S=(20*3)cm² | 否 | 新增 | 6 | 多条描述 | 200 |  |  | 30
|  | 宁波路二期主线高架桥 | 右幅 | 23 | 等截面箱梁 | 桥面系 | 排水系统 | 排水系统 | 10.5.1-2 泄水管、引水槽缺陷 | 2 | 10 | 泄水管堵塞 |  |  |  | 泄水管堵塞1处 | 否 | 新增 | 1 | 单条描述
|  | 宁波路二期主线高架桥 | 右幅 | 24 | 等截面箱梁 | 上部结构 | 上部承重构件 | 底板 |  |  | 0 | 无明显病害 |  |  |  | 无明显病害 | 否 | 新增 | 1 | 单条描述
|  | 宁波路二期主线高架桥 | 右幅 | 24 | 等截面箱梁 | 上部结构 | 支座 | 24#墩1#支座 |  |  | 0 | 无明显病害 |  |  |  | 无明显病害 | 否 | 新增 | 1 | 单条描述
|  | 宁波路二期主线高架桥 | 右幅 | 24 | 等截面箱梁 | 下部结构 | 桥墩 | 24#墩立柱 |  |  | 0 | 无明显病害 |  |  |  | 无明显病害 | 否 | 新增 | 1 | 单条描述
|  | 宁波路二期主线高架桥 | 右幅 | 24 | 等截面箱梁 | 桥面系 | 栏杆、护栏 | 1#护栏 | 10.4.1-2 破损 | 2 | 10 | 露筋 |  |  |  | 15处露筋，均S=(30*2)cm² | 否 | 新增 | 15 | 多条描述 | 300 |  |  | 20
|  | 宁波路二期主线高架桥 | 右幅 | 24 | 等截面箱梁 | 桥面系 | 栏杆、护栏 | 2#护栏 | 10.4.1-2 破损 | 2 | 10 | 露筋 |  |  |  | 15处露筋，均S=(30*2)cm² | 否 | 新增 | 15 | 多条描述 | 300 |  |  | 20
|  | 宁波路二期主线高架桥 | 右幅 | 24 | 等截面箱梁 | 桥面系 | 排水系统 | 排水系统 | 10.5.1-2 泄水管、引水槽缺陷 | 2 | 10 | 泄水管堵塞 |  |  |  | 泄水管堵塞1处 | 否 | 新增 | 1 | 单条描述
|  | 宁波路二期主线高架桥 | 右幅 | 25 | 等截面箱梁 | 上部结构 | 上部承重构件 | 底板 |  |  | 0 | 无明显病害 |  |  |  | 无明显病害 | 否 | 新增 | 1 | 单条描述
|  | 宁波路二期主线高架桥 | 右幅 | 25 | 等截面箱梁 | 上部结构 | 支座 | 25#墩1#支座 |  |  | 0 | 无明显病害 |  |  |  | 无明显病害 | 否 | 新增 | 1 | 单条描述
|  | 宁波路二期主线高架桥 | 右幅 | 25 | 等截面箱梁 | 下部结构 | 桥墩 | 25#墩立柱 |  |  | 0 | 无明显病害 |  |  |  | 无明显病害 | 否 | 新增 | 1 | 单条描述
|  | 宁波路二期主线高架桥 | 右幅 | 25 | 等截面箱梁 | 桥面系 | 栏杆、护栏 | 1#护栏 | 10.4.1-2 破损 | 2 | 10 | 露筋 |  |  |  | 12处露筋，均S=(30*2)cm² | 否 | 新增 | 12 | 多条描述 | 300 |  |  | 20
|  | 宁波路二期主线高架桥 | 右幅 | 25 | 等截面箱梁 | 桥面系 | 排水系统 | 排水系统 | 10.5.1-2 泄水管、引水槽缺陷 | 2 | 10 | 泄水管堵塞 |  |  |  | 泄水管堵塞1处 | 否 | 新增 | 1 | 单条描述
|  | 宁波路二期主线高架桥 | 右幅 | 26 | 等截面箱梁 | 上部结构 | 上部承重构件 | 底板 |  |  | 0 | 无明显病害 |  |  |  | 无明显病害 | 否 | 新增 | 1 | 单条描述
|  | 宁波路二期主线高架桥 | 右幅 | 26 | 等截面箱梁 | 上部结构 | 支座 | 26#墩1#支座 |  |  | 0 | 无明显病害 |  |  |  | 无明显病害 | 否 | 新增 | 1 | 单条描述
|  | 宁波路二期主线高架桥 | 右幅 | 26 | 等截面箱梁 | 下部结构 | 桥墩 | 26#墩立柱 | 9.1.1-2 剥落、露筋 | 2 | 10 | 露筋 |  |  |  | 右侧面，距上缘0.2m处，2处露筋，S=(50*2)cm² | 否 | 新增 | 2 | 单条描述 | 500 |  |  | 20
|  | 宁波路二期主线高架桥 | 右幅 | 26 | 等截面箱梁 | 桥面系 | 伸缩缝装置 | 26#墩伸缩缝 | 10.2.1-2 锚固区缺陷 | 2 | 0 | 混凝土开裂 |  |  |  | 距右缘（1～8）m处，5条混凝土开裂，L=（0.4～0.6）m，W=（0.2～0.3）mm | 否 | 新增 | 5 | 多条描述 |  | 400 | 600 |  | 0.2 | 0.3
|  | 宁波路二期主线高架桥 | 右幅 | 26 | 等截面箱梁 | 桥面系 | 伸缩缝装置 | 26#墩伸缩缝 | 10.2.1-4 失效 | 2 | 5 | 槽口堵塞 |  |  |  | 槽口堵塞 | 否 | 新增 | 1 | 单条描述
|  | 宁波路二期主线高架桥 | 右幅 | 26 | 等截面箱梁 | 桥面系 | 栏杆、护栏 | 1#护栏 | 10.4.1-2 破损 | 2 | 10 | 露筋 |  |  |  | 42处露筋，均S=(30*2)cm² | 否 | 新增 | 42 | 多条描述 | 300 |  |  | 20
|  | 宁波路二期主线高架桥 | 右幅 | 26 | 等截面箱梁 | 桥面系 | 栏杆、护栏 | 2#护栏 | 10.4.1-2 破损 | 2 | 10 | 露筋 |  |  |  | 8处露筋，均S=(30*2)cm² | 否 | 新增 | 8 | 多条描述 | 300 |  |  | 20
|  | 宁波路二期主线高架桥 | 右幅 | 26 | 等截面箱梁 | 桥面系 | 排水系统 | 排水系统 | 10.5.1-2 泄水管、引水槽缺陷 | 2 | 10 | 泄水管堵塞 |  |  |  | 泄水管堵塞1处 | 否 | 新增 | 1 | 单条描述
|  | 宁波路二期主线高架桥 | 右幅 | 27 | 等截面箱梁 | 上部结构 | 上部承重构件 | 底板 | 5.1.1-2 剥落、掉角 | 2 | 15 | 混凝土破损 |  |  |  | 距26#墩4m处，距右缘0m处，1处混凝土破损，S=(20*10)cm² | 否 | 新增 | 1 | 单条描述 | 200 |  |  | 100
|  | 宁波路二期主线高架桥 | 右幅 | 27 | 等截面箱梁 | 上部结构 | 支座 | 26#墩1#支座 |  |  | 0 | 无明显病害 |  |  |  | 无明显病害 | 否 | 新增 | 1 | 单条描述
|  | 宁波路二期主线高架桥 | 右幅 | 27 | 等截面箱梁 | 下部结构 | 桥墩 | 27#墩立柱 |  |  | 0 | 无明显病害 |  |  |  | 无明显病害 | 否 | 新增 | 1 | 单条描述
|  | 宁波路二期主线高架桥 | 右幅 | 27 | 等截面箱梁 | 桥面系 | 栏杆、护栏 | 1#护栏 | 10.4.1-2 破损 | 2 | 10 | 裂缝 |  |  |  | 距26#墩10m处，1条裂缝，L=1m，W=0.15mm | 否 | 新增 | 1 | 单条描述 | 1000 |  |  | 0.15
|  | 宁波路二期主线高架桥 | 右幅 | 27 | 等截面箱梁 | 桥面系 | 栏杆、护栏 | 1#护栏 | 10.4.1-2 破损 | 2 | 10 | 露筋 |  |  |  | 8处露筋，均S=(30*2)cm² | 否 | 新增 | 8 | 多条描述 | 300 |  |  | 20
|  | 宁波路二期主线高架桥 | 右幅 | 27 | 等截面箱梁 | 桥面系 | 排水系统 | 排水系统 | 10.5.1-2 泄水管、引水槽缺陷 | 2 | 10 | 泄水管堵塞 |  |  |  | 泄水管堵塞1处 | 否 | 新增 | 1 | 单条描述
|  | 宁波路二期主线高架桥 | 右幅 | 28 | 等截面箱梁 | 上部结构 | 上部承重构件 | 底板 |  |  | 0 | 无明显病害 |  |  |  | 无明显病害 | 否 | 新增 | 1 | 单条描述
|  | 宁波路二期主线高架桥 | 右幅 | 28 | 等截面箱梁 | 上部结构 | 支座 | 28#墩1#支座 |  |  | 0 | 无明显病害 |  |  |  | 无明显病害 | 否 | 新增 | 1 | 单条描述
|  | 宁波路二期主线高架桥 | 右幅 | 28 | 等截面箱梁 | 下部结构 | 桥墩 | 28#墩立柱 | 9.1.1-2 剥落、露筋 | 2 | 12 | 混凝土破损 |  |  |  | 右侧面，距下缘1.5m处，1处混凝土破损，S=(10*10)cm² | 否 | 新增 | 1 | 单条描述 | 100 |  |  | 100
|  | 宁波路二期主线高架桥 | 右幅 | 28 | 等截面箱梁 | 桥面系 | 桥面铺装 | 桥面铺装 |  |  | 0 | 无明显病害 |  |  |  | 无明显病害 | 否 | 新增 | 1 | 单条描述
|  | 宁波路二期主线高架桥 | 右幅 | 28 | 等截面箱梁 | 桥面系 | 栏杆、护栏 | 1#护栏 | 10.4.1-2 破损 | 2 | 10 | 露筋 |  |  |  | 5处露筋，均S=(30*2)cm² | 否 | 新增 | 5 | 多条描述 | 300 |  |  | 20
|  | 宁波路二期主线高架桥 | 右幅 | 28 | 等截面箱梁 | 桥面系 | 排水系统 | 排水系统 | 10.5.1-2 泄水管、引水槽缺陷 | 2 | 10 | 泄水管堵塞 |  |  |  | 泄水管堵塞1处 | 否 | 新增 | 1 | 单条描述
|  | 宁波路二期主线高架桥 | 右幅 | 29 | 等截面箱梁 | 上部结构 | 上部承重构件 | 底板 | 5.1.1-11 梁桥裂缝 | 2 | 10 | 纵向裂缝 |  |  |  | 距29#墩8m处，距左缘1m处，1条纵向裂缝，L=1.5m，W=0.15mm | 否 | 新增 | 1 | 单条描述 | 1500 |  |  | 0.15
|  | 宁波路二期主线高架桥 | 右幅 | 29 | 等截面箱梁 | 上部结构 | 上部承重构件 | 底板 | 5.1.1-11 梁桥裂缝 | 2 | 10 | 纵向裂缝 |  |  |  | 距28#墩15m处，距左缘2.5m处，1条纵向裂缝，L=1.5m，W=0.15mm | 否 | 新增 | 1 | 单条描述 | 1500 |  |  | 0.15
|  | 宁波路二期主线高架桥 | 右幅 | 29 | 等截面箱梁 | 上部结构 | 支座 | 29#墩2#支座 |  |  | 0 | 无明显病害 |  |  |  | 无明显病害 | 否 | 新增 | 1 | 单条描述
|  | 宁波路二期主线高架桥 | 右幅 | 29 | 等截面箱梁 | 下部结构 | 桥墩 | 29#墩立柱 |  |  | 0 | 无明显病害 |  |  |  | 无明显病害 | 否 | 新增 | 1 | 单条描述
|  | 宁波路二期主线高架桥 | 右幅 | 29 | 等截面箱梁 | 桥面系 | 伸缩缝装置 | 29#墩伸缩缝 | 10.2.1-2 锚固区缺陷 | 2 | 0 | 混凝土开裂 |  |  |  | 距右缘（1～8）m处，5条混凝土开裂，L=（0.4～0.6）m，W=（0.2～0.3）mm | 否 | 新增 | 5 | 多条描述 |  | 400 | 600 |  | 0.2 | 0.3
|  | 宁波路二期主线高架桥 | 右幅 | 29 | 等截面箱梁 | 桥面系 | 栏杆、护栏 | 1#护栏 | 10.4.1-2 破损 | 2 | 10 | 露筋 |  |  |  | 26处露筋，均S=(30*2)cm² | 否 | 新增 | 26 | 多条描述 | 300 |  |  | 20
|  | 宁波路二期主线高架桥 | 右幅 | 29 | 等截面箱梁 | 桥面系 | 排水系统 | 排水系统 | 10.5.1-2 泄水管、引水槽缺陷 | 2 | 10 | 泄水管堵塞 |  |  |  | 泄水管堵塞1处 | 否 | 新增 | 1 | 单条描述
|  | 宁波路二期主线高架桥 | 右幅 | 30 | 等截面箱梁 | 上部结构 | 上部承重构件 | 底板 |  |  | 0 | 无明显病害 |  |  |  | 无明显病害 | 否 | 新增 | 1 | 单条描述
|  | 宁波路二期主线高架桥 | 右幅 | 30 | 等截面箱梁 | 上部结构 | 支座 | 30#墩1#支座 |  |  | 0 | 无明显病害 |  |  |  | 无明显病害 | 否 | 新增 | 1 | 单条描述
|  | 宁波路二期主线高架桥 | 右幅 | 30 | 等截面箱梁 | 下部结构 | 桥墩 | 30#墩立柱 |  |  | 0 | 无明显病害 |  |  |  | 无明显病害 | 否 | 新增 | 1 | 单条描述
|  | 宁波路二期主线高架桥 | 右幅 | 30 | 等截面箱梁 | 桥面系 | 桥面铺装 | 桥面铺装 |  |  | 0 | 无明显病害 |  |  |  | 无明显病害 | 否 | 新增 | 1 | 单条描述
|  | 宁波路二期主线高架桥 | 右幅 | 30 | 等截面箱梁 | 桥面系 | 排水系统 | 排水系统 | 10.5.1-2 泄水管、引水槽缺陷 | 2 | 10 | 泄水管堵塞 |  |  |  | 泄水管堵塞1处 | 否 | 新增 | 1 | 单条描述
|  | 宁波路二期主线高架桥 | 右幅 | 31 | 等截面箱梁 | 上部结构 | 上部承重构件 | 底板 |  |  | 0 | 无明显病害 |  |  |  | 无明显病害 | 否 | 新增 | 1 | 单条描述
|  | 宁波路二期主线高架桥 | 右幅 | 31 | 等截面箱梁 | 上部结构 | 支座 | 31#墩1#支座 |  |  | 0 | 无明显病害 |  |  |  | 无明显病害 | 否 | 新增 | 1 | 单条描述
|  | 宁波路二期主线高架桥 | 右幅 | 31 | 等截面箱梁 | 上部结构 | 支座 | 31#墩2#支座 |  |  | 0 | 无明显病害 |  |  |  | 无明显病害 | 否 | 新增 | 1 | 单条描述
|  | 宁波路二期主线高架桥 | 右幅 | 31 | 等截面箱梁 | 下部结构 | 桥墩 | 31#墩1#立柱 |  |  | 0 | 无明显病害 |  |  |  | 无明显病害 | 否 | 新增 | 1 | 单条描述
|  | 宁波路二期主线高架桥 | 右幅 | 31 | 等截面箱梁 | 桥面系 | 桥面铺装 | 桥面铺装 |  |  | 0 | 无明显病害 |  |  |  | 无明显病害 | 否 | 新增 | 1 | 单条描述
|  | 宁波路二期主线高架桥 | 右幅 | 31 | 等截面箱梁 | 桥面系 | 栏杆、护栏 | 1#护栏 | 10.4.1-2 破损 | 2 | 10 | 露筋 |  |  |  | 距30#墩（0～30）m处，6处露筋，均S=(30*2)cm² | 否 | 新增 | 6 | 多条描述 | 300 |  |  | 20
|  | 宁波路二期主线高架桥 | 右幅 | 31 | 等截面箱梁 | 桥面系 | 排水系统 | 排水系统 | 10.5.1-2 泄水管、引水槽缺陷 | 2 | 10 | 泄水管堵塞 |  |  |  | 泄水管堵塞1处 | 否 | 新增 | 1 | 单条描述
|  | 宁波路二期主线高架桥 | 右幅 | 32 | 等截面箱梁 | 上部结构 | 上部承重构件 | 2#腹板 |  |  | 0 | 无明显病害 |  |  |  | 无明显病害 | 否 | 新增 | 1 | 单条描述
|  | 宁波路二期主线高架桥 | 右幅 | 32 | 等截面箱梁 | 上部结构 | 支座 | 32#墩1#支座 |  |  | 0 | 无明显病害 |  |  |  | 无明显病害 | 否 | 新增 | 1 | 单条描述
|  | 宁波路二期主线高架桥 | 右幅 | 32 | 等截面箱梁 | 上部结构 | 支座 | 32#墩2#支座 |  |  | 0 | 无明显病害 |  |  |  | 无明显病害 | 否 | 新增 | 1 | 单条描述
|  | 宁波路二期主线高架桥 | 右幅 | 32 | 等截面箱梁 | 下部结构 | 桥墩 | 32#墩1#立柱 |  |  | 0 | 无明显病害 |  |  |  | 无明显病害 | 否 | 新增 | 1 | 单条描述
|  | 宁波路二期主线高架桥 | 右幅 | 32 | 等截面箱梁 | 桥面系 | 栏杆、护栏 | 1#护栏 | 10.4.1-2 破损 | 2 | 10 | 钢筋锈胀 |  |  |  | 距31#墩（0～30）m处，5处钢筋锈胀，均S=(20*3)cm² | 否 | 新增 | 5 | 多条描述 | 200 |  |  | 30
|  | 宁波路二期主线高架桥 | 右幅 | 32 | 等截面箱梁 | 桥面系 | 排水系统 | 排水系统 | 10.5.1-2 泄水管、引水槽缺陷 | 2 | 10 | 泄水管堵塞 |  |  |  | 泄水管堵塞1处 | 否 | 新增 | 1 | 单条描述
|  | 宁波路二期主线高架桥 | 右幅 | 33 | 等截面箱梁 | 上部结构 | 上部承重构件 | 底板 |  |  | 0 | 无明显病害 |  |  |  | 无明显病害 | 否 | 新增 | 1 | 单条描述
|  | 宁波路二期主线高架桥 | 右幅 | 33 | 等截面箱梁 | 上部结构 | 支座 | 33#台1#支座 |  |  | 0 | 无明显病害 |  |  |  | 无明显病害 | 否 | 新增 | 1 | 单条描述
|  | 宁波路二期主线高架桥 | 右幅 | 33 | 等截面箱梁 | 桥面系 | 桥面铺装 | 桥面铺装 | 10.1.1-3 破损 | 2 | 25 | 露骨 |  |  |  | 距33#台2.5m处，距右缘0m处，1处露骨，S=(50*25)cm² | 否 | 新增 | 1 | 单条描述 | 500 |  |  | 250
|  | 宁波路二期主线高架桥 | 右幅 | 33 | 等截面箱梁 | 桥面系 | 伸缩缝装置 | 33#台伸缩缝 | 10.2.1-2 锚固区缺陷 | 2 | 0 | 混凝土开裂 |  |  |  | 距右缘（1～8）m处，5条混凝土开裂，L=（0.4～0.6）m，W=（0.2～0.3）mm | 否 | 新增 | 5 | 多条描述 |  | 400 | 600 |  | 0.2 | 0.3
|  | 宁波路二期主线高架桥 | 右幅 | 33 | 等截面箱梁 | 桥面系 | 伸缩缝装置 | 33#台伸缩缝 | 10.2.1-3 破损 | 2 | 40 | 橡胶条损坏 |  |  |  | 距右缘1m处，1处橡胶条损坏，L=100cm | 否 | 新增 | 1 | 单条描述 | 1000
|  | 宁波路二期主线高架桥 | 右幅 | 33 | 等截面箱梁 | 桥面系 | 栏杆、护栏 | 1#护栏 |  |  | 0 | 无明显病害 |  |  |  | 无明显病害东侧护栏 | 否 | 新增 | 1 | 单条描述
|  | 宁波路二期主线高架桥 | 右幅 | 33 | 等截面箱梁 | 桥面系 | 栏杆、护栏 | 1#护栏 |  |  | 0 | 无明显病害 |  |  |  | 无明显病害东侧护栏北端头 | 否 | 新增 | 1 | 单条描述
|  | 宁波路二期主线高架桥 | 右幅 | 33 | 等截面箱梁 | 桥面系 | 栏杆、护栏 | 1#护栏 |  |  | 0 | 无明显病害 |  |  |  | 距33#台0m处，无明显病害西侧护栏北端头 | 否 | 新增 | 1 | 单条描述
|  | 宁波路二期主线高架桥 | 右幅 | 33 | 等截面箱梁 | 桥面系 | 栏杆、护栏 | 1#护栏 |  |  | 0 | 无明显病害 |  |  |  | 无明显病害西侧护栏 | 否 | 新增 | 1 | 单条描述
|  | 宁波路二期主线高架桥 | 右幅 | 33 | 等截面箱梁 | 桥面系 | 排水系统 | 排水系统 | 10.5.1-2 泄水管、引水槽缺陷 | 2 | 10 | 泄水管堵塞 |  |  |  | 泄水管堵塞1处 | 否 | 新增 | 1 | 单条描述
|  | 宁波路二期主线高架桥 | 右幅 | 33 | 等截面箱梁 | 桥面系 | 照明、标志 | 标志 | 10.6.1-1 污损或损坏 | 2 | 0 | 污损不清 |  |  |  | 污损不清1处（标线） | 否 | 新增 | 1 | 单条描述 | [9 empty] | 标线
|  | 宁波路二期辅道丰门河桥 | 左幅 | 1 | PC梁 | 上部结构 | 上部承重构件 | 1#板梁 | 5.1.1-2 剥落、掉角 | 2 | 15 | 混凝土破损 | 混凝土剥离 |  | 右侧腹板 | 右侧腹板，距0#台5m处，1处混凝土破损，S=(30*15)cm²（露筋） | 否 | 新增 | 1 | 单条描述 | 300 |  |  | 150 | [5 empty] | 露筋
|  | 宁波路二期辅道丰门河桥 | 左幅 | 1 | PC梁 | 上部结构 | 上部承重构件 | 1#板梁 | 5.1.1-2 剥落、掉角 | 2 | 15 | 混凝土破损 | 混凝土剥离 |  | 右侧翼缘板 | 右侧翼缘板，距0#台3m处，1处混凝土破损，S=(60*40)cm²（露筋） | 否 | 新增 | 1 | 单条描述 | 600 |  |  | 400 | [5 empty] | 露筋
|  | 宁波路二期辅道丰门河桥 | 左幅 | 1 | PC梁 | 上部结构 | 上部承重构件 | 1#板梁 | 5.1.1-2 剥落、掉角 | 2 | 20 | 露筋 | 路线编号 |  | 左侧翼缘板 | 左侧翼缘板，距0#台0.2m处，1处露筋，S=(250*2)cm² | 否 | 新增 | 1 | 单条描述 | 2500 |  |  | 20
|  | 宁波路二期辅道丰门河桥 | 左幅 | 1 | PC梁 | 上部结构 | 上部承重构件 | 3#板梁 | 5.1.1-2 剥落、掉角 | 2 | 20 | 露筋 | 路线编号 |  | 底板 | 底板，距0#台0.7m处，1处露筋，S=(20*2)cm² | 否 | 新增 | 1 | 单条描述 | 200 |  |  | 20
|  | 宁波路二期辅道丰门河桥 | 左幅 | 1 | PC梁 | 上部结构 | 上部承重构件 | 4#板梁 |  |  | 0 | 无明显病害 |  |  | 底板 | 底板，无明显病害 | 否 | 新增 | 1 | 单条描述
|  | 宁波路二期辅道丰门河桥 | 左幅 | 1 | PC梁 | 上部结构 | 上部一般构件 | 4#铰缝 |  |  | 0 | 无明显病害 |  |  |  | 无明显病害 | 否 | 新增 | 1 | 单条描述
|  | 宁波路二期辅道丰门河桥 | 左幅 | 1 | PC梁 | 下部结构 | 支座 | 0#台7#支座 |  |  | 0 | 无明显病害 |  |  |  | 无明显病害 | 否 | 新增 | 1 | 单条描述
|  | 宁波路二期辅道丰门河桥 | 左幅 | 1 | PC梁 | 下部结构 | 支座 | 1#台11#支座 |  |  | 0 | 无明显病害 |  |  |  | 无明显病害 | 否 | 新增 | 1 | 单条描述
|  | 宁波路二期辅道丰门河桥 | 左幅 | 1 | PC梁 | 下部结构 | 台帽 | 0#台台帽 | 9.2.2-1 台帽破损 | 2 | 10 | 钢筋锈胀 | 路线编号 |  |  | 距右缘0m处，3处钢筋锈胀，S=(50*2)cm²（右侧面） | 否 | 新增 | 3 | 单条描述 | 500 |  |  | 20 | [5 empty] | 右侧面
|  | 宁波路二期辅道丰门河桥 | 左幅 | 1 | PC梁 | 下部结构 | 台帽 | 1#台台帽 |  |  | 0 | 无明显病害 |  |  |  | 距左缘1m处，水迹 | 否 | 新增 | 1 | 单条描述
|  | 宁波路二期辅道丰门河桥 | 左幅 | 1 | PC梁 | 下部结构 | 台帽 | 1#台台帽 |  |  | 0 | 无明显病害 |  |  |  | 无明显病害模板未拆 | 否 | 新增 | 1 | 单条描述
|  | 宁波路二期辅道丰门河桥 | 左幅 | 1 | PC梁 | 下部结构 | 台身 | 1#台台身 |  |  | 0 | 无明显病害 |  |  |  | 距左缘2m处，水迹 | 否 | 新增 | 1 | 单条描述
|  | 宁波路二期辅道丰门河桥 | 左幅 | 1 | PC梁 | 下部结构 | 台身 | 1#台台身 |  |  | 0 | 无明显病害 |  |  |  | 无明显病害 | 否 | 新增 | 1 | 单条描述
|  | 宁波路二期辅道丰门河桥 | 左幅 | 1 | PC梁 | 下部结构 | 河床 | 河床 |  |  | 0 | 无明显病害 |  |  |  | 无明显病害 | 否 | 新增 | 1 | 单条描述
|  | 宁波路二期辅道丰门河桥 | 左幅 | 1 | PC梁 | 桥面系 | 桥面铺装 | 桥面铺装 | 10.1.1-1 变形（车辙、拥包、高低不平等） | 2 | 5 | 车辙 |  |  |  | 距1#台6m处，1处车辙，S=(400*50)cm² | 否 | 新增 | 1 | 单条描述 | 4000 |  |  | 500
|  | 宁波路二期辅道丰门河桥 | 左幅 | 1 | PC梁 | 桥面系 | 桥面铺装 | 桥面铺装 | 10.1.1-3 破损 | 2 | 25 | 露骨 |  |  |  | 距1#台0.4m处，1处露骨，S=(1800*400)cm² | 否 | 新增 | 1 | 单条描述 | 18000 |  |  | 4000
|  | 宁波路二期辅道丰门河桥 | 左幅 | 1 | PC梁 | 桥面系 | 伸缩缝装置 | 0#墩伸缩缝 | 10.2.1-4 失效 | 2 | 5 | 槽口堵塞 |  |  |  | 槽口堵塞（顶死） | 否 | 新增 | 1 | 单条描述 | [9 empty] | 顶死
|  | 宁波路二期辅道丰门河桥 | 左幅 | 1 | PC梁 | 桥面系 | 伸缩缝装置 | 1#墩伸缩缝 | 10.2.1-4 失效 | 2 | 5 | 槽口堵塞 |  |  |  | 槽口堵塞 | 否 | 新增 | 1 | 单条描述
|  | 宁波路二期辅道丰门河桥 | 左幅 | 1 | PC梁 | 桥面系 | 人行道 | 人行道 |  |  | 0 | 无明显病害 |  |  |  | 无明显病害 | 否 | 新增 | 1 | 单条描述
|  | 宁波路二期辅道丰门河桥 | 左幅 | 1 | PC梁 | 桥面系 | 栏杆、护栏 | 栏杆 | 10.4.1-1 撞坏、缺失 | 2 | 80 | 构件缺失 |  |  |  | 距0#台（0～20）m处，构件缺失2处 | 否 | 新增 | 2 | 多条描述
|  | 宁波路二期辅道丰门河桥 | 左幅 | 1 | PC梁 | 桥面系 | 栏杆、护栏 | 护栏 |  |  | 0 | 无明显病害 |  |  |  | 无明显病害 | 否 | 新增 | 1 | 单条描述
|  | 宁波路二期辅道丰门河桥 | 左幅 | 1 | PC梁 | 桥面系 | 排水系统 | 排水系统 | 10.5.1-2 泄水管、引水槽缺陷 | 2 | 10 | 排水孔堵塞 |  |  |  | 排水孔堵塞1处 | 否 | 新增 | 1 | 单条描述
|  | 宁波路二期辅道丰门河桥 | 左幅 | 1 | PC梁 | 桥面系 | 照明、标志 | 照明 |  |  | 0 | 无明显病害 |  |  |  | 无明显病害 | 否 | 新增 | 1 | 单条描述
|  | 宁波路二期辅道丰门河桥 | 左幅 | 1 | PC梁 | 桥面系 | 照明、标志 | 标志 | 10.6.1-1 污损或损坏 | 2 | 0 | 污损不清 |  |  |  | 污损不清1处（标线） | 否 | 新增 | 1 | 单条描述 | [9 empty] | 标线
|  | 宁波路二期辅道丰门河桥 | 左幅 | 1 | PC梁 | 桥面系 | 照明、标志 | 标志 |  |  | 0 | 无明显病害 |  |  |  | 无明显病害 | 否 | 新增 | 1 | 单条描述
|  | 宁波路二期辅道丰门河桥 | 右幅 | 1 | PC梁 | 上部结构 | 上部承重构件 | 3#板梁 | 5.1.1-2 剥落、掉角 | 2 | 15 | 混凝土破损 | 混凝土剥离 |  | 底板 | 底板，距1#台1.2m处，距右缘0m处，1处混凝土破损，S=(40*15)cm² | 否 | 新增 | 1 | 单条描述 | 400 |  |  | 150
|  | 宁波路二期辅道丰门河桥 | 右幅 | 1 | PC梁 | 上部结构 | 上部承重构件 | 5#板梁 |  |  | 0 | 无明显病害 |  |  | 底板 | 底板，无明显病害 | 否 | 新增 | 1 | 单条描述
|  | 宁波路二期辅道丰门河桥 | 右幅 | 1 | PC梁 | 上部结构 | 上部承重构件 | 6#板梁 | 5.1.1-2 剥落、掉角 | 2 | 15 | 混凝土破损 | 混凝土剥离 |  | 底板 | 底板，距0#台（1～6）m处，距左缘（0～1）m处，5处混凝土破损，均S=(30*20)cm² | 否 | 新增 | 5 | 多条描述 | 300 |  |  | 200
|  | 宁波路二期辅道丰门河桥 | 右幅 | 1 | PC梁 | 上部结构 | 上部一般构件 | 5#铰缝 | 5.1.1-3 空洞、孔洞 | 2 | 15 | 未勾缝 | 路线编号 |  |  | 1处未勾缝，L=2000cm（全孔范围内未勾缝） | 否 | 新增 | 1 | 单条描述 | 20000 | [8 empty] | 全孔范围内未勾缝
|  | 宁波路二期辅道丰门河桥 | 右幅 | 1 | PC梁 | 下部结构 | 支座 | 0#台12#支座 |  |  | 0 | 无明显病害 |  |  |  | 无明显病害 | 否 | 新增 | 1 | 单条描述
|  | 宁波路二期辅道丰门河桥 | 右幅 | 1 | PC梁 | 下部结构 | 支座 | 1#台8#支座 |  |  | 0 | 无明显病害 |  |  |  | 无明显病害 | 否 | 新增 | 1 | 单条描述
|  | 宁波路二期辅道丰门河桥 | 右幅 | 1 | PC梁 | 下部结构 | 台帽 | 0#台台帽 | 9.2.2-1 台帽破损 | 2 | 10 | 露筋 | 路线编号 |  |  | 距右缘3.5m处，距上缘0.2m处，1处露筋，S=(40*2)cm² | 否 | 新增 | 1 | 单条描述 | 400 |  |  | 20
|  | 宁波路二期辅道丰门河桥 | 右幅 | 1 | PC梁 | 下部结构 | 台帽 | 0#台台帽 |  |  | 0 | 无明显病害 |  |  |  | 水迹 | 否 | 新增 | 1 | 单条描述
|  | 宁波路二期辅道丰门河桥 | 右幅 | 1 | PC梁 | 下部结构 | 台帽 | 1#台台帽 |  |  | 0 | 无明显病害 |  |  |  | 水迹 | 否 | 新增 | 1 | 单条描述
|  | 宁波路二期辅道丰门河桥 | 右幅 | 1 | PC梁 | 下部结构 | 台身 | 1#台台身 | 9.2.1-1 剥落 | 2 | 10 | 露筋 | 路线编号 |  |  | 距左缘（2～7）m处，距上缘（2～3）m处，12处露筋，均S=(10*2)cm² | 否 | 新增 | 12 | 多条描述 | 100 |  |  | 20
|  | 宁波路二期辅道丰门河桥 | 右幅 | 1 | PC梁 | 下部结构 | 河床 | 河床 |  |  | 0 | 无明显病害 |  |  |  | 无明显病害 | 否 | 新增 | 1 | 单条描述
|  | 宁波路二期辅道丰门河桥 | 右幅 | 1 | PC梁 | 桥面系 | 桥面铺装 | 桥面铺装 |  |  | 0 | 无明显病害 |  |  |  | 无明显病害 | 否 | 新增 | 1 | 单条描述
|  | 宁波路二期辅道丰门河桥 | 右幅 | 1 | PC梁 | 桥面系 | 伸缩缝装置 | 0#墩伸缩缝 | 10.2.1-4 失效 | 2 | 5 | 槽口堵塞 |  |  |  | 槽口堵塞 | 否 | 新增 | 1 | 单条描述
|  | 宁波路二期辅道丰门河桥 | 右幅 | 1 | PC梁 | 桥面系 | 伸缩缝装置 | 1#墩伸缩缝 | 10.2.1-4 失效 | 2 | 5 | 槽口堵塞 |  |  |  | 槽口堵塞 | 否 | 新增 | 1 | 单条描述
|  | 宁波路二期辅道丰门河桥 | 右幅 | 1 | PC梁 | 桥面系 | 人行道 | 人行道 |  |  | 0 | 无明显病害 |  |  |  | 无明显病害 | 否 | 新增 | 1 | 单条描述
|  | 宁波路二期辅道丰门河桥 | 右幅 | 1 | PC梁 | 桥面系 | 栏杆、护栏 | 栏杆 |  |  | 0 | 无明显病害 |  |  |  | 无明显病害 | 否 | 新增 | 1 | 单条描述
|  | 宁波路二期辅道丰门河桥 | 右幅 | 1 | PC梁 | 桥面系 | 栏杆、护栏 | 护栏 |  |  | 10 | 其它 |  |  |  | 距0#台（1～20）m处，其它（护栏基座露筋共计8处） | 否 | 新增 | 1 | 多条描述 | [9 empty] | 护栏基座露筋共计8处
|  | 宁波路二期辅道丰门河桥 | 右幅 | 1 | PC梁 | 桥面系 | 栏杆、护栏 | 护栏 |  |  | 0 | 无明显病害 |  |  |  | 无明显病害 | 否 | 新增 | 1 | 单条描述
|  | 宁波路二期辅道丰门河桥 | 右幅 | 1 | PC梁 | 桥面系 | 排水系统 | 排水系统 | 10.5.1-2 泄水管、引水槽缺陷 | 2 | 10 | 排水孔堵塞 |  |  |  | 排水孔堵塞1处 | 否 | 新增 | 1 | 单条描述
|  | 宁波路二期辅道丰门河桥 | 右幅 | 1 | PC梁 | 桥面系 | 照明、标志 | 标志 | 10.6.1-1 污损或损坏 | 2 | 0 | 污损不清 |  |  |  | 污损不清1处 | 否 | 新增 | 1 | 单条描述
|  | 安乐桥 | 单幅 | 1 | PC梁 | 上部结构 | 上部承重构件 | 1#板梁 | 5.1.1-4 混凝土保护层厚度 | 2 | 15 | 混凝土磨损 | 混凝土剥离 |  | 右侧腹板 | 右侧腹板，距0#台1.8m处，距下缘0m处，1处混凝土磨损，S=(15*15)cm² | 否 | 新增 | 1 | 单条描述 | 150 |  |  | 150
|  | 安乐桥 | 单幅 | 1 | PC梁 | 上部结构 | 上部承重构件 | 2#板梁 | 5.1.1-4 混凝土保护层厚度 | 2 | 15 | 混凝土磨损 | 混凝土剥离 |  | 底板 | 底板，距0#台0.2m处，1处混凝土磨损，S=(35*20)cm² | 否 | 新增 | 1 | 单条描述 | 350 |  |  | 200
|  | 安乐桥 | 单幅 | 1 | PC梁 | 上部结构 | 上部承重构件 | 3#板梁 | 5.1.1-2 剥落、掉角 | 2 | 15 | 混凝土破损 | 混凝土剥离 |  | 底板 | 底板，距0#台1.5m处，距右缘0m处，1处混凝土破损，S=(30*30)cm²（右腹部） | 否 | 新增 | 1 | 单条描述 | 300 |  |  | 300 | [5 empty] | 右腹部
|  | 安乐桥 | 单幅 | 1 | PC梁 | 上部结构 | 上部承重构件 | 4#板梁 | 5.1.1-5 钢筋锈蚀 | 2 | 20 | 钢筋锈胀 | 路线编号 |  |  | 距0#台0.5m处，1处钢筋锈胀，S=(6*2)cm²（右侧腹板） | 否 | 新增 | 1 | 单条描述 | 60 |  |  | 20 | [5 empty] | 右侧腹板
|  | 安乐桥 | 单幅 | 1 | PC梁 | 上部结构 | 上部承重构件 | 6#板梁 |  |  | 0 | 无明显病害 |  |  |  | 无明显病害 | 否 | 新增 | 1 | 单条描述
|  | 安乐桥 | 单幅 | 1 | PC梁 | 上部结构 | 上部一般构件 | 6#铰缝 | 5.1.1-3 空洞、孔洞 | 2 | 15 | 未勾缝 | 路线编号 |  |  | 1处未勾缝，L=（～）cm（全桥范围未勾缝） | 否 | 新增 | 1 | 多条描述 | [9 empty] | 全桥范围未勾缝
|  | 安乐桥 | 单幅 | 1 | PC梁 | 下部结构 | 支座 | 0#台6#支座 |  |  | 0 | 无明显病害 |  |  |  | 无明显病害（无支座） | 否 | 新增 | 1 | 单条描述 | [9 empty] | 无支座
|  | 安乐桥 | 单幅 | 1 | PC梁 | 下部结构 | 台帽 | 0#台台帽 |  |  | 0 | 无明显病害 |  |  |  | 无明显病害 | 否 | 新增 | 1 | 单条描述
|  | 安乐桥 | 单幅 | 1 | PC梁 | 下部结构 | 台帽 | 1#台台帽 | 9.2.2-1 台帽破损 | 2 | 10 | 钢筋锈胀 | 路线编号 |  |  | 距右缘4m处，距上缘0m处，1处钢筋锈胀，S=(40*2)cm² | 否 | 新增 | 1 | 单条描述 | 400 |  |  | 20
|  | 安乐桥 | 单幅 | 1 | PC梁 | 下部结构 | 台帽 | 1#台台帽 | 9.2.2-1 台帽破损 | 2 | 12 | 混凝土破损 | 混凝土剥离 |  |  | 距右缘2m处，距上缘0m处，2处混凝土破损，S=(45*45)cm² | 否 | 新增 | 2 | 单条描述 | 450 |  |  | 450
|  | 安乐桥 | 单幅 | 1 | PC梁 | 下部结构 | 台帽 | 1#台台帽 | 9.2.2-1 台帽破损 | 2 | 12 | 混凝土破损 | 混凝土剥离 |  |  | 距右缘0m处，距上缘0m处，1处混凝土破损，S=(35*2)cm² | 否 | 新增 | 1 | 单条描述 | 350 |  |  | 20
|  | 安乐桥 | 单幅 | 1 | PC梁 | 下部结构 | 台身 | 0#台台身 | 9.2.1-5 圬工砌体缺陷 | 2 | 0 | 灰缝脱落 | 混凝土剥离 |  |  | 1处灰缝脱落，S=(*)cm²（未做灰缝） | 否 | 新增 | 1 | 单条描述 | [9 empty] | 未做灰缝
|  | 安乐桥 | 单幅 | 1 | PC梁 | 下部结构 | 台身 | 1#台台身 | 9.2.1-5 圬工砌体缺陷 | 2 | 0 | 灰缝脱落 | 混凝土剥离 |  |  | 1处灰缝脱落，S=(*)cm²（未做灰缝） | 否 | 新增 | 1 | 单条描述 | [9 empty] | 未做灰缝
|  | 安乐桥 | 单幅 | 1 | PC梁 | 下部结构 | 台身 | 1#台台身 | 9.2.1-8 位移 | 2 | 25 | 桥台滑动 | 路线编号 |  |  | 距右缘2m处，桥台滑动（砖砌桥台松动） | 否 | 新增 | 1 | 单条描述 | [9 empty] | 砖砌桥台松动
|  | 安乐桥 | 单幅 | 1 | PC梁 | 下部结构 | 河床 | 河床 | 9.6.1-1 堵塞 | 2 | 0 | 河道堵塞 |  |  |  | 河道堵塞 | 否 | 新增 | 1 | 单条描述
|  | 安乐桥 | 单幅 | 1 | PC梁 | 桥面系 | 桥面铺装 | 桥面铺装 |  |  | 0 | 无明显病害 |  |  |  | 无明显病害 | 否 | 新增 | 1 | 单条描述
|  | 安乐桥 | 单幅 | 1 | PC梁 | 桥面系 | 栏杆、护栏 | 护栏 |  |  | 0 | 无明显病害 |  |  |  | 无明显病害 | 否 | 新增 | 1 | 单条描述
|  | 宏德桥 | 单幅 | 1 | PC梁 | 上部结构 | 上部承重构件 | 15#板梁 | 5.1.1-11 梁桥裂缝 | 2 | 10 | 横向裂缝 | 路线编号 |  | 底板 | 底板，距0#台（0～10）m处，距左缘（0～1）m处，11条横向裂缝，L=（0.3～0.5）m，W=（0.15～0.12）mm（析白吸附） | 否 | 新增 | 11 | 多条描述 |  | 300 | 500 |  | 0.15 | 0.12 |  |  |  | 析白吸附
|  | 宏德桥 | 单幅 | 1 | PC梁 | 上部结构 | 上部承重构件 | 18#板梁 | 5.1.1-11 梁桥裂缝 | 2 | 10 | 横向裂缝 | 路线编号 |  | 底板 | 底板，距0#台（0～10）m处，距左缘（0～1）m处，4条横向裂缝，L=（0.3～0.4）m，W=（0.15～0.12）mm（析白吸附） | 否 | 新增 | 4 | 多条描述 |  | 300 | 400 |  | 0.15 | 0.12 |  |  |  | 析白吸附
|  | 宏德桥 | 单幅 | 1 | PC梁 | 上部结构 | 上部承重构件 | 19#板梁 | 5.1.1-11 梁桥裂缝 | 2 | 10 | 横向裂缝 | 路线编号 |  | 底板 | 底板，距0#台（0～10）m处，距左缘（0～1）m处，10条横向裂缝，L=（0.3～0.5）m，W=（0.15～0.12）mm（析白吸附） | 否 | 新增 | 10 | 多条描述 |  | 300 | 500 |  | 0.15 | 0.12 |  |  |  | 析白吸附
|  | 宏德桥 | 单幅 | 1 | PC梁 | 上部结构 | 上部承重构件 | 20#板梁 | 5.1.1-11 梁桥裂缝 | 2 | 10 | 横向裂缝 | 路线编号 |  | 底板 | 底板，距0#台（0～10）m处，距左缘（0～1）m处，5条横向裂缝，L=（0.3～0.2）m，W=（0.15～0.12）mm（析白吸附） | 否 | 新增 | 5 | 多条描述 |  | 300 | 200 |  | 0.15 | 0.12 |  |  |  | 析白吸附
|  | 宏德桥 | 单幅 | 1 | PC梁 | 上部结构 | 上部承重构件 | 22#板梁 | 5.1.1-11 梁桥裂缝 | 2 | 10 | 横向裂缝 | 路线编号 |  | 底板 | 底板，距0#台（0～10）m处，距左缘（0～1）m处，6条横向裂缝，L=（0.3～0.2）m，W=（0.15～0.12）mm（析白吸附） | 否 | 新增 | 6 | 多条描述 |  | 300 | 200 |  | 0.15 | 0.12 |  |  |  | 析白吸附
|  | 宏德桥 | 单幅 | 1 | PC梁 | 上部结构 | 上部承重构件 | 25#板梁 |  |  | 0 | 无明显病害 |  |  |  | 无明显病害 | 否 | 新增 | 1 | 单条描述
|  | 宏德桥 | 单幅 | 1 | PC梁 | 上部结构 | 上部承重构件 | 26#板梁 | 5.1.1-11 梁桥裂缝 | 2 | 10 | 横向裂缝 | 路线编号 |  | 底板 | 底板，距0#台（0～10）m处，距左缘（0～1）m处，4条横向裂缝，L=（0.3～0.5）m，W=（0.15～0.12）mm（析白吸附） | 否 | 新增 | 4 | 多条描述 |  | 300 | 500 |  | 0.15 | 0.12 |  |  |  | 析白吸附
|  | 宏德桥 | 单幅 | 1 | PC梁 | 上部结构 | 上部承重构件 | 28#板梁 | 5.1.1-11 梁桥裂缝 | 2 | 10 | 横向裂缝 | 路线编号 |  | 底板 | 底板，距0#台（0～10）m处，距左缘（0～1）m处，15条横向裂缝，L=（0.3～0.5）m，W=（0.15～0.12）mm（析白吸附） | 否 | 新增 | 15 | 多条描述 |  | 300 | 500 |  | 0.15 | 0.12 |  |  |  | 析白吸附
|  | 宏德桥 | 单幅 | 1 | PC梁 | 上部结构 | 上部承重构件 | 30#板梁 | 5.1.1-11 梁桥裂缝 | 2 | 10 | 横向裂缝 | 路线编号 |  | 底板 | 底板，距0#台（0～10）m处，距左缘（0～1）m处，17条横向裂缝，L=（0.3～0.5）m，W=（0.15～0.12）mm（析白吸附） | 否 | 新增 | 17 | 多条描述 |  | 300 | 500 |  | 0.15 | 0.12 |  |  |  | 析白吸附
|  | 宏德桥 | 单幅 | 1 | PC梁 | 上部结构 | 上部承重构件 | 31#板梁 | 5.1.1-11 梁桥裂缝 | 2 | 10 | 横向裂缝 | 路线编号 |  | 底板 | 底板，距0#台（0～10）m处，距左缘（0～1）m处，14条横向裂缝，L=（0.3～0.5）m，W=（0.15～0.12）mm（析白吸附） | 否 | 新增 | 14 | 多条描述 |  | 300 | 500 |  | 0.15 | 0.12 |  |  |  | 析白吸附
|  | 宏德桥 | 单幅 | 1 | PC梁 | 上部结构 | 上部承重构件 | 32#板梁 | 5.1.1-11 梁桥裂缝 | 2 | 10 | 横向裂缝 | 路线编号 |  | 底板 | 底板，距0#台（0～10）m处，距左缘（0～1）m处，16条横向裂缝，L=（0.3～0.5）m，W=（0.15～0.12）mm（析白吸附） | 否 | 新增 | 16 | 多条描述 |  | 300 | 500 |  | 0.15 | 0.12 |  |  |  | 析白吸附
|  | 宏德桥 | 单幅 | 1 | PC梁 | 上部结构 | 上部承重构件 | 33#板梁 | 5.1.1-11 梁桥裂缝 | 2 | 10 | 横向裂缝 | 路线编号 |  | 底板 | 底板，距0#台（0～10）m处，距左缘（0～1）m处，12条横向裂缝，L=（0.3～0.2）m，W=（0.15～0.12）mm（析白吸附） | 否 | 新增 | 12 | 多条描述 |  | 300 | 200 |  | 0.15 | 0.12 |  |  |  | 析白吸附
|  | 宏德桥 | 单幅 | 1 | PC梁 | 上部结构 | 上部承重构件 | 37#板梁 | 5.1.1-11 梁桥裂缝 | 2 | 10 | 横向裂缝 | 路线编号 |  | 底板 | 底板，距0#台（0～10）m处，距左缘（0～1）m处，3条横向裂缝，L=（0.3～0.2）m，W=（0.15～0.12）mm（析白吸附） | 否 | 新增 | 3 | 多条描述 |  | 300 | 200 |  | 0.15 | 0.12 |  |  |  | 析白吸附
|  | 宏德桥 | 单幅 | 1 | PC梁 | 上部结构 | 上部承重构件 | 40#板梁 | 5.1.1-11 梁桥裂缝 | 2 | 10 | 横向裂缝 | 路线编号 |  | 底板 | 底板，距0#台（0～10）m处，距左缘（0～1）m处，3条横向裂缝，L=（0.3～0.2）m，W=（0.15～0.12）mm（析白吸附） | 否 | 新增 | 3 | 多条描述 |  | 300 | 200 |  | 0.15 | 0.12 |  |  |  | 析白吸附
|  | 宏德桥 | 单幅 | 1 | PC梁 | 上部结构 | 上部承重构件 | 40#板梁 |  |  | 0 | 无明显病害 |  |  |  | 无明显病害 | 否 | 新增 | 1 | 单条描述
|  | 宏德桥 | 单幅 | 1 | PC梁 | 上部结构 | 上部承重构件 | 43#板梁 | 5.1.1-11 梁桥裂缝 | 2 | 10 | 横向裂缝 | 路线编号 |  | 底板 | 底板，距0#台（0～10）m处，距左缘（0～1）m处，2条横向裂缝，L=（0.3～0.4）m，W=（0.15～0.12）mm（析白吸附） | 否 | 新增 | 2 | 多条描述 |  | 300 | 400 |  | 0.15 | 0.12 |  |  |  | 析白吸附
|  | 宏德桥 | 单幅 | 1 | PC梁 | 上部结构 | 上部承重构件 | 44#板梁 | 5.1.1-11 梁桥裂缝 | 2 | 10 | 横向裂缝 | 路线编号 |  | 底板 | 底板，距0#台（0～10）m处，距左缘（0～1）m处，3条横向裂缝，L=（0.3～0.2）m，W=（0.15～0.12）mm（析白吸附） | 否 | 新增 | 3 | 多条描述 |  | 300 | 200 |  | 0.15 | 0.12 |  |  |  | 析白吸附
|  | 宏德桥 | 单幅 | 1 | PC梁 | 上部结构 | 上部一般构件 | 20#铰缝 |  |  | 0 | 无明显病害 |  |  |  | 无明显病害 | 否 | 新增 | 1 | 单条描述
|  | 宏德桥 | 单幅 | 1 | PC梁 | 上部结构 | 上部一般构件 | 32#铰缝 | 5.1.1-3 空洞、孔洞 | 2 | 15 | 渗水 | 路线编号 |  |  | 距0#台0m处，1处渗水，L=1000cm | 否 | 新增 | 1 | 单条描述 | 10000
|  | 宏德桥 | 单幅 | 1 | PC梁 | 上部结构 | 上部一般构件 | 33#铰缝 | 5.1.1-3 空洞、孔洞 | 2 | 15 | 渗水 | 路线编号 |  |  | 距0#台0m处，1处渗水，L=1000cm | 否 | 新增 | 1 | 单条描述 | 10000
|  | 宏德桥 | 单幅 | 1 | PC梁 | 上部结构 | 上部一般构件 | 40#铰缝 |  |  | 0 | 无明显病害 |  |  |  | 无明显病害 | 否 | 新增 | 1 | 单条描述
|  | 宏德桥 | 单幅 | 1 | PC梁 | 上部结构 | 上部一般构件 | 45#铰缝 | 5.1.1-3 空洞、孔洞 | 2 | 15 | 渗水 | 路线编号 |  |  | 距0#台0m处，1处渗水，L=1000cm | 否 | 新增 | 1 | 单条描述 | 10000
|  | 宏德桥 | 单幅 | 1 | PC梁 | 上部结构 | 上部一般构件 | 5#铰缝 | 5.1.1-3 空洞、孔洞 | 2 | 15 | 渗水 | 路线编号 |  |  | 距0#台0m处，1处渗水，L=1000cm | 否 | 新增 | 1 | 单条描述 | 10000
|  | 宏德桥 | 单幅 | 1 | PC梁 | 上部结构 | 上部一般构件 | 6#铰缝 | 5.1.1-3 空洞、孔洞 | 2 | 15 | 渗水 | 路线编号 |  |  | 距0#台0m处，1处渗水，L=1000cm | 否 | 新增 | 1 | 单条描述 | 10000
|  | 宏德桥 | 单幅 | 1 | PC梁 | 下部结构 | 支座 | 0#台18#支座 |  |  | 0 | 无明显病害 |  |  |  | 无明显病害 | 否 | 新增 | 1 | 单条描述
|  | 宏德桥 | 单幅 | 1 | PC梁 | 下部结构 | 支座 | 0#台78#支座 |  |  | 0 | 无明显病害 |  |  |  | 无明显病害 | 否 | 新增 | 1 | 单条描述
|  | 宏德桥 | 单幅 | 1 | PC梁 | 下部结构 | 支座 | 1#墩26#支座 |  |  | 0 | 无明显病害 |  |  |  | 无明显病害 | 否 | 新增 | 1 | 单条描述
|  | 宏德桥 | 单幅 | 1 | PC梁 | 下部结构 | 支座 | 1#墩91#支座 |  |  | 0 | 无明显病害 |  |  |  | 无明显病害 | 否 | 新增 | 1 | 单条描述
|  | 宏德桥 | 单幅 | 1 | PC梁 | 下部结构 | 墩身 | 1#墩8#立柱 |  |  | 0 | 无明显病害 |  |  |  | 无明显病害 | 否 | 新增 | 1 | 单条描述
|  | 宏德桥 | 单幅 | 1 | PC梁 | 下部结构 | 盖梁 | 1#墩盖梁 | 9.1.1-4 钢筋锈蚀 | 2 | 10 | 钢筋锈胀 | 路线编号 |  |  | 底面，距右缘0.5m处，距下缘0m处，3处钢筋锈胀，S=(15*2)cm² | 否 | 新增 | 3 | 单条描述 | 150 |  |  | 20
|  | 宏德桥 | 单幅 | 1 | PC梁 | 下部结构 | 盖梁 | 1#墩盖梁 | 9.1.1-4 钢筋锈蚀 | 2 | 10 | 钢筋锈胀 | 路线编号 |  |  | 大桩号侧面，距右缘2.2m处，距上缘0m处，2处钢筋锈胀，S=(15*3)cm² | 否 | 新增 | 2 | 单条描述 | 150 |  |  | 30
|  | 宏德桥 | 单幅 | 1 | PC梁 | 下部结构 | 盖梁 | 1#墩盖梁 | 9.1.1-4 钢筋锈蚀 | 2 | 10 | 钢筋锈胀 | 路线编号 |  |  | 底面，距左缘0.5m处，距下缘0m处，3处钢筋锈胀，S=(25*2)cm² | 否 | 新增 | 3 | 单条描述 | 250 |  |  | 20
|  | 宏德桥 | 单幅 | 1 | PC梁 | 下部结构 | 盖梁 | 1#墩盖梁 | 9.1.1-4 钢筋锈蚀 | 2 | 10 | 钢筋锈胀 | 路线编号 |  |  | 大桩号侧面，距右缘0.5m处，距下缘0m处，1处钢筋锈胀，S=(160*2)cm² | 否 | 新增 | 1 | 单条描述 | 1600 |  |  | 20
|  | 宏德桥 | 单幅 | 1 | PC梁 | 下部结构 | 盖梁 | 1#墩盖梁 | 9.1.1-4 钢筋锈蚀 | 2 | 10 | 钢筋锈胀 | 路线编号 |  |  | 大桩号侧面，距右缘0m处，距下缘0m处，1处钢筋锈胀，S=(20*2)cm² | 否 | 新增 | 1 | 单条描述 | 200 |  |  | 20
|  | 宏德桥 | 单幅 | 1 | PC梁 | 下部结构 | 盖梁 | 1#墩盖梁 |  |  | 0 | 无明显病害 |  |  |  | 水迹析白 | 否 | 新增 | 1 | 单条描述
|  | 宏德桥 | 单幅 | 1 | PC梁 | 下部结构 | 盖梁 | 1#墩盖梁 | 9.1.1-2 剥落、露筋 | 2 | 12 | 混凝土破损 | 混凝土剥离 |  |  | 大桩号侧面，距右缘7.3m处，距上缘0m处，1处混凝土破损，S=(25*15)cm² | 否 | 新增 | 1 | 单条描述 | 250 |  |  | 150
|  | 宏德桥 | 单幅 | 1 | PC梁 | 下部结构 | 盖梁 | 1#墩盖梁 | 9.1.1-2 剥落、露筋 | 2 | 12 | 混凝土破损 | 混凝土剥离 |  |  | 左侧面，距左缘0m处，1处混凝土破损，S=(10*5)cm² | 否 | 新增 | 1 | 单条描述 | 100 |  |  | 50
|  | 宏德桥 | 单幅 | 1 | PC梁 | 下部结构 | 盖梁 | 1#墩盖梁 | 9.1.1-2 剥落、露筋 | 2 | 12 | 混凝土破损 | 混凝土剥离 |  |  | 小桩号侧面，距右缘1m处，距下缘0m处，2处混凝土破损，S=(25*15)cm² | 否 | 新增 | 2 | 单条描述 | 250 |  |  | 150
|  | 宏德桥 | 单幅 | 1 | PC梁 | 下部结构 | 盖梁 | 1#墩盖梁 | 9.1.1-2 剥落、露筋 | 2 | 12 | 混凝土破损 | 混凝土剥离 |  |  | 右侧面，距右缘0m处，距上缘0m处，1处混凝土破损，S=(20*15)cm² | 否 | 新增 | 1 | 单条描述 | 200 |  |  | 150
|  | 宏德桥 | 单幅 | 1 | PC梁 | 下部结构 | 台帽 | 0#台台帽 | 9.2.2-3 台帽裂缝 | 2 | 8 | 斜向裂缝 | 路线编号 |  |  | 距右缘8.5m处，距上缘0m处，1条斜向裂缝，L=0.5m，W=0.25mm | 否 | 新增 | 1 | 单条描述 | 500 |  |  | 0.25
|  | 宏德桥 | 单幅 | 1 | PC梁 | 下部结构 | 台身 | 0#台台身 | 9.2.1-8 位移 | 2 | 40 | 桥台下沉 | 路线编号 |  |  | 距右缘10m处，距上缘0.5m处，桥台下沉下沉1cm | 否 | 新增 | 1 | 单条描述
|  | 宏德桥 | 单幅 | 1 | PC梁 | 下部结构 | 河床 | 河床 |  |  | 0 | 无明显病害 |  |  |  | 无明显病害 | 否 | 新增 | 1 | 单条描述
|  | 宏德桥 | 单幅 | 1 | PC梁 | 桥面系 | 桥面铺装 | 桥面铺装 | 10.1.1-4 裂缝（龟裂、块裂、纵向裂缝、横向裂缝等） | 2 | 5 | 横向裂缝 |  |  |  | 距0#台（9～13）m处，距左缘（0～0）m处，3条横向裂缝，L=（5～40）m，W=（0.1～0.1）mm | 否 | 新增 | 3 | 多条描述 |  | 5000 | 40000 |  | 0.1 | 0.1
|  | 宏德桥 | 单幅 | 1 | PC梁 | 桥面系 | 伸缩缝装置 | 0#墩伸缩缝 | 10.2.1-2 锚固区缺陷 | 2 | 15 | 混凝土破损 |  |  |  | 距左缘（0～40）m处，5处混凝土破损，均S=(10*10)cm² | 否 | 新增 | 5 | 多条描述 | 100 |  |  | 100
|  | 宏德桥 | 单幅 | 1 | PC梁 | 桥面系 | 伸缩缝装置 | 0#墩伸缩缝 | 10.2.1-2 锚固区缺陷 | 2 | 0 | 混凝土开裂 |  |  |  | 距左缘（0～30）m处，10条混凝土开裂，L=（0.2～0.25）m，W=（0.1～0.1）mm | 否 | 新增 | 10 | 多条描述 |  | 200 | 250 |  | 0.1 | 0.1
|  | 宏德桥 | 单幅 | 1 | PC梁 | 桥面系 | 伸缩缝装置 | 0#墩伸缩缝 | 10.2.1-2 锚固区缺陷 | 2 | 0 | 混凝土开裂 |  |  |  | 距左缘（0～30）m处，10条混凝土开裂，L=（0.2～0.25）m，W=（0.1～0.1）mm | 否 | 新增 | 10 | 多条描述 |  | 200 | 250 |  | 0.1 | 0.1
|  | 宏德桥 | 单幅 | 1 | PC梁 | 桥面系 | 伸缩缝装置 | 0#墩伸缩缝 | 10.2.1-4 失效 |  | 5 | 槽口堵塞 |  |  |  | 槽口堵塞 | 否 | 新增 | 1 | 单条描述
|  | 宏德桥 | 单幅 | 1 | PC梁 | 桥面系 | 人行道 | 1#人行道 | 10.3.1-1 破损 | 2 | 15 | 裂缝 |  |  |  | 距0#台（0～20）m处，10条裂缝，L=（0.1～0.2）m，W=（0.1～0.1）mm | 否 | 新增 | 10 | 多条描述 |  | 100 | 200 |  | 0.1 | 0.1
|  | 宏德桥 | 单幅 | 1 | PC梁 | 桥面系 | 人行道 | 2#人行道 | 10.3.1-1 破损 | 2 | 15 | 道板破损 |  |  |  | 距0#台（0～20）m处，10处道板破损，均S=(5*2)cm² | 否 | 新增 | 10 | 多条描述 | 50 |  |  | 20
|  | 宏德桥 | 单幅 | 1 | PC梁 | 桥面系 | 人行道 | 2#人行道 | 10.3.1-1 破损 | 2 | 15 | 道板破损 |  |  |  | 距0#台（0～20）m处，10处道板破损，均S=(5*2)cm² | 否 | 新增 | 10 | 多条描述 | 50 |  |  | 20
|  | 宏德桥 | 单幅 | 1 | PC梁 | 桥面系 | 人行道 | 2#人行道 | 10.3.1-1 破损 | 2 | 15 | 裂缝 |  |  |  | 距0#台（0～20）m处，10条裂缝，L=（0.1～0.2）m，W=（0.1～0.1）mm | 否 | 新增 | 10 | 多条描述 |  | 100 | 200 |  | 0.1 | 0.1
|  | 宏德桥 | 单幅 | 1 | PC梁 | 桥面系 | 栏杆、护栏 | 1#栏杆 |  |  | 0 | 无明显病害 |  |  |  | 无明显病害 | 否 | 新增 | 1 | 单条描述
|  | 宏德桥 | 单幅 | 1 | PC梁 | 桥面系 | 栏杆、护栏 | 2#栏杆 |  |  | 0 | 无明显病害 |  |  |  | 无明显病害 | 否 | 新增 | 1 | 单条描述
|  | 宏德桥 | 单幅 | 1 | PC梁 | 桥面系 | 栏杆、护栏 | 3#栏杆 |  |  | 0 | 无明显病害 |  |  |  | 无明显病害 | 否 | 新增 | 1 | 单条描述
|  | 宏德桥 | 单幅 | 1 | PC梁 | 桥面系 | 栏杆、护栏 | 4#栏杆 | 10.4.1-2 破损 |  | 10 | 变形错位 |  |  |  | 1处变形错位，L=cm | 否 | 新增 | 1 | 单条描述
|  | 宏德桥 | 单幅 | 1 | PC梁 | 桥面系 | 栏杆、护栏 | 2#护栏 |  |  | 0 | 无明显病害 |  |  |  | 无明显病害 | 否 | 新增 | 1 | 单条描述
|  | 宏德桥 | 单幅 | 1 | PC梁 | 桥面系 | 栏杆、护栏 | 2#护栏 |  |  | 0 | 无明显病害 |  |  |  | 无明显病害 | 否 | 新增 | 1 | 单条描述
|  | 宏德桥 | 单幅 | 2 | 预制空心板 | 上部结构 | 上部承重构件 | 1#板梁 | 5.1.1-5 钢筋锈蚀 | 2 | 20 | 钢筋锈胀 |  |  | 右侧翼缘板 | 右侧翼缘板，距1#墩（0～10）m处，距右缘（0～0.5）m处，15处钢筋锈胀，均S=(7*1)cm² | 否 | 新增 | 15 | 多条描述 | 70 |  |  | 10
|  | 宏德桥 | 单幅 | 2 | 预制空心板 | 上部结构 | 上部承重构件 | 12#板梁 | 5.1.1-11 梁桥裂缝 | 2 | 10 | 横向裂缝 |  |  | 底板 | 底板，距1#墩（0～10）m处，距左缘（0～1）m处，3条横向裂缝，L=（0.5～0.6）m，W=（0.15～0.12）mm（析白吸附） | 否 | 新增 | 3 | 多条描述 |  | 500 | 600 |  | 0.15 | 0.12 |  |  |  | 析白吸附
|  | 宏德桥 | 单幅 | 2 | 预制空心板 | 上部结构 | 上部承重构件 | 13#板梁 | 5.1.1-11 梁桥裂缝 | 2 | 10 | 横向裂缝 |  |  | 底板 | 底板，距1#墩（0～10）m处，距左缘（0～1）m处，5条横向裂缝，L=（0.5～0.6）m，W=（0.15～0.12）mm（析白吸附） | 否 | 新增 | 5 | 多条描述 |  | 500 | 600 |  | 0.15 | 0.12 |  |  |  | 析白吸附
|  | 宏德桥 | 单幅 | 2 | 预制空心板 | 上部结构 | 上部承重构件 | 16#板梁 | 5.1.1-11 梁桥裂缝 | 2 | 10 | 横向裂缝 |  |  | 底板 | 底板，距1#墩（0～10）m处，距左缘（0～1）m处，4条横向裂缝，L=（0.5～0.6）m，W=（0.15～0.12）mm（析白吸附） | 否 | 新增 | 4 | 多条描述 |  | 500 | 600 |  | 0.15 | 0.12 |  |  |  | 析白吸附
|  | 宏德桥 | 单幅 | 2 | 预制空心板 | 上部结构 | 上部承重构件 | 17#板梁 | 5.1.1-11 梁桥裂缝 | 2 | 10 | 横向裂缝 |  |  | 底板 | 底板，距1#墩（0～10）m处，距左缘（0～1）m处，3条横向裂缝，L=（0.5～0.6）m，W=（0.15～0.12）mm（析白吸附） | 否 | 新增 | 3 | 多条描述 |  | 500 | 600 |  | 0.15 | 0.12 |  |  |  | 析白吸附
|  | 宏德桥 | 单幅 | 2 | 预制空心板 | 上部结构 | 上部承重构件 | 18#板梁 | 5.1.1-11 梁桥裂缝 | 2 | 10 | 横向裂缝 |  |  | 底板 | 底板，距1#墩（0～10）m处，距左缘（0～1）m处，6条横向裂缝，L=（0.5～0.6）m，W=（0.15～0.12）mm（析白吸附） | 否 | 新增 | 6 | 多条描述 |  | 500 | 600 |  | 0.15 | 0.12 |  |  |  | 析白吸附
|  | 宏德桥 | 单幅 | 2 | 预制空心板 | 上部结构 | 上部承重构件 | 19#板梁 | 5.1.1-11 梁桥裂缝 | 2 | 10 | 横向裂缝 |  |  | 底板 | 底板，距1#墩（0～10）m处，距左缘（0～1）m处，2条横向裂缝，L=（0.5～0.6）m，W=（0.15～0.12）mm（析白吸附） | 否 | 新增 | 2 | 多条描述 |  | 500 | 600 |  | 0.15 | 0.12 |  |  |  | 析白吸附
|  | 宏德桥 | 单幅 | 2 | 预制空心板 | 上部结构 | 上部承重构件 | 21#板梁 | 5.1.1-11 梁桥裂缝 | 2 | 10 | 横向裂缝 |  |  | 底板 | 底板，距1#墩（0～10）m处，距左缘（0～1）m处，2条横向裂缝，L=（0.5～0.6）m，W=（0.15～0.12）mm（析白吸附） | 否 | 新增 | 2 | 多条描述 |  | 500 | 600 |  | 0.15 | 0.12 |  |  |  | 析白吸附
|  | 宏德桥 | 单幅 | 2 | 预制空心板 | 上部结构 | 上部承重构件 | 22#板梁 |  |  | 0 | 无明显病害 |  |  |  | 无明显病害 | 否 | 新增 | 1 | 单条描述
|  | 宏德桥 | 单幅 | 2 | 预制空心板 | 上部结构 | 上部承重构件 | 23#板梁 | 5.1.1-11 梁桥裂缝 | 2 | 10 | 横向裂缝 |  |  | 底板 | 底板，距1#墩（0～10）m处，距左缘（0～1）m处，2条横向裂缝，L=（0.5～0.6）m，W=（0.15～0.12）mm（析白吸附） | 否 | 新增 | 2 | 多条描述 |  | 500 | 600 |  | 0.15 | 0.12 |  |  |  | 析白吸附
|  | 宏德桥 | 单幅 | 2 | 预制空心板 | 上部结构 | 上部承重构件 | 25#板梁 | 5.1.1-11 梁桥裂缝 | 2 | 10 | 横向裂缝 |  |  | 底板 | 底板，距1#墩（0～10）m处，距左缘（0～1）m处，2条横向裂缝，L=（0.5～0.6）m，W=（0.15～0.12）mm（析白吸附） | 否 | 新增 | 2 | 多条描述 |  | 500 | 600 |  | 0.15 | 0.12 |  |  |  | 析白吸附
|  | 宏德桥 | 单幅 | 2 | 预制空心板 | 上部结构 | 上部承重构件 | 26#板梁 | 5.1.1-11 梁桥裂缝 | 2 | 10 | 横向裂缝 |  |  | 底板 | 底板，距1#墩（0～10）m处，距左缘（0～1）m处，2条横向裂缝，L=（0.5～0.6）m，W=（0.15～0.12）mm（析白吸附） | 否 | 新增 | 2 | 多条描述 |  | 500 | 600 |  | 0.15 | 0.12 |  |  |  | 析白吸附
|  | 宏德桥 | 单幅 | 2 | 预制空心板 | 上部结构 | 上部承重构件 | 29#板梁 | 5.1.1-11 梁桥裂缝 | 2 | 10 | 横向裂缝 |  |  | 底板 | 底板，距1#墩（0～10）m处，距左缘（0～1）m处，18条横向裂缝，L=（0.5～0.6）m，W=（0.15～0.12）mm（析白吸附） | 否 | 新增 | 18 | 多条描述 |  | 500 | 600 |  | 0.15 | 0.12 |  |  |  | 析白吸附
|  | 宏德桥 | 单幅 | 2 | 预制空心板 | 上部结构 | 上部承重构件 | 30#板梁 | 5.1.1-11 梁桥裂缝 | 2 | 10 | 横向裂缝 |  |  | 底板 | 底板，距1#墩（0～10）m处，距左缘（0～1）m处，13条横向裂缝，L=（0.5～0.6）m，W=（0.15～0.12）mm（析白吸附） | 否 | 新增 | 13 | 多条描述 |  | 500 | 600 |  | 0.15 | 0.12 |  |  |  | 析白吸附
|  | 宏德桥 | 单幅 | 2 | 预制空心板 | 上部结构 | 上部承重构件 | 31#板梁 | 5.1.1-11 梁桥裂缝 | 2 | 10 | 横向裂缝 |  |  | 底板 | 底板，距1#墩（0～10）m处，距左缘（0～1）m处，5条横向裂缝，L=（0.5～0.6）m，W=（0.15～0.12）mm（析白吸附） | 否 | 新增 | 5 | 多条描述 |  | 500 | 600 |  | 0.15 | 0.12 |  |  |  | 析白吸附
|  | 宏德桥 | 单幅 | 2 | 预制空心板 | 上部结构 | 上部承重构件 | 33#板梁 | 5.1.1-11 梁桥裂缝 | 2 | 10 | 横向裂缝 |  |  | 底板 | 底板，距1#墩（0～10）m处，距左缘（0～1）m处，4条横向裂缝，L=（0.5～0.3）m，W=（0.15～0.12）mm（析白吸附） | 否 | 新增 | 4 | 多条描述 |  | 500 | 300 |  | 0.15 | 0.12 |  |  |  | 析白吸附
|  | 宏德桥 | 单幅 | 2 | 预制空心板 | 上部结构 | 上部承重构件 | 35#板梁 | 5.1.1-11 梁桥裂缝 | 2 | 10 | 横向裂缝 |  |  | 底板 | 底板，距1#墩（0～10）m处，距左缘（0～1）m处，3条横向裂缝，L=（0.5～0.3）m，W=（0.15～0.12）mm（析白吸附） | 否 | 新增 | 3 | 多条描述 |  | 500 | 300 |  | 0.15 | 0.12 |  |  |  | 析白吸附
|  | 宏德桥 | 单幅 | 2 | 预制空心板 | 上部结构 | 上部承重构件 | 37#板梁 | 5.1.1-11 梁桥裂缝 | 2 | 10 | 横向裂缝 |  |  | 底板 | 底板，距1#墩（0～10）m处，距左缘（0～1）m处，2条横向裂缝，L=（0.5～0.6）m，W=（0.15～0.12）mm（析白吸附） | 否 | 新增 | 2 | 多条描述 |  | 500 | 600 |  | 0.15 | 0.12 |  |  |  | 析白吸附
|  | 宏德桥 | 单幅 | 2 | 预制空心板 | 上部结构 | 上部承重构件 | 38#板梁 | 5.1.1-11 梁桥裂缝 | 2 | 10 | 横向裂缝 |  |  | 底板 | 底板，距1#墩（0～10）m处，距左缘（0～1）m处，2条横向裂缝，L=（0.5～0.6）m，W=（0.15～0.12）mm（析白吸附） | 否 | 新增 | 2 | 多条描述 |  | 500 | 600 |  | 0.15 | 0.12 |  |  |  | 析白吸附
|  | 宏德桥 | 单幅 | 2 | 预制空心板 | 上部结构 | 上部承重构件 | 42#板梁 | 5.1.1-11 梁桥裂缝 | 2 | 10 | 横向裂缝 |  |  | 底板 | 底板，距1#墩（0～10）m处，距左缘（0～1）m处，3条横向裂缝，L=（0.5～0.4）m，W=（0.15～0.12）mm（析白吸附） | 否 | 新增 | 3 | 多条描述 |  | 500 | 400 |  | 0.15 | 0.12 |  |  |  | 析白吸附
|  | 宏德桥 | 单幅 | 2 | 预制空心板 | 上部结构 | 上部承重构件 | 43#板梁 |  |  | 0 | 无明显病害 |  |  |  | 无明显病害 | 否 | 新增 | 1 | 单条描述
|  | 宏德桥 | 单幅 | 2 | 预制空心板 | 上部结构 | 上部承重构件 | 46#板梁 | 5.1.1-11 梁桥裂缝 | 2 | 10 | 横向裂缝 |  |  | 底板 | 底板，距1#墩（0～10）m处，距左缘（0～1）m处，2条横向裂缝，L=（0.5～0.6）m，W=（0.15～0.12）mm（析白吸附） | 否 | 新增 | 2 | 多条描述 |  | 500 | 600 |  | 0.15 | 0.12 |  |  |  | 析白吸附
|  | 宏德桥 | 单幅 | 2 | 预制空心板 | 上部结构 | 上部承重构件 | 48#板梁 | 5.1.1-11 梁桥裂缝 | 2 | 10 | 横向裂缝 |  |  | 底板 | 底板，距1#墩（0～10）m处，距左缘（0～1）m处，13条横向裂缝，L=（0.5～0.6）m，W=（0.15～0.12）mm（析白吸附） | 否 | 新增 | 13 | 多条描述 |  | 500 | 600 |  | 0.15 | 0.12 |  |  |  | 析白吸附
|  | 宏德桥 | 单幅 | 2 | 预制空心板 | 上部结构 | 上部一般构件 | 24#铰缝 |  |  | 0 | 无明显病害 |  |  |  | 无明显病害 | 否 | 新增 | 1 | 单条描述
|  | 宏德桥 | 单幅 | 2 | 预制空心板 | 上部结构 | 上部一般构件 | 37#铰缝 |  |  | 0 | 无明显病害 |  |  |  | 无明显病害 | 否 | 新增 | 1 | 单条描述
|  | 宏德桥 | 单幅 | 2 | 预制空心板 | 上部结构 | 上部一般构件 | 45#铰缝 | 5.1.1-3 空洞、孔洞 | 2 | 15 | 渗水 |  |  |  | 距1#墩0m处，1处渗水，L=1000cm | 否 | 新增 | 1 | 单条描述 | 10000
|  | 宏德桥 | 单幅 | 2 | 预制空心板 | 上部结构 | 上部一般构件 | 48#铰缝 | 5.1.1-3 空洞、孔洞 | 2 | 15 | 渗水 |  |  |  | 距1#墩0m处，1处渗水，L=1000cm | 否 | 新增 | 1 | 单条描述 | 10000
|  | 宏德桥 | 单幅 | 2 | 预制空心板 | 上部结构 | 上部一般构件 | 5#铰缝 | 5.1.1-3 空洞、孔洞 | 2 | 15 | 渗水 |  |  |  | 距1#墩0m处，1处渗水，L=1000cm | 否 | 新增 | 1 | 单条描述 | 10000
|  | 宏德桥 | 单幅 | 2 | 预制空心板 | 上部结构 | 上部一般构件 | 6#铰缝 | 5.1.1-3 空洞、孔洞 | 2 | 15 | 渗水 |  |  |  | 距1#墩0m处，1处渗水，L=500cm | 否 | 新增 | 1 | 单条描述 | 5000
|  | 宏德桥 | 单幅 | 2 | 预制空心板 | 上部结构 | 上部一般构件 | 8#铰缝 | 5.1.1-3 空洞、孔洞 | 2 | 15 | 渗水 |  |  |  | 距2#台0m处，1处渗水，L=300cm | 否 | 新增 | 1 | 单条描述 | 3000
|  | 宏德桥 | 单幅 | 2 | 预制空心板 | 上部结构 | 支座 | 1#墩20#支座 |  |  | 0 | 无明显病害 |  |  |  | 无明显病害 | 否 | 新增 | 1 | 单条描述
|  | 宏德桥 | 单幅 | 2 | 预制空心板 | 上部结构 | 支座 | 1#墩91#支座 |  |  | 0 | 无明显病害 |  |  |  | 无明显病害 | 否 | 新增 | 1 | 单条描述
|  | 宏德桥 | 单幅 | 2 | 预制空心板 | 上部结构 | 支座 | 2#台20#支座 |  |  | 0 | 无明显病害 |  |  |  | 无明显病害 | 否 | 新增 | 1 | 单条描述
|  | 宏德桥 | 单幅 | 2 | 预制空心板 | 上部结构 | 支座 | 2#台89#支座 |  |  | 0 | 无明显病害 |  |  |  | 无明显病害 | 否 | 新增 | 1 | 单条描述
|  | 宏德桥 | 单幅 | 2 | 预制空心板 | 下部结构 | 桥台 | 2#台台帽 | 9.2.2-1 台帽破损 | 2 | 10 | 钢筋锈胀 |  |  |  | 距右缘6.3m处，距上缘0.2m处，1处钢筋锈胀，S=(25*2)cm² | 否 | 新增 | 1 | 单条描述 | 250 |  |  | 20
|  | 宏德桥 | 单幅 | 2 | 预制空心板 | 下部结构 | 桥台 | 2#台台帽 |  |  | 0 | 水迹 |  |  |  | 水迹 | 否 | 新增 | 1 | 单条描述
|  | 宏德桥 | 单幅 | 2 | 预制空心板 | 下部结构 | 桥台 | 2#台台身 |  |  | 0 | 无明显病害 |  |  |  | 无明显病害 | 否 | 新增 | 1 | 单条描述
|  | 宏德桥 | 单幅 | 2 | 预制空心板 | 桥面系 | 伸缩缝装置 | 2#墩伸缩缝 | 10.2.1-2 锚固区缺陷 |  | 0 | 混凝土开裂 |  |  |  | 距左缘（0～40）m处，1条混凝土开裂，L=（～）m，W=（～）mm | 否 | 新增 | 1 | 多条描述
|  | 官岭南桥 | 单幅 | 1 | PC梁 | 上部结构 | 上部一般构件 | 1#铰缝 | 5.1.1-3 空洞、孔洞 | 2 | 15 | 渗水 | 路线编号 |  |  | 1处渗水，L=cm（1 2） | 否 | 新增 | 1 | 单条描述 | [9 empty] | 1 2
|  | 官岭南桥 | 单幅 | 1 | PC梁 | 上部结构 | 上部一般构件 | 17#铰缝 | 5.1.1-3 空洞、孔洞 | 2 | 15 | 渗水 | 路线编号 |  |  | 1处渗水，L=cm（17 16 15） | 否 | 新增 | 1 | 单条描述 | [9 empty] | 17 16 15
|  | 官岭南桥 | 单幅 | 1 | PC梁 | 下部结构 | 支座 | 0#台1#支座 | 5.3.1-1 板式支座老化变质、开裂 | 2 | 40 | 老化开裂 | 橡胶支座变形 |  |  | 老化开裂中度 | 否 | 新增 | 1 | 单条描述
|  | 官岭南桥 | 单幅 | 1 | PC梁 | 下部结构 | 支座 | 0#台10#支座 | 5.3.1-1 板式支座老化变质、开裂 | 2 | 40 | 老化开裂 | 橡胶支座变形 |  |  | 老化开裂中度 | 否 | 新增 | 1 | 单条描述
|  | 官岭南桥 | 单幅 | 1 | PC梁 | 下部结构 | 支座 | 0#台11#支座 | 5.3.1-1 板式支座老化变质、开裂 | 2 | 40 | 老化开裂 | 橡胶支座变形 |  |  | 老化开裂中度 | 否 | 新增 | 1 | 单条描述
|  | 官岭南桥 | 单幅 | 1 | PC梁 | 下部结构 | 支座 | 0#台12#支座 | 5.3.1-1 板式支座老化变质、开裂 | 2 | 40 | 老化开裂 | 橡胶支座变形 |  |  | 老化开裂中度 | 否 | 新增 | 1 | 单条描述
|  | 官岭南桥 | 单幅 | 1 | PC梁 | 下部结构 | 支座 | 0#台13#支座 | 5.3.1-1 板式支座老化变质、开裂 | 2 | 40 | 老化开裂 | 橡胶支座变形 |  |  | 老化开裂中度 | 否 | 新增 | 1 | 单条描述
|  | 官岭南桥 | 单幅 | 1 | PC梁 | 下部结构 | 支座 | 0#台14#支座 | 5.3.1-1 板式支座老化变质、开裂 | 2 | 40 | 老化开裂 | 橡胶支座变形 |  |  | 老化开裂中度 | 否 | 新增 | 1 | 单条描述
|  | 官岭南桥 | 单幅 | 1 | PC梁 | 下部结构 | 支座 | 0#台15#支座 | 5.3.1-1 板式支座老化变质、开裂 | 2 | 40 | 老化开裂 | 橡胶支座变形 |  |  | 老化开裂中度 | 否 | 新增 | 1 | 单条描述
|  | 官岭南桥 | 单幅 | 1 | PC梁 | 下部结构 | 支座 | 0#台16#支座 | 5.3.1-1 板式支座老化变质、开裂 | 2 | 40 | 老化开裂 | 橡胶支座变形 |  |  | 老化开裂中度 | 否 | 新增 | 1 | 单条描述
|  | 官岭南桥 | 单幅 | 1 | PC梁 | 下部结构 | 支座 | 0#台17#支座 | 5.3.1-1 板式支座老化变质、开裂 | 2 | 40 | 老化开裂 | 橡胶支座变形 |  |  | 老化开裂中度 | 否 | 新增 | 1 | 单条描述
|  | 官岭南桥 | 单幅 | 1 | PC梁 | 下部结构 | 支座 | 0#台18#支座 | 5.3.1-1 板式支座老化变质、开裂 | 2 | 40 | 老化开裂 | 橡胶支座变形 |  |  | 老化开裂中度 | 否 | 新增 | 1 | 单条描述
|  | 官岭南桥 | 单幅 | 1 | PC梁 | 下部结构 | 支座 | 0#台19#支座 | 5.3.1-1 板式支座老化变质、开裂 | 2 | 40 | 老化开裂 | 橡胶支座变形 |  |  | 老化开裂中度 | 否 | 新增 | 1 | 单条描述
|  | 官岭南桥 | 单幅 | 1 | PC梁 | 下部结构 | 支座 | 0#台2#支座 |  |  | 0 | 无明显病害 |  |  |  | 杂物包裹 | 否 | 新增 | 1 | 单条描述
|  | 官岭南桥 | 单幅 | 1 | PC梁 | 下部结构 | 支座 | 0#台20#支座 | 5.3.1-1 板式支座老化变质、开裂 | 2 | 40 | 老化开裂 | 橡胶支座变形 |  |  | 老化开裂中度 | 否 | 新增 | 1 | 单条描述
|  | 官岭南桥 | 单幅 | 1 | PC梁 | 下部结构 | 支座 | 0#台21#支座 | 5.3.1-1 板式支座老化变质、开裂 | 2 | 40 | 老化开裂 | 橡胶支座变形 |  |  | 老化开裂中度 | 否 | 新增 | 1 | 单条描述
|  | 官岭南桥 | 单幅 | 1 | PC梁 | 下部结构 | 支座 | 0#台22#支座 | 5.3.1-1 板式支座老化变质、开裂 | 2 | 40 | 老化开裂 | 橡胶支座变形 |  |  | 老化开裂中度 | 否 | 新增 | 1 | 单条描述
|  | 官岭南桥 | 单幅 | 1 | PC梁 | 下部结构 | 支座 | 0#台23#支座 | 5.3.1-1 板式支座老化变质、开裂 | 2 | 40 | 老化开裂 | 橡胶支座变形 |  |  | 老化开裂中度 | 否 | 新增 | 1 | 单条描述
|  | 官岭南桥 | 单幅 | 1 | PC梁 | 下部结构 | 支座 | 0#台24#支座 | 5.3.1-1 板式支座老化变质、开裂 | 2 | 40 | 老化开裂 | 橡胶支座变形 |  |  | 老化开裂中度 | 否 | 新增 | 1 | 单条描述
|  | 官岭南桥 | 单幅 | 1 | PC梁 | 下部结构 | 支座 | 0#台25#支座 | 5.3.1-1 板式支座老化变质、开裂 | 2 | 40 | 老化开裂 | 橡胶支座变形 |  |  | 老化开裂中度 | 否 | 新增 | 1 | 单条描述
|  | 官岭南桥 | 单幅 | 1 | PC梁 | 下部结构 | 支座 | 0#台26#支座 | 5.3.1-1 板式支座老化变质、开裂 | 2 | 40 | 老化开裂 | 橡胶支座变形 |  |  | 老化开裂中度 | 否 | 新增 | 1 | 单条描述
|  | 官岭南桥 | 单幅 | 1 | PC梁 | 下部结构 | 支座 | 0#台27#支座 | 5.3.1-1 板式支座老化变质、开裂 | 2 | 40 | 老化开裂 | 橡胶支座变形 |  |  | 老化开裂中度 | 否 | 新增 | 1 | 单条描述
|  | 官岭南桥 | 单幅 | 1 | PC梁 | 下部结构 | 支座 | 0#台28#支座 | 5.3.1-1 板式支座老化变质、开裂 | 2 | 40 | 老化开裂 | 橡胶支座变形 |  |  | 老化开裂中度 | 否 | 新增 | 1 | 单条描述
|  | 官岭南桥 | 单幅 | 1 | PC梁 | 下部结构 | 支座 | 0#台29#支座 | 5.3.1-1 板式支座老化变质、开裂 | 2 | 40 | 老化开裂 | 橡胶支座变形 |  |  | 老化开裂中度 | 否 | 新增 | 1 | 单条描述
|  | 官岭南桥 | 单幅 | 1 | PC梁 | 下部结构 | 支座 | 0#台3#支座 | 5.3.1-1 板式支座老化变质、开裂 | 2 | 40 | 老化开裂 | 橡胶支座变形 |  |  | 老化开裂中度 | 否 | 新增 | 1 | 单条描述
|  | 官岭南桥 | 单幅 | 1 | PC梁 | 下部结构 | 支座 | 0#台30#支座 | 5.3.1-1 板式支座老化变质、开裂 | 2 | 40 | 老化开裂 | 橡胶支座变形 |  |  | 老化开裂中度 | 否 | 新增 | 1 | 单条描述
|  | 官岭南桥 | 单幅 | 1 | PC梁 | 下部结构 | 支座 | 0#台31#支座 |  |  | 0 | 无明显病害 |  |  |  | 无明显病害 | 否 | 新增 | 1 | 单条描述
|  | 官岭南桥 | 单幅 | 1 | PC梁 | 下部结构 | 支座 | 0#台32#支座 |  |  | 0 | 无明显病害 |  |  |  | 无明显病害 | 否 | 新增 | 1 | 单条描述
|  | 官岭南桥 | 单幅 | 1 | PC梁 | 下部结构 | 支座 | 0#台33#支座 |  |  | 0 | 无明显病害 |  |  |  | 无明显病害 | 否 | 新增 | 1 | 单条描述
|  | 官岭南桥 | 单幅 | 1 | PC梁 | 下部结构 | 支座 | 0#台34#支座 |  |  | 0 | 无明显病害 |  |  |  | 无明显病害 | 否 | 新增 | 1 | 单条描述
|  | 官岭南桥 | 单幅 | 1 | PC梁 | 下部结构 | 支座 | 0#台35#支座 |  |  | 0 | 无明显病害 |  |  |  | 无明显病害 | 否 | 新增 | 1 | 单条描述
|  | 官岭南桥 | 单幅 | 1 | PC梁 | 下部结构 | 支座 | 0#台36#支座 |  |  | 0 | 无明显病害 |  |  |  | 杂物包裹 | 否 | 新增 | 1 | 单条描述
|  | 官岭南桥 | 单幅 | 1 | PC梁 | 下部结构 | 支座 | 0#台4#支座 | 5.3.1-1 板式支座老化变质、开裂 | 2 | 40 | 老化开裂 | 橡胶支座变形 |  |  | 老化开裂中度 | 否 | 新增 | 1 | 单条描述
|  | 官岭南桥 | 单幅 | 1 | PC梁 | 下部结构 | 支座 | 0#台5#支座 | 5.3.1-1 板式支座老化变质、开裂 | 2 | 40 | 老化开裂 | 橡胶支座变形 |  |  | 老化开裂中度 | 否 | 新增 | 1 | 单条描述
|  | 官岭南桥 | 单幅 | 1 | PC梁 | 下部结构 | 支座 | 0#台6#支座 | 5.3.1-1 板式支座老化变质、开裂 | 2 | 40 | 老化开裂 | 橡胶支座变形 |  |  | 老化开裂中度 | 否 | 新增 | 1 | 单条描述
|  | 官岭南桥 | 单幅 | 1 | PC梁 | 下部结构 | 支座 | 0#台7#支座 | 5.3.1-1 板式支座老化变质、开裂 | 2 | 40 | 老化开裂 | 橡胶支座变形 |  |  | 老化开裂中度 | 否 | 新增 | 1 | 单条描述
|  | 官岭南桥 | 单幅 | 1 | PC梁 | 下部结构 | 支座 | 0#台8#支座 | 5.3.1-1 板式支座老化变质、开裂 | 2 | 40 | 老化开裂 | 橡胶支座变形 |  |  | 老化开裂中度 | 否 | 新增 | 1 | 单条描述
|  | 官岭南桥 | 单幅 | 1 | PC梁 | 下部结构 | 支座 | 0#台9#支座 | 5.3.1-1 板式支座老化变质、开裂 | 2 | 40 | 老化开裂 | 橡胶支座变形 |  |  | 老化开裂中度 | 否 | 新增 | 1 | 单条描述
|  | 官岭南桥 | 单幅 | 1 | PC梁 | 下部结构 | 支座 | 1#墩1#支座 | 5.3.1-1 板式支座老化变质、开裂 | 2 | 40 | 老化开裂 | 橡胶支座变形 |  |  | 老化开裂中度 | 否 | 新增 | 1 | 单条描述
|  | 官岭南桥 | 单幅 | 1 | PC梁 | 下部结构 | 支座 | 1#墩10#支座 | 5.3.1-1 板式支座老化变质、开裂 | 2 | 40 | 老化开裂 | 橡胶支座变形 |  |  | 老化开裂中度 | 否 | 新增 | 1 | 单条描述
|  | 官岭南桥 | 单幅 | 1 | PC梁 | 下部结构 | 支座 | 1#墩11#支座 | 5.3.1-1 板式支座老化变质、开裂 | 2 | 40 | 老化开裂 | 橡胶支座变形 |  |  | 老化开裂中度 | 否 | 新增 | 1 | 单条描述
|  | 官岭南桥 | 单幅 | 1 | PC梁 | 下部结构 | 支座 | 1#墩12#支座 |  |  | 0 | 无明显病害 |  |  |  | 无明显病害 | 否 | 新增 | 1 | 单条描述
|  | 官岭南桥 | 单幅 | 1 | PC梁 | 下部结构 | 支座 | 1#墩13#支座 | 5.3.1-1 板式支座老化变质、开裂 | 2 | 40 | 老化开裂 | 橡胶支座变形 |  |  | 老化开裂中度 | 否 | 新增 | 1 | 单条描述
|  | 官岭南桥 | 单幅 | 1 | PC梁 | 下部结构 | 支座 | 1#墩14#支座 |  |  | 0 | 无明显病害 |  |  |  | 杂物包裹 | 否 | 新增 | 1 | 单条描述
|  | 官岭南桥 | 单幅 | 1 | PC梁 | 下部结构 | 支座 | 1#墩15#支座 | 5.3.1-1 板式支座老化变质、开裂 | 2 | 40 | 老化开裂 | 橡胶支座变形 |  |  | 老化开裂中度 | 否 | 新增 | 1 | 单条描述
|  | 官岭南桥 | 单幅 | 1 | PC梁 | 下部结构 | 支座 | 1#墩16#支座 | 5.3.1-1 板式支座老化变质、开裂 | 2 | 40 | 老化开裂 | 橡胶支座变形 |  |  | 老化开裂中度 | 否 | 新增 | 1 | 单条描述
|  | 官岭南桥 | 单幅 | 1 | PC梁 | 下部结构 | 支座 | 1#墩17#支座 |  |  | 0 | 无明显病害 |  |  |  | 无明显病害 | 否 | 新增 | 1 | 单条描述
|  | 官岭南桥 | 单幅 | 1 | PC梁 | 下部结构 | 支座 | 1#墩18#支座 |  |  | 0 | 无明显病害 |  |  |  | 无明显病害 | 否 | 新增 | 1 | 单条描述
|  | 官岭南桥 | 单幅 | 1 | PC梁 | 下部结构 | 支座 | 1#墩19#支座 |  |  | 0 | 无明显病害 |  |  |  | 无明显病害 | 否 | 新增 | 1 | 单条描述
|  | 官岭南桥 | 单幅 | 1 | PC梁 | 下部结构 | 支座 | 1#墩2#支座 | 5.3.1-1 板式支座老化变质、开裂 | 2 | 40 | 老化开裂 | 橡胶支座变形 |  |  | 老化开裂中度 | 否 | 新增 | 1 | 单条描述
|  | 官岭南桥 | 单幅 | 1 | PC梁 | 下部结构 | 支座 | 1#墩20#支座 |  |  | 0 | 无明显病害 |  |  |  | 无明显病害 | 否 | 新增 | 1 | 单条描述
|  | 官岭南桥 | 单幅 | 1 | PC梁 | 下部结构 | 支座 | 1#墩21#支座 |  |  | 0 | 无明显病害 |  |  |  | 无明显病害 | 否 | 新增 | 1 | 单条描述
|  | 官岭南桥 | 单幅 | 1 | PC梁 | 下部结构 | 支座 | 1#墩22#支座 | 5.3.1-1 板式支座老化变质、开裂 | 2 | 40 | 老化开裂 | 橡胶支座变形 |  |  | 老化开裂中度 | 否 | 新增 | 1 | 单条描述
|  | 官岭南桥 | 单幅 | 1 | PC梁 | 下部结构 | 支座 | 1#墩23#支座 |  |  | 0 | 无明显病害 |  |  |  | 无明显病害 | 否 | 新增 | 1 | 单条描述
|  | 官岭南桥 | 单幅 | 1 | PC梁 | 下部结构 | 支座 | 1#墩24#支座 | 5.3.1-1 板式支座老化变质、开裂 | 2 | 40 | 老化开裂 | 橡胶支座变形 |  |  | 老化开裂轻微 | 否 | 新增 | 1 | 单条描述
|  | 官岭南桥 | 单幅 | 1 | PC梁 | 下部结构 | 支座 | 1#墩25#支座 | 5.3.1-1 板式支座老化变质、开裂 | 2 | 40 | 老化开裂 | 橡胶支座变形 |  |  | 老化开裂轻微 | 否 | 新增 | 1 | 单条描述
|  | 官岭南桥 | 单幅 | 1 | PC梁 | 下部结构 | 支座 | 1#墩26#支座 |  |  | 0 | 无明显病害 |  |  |  | 无明显病害 | 否 | 新增 | 1 | 单条描述
|  | 官岭南桥 | 单幅 | 1 | PC梁 | 下部结构 | 支座 | 1#墩27#支座 |  |  | 0 | 无明显病害 |  |  |  | 无明显病害 | 否 | 新增 | 1 | 单条描述
|  | 官岭南桥 | 单幅 | 1 | PC梁 | 下部结构 | 支座 | 1#墩28#支座 |  |  | 0 | 无明显病害 |  |  |  | 无明显病害 | 否 | 新增 | 1 | 单条描述
|  | 官岭南桥 | 单幅 | 1 | PC梁 | 下部结构 | 支座 | 1#墩29#支座 |  |  | 0 | 无明显病害 |  |  |  | 无明显病害 | 否 | 新增 | 1 | 单条描述
|  | 官岭南桥 | 单幅 | 1 | PC梁 | 下部结构 | 支座 | 1#墩3#支座 | 5.3.1-1 板式支座老化变质、开裂 | 2 | 40 | 老化开裂 | 橡胶支座变形 |  |  | 老化开裂中度 | 否 | 新增 | 1 | 单条描述
|  | 官岭南桥 | 单幅 | 1 | PC梁 | 下部结构 | 支座 | 1#墩30#支座 | 5.3.1-1 板式支座老化变质、开裂 | 2 | 40 | 老化开裂 | 橡胶支座变形 |  |  | 老化开裂轻微 | 否 | 新增 | 1 | 单条描述
|  | 官岭南桥 | 单幅 | 1 | PC梁 | 下部结构 | 支座 | 1#墩31#支座 | 5.3.1-1 板式支座老化变质、开裂 | 2 | 40 | 老化开裂 | 橡胶支座变形 |  |  | 老化开裂中度 | 否 | 新增 | 1 | 单条描述
|  | 官岭南桥 | 单幅 | 1 | PC梁 | 下部结构 | 支座 | 1#墩32#支座 | 5.3.1-1 板式支座老化变质、开裂 | 2 | 40 | 老化开裂 | 橡胶支座变形 |  |  | 老化开裂中度 | 否 | 新增 | 1 | 单条描述
|  | 官岭南桥 | 单幅 | 1 | PC梁 | 下部结构 | 支座 | 1#墩33#支座 | 5.3.1-1 板式支座老化变质、开裂 | 2 | 40 | 老化开裂 | 橡胶支座变形 |  |  | 老化开裂中度 | 否 | 新增 | 1 | 单条描述
|  | 官岭南桥 | 单幅 | 1 | PC梁 | 下部结构 | 支座 | 1#墩34#支座 | 5.3.1-1 板式支座老化变质、开裂 | 2 | 40 | 老化开裂 | 橡胶支座变形 |  |  | 老化开裂中度 | 否 | 新增 | 1 | 单条描述
|  | 官岭南桥 | 单幅 | 1 | PC梁 | 下部结构 | 支座 | 1#墩35#支座 | 5.3.1-1 板式支座老化变质、开裂 | 2 | 40 | 老化开裂 | 橡胶支座变形 |  |  | 老化开裂中度 | 否 | 新增 | 1 | 单条描述
|  | 官岭南桥 | 单幅 | 1 | PC梁 | 下部结构 | 支座 | 1#墩36#支座 | 5.3.1-1 板式支座老化变质、开裂 | 2 | 40 | 老化开裂 | 橡胶支座变形 |  |  | 老化开裂中度 | 否 | 新增 | 1 | 单条描述
|  | 官岭南桥 | 单幅 | 1 | PC梁 | 下部结构 | 支座 | 1#墩4#支座 |  |  | 0 | 无明显病害 |  |  |  | 无明显病害 | 否 | 新增 | 1 | 单条描述
|  | 官岭南桥 | 单幅 | 1 | PC梁 | 下部结构 | 支座 | 1#墩5#支座 | 5.3.1-1 板式支座老化变质、开裂 | 2 | 40 | 老化开裂 | 橡胶支座变形 |  |  | 老化开裂轻微 | 否 | 新增 | 1 | 单条描述
|  | 官岭南桥 | 单幅 | 1 | PC梁 | 下部结构 | 支座 | 1#墩6#支座 | 5.3.1-1 板式支座老化变质、开裂 | 2 | 40 | 老化开裂 | 橡胶支座变形 |  |  | 老化开裂中度（杂物包裹） | 否 | 新增 | 1 | 单条描述 | [9 empty] | 杂物包裹
|  | 官岭南桥 | 单幅 | 1 | PC梁 | 下部结构 | 支座 | 1#墩7#支座 | 5.3.1-1 板式支座老化变质、开裂 | 2 | 40 | 老化开裂 | 橡胶支座变形 |  |  | 老化开裂中度 | 否 | 新增 | 1 | 单条描述
|  | 官岭南桥 | 单幅 | 1 | PC梁 | 下部结构 | 支座 | 1#墩8#支座 | 5.3.1-1 板式支座老化变质、开裂 | 2 | 40 | 老化开裂 | 橡胶支座变形 |  |  | 老化开裂中度 | 否 | 新增 | 1 | 单条描述
|  | 官岭南桥 | 单幅 | 1 | PC梁 | 下部结构 | 支座 | 1#墩9#支座 |  |  | 0 | 无明显病害 |  |  |  | 杂物包裹 | 否 | 新增 | 1 | 单条描述
|  | 官岭南桥 | 单幅 | 1 | PC梁 | 下部结构 | 盖梁 | 1#墩盖梁 | 9.1.1-4 钢筋锈蚀 | 2 | 10 | 钢筋锈胀 | 路线编号 |  |  | 左侧面，距左缘8m处，距下缘0m处，2处钢筋锈胀，S=(18*2)cm² | 否 | 新增 | 2 | 单条描述 | 180 |  |  | 20
|  | 官岭南桥 | 单幅 | 1 | PC梁 | 下部结构 | 盖梁 | 1#墩盖梁 |  |  | 0 | 无明显病害 |  |  |  | 水迹（1） | 否 | 新增 | 1 | 单条描述 | [9 empty] | 1
|  | 官岭南桥 | 单幅 | 1 | PC梁 | 下部结构 | 墩身 | 1#墩1#墩身 |  |  | 0 | 无明显病害 |  |  |  | 无明显病害 | 否 | 新增 | 1 | 单条描述
|  | 官岭南桥 | 单幅 | 1 | PC梁 | 下部结构 | 墩身 | 1#墩2#墩身 |  |  | 0 | 无明显病害 |  |  |  | 无明显病害 | 否 | 新增 | 1 | 单条描述
|  | 官岭南桥 | 单幅 | 1 | PC梁 | 下部结构 | 墩身 | 1#墩3#墩身 |  |  | 0 | 无明显病害 |  |  |  | 无明显病害 | 否 | 新增 | 1 | 单条描述
|  | 官岭南桥 | 单幅 | 1 | PC梁 | 下部结构 | 墩身 | 1#墩4#墩身 |  |  | 0 | 无明显病害 |  |  |  | 无明显病害 | 否 | 新增 | 1 | 单条描述
|  | 官岭南桥 | 单幅 | 1 | PC梁 | 下部结构 | 墩身 | 1#墩5#墩身 |  |  | 0 | 无明显病害 |  |  |  | 无明显病害 | 否 | 新增 | 1 | 单条描述
|  | 官岭南桥 | 单幅 | 1 | PC梁 | 下部结构 | 台帽 | 0#台台帽 | 9.2.2-1 台帽破损 | 2 | 10 | 露筋 | 路线编号 |  |  | 距左缘7m处，距上缘0.15m处，1处露筋，S=(15*1)cm² | 否 | 新增 | 1 | 单条描述 | 150 |  |  | 10
|  | 官岭南桥 | 单幅 | 1 | PC梁 | 下部结构 | 台帽 | 0#台台帽 | 9.2.2-1 台帽破损 | 2 | 12 | 混凝土破损 | 混凝土剥离 |  |  | 距左缘0m处，距上缘0.15m处，1处混凝土破损，S=(15*10)cm² | 否 | 新增 | 1 | 单条描述 | 150 |  |  | 100
|  | 官岭南桥 | 单幅 | 1 | PC梁 | 下部结构 | 台帽 | 0#台台帽 | 9.2.2-3 台帽裂缝 | 2 | 8 | 斜向裂缝 | 路线编号 |  |  | 距右缘0m处，距上缘0.15m处，1条斜向裂缝，L=0.15m，W=0.1mm | 否 | 新增 | 1 | 单条描述 | 150 |  |  | 0.1
|  | 官岭南桥 | 单幅 | 1 | PC梁 | 下部结构 | 台帽 | 0#台台帽 | 9.2.2-3 台帽裂缝 | 2 | 8 | 斜向裂缝 | 路线编号 |  |  | 距左缘0m处，距上缘0.15m处，1条斜向裂缝，L=0.15m，W=0.1mm | 否 | 新增 | 1 | 单条描述 | 150 |  |  | 0.1
|  | 官岭南桥 | 单幅 | 1 | PC梁 | 下部结构 | 台帽 | 0#台台帽 |  |  | 0 | 无明显病害 |  |  |  | 水迹 | 否 | 新增 | 1 | 单条描述
|  | 官岭南桥 | 单幅 | 1 | PC梁 | 下部结构 | 台帽 | 0#台台帽 | 9.2.2-1 台帽破损 | 2 | 12 | 麻面 | 混凝土剥离 |  |  | 距右缘9m处，距下缘0m处，1处麻面，S=(30*10)cm² | 否 | 新增 | 1 | 单条描述 | 300 |  |  | 100
|  | 官岭南桥 | 单幅 | 1 | PC梁 | 下部结构 | 河床 | 河床 |  |  | 0 | 无明显病害 |  |  |  | 无明显病害 | 否 | 新增 | 1 | 单条描述
|  | 官岭南桥 | 单幅 | 1 | PC梁 | 桥面系 | 桥面铺装 | 桥面铺装 | 10.1.1-4 裂缝（龟裂、块裂、纵向裂缝、横向裂缝等） | 2 | 5 | 横向裂缝 |  |  |  | 距0#台（0～11）m处，距左缘（0～5）m处，4条横向裂缝，L=（1～3）m，W=（0.1～0.1）mm | 否 | 新增 | 4 | 多条描述 |  | 1000 | 3000 |  | 0.1 | 0.1
|  | 官岭南桥 | 单幅 | 1 | PC梁 | 桥面系 | 桥面铺装 | 桥面铺装 | 10.1.1-4 裂缝（龟裂、块裂、纵向裂缝、横向裂缝等） | 2 | 5 | 横向裂缝 |  |  |  | 距1#墩4m处，距左缘0m处，1条横向裂缝，L=9m，W=0.35mm | 否 | 新增 | 1 | 单条描述 | 9000 |  |  | 0.35
|  | 官岭南桥 | 单幅 | 1 | PC梁 | 桥面系 | 桥面铺装 | 桥面铺装 | 10.1.1-4 裂缝（龟裂、块裂、纵向裂缝、横向裂缝等） | 2 | 5 | 纵向裂缝 |  |  |  | 距0#台（0～11）m处，距右缘（0～5）m处，5条纵向裂缝，L=（1～5）m，W=（0.1～0.1）mm | 否 | 新增 | 5 | 多条描述 |  | 1000 | 5000 |  | 0.1 | 0.1
|  | 官岭南桥 | 单幅 | 1 | PC梁 | 桥面系 | 桥面铺装 | 桥面铺装 | 10.1.1-4 裂缝（龟裂、块裂、纵向裂缝、横向裂缝等） | 2 | 5 | 纵向裂缝 |  |  |  | 距0#台（0～28）m处，距左缘（0～15）m处，2条纵向裂缝，L=（20～25）m，W=（0.25～0.55）mm | 否 | 新增 | 2 | 多条描述 |  | 20000 | 25000 |  | 0.25 | 0.55
|  | 官岭南桥 | 单幅 | 1 | PC梁 | 桥面系 | 伸缩缝装置 | 0#台伸缩缝 | 10.2.1-2 锚固区缺陷 | 2 | 0 | 混凝土开裂 |  |  |  | 距左缘（0～10）m处，10条混凝土开裂，L=（0.2～0.6）m，W=（0.1～0.1）mm | 否 | 新增 | 10 | 多条描述 |  | 200 | 600 |  | 0.1 | 0.1
|  | 官岭南桥 | 单幅 | 1 | PC梁 | 桥面系 | 伸缩缝装置 | 0#台伸缩缝 | 10.2.1-4 失效 |  | 65 | 槽口卡死 |  |  |  | 槽口卡死 | 否 | 新增 | 1 | 单条描述
|  | 官岭南桥 | 单幅 | 1 | PC梁 | 桥面系 | 人行道 | 2#人行道 | 10.3.1-1 破损 | 2 | 15 | 剥落 |  |  |  | 距0#台（0～28）m处，3处剥落，均S=(35*15)cm² | 否 | 新增 | 3 | 多条描述 | 350 |  |  | 150
|  | 官岭南桥 | 单幅 | 1 | PC梁 | 桥面系 | 栏杆、护栏 | 2#护栏 |  |  | 0 | 无明显病害 |  |  |  | 无明显病害 | 否 | 新增 | 1 | 单条描述
|  | 官岭南桥 | 单幅 | 1 | PC梁 | 桥面系 | 照明、标志 | 标志 |  |  | 0 | 无明显病害 |  |  |  | 无明显病害 | 否 | 新增 | 1 | 单条描述
|  | 官岭南桥 | 单幅 | 2 | 预制空心板 | 上部结构 | 上部承重构件 | 1#板梁 |  |  | 0 | 无明显病害 |  |  |  | 无明显病害 | 否 | 新增 | 1 | 单条描述
|  | 官岭南桥 | 单幅 | 2 | 预制空心板 | 上部结构 | 上部一般构件 | 17#铰缝 | 5.1.1-3 空洞、孔洞 | 2 | 15 | 渗水 |  |  |  | 1处渗水，L=cm（17 15） | 否 | 新增 | 1 | 单条描述 | [9 empty] | 17 15
|  | 官岭南桥 | 单幅 | 2 | 预制空心板 | 上部结构 | 支座 | 1#墩1#支座 |  |  | 0 | 杂物包裹 |  |  |  | 杂物包裹 | 否 | 新增 | 1 | 单条描述
|  | 官岭南桥 | 单幅 | 2 | 预制空心板 | 上部结构 | 支座 | 1#墩10#支座 | 5.3.1-1 板式支座老化变质、开裂 |  | 40 | 老化开裂 |  |  |  | 老化开裂中度 | 否 | 新增 | 1 | 单条描述
|  | 官岭南桥 | 单幅 | 2 | 预制空心板 | 上部结构 | 支座 | 1#墩11#支座 |  |  | 0 | 杂物包裹 |  |  |  | 杂物包裹 | 否 | 新增 | 1 | 单条描述
|  | 官岭南桥 | 单幅 | 2 | 预制空心板 | 上部结构 | 支座 | 1#墩12#支座 | 5.3.1-1 板式支座老化变质、开裂 |  | 40 | 老化开裂 |  |  |  | 老化开裂中度 | 否 | 新增 | 1 | 单条描述
|  | 官岭南桥 | 单幅 | 2 | 预制空心板 | 上部结构 | 支座 | 1#墩13#支座 |  |  | 0 | 无明显病害 |  |  |  | 无明显病害 | 否 | 新增 | 1 | 单条描述
|  | 官岭南桥 | 单幅 | 2 | 预制空心板 | 上部结构 | 支座 | 1#墩14#支座 | 5.3.1-1 板式支座老化变质、开裂 |  | 40 | 老化开裂 |  |  |  | 老化开裂中度 | 否 | 新增 | 1 | 单条描述
|  | 官岭南桥 | 单幅 | 2 | 预制空心板 | 上部结构 | 支座 | 1#墩15#支座 |  |  | 0 | 无明显病害 |  |  |  | 无明显病害 | 否 | 新增 | 1 | 单条描述
|  | 官岭南桥 | 单幅 | 2 | 预制空心板 | 上部结构 | 支座 | 1#墩16#支座 |  |  | 0 | 无明显病害 |  |  |  | 无明显病害 | 否 | 新增 | 1 | 单条描述
|  | 官岭南桥 | 单幅 | 2 | 预制空心板 | 上部结构 | 支座 | 1#墩17#支座 |  |  | 0 | 杂物包裹 |  |  |  | 杂物包裹 | 否 | 新增 | 1 | 单条描述
|  | 官岭南桥 | 单幅 | 2 | 预制空心板 | 上部结构 | 支座 | 1#墩18#支座 | 5.3.1-1 板式支座老化变质、开裂 |  | 40 | 老化开裂 |  |  |  | 老化开裂轻微 | 否 | 新增 | 1 | 单条描述
|  | 官岭南桥 | 单幅 | 2 | 预制空心板 | 上部结构 | 支座 | 1#墩19#支座 |  |  | 0 | 无明显病害 |  |  |  | 无明显病害 | 否 | 新增 | 1 | 单条描述
|  | 官岭南桥 | 单幅 | 2 | 预制空心板 | 上部结构 | 支座 | 1#墩2#支座 | 5.3.1-1 板式支座老化变质、开裂 |  | 40 | 老化开裂 |  |  |  | 老化开裂中度 | 否 | 新增 | 1 | 单条描述
|  | 官岭南桥 | 单幅 | 2 | 预制空心板 | 上部结构 | 支座 | 1#墩20#支座 | 5.3.1-1 板式支座老化变质、开裂 | 2 | 40 | 老化开裂 |  |  |  | 老化开裂轻微 | 否 | 新增 | 1 | 单条描述
|  | 官岭南桥 | 单幅 | 2 | 预制空心板 | 上部结构 | 支座 | 1#墩21#支座 | 5.3.1-1 板式支座老化变质、开裂 | 2 | 40 | 老化开裂 |  |  |  | 老化开裂轻微 | 否 | 新增 | 1 | 单条描述
|  | 官岭南桥 | 单幅 | 2 | 预制空心板 | 上部结构 | 支座 | 1#墩22#支座 | 5.3.1-1 板式支座老化变质、开裂 | 2 | 40 | 老化开裂 |  |  |  | 老化开裂轻微 | 否 | 新增 | 1 | 单条描述
|  | 官岭南桥 | 单幅 | 2 | 预制空心板 | 上部结构 | 支座 | 1#墩23#支座 |  |  | 0 | 无明显病害 |  |  |  | 无明显病害 | 否 | 新增 | 1 | 单条描述
|  | 官岭南桥 | 单幅 | 2 | 预制空心板 | 上部结构 | 支座 | 1#墩24#支座 | 5.3.1-1 板式支座老化变质、开裂 | 2 | 40 | 老化开裂 |  |  |  | 老化开裂轻微 | 否 | 新增 | 1 | 单条描述
|  | 官岭南桥 | 单幅 | 2 | 预制空心板 | 上部结构 | 支座 | 1#墩25#支座 |  |  | 0 | 无明显病害 |  |  |  | 无明显病害 | 否 | 新增 | 1 | 单条描述
|  | 官岭南桥 | 单幅 | 2 | 预制空心板 | 上部结构 | 支座 | 1#墩26#支座 |  |  | 0 | 无明显病害 |  |  |  | 无明显病害 | 否 | 新增 | 1 | 单条描述
|  | 官岭南桥 | 单幅 | 2 | 预制空心板 | 上部结构 | 支座 | 1#墩27#支座 |  |  | 0 | 无明显病害 |  |  |  | 无明显病害 | 否 | 新增 | 1 | 单条描述
|  | 官岭南桥 | 单幅 | 2 | 预制空心板 | 上部结构 | 支座 | 1#墩28#支座 |  |  | 0 | 无明显病害 |  |  |  | 无明显病害 | 否 | 新增 | 1 | 单条描述
|  | 官岭南桥 | 单幅 | 2 | 预制空心板 | 上部结构 | 支座 | 1#墩29#支座 |  |  | 0 | 无明显病害 |  |  |  | 无明显病害 | 否 | 新增 | 1 | 单条描述
|  | 官岭南桥 | 单幅 | 2 | 预制空心板 | 上部结构 | 支座 | 1#墩3#支座 | 5.3.1-1 板式支座老化变质、开裂 |  | 40 | 老化开裂 |  |  |  | 老化开裂中度 | 否 | 新增 | 1 | 单条描述
|  | 官岭南桥 | 单幅 | 2 | 预制空心板 | 上部结构 | 支座 | 1#墩30#支座 |  |  | 0 | 无明显病害 |  |  |  | 无明显病害 | 否 | 新增 | 1 | 单条描述
|  | 官岭南桥 | 单幅 | 2 | 预制空心板 | 上部结构 | 支座 | 1#墩31#支座 | 5.3.1-1 板式支座老化变质、开裂 | 2 | 40 | 老化开裂 |  |  |  | 老化开裂轻微 | 否 | 新增 | 1 | 单条描述
|  | 官岭南桥 | 单幅 | 2 | 预制空心板 | 上部结构 | 支座 | 1#墩32#支座 | 5.3.1-1 板式支座老化变质、开裂 | 2 | 40 | 老化开裂 |  |  |  | 老化开裂中度 | 否 | 新增 | 1 | 单条描述
|  | 官岭南桥 | 单幅 | 2 | 预制空心板 | 上部结构 | 支座 | 1#墩33#支座 | 5.3.1-1 板式支座老化变质、开裂 | 2 | 40 | 老化开裂 |  |  |  | 老化开裂轻微 | 否 | 新增 | 1 | 单条描述
|  | 官岭南桥 | 单幅 | 2 | 预制空心板 | 上部结构 | 支座 | 1#墩34#支座 | 5.3.1-1 板式支座老化变质、开裂 | 2 | 40 | 老化开裂 |  |  |  | 老化开裂中度 | 否 | 新增 | 1 | 单条描述
|  | 官岭南桥 | 单幅 | 2 | 预制空心板 | 上部结构 | 支座 | 1#墩35#支座 | 5.3.1-1 板式支座老化变质、开裂 | 2 | 40 | 老化开裂 |  |  |  | 老化开裂中度 | 否 | 新增 | 1 | 单条描述
|  | 官岭南桥 | 单幅 | 2 | 预制空心板 | 上部结构 | 支座 | 1#墩36#支座 | 5.3.1-1 板式支座老化变质、开裂 | 2 | 40 | 老化开裂 |  |  |  | 老化开裂轻微 | 否 | 新增 | 1 | 单条描述
|  | 官岭南桥 | 单幅 | 2 | 预制空心板 | 上部结构 | 支座 | 1#墩4#支座 | 5.3.1-1 板式支座老化变质、开裂 |  | 40 | 老化开裂 |  |  |  | 老化开裂中度 | 否 | 新增 | 1 | 单条描述
|  | 官岭南桥 | 单幅 | 2 | 预制空心板 | 上部结构 | 支座 | 1#墩5#支座 | 5.3.1-1 板式支座老化变质、开裂 |  | 40 | 老化开裂 |  |  |  | 老化开裂中度 | 否 | 新增 | 1 | 单条描述
|  | 官岭南桥 | 单幅 | 2 | 预制空心板 | 上部结构 | 支座 | 1#墩6#支座 | 5.3.1-1 板式支座老化变质、开裂 |  | 40 | 老化开裂 |  |  |  | 老化开裂中度 | 否 | 新增 | 1 | 单条描述
|  | 官岭南桥 | 单幅 | 2 | 预制空心板 | 上部结构 | 支座 | 1#墩7#支座 | 5.3.1-1 板式支座老化变质、开裂 |  | 40 | 老化开裂 |  |  |  | 老化开裂中度 | 否 | 新增 | 1 | 单条描述
|  | 官岭南桥 | 单幅 | 2 | 预制空心板 | 上部结构 | 支座 | 1#墩8#支座 | 5.3.1-1 板式支座老化变质、开裂 |  | 40 | 老化开裂 |  |  |  | 老化开裂中度 | 否 | 新增 | 1 | 单条描述
|  | 官岭南桥 | 单幅 | 2 | 预制空心板 | 上部结构 | 支座 | 1#墩9#支座 | 5.3.1-1 板式支座老化变质、开裂 |  | 40 | 老化开裂 |  |  |  | 老化开裂轻微 | 否 | 新增 | 1 | 单条描述
|  | 官岭南桥 | 单幅 | 2 | 预制空心板 | 上部结构 | 支座 | 2#台1#支座 |  |  | 0 | 无明显病害 |  |  |  | 无明显病害（无法拍摄） | 否 | 新增 | 1 | 单条描述 | [9 empty] | 无法拍摄
|  | 官岭南桥 | 单幅 | 2 | 预制空心板 | 下部结构 | 桥台 | 2#台台帽 | 9.2.2-1 台帽破损 | 2 | 12 | 混凝土破损 |  |  |  | 距右缘5m处，距上缘0.4m处，1处混凝土破损，S=(10*10)cm² | 否 | 新增 | 1 | 单条描述 | 100 |  |  | 100
|  | 官岭南桥 | 单幅 | 2 | 预制空心板 | 下部结构 | 桥台 | 2#台台身 | 9.2.1-1 剥落 | 2 | 12 | 混凝土破损 |  |  |  | 距右缘0m处，距上缘1m处，1处混凝土破损，S=(30*10)cm² | 否 | 新增 | 1 | 单条描述 | 300 |  |  | 100
|  | 官岭南桥 | 单幅 | 2 | 预制空心板 | 桥面系 | 桥面铺装 | 桥面铺装 | 10.1.1-4 裂缝（龟裂、块裂、纵向裂缝、横向裂缝等） | 2 | 5 | 横向裂缝 |  |  |  | 距1#墩（0～11）m处，距右缘（0～5）m处，10条横向裂缝，L=（1～3）m，W=（0.1～0.1）mm | 否 | 新增 | 10 | 多条描述 |  | 1000 | 3000 |  | 0.1 | 0.1
|  | 官岭南桥 | 单幅 | 2 | 预制空心板 | 桥面系 | 桥面铺装 | 桥面铺装 | 10.1.1-4 裂缝（龟裂、块裂、纵向裂缝、横向裂缝等） | 2 | 5 | 纵向裂缝 |  |  |  | 距1#墩（0～11）m处，距右缘（0～5）m处，5条纵向裂缝，L=（1～5）m，W=（0.1～0.1）mm | 否 | 新增 | 5 | 多条描述 |  | 1000 | 5000 |  | 0.1 | 0.1
|  | 官岭南桥 | 单幅 | 2 | 预制空心板 | 桥面系 | 伸缩缝装置 | 2#台伸缩缝 | 10.2.1-2 锚固区缺陷 | 2 | 15 | 混凝土破损 |  |  |  | 距左缘（0～15）m处，10处混凝土破损，均S=(15*10)cm² | 否 | 新增 | 10 | 多条描述 | 150 |  |  | 100
|  | 官岭南桥 | 单幅 | 2 | 预制空心板 | 桥面系 | 伸缩缝装置 | 2#台伸缩缝 | 10.2.1-4 失效 |  | 5 | 槽口堵塞 |  |  |  | 槽口堵塞 | 否 | 新增 | 1 | 单条描述
|  | 官岭南桥 | 单幅 | 2 | 预制空心板 | 桥面系 | 伸缩缝装置 | 2#台伸缩缝 | 10.2.1-2 锚固区缺陷 | 2 | 15 | 露筋、锈蚀 |  |  |  | 距右缘（0～10）m处，1处露筋、锈蚀，均S=(10*5)cm² | 否 | 新增 | 1 | 多条描述 | 100 |  |  | 50
|  | 官岭南桥 | 单幅 | 2 | 预制空心板 | 桥面系 | 人行道 | 1#人行道 | 10.3.1-2 缺失 | 2 | 15 | 道板缺失 |  |  |  | 距2#台0m处，道板缺失1处 | 否 | 新增 | 1 | 单条描述
|  | 官岭南桥 | 单幅 | 2 | 预制空心板 | 桥面系 | 栏杆、护栏 | 1#护栏 |  |  | 0 | 无明显病害 |  |  |  | 无明显病害 | 否 | 新增 | 1 | 单条描述
|  | 官渡大桥 | 单幅 | 1 | PC梁 | 上部结构 | 上部承重构件 | 2#底板 | 5.1.1-3 空洞、孔洞 | 2 | 10 | 析白 | 路线编号 |  |  | 距0#台（0～14）m处，距右缘（0～1）m处，23处析白，均S=(90*2)cm²（右翼缘板） | 否 | 新增 | 23 | 多条描述 | 900 |  |  | 20 | [5 empty] | 右翼缘板
|  | 官渡大桥 | 单幅 | 1 | PC梁 | 上部结构 | 上部承重构件 | 2#底板 | 5.1.1-5 钢筋锈蚀 | 2 | 20 | 钢筋锈胀 | 路线编号 |  |  | 距1#墩1.8m处，2处钢筋锈胀，S=(15*2)cm² | 否 | 新增 | 2 | 单条描述 | 150 |  |  | 20
|  | 官渡大桥 | 单幅 | 1 | PC梁 | 上部结构 | 上部承重构件 | 3#底板 | 5.1.1-5 钢筋锈蚀 | 2 | 20 | 钢筋锈胀 | 路线编号 |  |  | 距1#墩1.5m处，1处钢筋锈胀，S=(10*2)cm² | 否 | 新增 | 1 | 单条描述 | 100 |  |  | 20
|  | 官渡大桥 | 单幅 | 1 | PC梁 | 上部结构 | 上部承重构件 | 3#底板 |  |  | 0 | 无明显病害 |  |  |  | 无明显病害 | 否 | 新增 | 1 | 单条描述
|  | 官渡大桥 | 单幅 | 1 | PC梁 | 上部结构 | 上部一般构件 | 2#铰缝 | 5.1.1-3 空洞、孔洞 | 2 | 15 | 析白 | 路线编号 |  |  | 距1#墩0m处，1处析白，S=(1400*3)cm² | 否 | 新增 | 1 | 单条描述 | 14000 |  |  | 30
|  | 官渡大桥 | 单幅 | 1 | PC梁 | 上部结构 | 上部一般构件 | 4#铰缝 |  |  | 0 | 无明显病害 |  |  |  | 无明显病害 | 否 | 新增 | 1 | 单条描述
|  | 官渡大桥 | 单幅 | 1 | PC梁 | 下部结构 | 支座 | 0#台5#支座 |  |  | 0 | 无明显病害 |  |  |  | 无明显病害 | 否 | 新增 | 1 | 单条描述
|  | 官渡大桥 | 单幅 | 1 | PC梁 | 下部结构 | 支座 | 0#台6#支座 |  |  | 0 | 无明显病害 |  |  |  | 无明显病害 | 否 | 新增 | 1 | 单条描述
|  | 官渡大桥 | 单幅 | 1 | PC梁 | 下部结构 | 支座 | 1#墩3#支座 |  |  | 0 | 无明显病害 |  |  |  | 无明显病害 | 否 | 新增 | 1 | 单条描述
|  | 官渡大桥 | 单幅 | 1 | PC梁 | 下部结构 | 支座 | 1#墩4#支座 |  |  | 0 | 无明显病害 |  |  |  | 无明显病害 | 否 | 新增 | 1 | 单条描述
|  | 官渡大桥 | 单幅 | 1 | PC梁 | 下部结构 | 墩身 | 1#墩4#立柱 |  |  | 0 | 无明显病害 |  |  |  | 无明显病害 | 否 | 新增 | 1 | 单条描述
|  | 官渡大桥 | 单幅 | 1 | PC梁 | 下部结构 | 盖梁 | 1#墩盖梁 |  |  | 0 | 无明显病害 |  |  |  | 小桩号侧面，水迹 | 否 | 新增 | 1 | 单条描述
|  | 官渡大桥 | 单幅 | 1 | PC梁 | 桥面系 | 桥面铺装 | 桥面铺装 | 10.1.1-4 裂缝（龟裂、块裂、纵向裂缝、横向裂缝等） | 2 | 5 | 横向裂缝 |  |  |  | 距1#墩0m处，距右缘7m处，1条横向裂缝，L=10m，W=1mm | 否 | 新增 | 1 | 单条描述 | 10000 |  |  | 1
|  | 官渡大桥 | 单幅 | 1 | PC梁 | 桥面系 | 桥面铺装 | 桥面铺装 | 10.1.1-4 裂缝（龟裂、块裂、纵向裂缝、横向裂缝等） | 2 | 5 | 横向裂缝 |  |  |  | 距1#墩2m处，1条横向裂缝，L=14m，W=0.1mm | 否 | 新增 | 1 | 单条描述 | 14000 |  |  | 0.1
|  | 官渡大桥 | 单幅 | 1 | PC梁 | 桥面系 | 伸缩缝装置 | 0#墩伸缩缝 | 10.2.1-2 锚固区缺陷 | 2 | 15 | 混凝土破损 |  |  |  | 距右缘（0～20）m处，1处混凝土破损，均S=(2000*50)cm²（右侧露骨） | 否 | 新增 | 1 | 多条描述 | 20000 |  |  | 500 | [5 empty] | 右侧露骨
|  | 官渡大桥 | 单幅 | 1 | PC梁 | 桥面系 | 伸缩缝装置 | 0#墩伸缩缝 | 10.2.1-2 锚固区缺陷 | 2 | 0 | 混凝土开裂 |  |  |  | 距左缘（0～14）m处，10条混凝土开裂，L=（0.1～0.4）m，W=（0.1～0.1）mm | 否 | 新增 | 10 | 多条描述 |  | 100 | 400 |  | 0.1 | 0.1
|  | 官渡大桥 | 单幅 | 1 | PC梁 | 桥面系 | 伸缩缝装置 | 0#墩伸缩缝 | 10.2.1-2 锚固区缺陷 | 2 | 0 | 混凝土开裂 |  |  |  | 距右缘（0～15）m处，21条混凝土开裂，L=（0.4～66）m，W=（0.5～1）mm（右侧） | 否 | 新增 | 21 | 多条描述 |  | 400 | 66000 |  | 0.5 | 1 |  |  |  | 右侧
|  | 官渡大桥 | 单幅 | 1 | PC梁 | 桥面系 | 伸缩缝装置 | 0#墩伸缩缝 | 10.2.1-3 破损 | 2 | 40 | 型钢断裂 |  |  |  | 距右缘（5～15）m处，型钢断裂（右侧） | 否 | 新增 | 1 | 多条描述 | [9 empty] | 右侧
|  | 官渡大桥 | 单幅 | 1 | PC梁 | 桥面系 | 伸缩缝装置 | 0#墩伸缩缝 | 10.2.1-3 破损 | 2 | 40 | 型钢断裂 |  |  |  | 距左缘（3～12）m处，型钢断裂 | 否 | 新增 | 1 | 多条描述
|  | 官渡大桥 | 单幅 | 1 | PC梁 | 桥面系 | 伸缩缝装置 | 0#墩伸缩缝 | 10.2.1-4 失效 | 2 | 5 | 槽口堵塞 |  |  |  | 槽口堵塞（右侧） | 否 | 新增 | 1 | 单条描述 | [9 empty] | 右侧
|  | 官渡大桥 | 单幅 | 1 | PC梁 | 桥面系 | 人行道 | 1#人行道 | 10.3.1-1 破损 | 2 | 15 | 裂缝 |  |  |  | 距0#台（0～40）m处，11条裂缝，L=（0.4～0.8）m，W=（0.5～1）mm | 否 | 新增 | 11 | 多条描述 |  | 400 | 800 |  | 0.5 | 1
|  | 官渡大桥 | 单幅 | 1 | PC梁 | 桥面系 | 人行道 | 2#人行道 | 10.3.1-1 破损 | 2 | 15 | 裂缝 |  |  |  | 距0#台（3～10）m处，5条裂缝，L=（0.1～0.2）m，W=（0.1～0.1）mm | 否 | 新增 | 5 | 多条描述 |  | 100 | 200 |  | 0.1 | 0.1
|  | 官渡大桥 | 单幅 | 1 | PC梁 | 桥面系 | 栏杆、护栏 | 1#栏杆 | 10.4.1-2 破损 | 2 | 10 | 裂缝 |  |  |  | 距0#台（0～20）m处，5条裂缝，L=（2～5）m，W=（1～2）mm | 否 | 新增 | 5 | 多条描述 |  | 2000 | 5000 |  | 1 | 2
|  | 官渡大桥 | 单幅 | 1 | PC梁 | 桥面系 | 栏杆、护栏 | 1#栏杆 | 10.4.1-2 破损 | 2 | 10 | 裂缝 |  |  |  | 距0#台0m处，1条裂缝，L=0.6m，W=2mm（破损） | 否 | 新增 | 1 | 单条描述 | 600 |  |  | 2 | [5 empty] | 破损
|  | 官渡大桥 | 单幅 | 1 | PC梁 | 桥面系 | 栏杆、护栏 | 1#栏杆 | 10.4.1-2 破损 | 2 | 10 | 露筋、锈蚀 |  |  |  | 距0#台0m处，1处露筋、锈蚀，S=(60*10)cm² | 否 | 新增 | 1 | 单条描述 | 600 |  |  | 100
|  | 官渡大桥 | 单幅 | 1 | PC梁 | 桥面系 | 栏杆、护栏 | 4#栏杆 | 10.4.1-1 撞坏、缺失 | 2 | 80 | 构件缺失 |  |  |  | 距0#台（0～100）m处，构件缺失3处 | 否 | 新增 | 3 | 多条描述
|  | 官渡大桥 | 单幅 | 1 | PC梁 | 桥面系 | 栏杆、护栏 | 5#栏杆 | 10.4.1-2 破损 | 2 | 10 | 露筋、锈蚀 |  |  |  | 距1#墩2m处，1处露筋、锈蚀，S=(3*2)cm² | 否 | 新增 | 1 | 单条描述 | 30 |  |  | 20
|  | 官渡大桥 | 单幅 | 1 | PC梁 | 桥面系 | 栏杆、护栏 | 5#栏杆 | 10.4.1-2 破损 | 2 | 10 | 破损 |  |  |  | 距1#墩2m处，1处破损，S=(20*2)cm² | 否 | 新增 | 1 | 单条描述 | 200 |  |  | 20
|  | 官渡大桥 | 单幅 | 1 | PC梁 | 桥面系 | 照明、标志 | 标志 |  |  | 0 | 无明显病害 |  |  |  | 无明显病害 | 否 | 新增 | 1 | 单条描述
|  | 官渡大桥 | 单幅 | 2 | 预制空心板 | 上部结构 | 上部承重构件 | 2#底板 | 5.1.1-2 剥落、掉角 | 2 | 20 | 露筋、锈蚀 |  |  |  | 距1#墩（0～14）m处，距右缘（0～0.5）m处，5处露筋、锈蚀，均S=(10*2)cm²（右翼缘板） | 否 | 新增 | 5 | 多条描述 | 100 |  |  | 20 | [5 empty] | 右翼缘板
|  | 官渡大桥 | 单幅 | 2 | 预制空心板 | 上部结构 | 上部承重构件 | 2#底板 | 5.1.1-3 空洞、孔洞 | 2 | 10 | 析白 |  |  |  | 距1#墩（0～14）m处，距右缘（0～1）m处，23处析白，均S=(90*2)cm²（右翼缘板） | 否 | 新增 | 23 | 多条描述 | 900 |  |  | 20 | [5 empty] | 右翼缘板
|  | 官渡大桥 | 单幅 | 2 | 预制空心板 | 上部结构 | 上部承重构件 | 8#底板 |  |  | 0 | 无明显病害 |  |  |  | 无明显病害 | 否 | 新增 | 1 | 单条描述
|  | 官渡大桥 | 单幅 | 2 | 预制空心板 | 上部结构 | 上部一般构件 | 2#铰缝 | 5.1.1-3 空洞、孔洞 | 2 | 15 | 析白 |  |  |  | 距2#墩0m处，1处析白，S=(1400*)cm² | 否 | 新增 | 1 | 单条描述 | 14000
|  | 官渡大桥 | 单幅 | 2 | 预制空心板 | 上部结构 | 上部一般构件 | 7#铰缝 |  |  | 0 | 无明显病害 |  |  |  | 无明显病害 | 否 | 新增 | 1 | 单条描述
|  | 官渡大桥 | 单幅 | 2 | 预制空心板 | 上部结构 | 支座 | 1#墩10#支座 |  |  | 0 | 无明显病害 |  |  |  | 无明显病害 | 否 | 新增 | 1 | 单条描述
|  | 官渡大桥 | 单幅 | 2 | 预制空心板 | 上部结构 | 支座 | 1#墩22#支座 |  |  | 0 | 无明显病害 |  |  |  | 无明显病害 | 否 | 新增 | 1 | 单条描述
|  | 官渡大桥 | 单幅 | 2 | 预制空心板 | 上部结构 | 支座 | 2#墩18#支座 |  |  | 0 | 无明显病害 |  |  |  | 无明显病害 | 否 | 新增 | 1 | 单条描述
|  | 官渡大桥 | 单幅 | 2 | 预制空心板 | 上部结构 | 支座 | 2#墩48#支座 |  |  | 0 | 无明显病害 |  |  |  | 无明显病害 | 否 | 新增 | 1 | 单条描述
|  | 官渡大桥 | 单幅 | 2 | 预制空心板 | 下部结构 | 桥墩 | 2#墩7#立柱 |  |  | 0 | 无明显病害 |  |  |  | 无明显病害 | 否 | 新增 | 1 | 单条描述
|  | 官渡大桥 | 单幅 | 2 | 预制空心板 | 下部结构 | 桥墩 | 2#墩盖梁 | 9.1.1-4 钢筋锈蚀 | 2 | 10 | 钢筋锈胀 |  |  |  | 大桩号侧面，距右缘34m处，距上缘0.1m处，1处钢筋锈胀，S=(10*1)cm² | 否 | 新增 | 1 | 单条描述 | 100 |  |  | 10
|  | 官渡大桥 | 单幅 | 2 | 预制空心板 | 下部结构 | 桥墩 | 2#墩盖梁 |  |  | 0 | 无明显病害 |  |  |  | 无明显病害 | 否 | 新增 | 1 | 单条描述
|  | 官渡大桥 | 单幅 | 2 | 预制空心板 | 下部结构 | 桥墩 | 2#墩盖梁 | 9.1.1-2 剥落、露筋 | 2 | 12 | 混凝土破损 |  |  |  | 底面，距右缘20m处，距下缘0m处，1处混凝土破损，S=(10*5)cm² | 否 | 新增 | 1 | 单条描述 | 100 |  |  | 50
|  | 官渡大桥 | 单幅 | 2 | 预制空心板 | 桥面系 | 桥面铺装 | 桥面铺装 | 10.1.1-4 裂缝（龟裂、块裂、纵向裂缝、横向裂缝等） | 2 | 5 | 横向裂缝 |  |  |  | 距2#墩8m处，1条横向裂缝，L=14m，W=0.1mm | 否 | 新增 | 1 | 单条描述 | 14000 |  |  | 0.1
|  | 官渡大桥 | 单幅 | 2 | 预制空心板 | 桥面系 | 桥面铺装 | 桥面铺装 | 10.1.1-4 裂缝（龟裂、块裂、纵向裂缝、横向裂缝等） | 2 | 5 | 横向裂缝 |  |  |  | 距2#墩0m处，距右缘7m处，1条横向裂缝，L=10m，W=1mm | 否 | 新增 | 1 | 单条描述 | 10000 |  |  | 1
|  | 官渡大桥 | 单幅 | 2 | 预制空心板 | 桥面系 | 人行道 | 2#人行道 | 10.3.1-1 破损 | 2 | 15 | 裂缝 |  |  |  | 距2#墩（2～40）m处，4条裂缝，L=（0.2～0.6）m，W=（0.1～0.1）mm | 否 | 新增 | 4 | 多条描述 |  | 200 | 600 |  | 0.1 | 0.1
|  | 官渡大桥 | 单幅 | 2 | 预制空心板 | 桥面系 | 栏杆、护栏 | 1#栏杆 | 10.4.1-2 破损 | 2 | 10 | 裂缝 |  |  |  | 距1#墩8m处，2条裂缝，L=0.5m，W=1mm | 否 | 新增 | 2 | 单条描述 | 500 |  |  | 1
|  | 官渡大桥 | 单幅 | 2 | 预制空心板 | 桥面系 | 栏杆、护栏 | 1#栏杆 | 10.4.1-2 破损 | 2 | 10 | 破损 |  |  |  | 距1#墩0m处，1处破损，S=(60*20)cm² | 否 | 新增 | 1 | 单条描述 | 600 |  |  | 200
|  | 官渡大桥 | 单幅 | 2 | 预制空心板 | 桥面系 | 栏杆、护栏 | 1#栏杆 | 10.4.1-2 破损 | 2 | 10 | 钢扶手锈蚀 |  |  |  | 距1#墩（0～100）m处，钢扶手锈蚀（涂层脱落） | 否 | 新增 | 1 | 多条描述 | [9 empty] | 涂层脱落
|  | 官渡大桥 | 单幅 | 2 | 预制空心板 | 桥面系 | 栏杆、护栏 | 5#栏杆 | 10.4.1-2 破损 | 2 | 10 | 露筋、锈蚀 |  |  |  | 距2#墩2m处，1处露筋、锈蚀，S=(300*2)cm² | 否 | 新增 | 1 | 单条描述 | 3000 |  |  | 20
|  | 官渡大桥 | 单幅 | 3 | 预制空心板 | 上部结构 | 上部承重构件 | 2#底板 | 5.1.1-2 剥落、掉角 | 2 | 20 | 露筋、锈蚀 |  |  |  | 距2#墩（0～14）m处，距右缘（0～0.5）m处，15处露筋、锈蚀，均S=(5*2)cm²（右翼缘板） | 否 | 新增 | 15 | 多条描述 | 50 |  |  | 20 | [5 empty] | 右翼缘板
|  | 官渡大桥 | 单幅 | 3 | 预制空心板 | 上部结构 | 上部承重构件 | 2#底板 | 5.1.1-3 空洞、孔洞 | 2 | 10 | 析白 |  |  |  | 距2#墩（0～14）m处，距右缘（0～1）m处，23处析白，均S=(90*2)cm²（右翼缘板） | 否 | 新增 | 23 | 多条描述 | 900 |  |  | 20 | [5 empty] | 右翼缘板
|  | 官渡大桥 | 单幅 | 3 | 预制空心板 | 上部结构 | 上部承重构件 | 20#底板 |  |  | 0 | 无明显病害 |  |  |  | 无明显病害 | 否 | 新增 | 1 | 单条描述
|  | 官渡大桥 | 单幅 | 3 | 预制空心板 | 上部结构 | 上部承重构件 | 30#底板 | 5.1.1-5 钢筋锈蚀 | 2 | 20 | 钢筋锈胀 |  |  |  | 距3#墩（0～10）m处，距左缘（0～1）m处，4处钢筋锈胀，均S=(20*1)cm² | 否 | 新增 | 4 | 多条描述 | 200 |  |  | 10
|  | 官渡大桥 | 单幅 | 3 | 预制空心板 | 上部结构 | 上部承重构件 | 36#底板 |  |  | 0 | 无明显病害 |  |  |  | 无明显病害 | 否 | 新增 | 1 | 单条描述
|  | 官渡大桥 | 单幅 | 3 | 预制空心板 | 上部结构 | 上部承重构件 | 4#底板 | 5.1.1-11 梁桥裂缝 | 2 | 10 | 横向裂缝 |  |  |  | 距3#墩5m处，1条横向裂缝，L=0.4m，W=0.15mm | 否 | 新增 | 1 | 单条描述 | 400 |  |  | 0.15
|  | 官渡大桥 | 单幅 | 3 | 预制空心板 | 上部结构 | 上部承重构件 | 45#底板 | 5.1.1-5 钢筋锈蚀 | 2 | 20 | 钢筋锈胀 |  |  |  | 距3#墩（0～5）m处，距左缘（0～1）m处，3处钢筋锈胀，均S=(15*2)cm² | 否 | 新增 | 3 | 多条描述 | 150 |  |  | 20
|  | 官渡大桥 | 单幅 | 3 | 预制空心板 | 上部结构 | 上部承重构件 | 46#底板 | 5.1.1-5 钢筋锈蚀 | 2 | 20 | 钢筋锈胀 |  |  |  | 距3#墩（0～5）m处，距左缘（0～1）m处，1处钢筋锈胀，均S=(15*2)cm² | 否 | 新增 | 1 | 多条描述 | 150 |  |  | 20
|  | 官渡大桥 | 单幅 | 3 | 预制空心板 | 上部结构 | 上部一般构件 | 2#铰缝 | 5.1.1-3 空洞、孔洞 | 2 | 15 | 渗水 |  |  |  | 距3#墩0m处，1处渗水，L=350cm | 否 | 新增 | 1 | 单条描述 | 3500
|  | 官渡大桥 | 单幅 | 3 | 预制空心板 | 上部结构 | 上部一般构件 | 20#铰缝 |  |  | 0 | 无明显病害 |  |  |  | 无明显病害 | 否 | 新增 | 1 | 单条描述
|  | 官渡大桥 | 单幅 | 3 | 预制空心板 | 上部结构 | 上部一般构件 | 42#铰缝 |  |  | 0 | 无明显病害 |  |  |  | 无明显病害 | 否 | 新增 | 1 | 单条描述
|  | 官渡大桥 | 单幅 | 3 | 预制空心板 | 上部结构 | 上部一般构件 | 45#铰缝 | 5.1.1-3 空洞、孔洞 | 2 | 15 | 通长渗水 |  |  |  | 距2#墩0m处，1处通长渗水，L=1400cm | 否 | 新增 | 1 | 单条描述 | 14000
|  | 官渡大桥 | 单幅 | 3 | 预制空心板 | 上部结构 | 支座 | 2#墩24#支座 |  |  | 0 | 无明显病害 |  |  |  | 无明显病害 | 否 | 新增 | 1 | 单条描述
|  | 官渡大桥 | 单幅 | 3 | 预制空心板 | 上部结构 | 支座 | 2#墩79#支座 |  |  | 0 | 无明显病害 |  |  |  | 无明显病害 | 否 | 新增 | 1 | 单条描述
|  | 官渡大桥 | 单幅 | 3 | 预制空心板 | 上部结构 | 支座 | 3#墩26#支座 |  |  | 0 | 无明显病害 |  |  |  | 无明显病害 | 否 | 新增 | 1 | 单条描述
|  | 官渡大桥 | 单幅 | 3 | 预制空心板 | 上部结构 | 支座 | 3#墩84#支座 |  |  | 0 | 无明显病害 |  |  |  | 无明显病害 | 否 | 新增 | 1 | 单条描述
|  | 官渡大桥 | 单幅 | 3 | 预制空心板 | 下部结构 | 桥墩 | 3#墩10#立柱 |  |  | 0 | 无明显病害 |  |  |  | 无明显病害 | 否 | 新增 | 1 | 单条描述
|  | 官渡大桥 | 单幅 | 3 | 预制空心板 | 下部结构 | 桥墩 | 3#墩盖梁 | 9.1.1-4 钢筋锈蚀 | 2 | 10 | 钢筋锈胀 |  |  |  | 底面，距左缘17m处，距下缘0m处，1处钢筋锈胀，S=(15*1)cm² | 否 | 新增 | 1 | 单条描述 | 150 |  |  | 10
|  | 官渡大桥 | 单幅 | 3 | 预制空心板 | 下部结构 | 桥墩 | 3#墩盖梁 | 9.1.1-4 钢筋锈蚀 | 2 | 10 | 钢筋锈胀 |  |  |  | 大桩号侧面，距左缘17m处，距上缘0.1m处，1处钢筋锈胀，S=(15*1)cm² | 否 | 新增 | 1 | 单条描述 | 150 |  |  | 10
|  | 官渡大桥 | 单幅 | 3 | 预制空心板 | 下部结构 | 桥墩 | 3#墩盖梁 | 9.1.1-4 钢筋锈蚀 | 2 | 10 | 钢筋锈胀 |  |  |  | 底面，距左缘0m处，距下缘0m处，1处钢筋锈胀，S=(55*2)cm² | 否 | 新增 | 1 | 单条描述 | 550 |  |  | 20
|  | 官渡大桥 | 单幅 | 3 | 预制空心板 | 下部结构 | 桥墩 | 3#墩盖梁 |  |  | 0 | 无明显病害 |  |  |  | 无明显病害 | 否 | 新增 | 1 | 单条描述
|  | 官渡大桥 | 单幅 | 3 | 预制空心板 | 桥面系 | 桥面铺装 | 桥面铺装 | 10.1.1-4 裂缝（龟裂、块裂、纵向裂缝、横向裂缝等） | 2 | 5 | 横向裂缝 |  |  |  | 距3#墩0m处，距右缘7m处，1条横向裂缝，L=10m，W=1mm | 否 | 新增 | 1 | 单条描述 | 10000 |  |  | 1
|  | 官渡大桥 | 单幅 | 3 | 预制空心板 | 桥面系 | 桥面铺装 | 桥面铺装 | 10.1.1-4 裂缝（龟裂、块裂、纵向裂缝、横向裂缝等） | 2 | 5 | 横向裂缝 |  |  |  | 距3#墩3m处，1条横向裂缝，L=14m，W=0.1mm | 否 | 新增 | 1 | 单条描述 | 14000 |  |  | 0.1
|  | 官渡大桥 | 单幅 | 3 | 预制空心板 | 桥面系 | 桥面铺装 | 桥面铺装 | 10.1.1-4 裂缝（龟裂、块裂、纵向裂缝、横向裂缝等） | 2 | 5 | 横向裂缝 |  |  |  | 距2#墩3m处，1条横向裂缝，L=14m，W=0.1mm | 否 | 新增 | 1 | 单条描述 | 14000 |  |  | 0.1
|  | 官渡大桥 | 单幅 | 3 | 预制空心板 | 桥面系 | 栏杆、护栏 | 5#栏杆 | 10.4.1-2 破损 | 2 | 10 | 破损 |  |  |  | 距3#墩2m处，1处破损，S=(10*2)cm² | 否 | 新增 | 1 | 单条描述 | 100 |  |  | 20
|  | 官渡大桥 | 单幅 | 3 | 预制空心板 | 桥面系 | 栏杆、护栏 | 5#栏杆 | 10.4.1-2 破损 | 2 | 10 | 破损 |  |  |  | 距2#墩2m处，1处破损，S=(10*2)cm² | 否 | 新增 | 1 | 单条描述 | 100 |  |  | 20
|  | 官渡大桥 | 单幅 | 3 | 预制空心板 | 桥面系 | 照明、标志 | 照明 |  |  | 0 | 无明显病害 |  |  |  | 无明显病害 | 否 | 新增 | 1 | 单条描述
|  | 官渡大桥 | 单幅 | 4 | 预制空心板 | 上部结构 | 上部承重构件 | 2#底板 | 5.1.1-3 空洞、孔洞 | 2 | 10 | 析白 |  |  |  | 距3#墩（0～14）m处，距右缘（0～1）m处，22处析白，均S=(90*2)cm²（右翼缘板） | 否 | 新增 | 22 | 多条描述 | 900 |  |  | 20 | [5 empty] | 右翼缘板
|  | 官渡大桥 | 单幅 | 4 | 预制空心板 | 上部结构 | 上部承重构件 | 20#底板 |  |  | 0 | 无明显病害 |  |  |  | 无明显病害 | 否 | 新增 | 1 | 单条描述
|  | 官渡大桥 | 单幅 | 4 | 预制空心板 | 上部结构 | 上部承重构件 | 39#底板 |  |  | 0 | 无明显病害 |  |  |  | 无明显病害 | 否 | 新增 | 1 | 单条描述
|  | 官渡大桥 | 单幅 | 4 | 预制空心板 | 上部结构 | 上部承重构件 | 45#底板 | 5.1.1-5 钢筋锈蚀 | 2 | 20 | 钢筋锈胀 |  |  |  | 距3#墩3m处，1处钢筋锈胀，S=(5*3)cm² | 否 | 新增 | 1 | 单条描述 | 50 |  |  | 30
|  | 官渡大桥 | 单幅 | 4 | 预制空心板 | 上部结构 | 上部一般构件 | 2#铰缝 | 5.1.1-3 空洞、孔洞 | 2 | 15 | 渗水 |  |  |  | 距3#墩0m处，1处渗水，L=1400cm | 否 | 新增 | 1 | 单条描述 | 14000
|  | 官渡大桥 | 单幅 | 4 | 预制空心板 | 上部结构 | 上部一般构件 | 20#铰缝 | 5.1.1-2 剥落、掉角 | 2 | 10 | 勾缝脱落 |  |  |  | 1处勾缝脱落，L=（～）cm（全孔范围部分勾缝脱落，合计23处。） | 否 | 新增 | 1 | 多条描述 | [9 empty] | 全孔范围部分勾缝脱落，合计23处。
|  | 官渡大桥 | 单幅 | 4 | 预制空心板 | 上部结构 | 上部一般构件 | 37#铰缝 | 5.1.1-2 剥落、掉角 | 2 | 10 | 勾缝脱落 |  |  |  | 1处勾缝脱落，L=（～）cm（全孔范围部分勾缝脱落，合计23处。） | 否 | 新增 | 1 | 多条描述 | [9 empty] | 全孔范围部分勾缝脱落，合计23处。
|  | 官渡大桥 | 单幅 | 4 | 预制空心板 | 上部结构 | 上部一般构件 | 45#铰缝 | 5.1.1-3 空洞、孔洞 | 2 | 15 | 渗水 |  |  |  | 距3#墩0m处，1处渗水，L=500cm | 否 | 新增 | 1 | 单条描述 | 5000
|  | 官渡大桥 | 单幅 | 4 | 预制空心板 | 上部结构 | 上部一般构件 | 45#铰缝 | 5.1.1-3 空洞、孔洞 | 2 | 15 | 通长渗水 |  |  |  | 距3#墩0m处，1处通长渗水，L=1400cm | 否 | 新增 | 1 | 单条描述 | 14000
|  | 官渡大桥 | 单幅 | 4 | 预制空心板 | 上部结构 | 支座 | 3#墩14#支座 |  |  | 0 | 无明显病害 |  |  |  | 无明显病害 | 否 | 新增 | 1 | 单条描述
|  | 官渡大桥 | 单幅 | 4 | 预制空心板 | 上部结构 | 支座 | 3#墩85#支座 |  |  | 0 | 无明显病害 |  |  |  | 无明显病害 | 否 | 新增 | 1 | 单条描述
|  | 官渡大桥 | 单幅 | 4 | 预制空心板 | 上部结构 | 支座 | 4#墩26#支座 |  |  | 0 | 无明显病害 |  |  |  | 无明显病害 | 否 | 新增 | 1 | 单条描述
|  | 官渡大桥 | 单幅 | 4 | 预制空心板 | 上部结构 | 支座 | 4#墩81#支座 |  |  | 0 | 无明显病害 |  |  |  | 无明显病害 | 否 | 新增 | 1 | 单条描述
|  | 官渡大桥 | 单幅 | 4 | 预制空心板 | 下部结构 | 桥墩 | 4#墩1#立柱 | 9.1.1-2 剥落、露筋 | 2 | 12 | 超高车/船刮擦 |  |  |  | 超高车/船刮擦 | 否 | 新增 | 1 | 单条描述
|  | 官渡大桥 | 单幅 | 4 | 预制空心板 | 下部结构 | 桥墩 | 4#墩7#立柱 |  |  | 0 | 无明显病害 |  |  |  | 无明显病害 | 否 | 新增 | 1 | 单条描述
|  | 官渡大桥 | 单幅 | 4 | 预制空心板 | 下部结构 | 桥墩 | 4#墩盖梁 |  |  | 0 | 无明显病害 |  |  |  | 无明显病害 | 否 | 新增 | 1 | 单条描述
|  | 官渡大桥 | 单幅 | 4 | 预制空心板 | 下部结构 | 桥墩 | 4#墩盖梁 |  |  | 0 | 水渍侵蚀 |  |  |  | 大桩号侧面，距左缘2m处，水渍侵蚀 | 否 | 新增 | 1 | 单条描述
|  | 官渡大桥 | 单幅 | 4 | 预制空心板 | 下部结构 | 桥墩 | 4#墩盖梁 |  |  | 0 | 水渍侵蚀 |  |  |  | 小桩号侧面，距右缘13m处，水渍侵蚀（析白吸附） | 否 | 新增 | 1 | 单条描述 | [9 empty] | 析白吸附
|  | 官渡大桥 | 单幅 | 4 | 预制空心板 | 下部结构 | 桥墩 | 4#墩盖梁 | 9.1.1-2 剥落、露筋 | 2 | 12 | 混凝土破损 |  |  |  | 小桩号侧面，距右缘0m处，2处混凝土破损，S=(10*5)cm² | 否 | 新增 | 2 | 单条描述 | 100 |  |  | 50
|  | 官渡大桥 | 单幅 | 4 | 预制空心板 | 下部结构 | 河床 | 河床 |  |  | 0 | 无明显病害 |  |  |  | 无明显病害 | 否 | 新增 | 1 | 单条描述
|  | 官渡大桥 | 单幅 | 4 | 预制空心板 | 桥面系 | 桥面铺装 | 桥面铺装 | 10.1.1-4 裂缝（龟裂、块裂、纵向裂缝、横向裂缝等） | 2 | 5 | 横向裂缝 |  |  |  | 距4#墩0m处，距右缘7m处，1条横向裂缝，L=10m，W=1mm | 否 | 新增 | 1 | 单条描述 | 10000 |  |  | 1
|  | 官渡大桥 | 单幅 | 4 | 预制空心板 | 桥面系 | 桥面铺装 | 桥面铺装 | 10.1.1-4 裂缝（龟裂、块裂、纵向裂缝、横向裂缝等） | 2 | 5 | 横向裂缝 |  |  |  | 距3#墩1m处，1条横向裂缝，L=12m，W=0.1mm | 否 | 新增 | 1 | 单条描述 | 12000 |  |  | 0.1
|  | 官渡大桥 | 单幅 | 4 | 预制空心板 | 桥面系 | 栏杆、护栏 | 5#栏杆 | 10.4.1-2 破损 | 2 | 10 | 裂缝 |  |  |  | 距4#墩1.8m处，1条裂缝，L=0.6m，W=0.1mm | 否 | 新增 | 1 | 单条描述 | 600 |  |  | 0.1
|  | 官渡大桥 | 单幅 | 5 | 预制空心板 | 上部结构 | 上部承重构件 | 2#底板 | 5.1.1-2 剥落、掉角 | 2 | 20 | 露筋、锈蚀 |  |  |  | 距5#墩（0～20）m处，距左缘（0～1）m处，2处露筋、锈蚀，均S=(25*2)cm²（右侧翼缘板） | 否 | 新增 | 2 | 多条描述 | 250 |  |  | 20 | [5 empty] | 右侧翼缘板
|  | 官渡大桥 | 单幅 | 5 | 预制空心板 | 上部结构 | 上部承重构件 | 20#底板 |  |  | 0 | 无明显病害 |  |  |  | 无明显病害 | 否 | 新增 | 1 | 单条描述
|  | 官渡大桥 | 单幅 | 5 | 预制空心板 | 上部结构 | 上部承重构件 | 3#底板 | 5.1.1-3 空洞、孔洞 | 2 | 15 | 渗水 |  |  |  | 距4#墩1.5m处，距右缘0.2m处，1处渗水，L=15cm | 否 | 新增 | 1 | 单条描述 | 150
|  | 官渡大桥 | 单幅 | 5 | 预制空心板 | 上部结构 | 上部承重构件 | 44#底板 |  |  | 0 | 无明显病害 |  |  |  | 无明显病害 | 否 | 新增 | 1 | 单条描述
|  | 官渡大桥 | 单幅 | 5 | 预制空心板 | 上部结构 | 上部承重构件 | 46#底板 | 5.1.1-5 钢筋锈蚀 | 2 | 20 | 钢筋锈胀 |  |  |  | 距5#墩2m处，1处钢筋锈胀，S=(15*2)cm² | 否 | 新增 | 1 | 单条描述 | 150 |  |  | 20
|  | 官渡大桥 | 单幅 | 5 | 预制空心板 | 上部结构 | 上部一般构件 | 22#铰缝 | 5.1.1-2 剥落、掉角 | 2 | 10 | 勾缝脱落 |  |  |  | 1处勾缝脱落，L=（～）cm（全孔部分勾缝脱落合计15处） | 否 | 新增 | 1 | 多条描述 | [9 empty] | 全孔部分勾缝脱落合计15处
|  | 官渡大桥 | 单幅 | 5 | 预制空心板 | 上部结构 | 上部一般构件 | 39#铰缝 | 5.1.1-2 剥落、掉角 | 2 | 10 | 勾缝脱落 |  |  |  | 1处勾缝脱落，L=（～）cm（全孔部分勾缝脱落合计15处） | 否 | 新增 | 1 | 多条描述 | [9 empty] | 全孔部分勾缝脱落合计15处
|  | 官渡大桥 | 单幅 | 5 | 预制空心板 | 上部结构 | 支座 | 4#墩30#支座 |  |  | 0 | 无明显病害 |  |  |  | 无明显病害 | 否 | 新增 | 1 | 单条描述
|  | 官渡大桥 | 单幅 | 5 | 预制空心板 | 上部结构 | 支座 | 4#墩87#支座 |  |  | 0 | 无明显病害 |  |  |  | 无明显病害 | 否 | 新增 | 1 | 单条描述
|  | 官渡大桥 | 单幅 | 5 | 预制空心板 | 上部结构 | 支座 | 5#墩29#支座 |  |  | 0 | 无明显病害 |  |  |  | 无明显病害 | 否 | 新增 | 1 | 单条描述
|  | 官渡大桥 | 单幅 | 5 | 预制空心板 | 上部结构 | 支座 | 5#墩85#支座 |  |  | 0 | 无明显病害 |  |  |  | 无明显病害 | 否 | 新增 | 1 | 单条描述
|  | 官渡大桥 | 单幅 | 5 | 预制空心板 | 下部结构 | 桥墩 | 5#墩8#立柱 |  |  | 0 | 无明显病害 |  |  |  | 无明显病害 | 否 | 新增 | 1 | 单条描述
|  | 官渡大桥 | 单幅 | 5 | 预制空心板 | 下部结构 | 桥墩 | 5#墩盖梁 | 9.1.1-4 钢筋锈蚀 | 2 | 10 | 钢筋锈胀 |  |  |  | 小桩号侧面，距左缘3m处，距上缘0.5m处，1处钢筋锈胀，S=(30*2)cm² | 否 | 新增 | 1 | 单条描述 | 300 |  |  | 20
|  | 官渡大桥 | 单幅 | 5 | 预制空心板 | 下部结构 | 桥墩 | 5#墩盖梁 | 9.1.1-4 钢筋锈蚀 | 2 | 10 | 钢筋锈胀 |  |  |  | 小桩号侧面，距左缘16m处，距上缘1m处，1处钢筋锈胀，S=(15*2)cm² | 否 | 新增 | 1 | 单条描述 | 150 |  |  | 20
|  | 官渡大桥 | 单幅 | 5 | 预制空心板 | 下部结构 | 桥墩 | 5#墩盖梁 |  |  | 0 | 无明显病害 |  |  |  | 无明显病害 | 否 | 新增 | 1 | 单条描述
|  | 官渡大桥 | 单幅 | 5 | 预制空心板 | 桥面系 | 桥面铺装 | 桥面铺装 | 10.1.1-1 变形（车辙、拥包、高低不平等） | 2 | 5 | 高低不平 |  |  |  | 距5#墩1.2m处，1处高低不平，S=(20*2)cm² | 否 | 新增 | 1 | 单条描述 | 200 |  |  | 20
|  | 官渡大桥 | 单幅 | 5 | 预制空心板 | 桥面系 | 桥面铺装 | 桥面铺装 | 10.1.1-4 裂缝（龟裂、块裂、纵向裂缝、横向裂缝等） | 2 | 5 | 横向裂缝 |  |  |  | 距5#墩0m处，距右缘7m处，1条横向裂缝，L=10m，W=1mm | 否 | 新增 | 1 | 单条描述 | 10000 |  |  | 1
|  | 官渡大桥 | 单幅 | 5 | 预制空心板 | 桥面系 | 桥面铺装 | 桥面铺装 | 10.1.1-4 裂缝（龟裂、块裂、纵向裂缝、横向裂缝等） | 2 | 5 | 横向裂缝 |  |  |  | 距5#墩1.5m处，1条横向裂缝，L=12m，W=0.1mm | 否 | 新增 | 1 | 单条描述 | 12000 |  |  | 0.1
|  | 官渡大桥 | 单幅 | 5 | 预制空心板 | 桥面系 | 栏杆、护栏 | 5#栏杆 | 10.4.1-2 破损 | 2 | 10 | 裂缝 |  |  |  | 距5#墩1.2m处，1条裂缝，L=0.6m，W=0.1mm | 否 | 新增 | 1 | 单条描述 | 600 |  |  | 0.1
|  | 官渡大桥 | 单幅 | 6 | 预制空心板 | 上部结构 | 上部承重构件 | 18#底板 | 5.1.1-5 钢筋锈蚀 | 2 | 20 | 钢筋锈胀 |  |  |  | 距5#墩6m处，距右缘0m处，1处钢筋锈胀，S=(15*2)cm² | 否 | 新增 | 1 | 单条描述 | 150 |  |  | 20
|  | 官渡大桥 | 单幅 | 6 | 预制空心板 | 上部结构 | 上部承重构件 | 2#底板 | 5.1.1-2 剥落、掉角 | 2 | 15 | 剥落 |  |  |  | 距5#墩8m处，距左缘0.5m处，1处剥落，S=(100*50)cm²（右侧翼缘板） | 否 | 新增 | 1 | 单条描述 | 1000 |  |  | 500 | [5 empty] | 右侧翼缘板
|  | 官渡大桥 | 单幅 | 6 | 预制空心板 | 上部结构 | 上部承重构件 | 2#底板 | 5.1.1-2 剥落、掉角 | 2 | 20 | 露筋、锈蚀 |  |  |  | 距5#墩（0～20）m处，距左缘（0～1）m处，14处露筋、锈蚀，均S=(25*2)cm²（右侧翼缘板） | 否 | 新增 | 14 | 多条描述 | 250 |  |  | 20 | [5 empty] | 右侧翼缘板
|  | 官渡大桥 | 单幅 | 6 | 预制空心板 | 上部结构 | 上部承重构件 | 2#底板 | 5.1.1-5 钢筋锈蚀 | 2 | 20 | 钢筋锈胀 |  |  |  | 距6#墩0.5m处，距左缘0m处，6处钢筋锈胀，S=(15*2)cm² | 否 | 新增 | 6 | 单条描述 | 150 |  |  | 20
|  | 官渡大桥 | 单幅 | 6 | 预制空心板 | 上部结构 | 上部承重构件 | 22#底板 |  |  | 0 | 无明显病害 |  |  |  | 无明显病害 | 否 | 新增 | 1 | 单条描述
|  | 官渡大桥 | 单幅 | 6 | 预制空心板 | 上部结构 | 上部承重构件 | 3#底板 | 5.1.1-5 钢筋锈蚀 | 2 | 20 | 钢筋锈胀 |  |  |  | 距6#墩2m处，距右缘0m处，1处钢筋锈胀，S=(15*2)cm² | 否 | 新增 | 1 | 单条描述 | 150 |  |  | 20
|  | 官渡大桥 | 单幅 | 6 | 预制空心板 | 上部结构 | 上部承重构件 | 37#底板 |  |  | 0 | 无明显病害 |  |  |  | 无明显病害 | 否 | 新增 | 1 | 单条描述
|  | 官渡大桥 | 单幅 | 6 | 预制空心板 | 上部结构 | 上部承重构件 | 45#底板 | 5.1.1-5 钢筋锈蚀 | 2 | 20 | 钢筋锈胀 |  |  |  | 距5#墩1.5m处，1处钢筋锈胀，S=(6*2)cm² | 否 | 新增 | 1 | 单条描述 | 60 |  |  | 20
|  | 官渡大桥 | 单幅 | 6 | 预制空心板 | 上部结构 | 上部一般构件 | 17#铰缝 |  |  | 0 | 无明显病害 |  |  |  | 无明显病害 | 否 | 新增 | 1 | 单条描述
|  | 官渡大桥 | 单幅 | 6 | 预制空心板 | 上部结构 | 上部一般构件 | 36#铰缝 |  |  | 0 | 无明显病害 |  |  |  | 无明显病害 | 否 | 新增 | 1 | 单条描述
|  | 官渡大桥 | 单幅 | 6 | 预制空心板 | 上部结构 | 上部一般构件 | 45#铰缝 | 5.1.1-3 空洞、孔洞 | 2 | 15 | 渗水 |  |  |  | 距5#墩0m处，1处渗水，L=200cm | 否 | 新增 | 1 | 单条描述 | 2000
|  | 官渡大桥 | 单幅 | 6 | 预制空心板 | 上部结构 | 支座 | 5#墩75#支座 |  |  | 0 | 无明显病害 |  |  |  | 无明显病害 | 否 | 新增 | 1 | 单条描述
|  | 官渡大桥 | 单幅 | 6 | 预制空心板 | 上部结构 | 支座 | 5#墩87#支座 |  |  | 0 | 无明显病害 |  |  |  | 无明显病害 | 否 | 新增 | 1 | 单条描述
|  | 官渡大桥 | 单幅 | 6 | 预制空心板 | 上部结构 | 支座 | 6#墩74#支座 |  |  | 0 | 无明显病害 |  |  |  | 无明显病害 | 否 | 新增 | 1 | 单条描述
|  | 官渡大桥 | 单幅 | 6 | 预制空心板 | 上部结构 | 支座 | 6#墩85#支座 |  |  | 0 | 无明显病害 |  |  |  | 无明显病害 | 否 | 新增 | 1 | 单条描述
|  | 官渡大桥 | 单幅 | 6 | 预制空心板 | 下部结构 | 桥墩 | 6#墩7#立柱 |  |  | 0 | 无明显病害 |  |  |  | 无明显病害 | 否 | 新增 | 1 | 单条描述
|  | 官渡大桥 | 单幅 | 6 | 预制空心板 | 下部结构 | 桥墩 | 6#墩盖梁 | 9.1.1-4 钢筋锈蚀 | 2 | 10 | 钢筋锈胀 |  |  |  | 底面，距左缘0.5m处，3处钢筋锈胀，S=(5*2)cm² | 否 | 新增 | 3 | 单条描述 | 50 |  |  | 20
|  | 官渡大桥 | 单幅 | 6 | 预制空心板 | 下部结构 | 桥墩 | 6#墩盖梁 | 9.1.1-4 钢筋锈蚀 | 2 | 10 | 钢筋锈胀 |  |  |  | 右侧面，距右缘0m处，距上缘0.15m处，1处钢筋锈胀，S=(3*2)cm² | 否 | 新增 | 1 | 单条描述 | 30 |  |  | 20
|  | 官渡大桥 | 单幅 | 6 | 预制空心板 | 下部结构 | 桥墩 | 6#墩盖梁 |  |  | 0 | 水迹 |  |  |  | 小桩号侧面，水迹 | 否 | 新增 | 1 | 单条描述
|  | 官渡大桥 | 单幅 | 6 | 预制空心板 | 下部结构 | 桥墩 | 6#墩盖梁 |  |  | 0 | 无明显病害 |  |  |  | 无明显病害 | 否 | 新增 | 1 | 单条描述
|  | 官渡大桥 | 单幅 | 6 | 预制空心板 | 下部结构 | 桥墩 | 6#墩盖梁 | 9.1.1-2 剥落、露筋 | 2 | 12 | 混凝土破损 |  |  |  | 大桩号侧面，距左缘6.5m处，距下缘0m处，1处混凝土破损，S=(10*4)cm² | 否 | 新增 | 1 | 单条描述 | 100 |  |  | 40
|  | 官渡大桥 | 单幅 | 6 | 预制空心板 | 桥面系 | 桥面铺装 | 桥面铺装 | 10.1.1-4 裂缝（龟裂、块裂、纵向裂缝、横向裂缝等） | 2 | 5 | 横向裂缝 |  |  |  | 距6#墩0m处，1条横向裂缝，L=10m，W=1mm（右侧） | 否 | 新增 | 1 | 单条描述 | 10000 |  |  | 1 | [5 empty] | 右侧
|  | 官渡大桥 | 单幅 | 6 | 预制空心板 | 桥面系 | 栏杆、护栏 | 1#栏杆 | 10.4.1-2 破损 | 2 | 10 | 破损 |  |  |  | 距6#墩4m处，2处破损，S=(30*20)cm²（露筋） | 否 | 新增 | 2 | 单条描述 | 300 |  |  | 200 | [5 empty] | 露筋
|  | 官渡大桥 | 单幅 | 6 | 预制空心板 | 桥面系 | 栏杆、护栏 | 5#栏杆 | 10.4.1-2 破损 | 2 | 10 | 裂缝 |  |  |  | 距5#墩2m处，1条裂缝，L=0.5m，W=0.1mm | 否 | 新增 | 1 | 单条描述 | 500 |  |  | 0.1
|  | 官渡大桥 | 单幅 | 7 | 预制空心板 | 上部结构 | 上部承重构件 | 15#底板 |  |  | 0 | 无明显病害 |  |  |  | 无明显病害 | 否 | 新增 | 1 | 单条描述
|  | 官渡大桥 | 单幅 | 7 | 预制空心板 | 上部结构 | 上部承重构件 | 17#底板 | 5.1.1-5 钢筋锈蚀 | 2 | 20 | 钢筋锈胀 |  |  |  | 距7#墩0.1m处，距右缘0.1m处，1处钢筋锈胀，S=(10*1)cm² | 否 | 新增 | 1 | 单条描述 | 100 |  |  | 10
|  | 官渡大桥 | 单幅 | 7 | 预制空心板 | 上部结构 | 上部承重构件 | 2#底板 | 5.1.1-2 剥落、掉角 | 2 | 20 | 露筋、锈蚀 |  |  |  | 距6#墩（0～20）m处，距左缘（0～1）m处，24处露筋、锈蚀，均S=(25*2)cm²（右侧翼缘板） | 否 | 新增 | 24 | 多条描述 | 250 |  |  | 20 | [5 empty] | 右侧翼缘板
|  | 官渡大桥 | 单幅 | 7 | 预制空心板 | 上部结构 | 上部承重构件 | 2#底板 | 5.1.1-5 钢筋锈蚀 | 2 | 20 | 钢筋锈胀 |  |  |  | 距7#墩2m处，距左缘0.05m处，2处钢筋锈胀，S=(15*2)cm² | 否 | 新增 | 2 | 单条描述 | 150 |  |  | 20
|  | 官渡大桥 | 单幅 | 7 | 预制空心板 | 上部结构 | 上部承重构件 | 3#底板 | 5.1.1-5 钢筋锈蚀 | 2 | 20 | 钢筋锈胀 |  |  |  | 距7#墩2m处，距右缘0.25m处，1处钢筋锈胀，S=(15*2)cm² | 否 | 新增 | 1 | 单条描述 | 150 |  |  | 20
|  | 官渡大桥 | 单幅 | 7 | 预制空心板 | 上部结构 | 上部承重构件 | 40#底板 | 5.1.1-2 剥落、掉角 | 2 | 15 | 混凝土破损 |  |  |  | 距7#墩0.15m处，1处混凝土破损，S=(15*3)cm² | 否 | 新增 | 1 | 单条描述 | 150 |  |  | 30
|  | 官渡大桥 | 单幅 | 7 | 预制空心板 | 上部结构 | 上部承重构件 | 42#底板 |  |  | 0 | 无明显病害 |  |  |  | 无明显病害 | 否 | 新增 | 1 | 单条描述
|  | 官渡大桥 | 单幅 | 7 | 预制空心板 | 上部结构 | 上部一般构件 | 14#铰缝 | 5.1.1-2 剥落、掉角 | 2 | 10 | 勾缝脱落 |  |  |  | 距6#墩2m处，2处勾缝脱落，L=150cm | 否 | 新增 | 2 | 单条描述 | 1500
|  | 官渡大桥 | 单幅 | 7 | 预制空心板 | 上部结构 | 上部一般构件 | 15#铰缝 |  |  | 0 | 无明显病害 |  |  |  | 无明显病害 | 否 | 新增 | 1 | 单条描述
|  | 官渡大桥 | 单幅 | 7 | 预制空心板 | 上部结构 | 上部一般构件 | 2#铰缝 | 5.1.1-3 空洞、孔洞 | 2 | 15 | 渗水 |  |  |  | 距6#墩0m处，1处渗水，L=2000cm | 否 | 新增 | 1 | 单条描述 | 20000
|  | 官渡大桥 | 单幅 | 7 | 预制空心板 | 上部结构 | 上部一般构件 | 42#铰缝 |  |  | 0 | 无明显病害 |  |  |  | 无明显病害 | 否 | 新增 | 1 | 单条描述
|  | 官渡大桥 | 单幅 | 7 | 预制空心板 | 上部结构 | 支座 | 6#墩76#支座 |  |  | 0 | 无明显病害 |  |  |  | 无明显病害 | 否 | 新增 | 1 | 单条描述
|  | 官渡大桥 | 单幅 | 7 | 预制空心板 | 上部结构 | 支座 | 6#墩87#支座 |  |  | 0 | 无明显病害 |  |  |  | 无明显病害 | 否 | 新增 | 1 | 单条描述
|  | 官渡大桥 | 单幅 | 7 | 预制空心板 | 上部结构 | 支座 | 7#墩77#支座 |  |  | 0 | 无明显病害 |  |  |  | 无明显病害 | 否 | 新增 | 1 | 单条描述
|  | 官渡大桥 | 单幅 | 7 | 预制空心板 | 上部结构 | 支座 | 7#墩90#支座 |  |  | 0 | 无明显病害 |  |  |  | 无明显病害 | 否 | 新增 | 1 | 单条描述
|  | 官渡大桥 | 单幅 | 7 | 预制空心板 | 下部结构 | 桥墩 | 7#墩12#立柱 |  |  | 0 | 无明显病害 |  |  |  | 无明显病害 | 否 | 新增 | 1 | 单条描述
|  | 官渡大桥 | 单幅 | 7 | 预制空心板 | 下部结构 | 桥墩 | 7#墩盖梁 | 9.1.2 盖梁裂缝 | 2 | 8 | 挡块开裂 |  |  |  | 左侧面，距左缘18m处，1处挡块开裂，L=25cm | 否 | 新增 | 1 | 单条描述 | 250
|  | 官渡大桥 | 单幅 | 7 | 预制空心板 | 下部结构 | 桥墩 | 7#墩盖梁 | 9.1.1-2 剥落、露筋 | 2 | 12 | 挡块破损 |  |  |  | 大桩号侧面，距左缘0.15m处，1处挡块破损，S=(30*2)cm² | 否 | 新增 | 1 | 单条描述 | 300 |  |  | 20
|  | 官渡大桥 | 单幅 | 7 | 预制空心板 | 下部结构 | 桥墩 | 7#墩盖梁 | 9.1.1-4 钢筋锈蚀 | 2 | 10 | 钢筋锈胀 |  |  |  | 底面，距左缘18m处，3处钢筋锈胀，S=(5*2)cm² | 否 | 新增 | 3 | 单条描述 | 50 |  |  | 20
|  | 官渡大桥 | 单幅 | 7 | 预制空心板 | 下部结构 | 桥墩 | 7#墩盖梁 | 9.1.1-4 钢筋锈蚀 | 2 | 10 | 钢筋锈胀 |  |  |  | 底面，距左缘0m处，1处钢筋锈胀，S=(15*2)cm² | 否 | 新增 | 1 | 单条描述 | 150 |  |  | 20
|  | 官渡大桥 | 单幅 | 7 | 预制空心板 | 下部结构 | 桥墩 | 7#墩盖梁 | 9.1.1-4 钢筋锈蚀 | 2 | 10 | 钢筋锈胀 |  |  |  | 左侧面，距左缘0m处，1处钢筋锈胀，S=(7*2)cm² | 否 | 新增 | 1 | 单条描述 | 70 |  |  | 20
|  | 官渡大桥 | 单幅 | 7 | 预制空心板 | 下部结构 | 桥墩 | 7#墩盖梁 |  |  | 0 | 水迹 |  |  |  | 水迹 | 否 | 新增 | 1 | 单条描述
|  | 官渡大桥 | 单幅 | 7 | 预制空心板 | 下部结构 | 桥墩 | 7#墩盖梁 |  |  | 0 | 水迹 |  |  |  | 水迹 | 否 | 新增 | 1 | 单条描述
|  | 官渡大桥 | 单幅 | 7 | 预制空心板 | 桥面系 | 伸缩缝装置 | 7#墩伸缩缝 | 10.2.1-2 锚固区缺陷 | 2 | 15 | 混凝土破损 |  |  |  | 距右缘15m处，1处混凝土破损，S=(50*30)cm² | 否 | 新增 | 1 | 单条描述 | 500 |  |  | 300
|  | 官渡大桥 | 单幅 | 7 | 预制空心板 | 桥面系 | 伸缩缝装置 | 7#墩伸缩缝 | 10.2.1-2 锚固区缺陷 | 2 | 0 | 混凝土开裂 |  |  |  | 距左缘（0～14）m处，10条混凝土开裂，L=（0.1～0.4）m，W=（0.1～0.1）mm | 否 | 新增 | 10 | 多条描述 |  | 100 | 400 |  | 0.1 | 0.1
|  | 官渡大桥 | 单幅 | 7 | 预制空心板 | 桥面系 | 伸缩缝装置 | 7#墩伸缩缝 | 10.2.1-2 锚固区缺陷 | 2 | 0 | 混凝土开裂 |  |  |  | 距右缘（0～15）m处，11条混凝土开裂，L=（0.4～0.6）m，W=（0.5～1）mm | 否 | 新增 | 11 | 多条描述 |  | 400 | 600 |  | 0.5 | 1
|  | 官渡大桥 | 单幅 | 7 | 预制空心板 | 桥面系 | 伸缩缝装置 | 7#墩伸缩缝 | 10.2.1-3 破损 |  | 40 | 型钢断裂 |  |  |  | 距左缘（3.5～12）m处，型钢断裂 | 否 | 新增 | 1 | 多条描述
|  | 官渡大桥 | 单幅 | 7 | 预制空心板 | 桥面系 | 伸缩缝装置 | 7#墩伸缩缝 | 10.2.1-4 失效 | 2 | 5 | 槽口堵塞 |  |  |  | 槽口堵塞（右侧） | 否 | 新增 | 1 | 单条描述 | [9 empty] | 右侧
|  | 官渡大桥 | 单幅 | 7 | 预制空心板 | 桥面系 | 人行道 | 2#人行道 | 10.3.1-1 破损 | 2 | 15 | 裂缝 |  |  |  | 距6#墩（2～10）m处，8条裂缝，L=（0.2～0.3）m，W=（0.1～0.1）mm | 否 | 新增 | 8 | 多条描述 |  | 200 | 300 |  | 0.1 | 0.1
|  | 官渡大桥 | 单幅 | 7 | 预制空心板 | 桥面系 | 栏杆、护栏 | 1#栏杆 | 10.4.1-2 破损 | 2 | 10 | 破损 |  |  |  | 距6#墩（0～20）m处，3处破损，均S=(40*10)cm² | 否 | 新增 | 3 | 多条描述 | 400 |  |  | 100
|  | 官渡大桥 | 单幅 | 7 | 预制空心板 | 桥面系 | 栏杆、护栏 | 2#栏杆 | 10.4.1-2 破损 | 2 | 10 | 破损 |  |  |  | 距7#台1.5m处，1处破损，S=(20*20)cm² | 否 | 新增 | 1 | 单条描述 | 200 |  |  | 200
|  | 官渡大桥 | 单幅 | 7 | 预制空心板 | 桥面系 | 栏杆、护栏 | 5#栏杆 | 10.4.1-2 破损 | 2 | 10 | 破损 |  |  |  | 距7#台0m处，1处破损，S=(30*5)cm² | 否 | 新增 | 1 | 单条描述 | 300 |  |  | 50
|  | 官渡大桥 | 单幅 | 7 | 预制空心板 | 桥面系 | 排水系统 | 排水系统 | 10.5.1-2 泄水管、引水槽缺陷 |  | 10 | 水篦子缺失 |  |  |  | 水篦子缺失1处 | 否 | 新增 | 1 | 单条描述
|  | 官渡大桥 | 单幅 | 7 | 预制空心板 | 桥面系 | 照明、标志 | 标志 |  |  | 0 | 无明显病害 |  |  |  | 无明显病害 | 否 | 新增 | 1 | 单条描述
|  | 官渡大桥 | 单幅 | 8 | 预制空心板 | 上部结构 | 上部承重构件 | 13#底板 |  |  | 0 | 无明显病害 |  |  |  | 无明显病害 | 否 | 新增 | 1 | 单条描述
|  | 官渡大桥 | 单幅 | 8 | 预制空心板 | 上部结构 | 上部一般构件 | 16#铰缝 | 5.1.1-3 空洞、孔洞 | 2 | 15 | 渗水 |  |  |  | 距8#墩0.5m处，1处渗水，L=300cm | 否 | 新增 | 1 | 单条描述 | 3000
|  | 官渡大桥 | 单幅 | 8 | 预制空心板 | 上部结构 | 上部一般构件 | 8#铰缝 |  |  | 0 | 无明显病害 |  |  |  | 无明显病害 | 否 | 新增 | 1 | 单条描述
|  | 官渡大桥 | 单幅 | 8 | 预制空心板 | 上部结构 | 支座 | 7#墩29#支座 |  |  | 0 | 无明显病害 |  |  |  | 无明显病害 | 否 | 新增 | 1 | 单条描述
|  | 官渡大桥 | 单幅 | 8 | 预制空心板 | 上部结构 | 支座 | 7#墩7#支座 |  |  | 0 | 无明显病害 |  |  |  | 无明显病害 | 否 | 新增 | 1 | 单条描述
|  | 官渡大桥 | 单幅 | 8 | 预制空心板 | 上部结构 | 支座 | 8#墩15#支座 |  |  | 0 | 无明显病害 |  |  |  | 无明显病害 | 否 | 新增 | 1 | 单条描述
|  | 官渡大桥 | 单幅 | 8 | 预制空心板 | 上部结构 | 支座 | 8#墩30#支座 |  |  | 0 | 无明显病害 |  |  |  | 无明显病害 | 否 | 新增 | 1 | 单条描述
|  | 官渡大桥 | 单幅 | 8 | 预制空心板 | 下部结构 | 桥墩 | 8#墩4#立柱 |  |  | 0 | 无明显病害 |  |  |  | 无明显病害 | 否 | 新增 | 1 | 单条描述
|  | 官渡大桥 | 单幅 | 8 | 预制空心板 | 下部结构 | 桥墩 | 8#墩盖梁 |  |  | 0 | 水迹 |  |  |  | 水迹 | 否 | 新增 | 1 | 单条描述
|  | 官渡大桥 | 单幅 | 9 | 预制空心板 | 上部结构 | 上部承重构件 | 6#底板 |  |  | 0 | 无明显病害 |  |  |  | 无明显病害 | 否 | 新增 | 1 | 单条描述
|  | 官渡大桥 | 单幅 | 9 | 预制空心板 | 上部结构 | 上部一般构件 | 15#铰缝 | 5.1.1-3 空洞、孔洞 | 2 | 15 | 渗水 |  |  |  | 距8#墩0m处，1处渗水，L=1000cm | 否 | 新增 | 1 | 单条描述 | 10000
|  | 官渡大桥 | 单幅 | 9 | 预制空心板 | 上部结构 | 上部一般构件 | 8#铰缝 | 5.1.1-2 剥落、掉角 | 2 | 10 | 勾缝脱落 |  |  |  | 1处勾缝脱落，L=（～）cm（全孔部分勾缝脱落，合计15处。） | 否 | 新增 | 1 | 多条描述 | [9 empty] | 全孔部分勾缝脱落，合计15处。
|  | 官渡大桥 | 单幅 | 9 | 预制空心板 | 上部结构 | 支座 | 8#墩13#支座 |  |  | 0 | 无明显病害 |  |  |  | 无明显病害 | 否 | 新增 | 1 | 单条描述
|  | 官渡大桥 | 单幅 | 9 | 预制空心板 | 上部结构 | 支座 | 8#墩30#支座 |  |  | 0 | 无明显病害 |  |  |  | 无明显病害 | 否 | 新增 | 1 | 单条描述
|  | 官渡大桥 | 单幅 | 9 | 预制空心板 | 上部结构 | 支座 | 9#台12#支座 |  |  | 0 | 杂物堆积 |  |  |  | 其它（杂物堆积） | 否 | 新增 | 1 | 单条描述 | [9 empty] | 杂物堆积
|  | 官渡大桥 | 单幅 | 9 | 预制空心板 | 上部结构 | 支座 | 9#台31#支座 |  |  | 0 | 无明显病害 |  |  |  | 无明显病害 | 否 | 新增 | 1 | 单条描述
|  | 官渡大桥 | 单幅 | 9 | 预制空心板 | 下部结构 | 桥台 | 9#台台身 |  |  | 0 | 水渍侵蚀 |  |  |  | 水渍侵蚀 | 否 | 新增 | 1 | 单条描述
|  | 宣德桥 | 单幅 | 1 | PC梁 | 上部结构 | 上部承重构件 | 1#板梁 | 5.1.1-2 剥落、掉角 | 2 | 20 | 露筋 | 路线编号 |  | 底板 | 底板，距0#台2.7m处，距左缘0.5m处，1处露筋，S=(8*2)cm² | 否 | 新增 | 1 | 单条描述 | 80 |  |  | 20
|  | 宣德桥 | 单幅 | 1 | PC梁 | 上部结构 | 上部承重构件 | 10#板梁 | 5.1.1-11 梁桥裂缝 | 2 | 10 | 横向裂缝 | 路线编号 |  |  | 距0#台（0～15）m处，距左缘（0～1）m处，3条横向裂缝，L=（0.5～1）m，W=（0.1～0.12）mm（析白） | 否 | 新增 | 3 | 多条描述 |  | 500 | 1000 |  | 0.1 | 0.12 |  |  |  | 析白
|  | 宣德桥 | 单幅 | 1 | PC梁 | 上部结构 | 上部承重构件 | 11#板梁 | 5.1.1-11 梁桥裂缝 | 2 | 10 | 横向裂缝 | 路线编号 |  | 底板 | 底板，距0#台（0～15）m处，距左缘（0～1）m处，4条横向裂缝，L=（0.5～1）m，W=（0.1～0.12）mm（析白） | 否 | 新增 | 4 | 多条描述 |  | 500 | 1000 |  | 0.1 | 0.12 |  |  |  | 析白
|  | 宣德桥 | 单幅 | 1 | PC梁 | 上部结构 | 上部承重构件 | 12#板梁 | 5.1.1-11 梁桥裂缝 | 2 | 10 | 横向裂缝 | 路线编号 |  | 底板 | 底板，距0#台9m处，距左缘0.2m处，1条横向裂缝，L=1m，W=0.12mm（析白） | 否 | 新增 | 1 | 单条描述 | 1000 |  |  | 0.12 | [5 empty] | 析白
|  | 宣德桥 | 单幅 | 1 | PC梁 | 上部结构 | 上部承重构件 | 14#板梁 | 5.1.1-11 梁桥裂缝 | 2 | 10 | 横向裂缝 | 路线编号 |  | 底板 | 底板，距0#台7m处，距左缘0.2m处，1条横向裂缝，L=1m，W=0.12mm（析白） | 否 | 新增 | 1 | 单条描述 | 1000 |  |  | 0.12 | [5 empty] | 析白
|  | 宣德桥 | 单幅 | 1 | PC梁 | 上部结构 | 上部承重构件 | 15#板梁 |  |  | 0 | 无明显病害 |  |  | 底板 | 底板，无明显病害 | 否 | 新增 | 1 | 单条描述
|  | 宣德桥 | 单幅 | 1 | PC梁 | 上部结构 | 上部承重构件 | 16#板梁 | 5.1.1-11 梁桥裂缝 | 2 | 10 | 横向裂缝 | 路线编号 |  | 底板 | 底板，距0#台7m处，距左缘0.2m处，1条横向裂缝，L=1m，W=0.12mm | 否 | 新增 | 1 | 单条描述 | 1000 |  |  | 0.12
|  | 宣德桥 | 单幅 | 1 | PC梁 | 上部结构 | 上部承重构件 | 24#板梁 | 5.1.1-11 梁桥裂缝 | 2 | 10 | 竖向裂缝 | 路线编号 |  | 左侧腹板 | 左侧腹板，距0#台（0～16）m处，14条竖向裂缝，L=（0.2～0.4）m，W=（0.1～0.12）mm（析白） | 否 | 新增 | 14 | 多条描述 |  | 200 | 400 |  | 0.1 | 0.12 |  |  |  | 析白
|  | 宣德桥 | 单幅 | 1 | PC梁 | 上部结构 | 上部承重构件 | 7#板梁 | 5.1.1-11 梁桥裂缝 | 2 | 10 | 横向裂缝 | 路线编号 |  | 底板 | 底板，距0#台（0～15）m处，距左缘（0～1）m处，4条横向裂缝，L=（0.5～1）m，W=（0.1～0.12）mm（析白） | 否 | 新增 | 4 | 多条描述 |  | 500 | 1000 |  | 0.1 | 0.12 |  |  |  | 析白
|  | 宣德桥 | 单幅 | 1 | PC梁 | 上部结构 | 上部承重构件 | 8#板梁 | 5.1.1-11 梁桥裂缝 | 2 | 10 | 横向裂缝 | 路线编号 |  | 底板 | 底板，距0#台（0～15）m处，距左缘（0～1）m处，3条横向裂缝，L=（0.5～1）m，W=（0.1～0.12）mm | 否 | 新增 | 3 | 多条描述 |  | 500 | 1000 |  | 0.1 | 0.12
|  | 宣德桥 | 单幅 | 1 | PC梁 | 上部结构 | 上部承重构件 | 9#板梁 | 5.1.1-11 梁桥裂缝 | 2 | 10 | 横向裂缝 | 路线编号 |  | 底板 | 底板，距0#台（0～15）m处，距左缘（0～1）m处，3条横向裂缝，L=（0.5～1）m，W=（0.1～0.12）mm | 否 | 新增 | 3 | 多条描述 |  | 500 | 1000 |  | 0.1 | 0.12
|  | 宣德桥 | 单幅 | 1 | PC梁 | 上部结构 | 上部一般构件 | 1#铰缝 | 5.1.1-3 空洞、孔洞 | 2 | 15 | 渗水 | 路线编号 |  |  | 距0#台7m处，1处渗水，L=260cm | 否 | 新增 | 1 | 单条描述 | 2600
|  | 宣德桥 | 单幅 | 1 | PC梁 | 上部结构 | 上部一般构件 | 12#铰缝 |  |  | 0 | 无明显病害 |  |  |  | 无明显病害 | 否 | 新增 | 1 | 单条描述
|  | 宣德桥 | 单幅 | 1 | PC梁 | 下部结构 | 支座 | 0#台16#支座 |  |  | 0 | 无明显病害 |  |  |  | 无明显病害 | 否 | 新增 | 1 | 单条描述
|  | 宣德桥 | 单幅 | 1 | PC梁 | 下部结构 | 支座 | 1#台16#支座 |  |  | 0 | 无明显病害 |  |  |  | 无明显病害 | 否 | 新增 | 1 | 单条描述
|  | 宣德桥 | 单幅 | 1 | PC梁 | 下部结构 | 台帽 | 0#台台帽 | 9.2.2-3 台帽裂缝 | 2 | 8 | 斜向裂缝 | 路线编号 |  |  | 距左缘5.5m处，距上缘0m处，1条斜向裂缝，L=0.7m，W=0.2mm | 否 | 新增 | 1 | 单条描述 | 700 |  |  | 0.2
|  | 宣德桥 | 单幅 | 1 | PC梁 | 下部结构 | 台帽 | 0#台台帽 |  |  | 0 | 无明显病害 |  |  |  | 水迹 | 否 | 新增 | 1 | 单条描述
|  | 宣德桥 | 单幅 | 1 | PC梁 | 下部结构 | 台帽 | 1#台台帽 | 9.2.2-1 台帽破损 | 2 | 10 | 露筋 | 路线编号 |  |  | 距右缘（2.5～5）m处，4处露筋，均S=(50*2)cm² | 否 | 新增 | 4 | 多条描述 | 500 |  |  | 20
|  | 宣德桥 | 单幅 | 1 | PC梁 | 下部结构 | 台帽 | 1#台台帽 |  |  | 0 | 无明显病害 |  |  |  | 水迹 | 否 | 新增 | 1 | 单条描述
|  | 宣德桥 | 单幅 | 1 | PC梁 | 下部结构 | 墩身 | 0#台2#立柱（桥台） |  |  | 0 | 无明显病害 |  |  |  | 无明显病害 | 否 | 新增 | 1 | 单条描述
|  | 宣德桥 | 单幅 | 1 | PC梁 | 下部结构 | 墩身 | 0#台4#立柱（桥台） |  |  | 0 | 无明显病害 |  |  |  | 无明显病害 | 否 | 新增 | 1 | 单条描述
|  | 宣德桥 | 单幅 | 1 | PC梁 | 下部结构 | 墩身 | 1#台1#立柱（桥台） |  |  | 0 | 无明显病害 |  |  |  | 无明显病害 | 否 | 新增 | 1 | 单条描述
|  | 宣德桥 | 单幅 | 1 | PC梁 | 下部结构 | 墩身 | 1#台4#立柱（桥台） |  |  | 0 | 无明显病害 |  |  |  | 无明显病害 | 否 | 新增 | 1 | 单条描述
|  | 宣德桥 | 单幅 | 1 | PC梁 | 下部结构 | 河床 | 河床 |  |  | 0 | 无明显病害 |  |  |  | 无明显病害 | 否 | 新增 | 1 | 单条描述
|  | 宣德桥 | 单幅 | 1 | PC梁 | 桥面系 | 桥面铺装 | 桥面铺装 | 10.1.2-7 裂缝 | 2 | 5 | 纵向裂缝 |  |  |  | 距0#台0.4m处，距左缘5m处，1条纵向裂缝，L=7m，W=0.2mm | 否 | 新增 | 1 | 单条描述 | 7000 |  |  | 0.2
|  | 宣德桥 | 单幅 | 1 | PC梁 | 桥面系 | 桥面铺装 | 桥面铺装 | 10.1.2-7 裂缝 | 2 | 5 | 纵向裂缝 |  |  |  | 距0#台0.4m处，距右缘6m处，1条纵向裂缝，L=7m，W=0.2mm | 否 | 新增 | 1 | 单条描述 | 7000 |  |  | 0.2
|  | 宣德桥 | 单幅 | 1 | PC梁 | 桥面系 | 伸缩缝装置 | 0#墩伸缩缝 | 10.2.1-2 锚固区缺陷 | 2 | 15 | 混凝土破损 |  |  |  | 距右缘5m处，1处混凝土破损，S=(2.5*40)cm² | 否 | 新增 | 1 | 单条描述 | 25 |  |  | 400
|  | 宣德桥 | 单幅 | 1 | PC梁 | 桥面系 | 伸缩缝装置 | 0#墩伸缩缝 | 10.2.1-4 失效 |  | 5 | 槽口堵塞 |  |  |  | 槽口堵塞 | 否 | 新增 | 1 | 单条描述
|  | 宣德桥 | 单幅 | 1 | PC梁 | 桥面系 | 伸缩缝装置 | 1#墩伸缩缝 | 10.2.1-4 失效 |  | 5 | 槽口堵塞 |  |  |  | 槽口堵塞 | 否 | 新增 | 1 | 单条描述
|  | 宣德桥 | 单幅 | 1 | PC梁 | 桥面系 | 人行道 | 1#人行道 | 10.3.1-1 破损 | 2 | 15 | 松动 |  |  |  | 距0#台8m处，松动 | 否 | 新增 | 1 | 单条描述
|  | 宣德桥 | 单幅 | 1 | PC梁 | 桥面系 | 人行道 | 2#人行道 |  |  | 0 | 无明显病害 |  |  |  | 无明显病害 | 否 | 新增 | 1 | 单条描述
|  | 宣德桥 | 单幅 | 1 | PC梁 | 桥面系 | 栏杆、护栏 | 1#护栏 |  |  | 0 | 无明显病害 |  |  |  | 无明显病害 | 否 | 新增 | 1 | 单条描述
|  | 宣德桥 | 单幅 | 1 | PC梁 | 桥面系 | 照明、标志 | 标志 | 10.6.1-1 污损或损坏 | 2 | 0 | 污损不清 |  |  |  | 污损不清1处（标线） | 否 | 新增 | 1 | 单条描述 | [9 empty] | 标线
|  | 宣德桥 | 单幅 | 1 | PC梁 | 桥面系 | 照明、标志 | 标志 | 10.6.1-1 污损或损坏 | 2 | 0 | 污损不清 |  |  |  | 污损不清1处 | 否 | 新增 | 1 | 单条描述
|  | 宣德桥 | 单幅 | 1 | PC梁 | 桥面系 | 照明、标志 | 标志 |  |  | 0 | 无明显病害 |  |  |  | 无明显病害 | 否 | 新增 | 1 | 单条描述
|  | 宣德桥 | 单幅 | 1 | PC梁 | 桥面系 | 照明、标志 | 标志 |  |  | 0 | 无明显病害 |  |  |  | 无明显病害 | 否 | 新增 | 1 | 单条描述
|  | 寮东桥 | 单幅 | 1 | PC梁 | 下部结构 | 盖梁 | 1#墩盖梁 | 9.1.2 盖梁裂缝 | 2 | 20 | 水平裂缝 | 路线编号 |  |  | 左侧面，距左缘0m处，距上缘0.4m处，1条水平裂缝，L=1.5m，W=0.4mm | 否 | 新增 | 1 | 单条描述 | 1500 |  |  | 0.4
|  | 寮东桥 | 单幅 | 1 | PC梁 | 下部结构 | 盖梁 | 1#墩盖梁 | 9.1.1-2 剥落、露筋 | 2 | 12 | 剥落 | 混凝土剥离 |  |  | 右侧面，距右缘0m处，距上缘0m处，1处剥落，S=(150*50)cm²（露筋） | 否 | 新增 | 1 | 单条描述 | 1500 |  |  | 500 | [5 empty] | 露筋
|  | 寮东桥 | 单幅 | 1 | PC梁 | 下部结构 | 台身 | 0#台台背 | 9.2.1-2 空洞、孔洞 | 2 | 12 | 空洞 | 混凝土剥离 |  |  | 1处空洞，S=(80*60)cm²（台背左侧墙顶部搭板断裂脱空，下部形成空洞） | 否 | 新增 | 1 | 单条描述 | 800 |  |  | 600 | [5 empty] | 台背左侧墙顶部搭板断裂脱空，下部形成空洞
|  | 寮东桥 | 单幅 | 1 | PC梁 | 桥面系 | 桥面铺装 | 桥面铺装 | 10.1.1-1 变形（车辙、拥包、高低不平等） | 2 | 5 | 波浪拥包 |  |  |  | 距1#墩2m处，1处波浪拥包，S=(90*5)cm² | 否 | 新增 | 1 | 单条描述 | 900 |  |  | 50
|  | 寮东桥 | 单幅 | 1 | PC梁 | 桥面系 | 桥面铺装 | 桥面铺装 | 10.1.1-3 破损 |  | 25 | 坑槽 |  |  |  | 1处坑槽，S=(*)cm² | 否 | 新增 | 1 | 单条描述
|  | 寮东桥 | 单幅 | 1 | PC梁 | 桥面系 | 桥面铺装 | 桥面铺装 | 10.1.1-4 裂缝（龟裂、块裂、纵向裂缝、横向裂缝等） | 2 | 5 | 纵向裂缝 |  |  |  | 距0#台8m处，1条纵向裂缝，L=60m，W=0.1mm | 否 | 新增 | 1 | 单条描述 | 60000 |  |  | 0.1
|  | 寮东桥 | 单幅 | 1 | PC梁 | 桥面系 | 伸缩缝装置 | 0#墩伸缩缝 | 10.2.1-2 锚固区缺陷 | 2 | 0 | 混凝土开裂 |  |  |  | 距左缘（0～14）m处，8条混凝土开裂，L=（0.1～0.4）m，W=（0.1～0.1）mm | 否 | 新增 | 8 | 多条描述 |  | 100 | 400 |  | 0.1 | 0.1
|  | 寮东桥 | 单幅 | 1 | PC梁 | 桥面系 | 伸缩缝装置 | 0#墩伸缩缝 | 10.2.1-3 破损 | 2 | 40 | 型钢断裂 |  |  |  | 距左缘（4～14）m处，型钢断裂 | 否 | 新增 | 1 | 多条描述
|  | 寮东桥 | 单幅 | 1 | PC梁 | 桥面系 | 栏杆、护栏 | 4#栏杆 | 10.4.1-1 撞坏、缺失 | 2 | 80 | 构件缺失 |  |  |  | 距0#台（1～12）m处，构件缺失4处 | 否 | 新增 | 4 | 多条描述
|  | 寮东桥 | 单幅 | 1 | PC梁 | 桥面系 | 照明、标志 | 标志 |  |  | 0 | 无明显病害 |  |  |  | 无明显病害 | 否 | 新增 | 1 | 单条描述
|  | 寮东桥 | 单幅 | 2 | 预制空心板 | 下部结构 | 桥墩 | 2#墩盖梁 | 9.1.1-4 钢筋锈蚀 | 2 | 10 | 钢筋锈胀 |  |  |  | 小桩号侧面，距右缘0.1m处，距下缘0.15m处，1处钢筋锈胀，S=(5*3)cm² | 否 | 新增 | 1 | 单条描述 | 50 |  |  | 30
|  | 寮东桥 | 单幅 | 2 | 预制空心板 | 下部结构 | 桥墩 | 2#墩盖梁 | 9.1.2 盖梁裂缝 | 2 | 20 | 水平裂缝 |  |  |  | 右侧面，距右缘0m处，距上缘0.4m处，1条水平裂缝，L=1.5m，W=0.4mm | 否 | 新增 | 1 | 单条描述 | 1500 |  |  | 0.4
|  | 寮东桥 | 单幅 | 3 | 预制空心板 | 下部结构 | 桥墩 | 3#墩盖梁 | 9.1.1-2 剥落、露筋 | 2 | 12 | 剥落 |  |  |  | 右侧面，距右缘0m处，距上缘0m处，1处剥落，S=(150*50)cm²（露筋） | 否 | 新增 | 1 | 单条描述 | 1500 |  |  | 500 | [5 empty] | 露筋
|  | 寮东桥 | 单幅 | 4 | 预制空心板 | 上部结构 | 上部承重构件 | 20#底板 |  |  | 0 | 无明显病害 |  |  |  | 无明显病害 | 否 | 新增 | 1 | 单条描述
|  | 寮东桥 | 单幅 | 4 | 预制空心板 | 上部结构 | 上部承重构件 | 44#底板 |  |  | 0 | 无明显病害 |  |  |  | 无明显病害 | 否 | 新增 | 1 | 单条描述
|  | 寮东桥 | 单幅 | 4 | 预制空心板 | 上部结构 | 上部一般构件 | 20#铰缝 | 5.1.1-2 剥落、掉角 | 2 | 10 | 勾缝脱落 |  |  |  | 1处勾缝脱落，L=（～）cm（全孔部分勾缝脱落合计32处。） | 否 | 新增 | 1 | 多条描述 | [9 empty] | 全孔部分勾缝脱落合计32处。
|  | 寮东桥 | 单幅 | 4 | 预制空心板 | 上部结构 | 上部一般构件 | 39#铰缝 | 5.1.1-2 剥落、掉角 | 2 | 10 | 勾缝脱落 |  |  |  | 1处勾缝脱落，L=（～）cm（全孔部分勾缝脱落，合计32处。） | 否 | 新增 | 1 | 多条描述 | [9 empty] | 全孔部分勾缝脱落，合计32处。
|  | 寮东桥 | 单幅 | 4 | 预制空心板 | 上部结构 | 支座 | 3#墩37#支座 |  |  | 0 | 无明显病害 |  |  |  | 无明显病害 | 否 | 新增 | 1 | 单条描述
|  | 寮东桥 | 单幅 | 4 | 预制空心板 | 上部结构 | 支座 | 3#墩86#支座 |  |  | 0 | 无明显病害 |  |  |  | 无明显病害 | 否 | 新增 | 1 | 单条描述
|  | 寮东桥 | 单幅 | 4 | 预制空心板 | 上部结构 | 支座 | 4#墩23#支座 |  |  | 0 | 无明显病害 |  |  |  | 无明显病害 | 否 | 新增 | 1 | 单条描述
|  | 寮东桥 | 单幅 | 4 | 预制空心板 | 上部结构 | 支座 | 4#墩79#支座 |  |  | 0 | 无明显病害 |  |  |  | 无明显病害 | 否 | 新增 | 1 | 单条描述
|  | 寮东桥 | 单幅 | 4 | 预制空心板 | 下部结构 | 桥墩 | 4#墩5#立柱 | 9.1.1-2 剥落、露筋 | 2 | 12 | 混凝土破损 |  |  |  | 大桩号侧面，距上缘2m处，1处混凝土破损，S=(45*25)cm²（露筋） | 否 | 新增 | 1 | 单条描述 | 450 |  |  | 250 | [5 empty] | 露筋
|  | 寮东桥 | 单幅 | 4 | 预制空心板 | 下部结构 | 桥墩 | 4#墩8#立柱 |  |  | 0 | 无明显病害 |  |  |  | 无明显病害 | 否 | 新增 | 1 | 单条描述
|  | 寮东桥 | 单幅 | 4 | 预制空心板 | 下部结构 | 桥墩 | 4#墩盖梁 | 9.1.1-4 钢筋锈蚀 | 2 | 10 | 钢筋锈胀 |  |  |  | 底面，距右缘30m处，距下缘0m处，2处钢筋锈胀，S=(15*2)cm² | 否 | 新增 | 2 | 单条描述 | 150 |  |  | 20
|  | 寮东桥 | 单幅 | 4 | 预制空心板 | 下部结构 | 桥墩 | 4#墩盖梁 | 9.1.1-4 钢筋锈蚀 | 2 | 10 | 钢筋锈胀 |  |  |  | 大桩号侧面，距右缘（15～30）m处，距上缘（0～1）m处，6处钢筋锈胀，均S=(15*2)cm² | 否 | 新增 | 6 | 多条描述 | 150 |  |  | 20
|  | 寮东桥 | 单幅 | 4 | 预制空心板 | 下部结构 | 桥墩 | 4#墩盖梁 | 9.1.1-4 钢筋锈蚀 | 2 | 10 | 钢筋锈胀 |  |  |  | 大桩号侧面，距右缘5m处，3处钢筋锈胀，S=(18*2)cm² | 否 | 新增 | 3 | 单条描述 | 180 |  |  | 20
|  | 寮东桥 | 单幅 | 4 | 预制空心板 | 下部结构 | 桥墩 | 4#墩盖梁 |  |  | 0 | 无明显病害 |  |  |  | 无明显病害 | 否 | 新增 | 1 | 单条描述
|  | 寮东桥 | 单幅 | 4 | 预制空心板 | 下部结构 | 桥墩 | 4#墩盖梁 | 9.1.1-2 剥落、露筋 | 2 | 12 | 混凝土破损 |  |  |  | 大桩号侧面，距右缘26m处，距下缘0m处，1处混凝土破损，S=(40*6)cm² | 否 | 新增 | 1 | 单条描述 | 400 |  |  | 60
|  | 寮东桥 | 单幅 | 5 | 预制空心板 | 上部结构 | 上部承重构件 | 19#底板 |  |  | 0 | 无明显病害 |  |  |  | 无明显病害 | 否 | 新增 | 1 | 单条描述
|  | 寮东桥 | 单幅 | 5 | 预制空心板 | 上部结构 | 上部承重构件 | 44#底板 |  |  | 0 | 无明显病害 |  |  |  | 无明显病害 | 否 | 新增 | 1 | 单条描述
|  | 寮东桥 | 单幅 | 5 | 预制空心板 | 上部结构 | 上部一般构件 | 21#铰缝 | 5.1.1-3 空洞、孔洞 | 2 | 15 | 渗水 |  |  |  | 距4#墩5.5m处，1处渗水，L=70cm | 否 | 新增 | 1 | 单条描述 | 700
|  | 寮东桥 | 单幅 | 5 | 预制空心板 | 上部结构 | 上部一般构件 | 26#铰缝 | 5.1.1-2 剥落、掉角 | 2 | 10 | 勾缝脱落 |  |  |  | 1处勾缝脱落，L=（～）cm（全孔部分勾缝脱落，合计35处。） | 否 | 新增 | 1 | 多条描述 | [9 empty] | 全孔部分勾缝脱落，合计35处。
|  | 寮东桥 | 单幅 | 5 | 预制空心板 | 上部结构 | 上部一般构件 | 40#铰缝 | 5.1.1-2 剥落、掉角 | 2 | 10 | 勾缝脱落 |  |  |  | 1处勾缝脱落，L=（～）cm（全孔部分勾缝脱落，合计35处。） | 否 | 新增 | 1 | 多条描述 | [9 empty] | 全孔部分勾缝脱落，合计35处。
|  | 寮东桥 | 单幅 | 5 | 预制空心板 | 上部结构 | 支座 | 4#墩28#支座 |  |  | 0 | 无明显病害 |  |  |  | 无明显病害 | 否 | 新增 | 1 | 单条描述
|  | 寮东桥 | 单幅 | 5 | 预制空心板 | 上部结构 | 支座 | 4#墩77#支座 |  |  | 0 | 无明显病害 |  |  |  | 无明显病害 | 否 | 新增 | 1 | 单条描述
|  | 寮东桥 | 单幅 | 5 | 预制空心板 | 上部结构 | 支座 | 5#墩30#支座 |  |  | 0 | 无明显病害 |  |  |  | 无明显病害 | 否 | 新增 | 1 | 单条描述
|  | 寮东桥 | 单幅 | 5 | 预制空心板 | 上部结构 | 支座 | 5#墩86#支座 |  |  | 0 | 无明显病害 |  |  |  | 无明显病害 | 否 | 新增 | 1 | 单条描述
|  | 寮东桥 | 单幅 | 5 | 预制空心板 | 下部结构 | 桥墩 | 5#墩7#立柱 |  |  | 0 | 无明显病害 |  |  |  | 无明显病害 | 否 | 新增 | 1 | 单条描述
|  | 寮东桥 | 单幅 | 5 | 预制空心板 | 下部结构 | 桥墩 | 5#墩盖梁 |  |  | 0 | 水迹 |  |  |  | 水迹 | 否 | 新增 | 1 | 单条描述
|  | 寮东桥 | 单幅 | 5 | 预制空心板 | 下部结构 | 桥墩 | 5#墩系梁 |  |  | 0 | 无明显病害 |  |  |  | 无明显病害 | 否 | 新增 | 1 | 单条描述
|  | 寮东桥 | 单幅 | 5 | 预制空心板 | 桥面系 | 桥面铺装 | 桥面铺装 | 10.1.1-4 裂缝（龟裂、块裂、纵向裂缝、横向裂缝等） | 2 | 5 | 纵向裂缝 |  |  |  | 距5#墩2m处，1条纵向裂缝，L=12m，W=0.1mm | 否 | 新增 | 1 | 单条描述 | 12000 |  |  | 0.1
|  | 寮东桥 | 单幅 | 6 | 预制空心板 | 上部结构 | 上部承重构件 | 20#底板 |  |  | 0 | 无明显病害 |  |  |  | 无明显病害 | 否 | 新增 | 1 | 单条描述
|  | 寮东桥 | 单幅 | 6 | 预制空心板 | 上部结构 | 上部承重构件 | 42#底板 |  |  | 0 | 无明显病害 |  |  |  | 无明显病害 | 否 | 新增 | 1 | 单条描述
|  | 寮东桥 | 单幅 | 6 | 预制空心板 | 上部结构 | 上部一般构件 | 1#铰缝 | 5.1.1-3 空洞、孔洞 | 2 | 15 | 通长渗水 |  |  |  | 距5#墩0m处，1处通长渗水，L=1400cm | 否 | 新增 | 1 | 单条描述 | 14000
|  | 寮东桥 | 单幅 | 6 | 预制空心板 | 上部结构 | 上部一般构件 | 11#铰缝 | 5.1.1-3 空洞、孔洞 | 2 | 15 | 通长渗水 |  |  |  | 距5#墩0m处，1处通长渗水，L=1400cm | 否 | 新增 | 1 | 单条描述 | 14000
|  | 寮东桥 | 单幅 | 6 | 预制空心板 | 上部结构 | 上部一般构件 | 12#铰缝 | 5.1.1-3 空洞、孔洞 | 2 | 15 | 通长渗水 |  |  |  | 距5#墩0m处，1处通长渗水，L=1400cm | 否 | 新增 | 1 | 单条描述 | 14000
|  | 寮东桥 | 单幅 | 6 | 预制空心板 | 上部结构 | 上部一般构件 | 23#铰缝 | 5.1.1-2 剥落、掉角 | 2 | 10 | 勾缝脱落 |  |  |  | 1处勾缝脱落，L=（～）cm（全孔部分勾缝脱落，合计12处。） | 否 | 新增 | 1 | 多条描述 | [9 empty] | 全孔部分勾缝脱落，合计12处。
|  | 寮东桥 | 单幅 | 6 | 预制空心板 | 上部结构 | 上部一般构件 | 3#铰缝 | 5.1.1-3 空洞、孔洞 | 2 | 15 | 通长渗水 |  |  |  | 距5#墩0m处，1处通长渗水，L=1400cm | 否 | 新增 | 1 | 单条描述 | 14000
|  | 寮东桥 | 单幅 | 6 | 预制空心板 | 上部结构 | 上部一般构件 | 43#铰缝 | 5.1.1-2 剥落、掉角 | 2 | 10 | 勾缝脱落 |  |  |  | 1处勾缝脱落，L=（～）cm（全孔部分勾缝脱落，合计12处。） | 否 | 新增 | 1 | 多条描述 | [9 empty] | 全孔部分勾缝脱落，合计12处。
|  | 寮东桥 | 单幅 | 6 | 预制空心板 | 上部结构 | 支座 | 5#墩26#支座 |  |  | 0 | 无明显病害 |  |  |  | 无明显病害 | 否 | 新增 | 1 | 单条描述
|  | 寮东桥 | 单幅 | 6 | 预制空心板 | 上部结构 | 支座 | 5#墩84#支座 |  |  | 0 | 无明显病害 |  |  |  | 无明显病害 | 否 | 新增 | 1 | 单条描述
|  | 寮东桥 | 单幅 | 6 | 预制空心板 | 上部结构 | 支座 | 6#墩22#支座 |  |  | 0 | 无明显病害 |  |  |  | 无明显病害 | 否 | 新增 | 1 | 单条描述
|  | 寮东桥 | 单幅 | 6 | 预制空心板 | 上部结构 | 支座 | 6#墩79#支座 |  |  | 0 | 无明显病害 |  |  |  | 无明显病害 | 否 | 新增 | 1 | 单条描述
|  | 寮东桥 | 单幅 | 6 | 预制空心板 | 下部结构 | 桥墩 | 6#墩1#立柱 | 9.1.1-6 磨损 | 2 | 12 | 刮擦 |  |  |  | 大桩号侧面，1处刮擦，S=(100*20)cm² | 否 | 新增 | 1 | 单条描述 | 1000 |  |  | 200
|  | 寮东桥 | 单幅 | 6 | 预制空心板 | 下部结构 | 桥墩 | 6#墩2#立柱 | 9.1.1-6 磨损 | 2 | 12 | 刮擦 |  |  |  | 大桩号侧面，1处刮擦，S=(100*20)cm² | 否 | 新增 | 1 | 单条描述 | 1000 |  |  | 200
|  | 寮东桥 | 单幅 | 6 | 预制空心板 | 下部结构 | 桥墩 | 6#墩3#立柱 | 9.1.1-6 磨损 | 2 | 12 | 刮擦 |  |  |  | 大桩号侧面，1处刮擦，S=(100*20)cm² | 否 | 新增 | 1 | 单条描述 | 1000 |  |  | 200
|  | 寮东桥 | 单幅 | 6 | 预制空心板 | 下部结构 | 桥墩 | 6#墩7#立柱 | 9.1.1-6 磨损 | 2 | 12 | 刮擦 |  |  |  | 大桩号侧面，1处刮擦，S=(100*20)cm² | 否 | 新增 | 1 | 单条描述 | 1000 |  |  | 200
|  | 寮东桥 | 单幅 | 6 | 预制空心板 | 下部结构 | 桥墩 | 6#墩8#立柱 |  |  | 0 | 无明显病害 |  |  |  | 无明显病害 | 否 | 新增 | 1 | 单条描述
|  | 寮东桥 | 单幅 | 6 | 预制空心板 | 下部结构 | 桥墩 | 6#墩盖梁 | 9.1.1-4 钢筋锈蚀 | 2 | 10 | 钢筋锈胀 |  |  |  | 小桩号侧面，距右缘17m处，距上缘0.1m处，1处钢筋锈胀，S=(8*2)cm² | 否 | 新增 | 1 | 单条描述 | 80 |  |  | 20
|  | 寮东桥 | 单幅 | 6 | 预制空心板 | 下部结构 | 桥墩 | 6#墩盖梁 | 9.1.1-4 钢筋锈蚀 | 2 | 10 | 钢筋锈胀 |  |  |  | 大桩号侧面，距右缘1m处，距上缘0.1m处，1处钢筋锈胀，S=(15*2)cm² | 否 | 新增 | 1 | 单条描述 | 150 |  |  | 20
|  | 寮东桥 | 单幅 | 6 | 预制空心板 | 下部结构 | 桥墩 | 6#墩盖梁 | 9.1.1-4 钢筋锈蚀 | 2 | 10 | 钢筋锈胀 |  |  |  | 底面，距右缘16m处，距下缘0m处，1处钢筋锈胀，S=(15*2)cm² | 否 | 新增 | 1 | 单条描述 | 150 |  |  | 20
|  | 寮东桥 | 单幅 | 6 | 预制空心板 | 下部结构 | 桥墩 | 6#墩盖梁 | 9.1.1-4 钢筋锈蚀 | 2 | 10 | 钢筋锈胀 |  |  |  | 底面，距左缘0.2m处，2处钢筋锈胀，S=(10*1)cm² | 否 | 新增 | 2 | 单条描述 | 100 |  |  | 10
|  | 寮东桥 | 单幅 | 6 | 预制空心板 | 下部结构 | 桥墩 | 6#墩盖梁 | 9.1.1-4 钢筋锈蚀 | 2 | 10 | 钢筋锈胀 |  |  |  | 底面，距右缘22m处，距下缘0m处，7处钢筋锈胀，S=(35*2)cm² | 否 | 新增 | 7 | 单条描述 | 350 |  |  | 20
|  | 寮东桥 | 单幅 | 6 | 预制空心板 | 下部结构 | 桥墩 | 6#墩盖梁 |  |  | 0 | 水迹 |  |  |  | 水迹 | 否 | 新增 | 1 | 单条描述
|  | 寮东桥 | 单幅 | 6 | 预制空心板 | 下部结构 | 桥墩 | 6#墩系梁 |  |  | 0 | 无明显病害 |  |  |  | 无明显病害 | 否 | 新增 | 1 | 单条描述
|  | 寮东桥 | 单幅 | 6 | 预制空心板 | 下部结构 | 河床 | 河床 |  |  | 0 | 无明显病害 |  |  |  | 无明显病害 | 否 | 新增 | 1 | 单条描述
|  | 寮东桥 | 单幅 | 7 | 预制空心板 | 上部结构 | 上部承重构件 | 20#底板 |  |  | 0 | 无明显病害 |  |  |  | 无明显病害 | 否 | 新增 | 1 | 单条描述
|  | 寮东桥 | 单幅 | 7 | 预制空心板 | 上部结构 | 上部承重构件 | 31#底板 | 5.1.1-5 钢筋锈蚀 | 2 | 20 | 钢筋锈胀 |  |  |  | 距7#墩3m处，7处钢筋锈胀，S=(3*2)cm² | 否 | 新增 | 7 | 单条描述 | 30 |  |  | 20
|  | 寮东桥 | 单幅 | 7 | 预制空心板 | 上部结构 | 上部承重构件 | 41#底板 |  |  | 0 | 无明显病害 |  |  |  | 无明显病害 | 否 | 新增 | 1 | 单条描述
|  | 寮东桥 | 单幅 | 7 | 预制空心板 | 上部结构 | 上部一般构件 | 10#铰缝 | 5.1.1-3 空洞、孔洞 | 2 | 15 | 通长渗水 |  |  |  | 距6#墩0m处，1处通长渗水，L=1400cm | 否 | 新增 | 1 | 单条描述 | 14000
|  | 寮东桥 | 单幅 | 7 | 预制空心板 | 上部结构 | 上部一般构件 | 11#铰缝 | 5.1.1-3 空洞、孔洞 | 2 | 15 | 通长渗水 |  |  |  | 距6#墩0m处，1处通长渗水，L=1400cm | 否 | 新增 | 1 | 单条描述 | 14000
|  | 寮东桥 | 单幅 | 7 | 预制空心板 | 上部结构 | 上部一般构件 | 12#铰缝 | 5.1.1-3 空洞、孔洞 | 2 | 15 | 通长渗水 |  |  |  | 距6#墩0m处，1处通长渗水，L=1400cm | 否 | 新增 | 1 | 单条描述 | 14000
|  | 寮东桥 | 单幅 | 7 | 预制空心板 | 上部结构 | 上部一般构件 | 13#铰缝 | 5.1.1-3 空洞、孔洞 | 2 | 15 | 通长渗水 |  |  |  | 距6#墩0m处，1处通长渗水，L=1400cm | 否 | 新增 | 1 | 单条描述 | 14000
|  | 寮东桥 | 单幅 | 7 | 预制空心板 | 上部结构 | 上部一般构件 | 14#铰缝 | 5.1.1-3 空洞、孔洞 | 2 | 15 | 通长渗水 |  |  |  | 距6#墩0m处，1处通长渗水，L=1400cm | 否 | 新增 | 1 | 单条描述 | 14000
|  | 寮东桥 | 单幅 | 7 | 预制空心板 | 上部结构 | 上部一般构件 | 15#铰缝 | 5.1.1-3 空洞、孔洞 | 2 | 15 | 通长渗水 |  |  |  | 距6#墩0m处，1处通长渗水，L=1400cm | 否 | 新增 | 1 | 单条描述 | 14000
|  | 寮东桥 | 单幅 | 7 | 预制空心板 | 上部结构 | 上部一般构件 | 16#铰缝 | 5.1.1-3 空洞、孔洞 | 2 | 15 | 通长渗水 |  |  |  | 距6#墩0m处，1处通长渗水，L=1400cm | 否 | 新增 | 1 | 单条描述 | 14000
|  | 寮东桥 | 单幅 | 7 | 预制空心板 | 上部结构 | 上部一般构件 | 20#铰缝 | 5.1.1-2 剥落、掉角 | 2 | 10 | 勾缝脱落 |  |  |  | 1处勾缝脱落，L=（～）cm（全孔范围部分勾缝脱落，合计28处） | 否 | 新增 | 1 | 多条描述 | [9 empty] | 全孔范围部分勾缝脱落，合计28处
|  | 寮东桥 | 单幅 | 7 | 预制空心板 | 上部结构 | 上部一般构件 | 38#铰缝 | 5.1.1-3 空洞、孔洞 | 2 | 15 | 通长渗水 |  |  |  | 距6#墩0m处，1处通长渗水，L=1400cm | 否 | 新增 | 1 | 单条描述 | 14000
|  | 寮东桥 | 单幅 | 7 | 预制空心板 | 上部结构 | 上部一般构件 | 40#铰缝 | 5.1.1-2 剥落、掉角 | 2 | 10 | 勾缝脱落 |  |  |  | 1处勾缝脱落，L=（～）cm（全孔范围部分勾缝脱落，合计28处） | 否 | 新增 | 1 | 多条描述 | [9 empty] | 全孔范围部分勾缝脱落，合计28处
|  | 寮东桥 | 单幅 | 7 | 预制空心板 | 上部结构 | 上部一般构件 | 45#铰缝 | 5.1.1-3 空洞、孔洞 | 2 | 15 | 通长渗水 |  |  |  | 距6#墩0m处，1处通长渗水，L=1400cm | 否 | 新增 | 1 | 单条描述 | 14000
|  | 寮东桥 | 单幅 | 7 | 预制空心板 | 上部结构 | 支座 | 6#墩32#支座 |  |  | 0 | 无明显病害 |  |  |  | 无明显病害 | 否 | 新增 | 1 | 单条描述
|  | 寮东桥 | 单幅 | 7 | 预制空心板 | 上部结构 | 支座 | 6#墩86#支座 |  |  | 0 | 无明显病害 |  |  |  | 无明显病害 | 否 | 新增 | 1 | 单条描述
|  | 寮东桥 | 单幅 | 7 | 预制空心板 | 上部结构 | 支座 | 7#墩23#支座 |  |  | 0 | 无明显病害 |  |  |  | 无明显病害 | 否 | 新增 | 1 | 单条描述
|  | 寮东桥 | 单幅 | 7 | 预制空心板 | 上部结构 | 支座 | 7#墩87#支座 |  |  | 0 | 无明显病害 |  |  |  | 无明显病害 | 否 | 新增 | 1 | 单条描述
|  | 寮东桥 | 单幅 | 7 | 预制空心板 | 下部结构 | 桥墩 | 7#墩7#立柱 | 9.1.1-2 剥落、露筋 | 2 | 12 | 超高车/船刮擦 |  |  |  | 小桩号侧面，距下缘1m处，超高车/船刮擦 | 否 | 新增 | 1 | 单条描述
|  | 寮东桥 | 单幅 | 7 | 预制空心板 | 下部结构 | 桥墩 | 7#墩7#立柱 |  |  | 0 | 无明显病害 |  |  |  | 无明显病害 | 否 | 新增 | 1 | 单条描述
|  | 寮东桥 | 单幅 | 7 | 预制空心板 | 下部结构 | 桥墩 | 7#墩盖梁 | 9.1.1-4 钢筋锈蚀 | 2 | 10 | 钢筋锈胀 |  |  |  | 小桩号侧面，距右缘30m处，距下缘0.1m处，2处钢筋锈胀，S=(25*1)cm² | 否 | 新增 | 2 | 单条描述 | 250 |  |  | 10
|  | 寮东桥 | 单幅 | 7 | 预制空心板 | 下部结构 | 桥墩 | 7#墩盖梁 | 9.1.1-4 钢筋锈蚀 | 2 | 10 | 钢筋锈胀 |  |  |  | 底面，距右缘（20～30）m处，7处钢筋锈胀，均S=(10*1)cm² | 否 | 新增 | 7 | 多条描述 | 100 |  |  | 10
|  | 寮东桥 | 单幅 | 7 | 预制空心板 | 下部结构 | 桥墩 | 7#墩盖梁 | 9.1.2 盖梁裂缝 | 2 | 8 | 斜向裂缝 |  |  |  | 左侧面，距左缘0m处，距上缘0.3m处，1条斜向裂缝，L=0.6m，W=0.2mm | 否 | 新增 | 1 | 单条描述 | 600 |  |  | 0.2
|  | 寮东桥 | 单幅 | 7 | 预制空心板 | 下部结构 | 桥墩 | 7#墩盖梁 |  |  | 0 | 水迹 |  |  |  | 水迹 | 否 | 新增 | 1 | 单条描述
|  | 寮东桥 | 单幅 | 7 | 预制空心板 | 下部结构 | 桥墩 | 7#墩系梁 |  |  | 0 | 无明显病害 |  |  |  | 无明显病害 | 否 | 新增 | 1 | 单条描述
|  | 寮东桥 | 单幅 | 7 | 预制空心板 | 桥面系 | 桥面铺装 | 桥面铺装 | 10.1.1-3 破损 | 2 | 25 | 坑槽 |  |  |  | 距7#墩0m处，距右缘9m处，1处坑槽，S=(40*40)cm²（右侧） | 否 | 新增 | 1 | 单条描述 | 400 |  |  | 400 | [5 empty] | 右侧
|  | 寮东桥 | 单幅 | 8 | 预制空心板 | 上部结构 | 上部承重构件 | 10#底板 |  |  | 0 | 其它 |  |  |  | 其它（遮挡） | 否 | 新增 | 1 | 单条描述 | [9 empty] | 遮挡
|  | 寮东桥 | 单幅 | 8 | 预制空心板 | 上部结构 | 上部承重构件 | 32#底板 | 5.1.1-11 梁桥裂缝 | 2 | 10 | 横向裂缝 |  |  |  | 距7#墩（0～20）m处，距左缘（0～0.8）m处，12条横向裂缝，L=（0.5～0.7）m，W=（0.15～0.18）mm（析白吸附） | 否 | 新增 | 12 | 多条描述 |  | 500 | 700 |  | 0.15 | 0.18 |  |  |  | 析白吸附
|  | 寮东桥 | 单幅 | 8 | 预制空心板 | 上部结构 | 上部承重构件 | 33#底板 | 5.1.1-11 梁桥裂缝 | 2 | 10 | 横向裂缝 |  |  |  | 距7#墩（0～20）m处，距左缘（0～0.8）m处，17条横向裂缝，L=（0.5～0.7）m，W=（0.15～0.18）mm（析白吸附） | 否 | 新增 | 17 | 多条描述 |  | 500 | 700 |  | 0.15 | 0.18 |  |  |  | 析白吸附
|  | 寮东桥 | 单幅 | 8 | 预制空心板 | 上部结构 | 上部承重构件 | 35#底板 | 5.1.1-11 梁桥裂缝 | 2 | 10 | 横向裂缝 |  |  |  | 距7#墩（0～20）m处，距左缘（0～0.8）m处，10条横向裂缝，L=（0.5～0.7）m，W=（0.15～0.18）mm（析白吸附） | 否 | 新增 | 10 | 多条描述 |  | 500 | 700 |  | 0.15 | 0.18 |  |  |  | 析白吸附
|  | 寮东桥 | 单幅 | 8 | 预制空心板 | 上部结构 | 上部承重构件 | 36#底板 | 5.1.1-11 梁桥裂缝 | 2 | 10 | 横向裂缝 |  |  |  | 距7#墩（0～20）m处，距左缘（0～0.8）m处，18条横向裂缝，L=（0.5～0.7）m，W=（0.15～0.18）mm（析白吸附） | 否 | 新增 | 18 | 多条描述 |  | 500 | 700 |  | 0.15 | 0.18 |  |  |  | 析白吸附
|  | 寮东桥 | 单幅 | 8 | 预制空心板 | 上部结构 | 上部承重构件 | 37#底板 | 5.1.1-11 梁桥裂缝 | 2 | 10 | 横向裂缝 |  |  |  | 距7#墩（0～20）m处，距左缘（0～1）m处，8条横向裂缝，L=（0.5～0.7）m，W=（0.15～0.18）mm（析白吸附） | 否 | 新增 | 8 | 多条描述 |  | 500 | 700 |  | 0.15 | 0.18 |  |  |  | 析白吸附
|  | 寮东桥 | 单幅 | 8 | 预制空心板 | 上部结构 | 上部承重构件 | 38#底板 | 5.1.1-11 梁桥裂缝 | 2 | 10 | 纵向裂缝 |  |  |  | 距8#墩（0～20）m处，距左缘（0～0.8）m处，2条纵向裂缝，L=（3～5）m，W=（0.15～0.18）mm（析白吸附） | 否 | 新增 | 2 | 多条描述 |  | 3000 | 5000 |  | 0.15 | 0.18 |  |  |  | 析白吸附
|  | 寮东桥 | 单幅 | 8 | 预制空心板 | 上部结构 | 上部承重构件 | 38#底板 | 5.1.1-11 梁桥裂缝 | 2 | 10 | 横向裂缝 |  |  |  | 距7#墩（0～20）m处，距左缘（0～0.8）m处，22条横向裂缝，L=（0.5～0.7）m，W=（0.15～0.18）mm（析白吸附） | 否 | 新增 | 22 | 多条描述 |  | 500 | 700 |  | 0.15 | 0.18 |  |  |  | 析白吸附
|  | 寮东桥 | 单幅 | 8 | 预制空心板 | 上部结构 | 上部承重构件 | 39#底板 | 5.1.1-11 梁桥裂缝 | 2 | 10 | 横向裂缝 |  |  |  | 距7#墩（0～20）m处，距左缘（0～0.8）m处，16条横向裂缝，L=（0.5～0.7）m，W=（0.15～0.18）mm（析白吸附） | 否 | 新增 | 16 | 多条描述 |  | 500 | 700 |  | 0.15 | 0.18 |  |  |  | 析白吸附
|  | 寮东桥 | 单幅 | 8 | 预制空心板 | 上部结构 | 上部承重构件 | 40#底板 | 5.1.1-11 梁桥裂缝 | 2 | 10 | 横向裂缝 |  |  |  | 距7#墩（0～20）m处，距左缘（0～0.8）m处，16条横向裂缝，L=（0.5～0.7）m，W=（0.15～0.18）mm（析白吸附） | 否 | 新增 | 16 | 多条描述 |  | 500 | 700 |  | 0.15 | 0.18 |  |  |  | 析白吸附
|  | 寮东桥 | 单幅 | 8 | 预制空心板 | 上部结构 | 上部承重构件 | 41#底板 | 5.1.1-11 梁桥裂缝 | 2 | 10 | 横向裂缝 |  |  |  | 距7#墩（0～20）m处，距左缘（0～0.8）m处，7条横向裂缝，L=（0.5～0.7）m，W=（0.15～0.18）mm（析白吸附） | 否 | 新增 | 7 | 多条描述 |  | 500 | 700 |  | 0.15 | 0.18 |  |  |  | 析白吸附
|  | 寮东桥 | 单幅 | 8 | 预制空心板 | 上部结构 | 上部承重构件 | 43#底板 | 5.1.1-11 梁桥裂缝 | 2 | 10 | 横向裂缝 |  |  |  | 距7#墩（0～20）m处，距左缘（0～0.8）m处，12条横向裂缝，L=（0.7～0.3）m，W=（0.15～0.18）mm（析白吸附） | 否 | 新增 | 12 | 多条描述 |  | 700 | 300 |  | 0.15 | 0.18 |  |  |  | 析白吸附
|  | 寮东桥 | 单幅 | 8 | 预制空心板 | 上部结构 | 上部承重构件 | 44#底板 | 5.1.1-11 梁桥裂缝 | 2 | 10 | 横向裂缝 |  |  |  | 距7#墩（0～20）m处，距左缘（0～0.8）m处，14条横向裂缝，L=（0.5～0.7）m，W=（0.15～0.18）mm（析白吸附） | 否 | 新增 | 14 | 多条描述 |  | 500 | 700 |  | 0.15 | 0.18 |  |  |  | 析白吸附
|  | 寮东桥 | 单幅 | 8 | 预制空心板 | 上部结构 | 上部承重构件 | 45#底板 | 5.1.1-11 梁桥裂缝 | 2 | 10 | 横向裂缝 |  |  |  | 距7#墩（0～20）m处，距左缘（0～0.8）m处，13条横向裂缝，L=（0.5～0.7）m，W=（0.15～0.18）mm（析白吸附） | 否 | 新增 | 13 | 多条描述 |  | 500 | 700 |  | 0.15 | 0.18 |  |  |  | 析白吸附
|  | 寮东桥 | 单幅 | 8 | 预制空心板 | 上部结构 | 上部一般构件 | 13#铰缝 |  |  | 0 | 遮挡 |  |  |  | 其它（遮挡） | 否 | 新增 | 1 | 单条描述 | [9 empty] | 遮挡
|  | 寮东桥 | 单幅 | 8 | 预制空心板 | 上部结构 | 上部一般构件 | 44#铰缝 | 5.1.1-2 剥落、掉角 | 2 | 10 | 勾缝脱落 |  |  |  | 1处勾缝脱落，L=（～）cm（全孔范围部分勾缝脱落，合计22处） | 否 | 新增 | 1 | 多条描述 | [9 empty] | 全孔范围部分勾缝脱落，合计22处
|  | 寮东桥 | 单幅 | 8 | 预制空心板 | 上部结构 | 支座 | 7#墩21#支座 |  |  | 0 | 无明显病害 |  |  |  | 无明显病害 | 否 | 新增 | 1 | 单条描述
|  | 寮东桥 | 单幅 | 8 | 预制空心板 | 上部结构 | 支座 | 7#墩80#支座 |  |  | 0 | 无明显病害 |  |  |  | 无明显病害 | 否 | 新增 | 1 | 单条描述
|  | 寮东桥 | 单幅 | 8 | 预制空心板 | 上部结构 | 支座 | 8#墩23#支座 |  |  | 0 | 无明显病害 |  |  |  | 无明显病害 | 否 | 新增 | 1 | 单条描述
|  | 寮东桥 | 单幅 | 8 | 预制空心板 | 上部结构 | 支座 | 8#墩76#支座 |  |  | 0 | 无明显病害 |  |  |  | 无明显病害 | 否 | 新增 | 1 | 单条描述
|  | 寮东桥 | 单幅 | 8 | 预制空心板 | 下部结构 | 桥墩 | 8#墩12#立柱 |  |  | 0 | 无明显病害 |  |  |  | 无明显病害 | 否 | 新增 | 1 | 单条描述
|  | 寮东桥 | 单幅 | 8 | 预制空心板 | 下部结构 | 桥墩 | 8#墩盖梁 | 9.1.1-4 钢筋锈蚀 | 3 | 10 | 钢筋锈胀 |  |  |  | 小桩号侧面，距右缘26m处，距下缘0m处，13处钢筋锈胀，S=(50*2)cm² | 是 | 新增 | 13 | 单条描述 | 500 |  |  | 20
|  | 寮东桥 | 单幅 | 8 | 预制空心板 | 下部结构 | 桥墩 | 8#墩盖梁 | 9.1.2 盖梁裂缝 | 2 | 20 | 水平裂缝 |  |  |  | 左侧面，距左缘0m处，1条水平裂缝，L=0.6m，W=0.2mm | 否 | 新增 | 1 | 单条描述 | 600 |  |  | 0.2
|  | 寮东桥 | 单幅 | 8 | 预制空心板 | 下部结构 | 桥墩 | 8#墩盖梁 |  |  | 0 | 水迹 |  |  |  | 水迹 | 否 | 新增 | 1 | 单条描述
|  | 寮东桥 | 单幅 | 8 | 预制空心板 | 下部结构 | 桥墩 | 8#墩盖梁 | 9.1.1-4 钢筋锈蚀 | 3 | 10 | 钢筋锈蚀 |  |  |  | 大桩号侧面，距左缘（0～50）m处，距上缘（0～1）m处，23处钢筋锈蚀，均S=(50*2)cm² | 是 | 新增 | 23 | 多条描述 | 500 |  |  | 20
|  | 寮东桥 | 单幅 | 8 | 预制空心板 | 下部结构 | 桥墩 | 8#墩盖梁 | 9.1.1-4 钢筋锈蚀 | 3 | 10 | 钢筋锈蚀 |  |  |  | 底面，距右缘（15～30）m处，距下缘（0～0）m处，7处钢筋锈蚀，均S=(50*2)cm² | 是 | 新增 | 7 | 多条描述 | 500 |  |  | 20
|  | 寮东桥 | 单幅 | 8 | 预制空心板 | 桥面系 | 桥面铺装 | 桥面铺装 | 10.1.1-4 裂缝（龟裂、块裂、纵向裂缝、横向裂缝等） | 2 | 5 | 横向裂缝 |  |  |  | 距8#墩0m处，距右缘7m处，1条横向裂缝，L=4m，W=1mm（右侧） | 否 | 新增 | 1 | 单条描述 | 4000 |  |  | 1 | [5 empty] | 右侧
|  | 寮东桥 | 单幅 | 8 | 预制空心板 | 桥面系 | 桥面铺装 | 桥面铺装 | 10.1.1-4 裂缝（龟裂、块裂、纵向裂缝、横向裂缝等） | 2 | 5 | 纵向裂缝 |  |  |  | 距7#墩0m处，距右缘8m处，1条纵向裂缝，L=5m，W=1mm（右侧） | 否 | 新增 | 1 | 单条描述 | 5000 |  |  | 1 | [5 empty] | 右侧
|  | 寮东桥 | 单幅 | 8 | 预制空心板 | 桥面系 | 桥面铺装 | 桥面铺装 |  |  | 0 | 无明显病害 |  |  |  | 无明显病害（已修补） | 否 | 新增 | 1 | 单条描述 | [9 empty] | 已修补
|  | 寮东桥 | 单幅 | 8 | 预制空心板 | 桥面系 | 栏杆、护栏 | 1#栏杆 | 10.4.1-2 破损 | 2 | 10 | 裂缝 |  |  |  | 距7#墩（0～10）m处，15条裂缝，L=（0.4～2）m，W=（0.2～0.5）mm | 否 | 新增 | 15 | 多条描述 |  | 400 | 2000 |  | 0.2 | 0.5
|  | 寮东桥 | 单幅 | 9 | 预制空心板 | 上部结构 | 上部承重构件 | 10#底板 | 5.1.1-11 梁桥裂缝 | 2 | 10 | 横向裂缝 |  |  |  | 距8#墩（0～10）m处，距左缘（0～0.8）m处，22条横向裂缝，L=（0.6～0.7）m，W=（0.15～0.18）mm（析白吸附） | 否 | 新增 | 22 | 多条描述 |  | 600 | 700 |  | 0.15 | 0.18 |  |  |  | 析白吸附
|  | 寮东桥 | 单幅 | 9 | 预制空心板 | 上部结构 | 上部承重构件 | 11#底板 | 5.1.1-11 梁桥裂缝 | 2 | 10 | 横向裂缝 |  |  |  | 距8#墩（0～10）m处，距左缘（0～0.8）m处，24条横向裂缝，L=（0.6～0.7）m，W=（0.15～0.18）mm（析白吸附） | 否 | 新增 | 24 | 多条描述 |  | 600 | 700 |  | 0.15 | 0.18 |  |  |  | 析白吸附
|  | 寮东桥 | 单幅 | 9 | 预制空心板 | 上部结构 | 上部承重构件 | 12#底板 | 5.1.1-11 梁桥裂缝 | 2 | 10 | 横向裂缝 |  |  |  | 距8#墩（0～10）m处，距左缘（0～0.8）m处，11条横向裂缝，L=（0.3～0.2）m，W=（0.15～0.18）mm（析白吸附） | 否 | 新增 | 11 | 多条描述 |  | 300 | 200 |  | 0.15 | 0.18 |  |  |  | 析白吸附
|  | 寮东桥 | 单幅 | 9 | 预制空心板 | 上部结构 | 上部承重构件 | 13#底板 | 5.1.1-11 梁桥裂缝 | 2 | 10 | 横向裂缝 |  |  |  | 距8#墩（0～10）m处，距左缘（0～0.8）m处，16条横向裂缝，L=（0.3～0.6）m，W=（0.15～0.18）mm（析白吸附） | 否 | 新增 | 16 | 多条描述 |  | 300 | 600 |  | 0.15 | 0.18 |  |  |  | 析白吸附
|  | 寮东桥 | 单幅 | 9 | 预制空心板 | 上部结构 | 上部承重构件 | 14#底板 | 5.1.1-11 梁桥裂缝 | 2 | 10 | 横向裂缝 |  |  |  | 距8#墩（0～10）m处，距左缘（0～0.8）m处，17条横向裂缝，L=（0.3～0.7）m，W=（0.15～0.18）mm（析白吸附） | 否 | 新增 | 17 | 多条描述 |  | 300 | 700 |  | 0.15 | 0.18 |  |  |  | 析白吸附
|  | 寮东桥 | 单幅 | 9 | 预制空心板 | 上部结构 | 上部承重构件 | 15#底板 | 5.1.1-11 梁桥裂缝 | 2 | 10 | 横向裂缝 |  |  |  | 距8#墩（0～10）m处，距左缘（0～0.8）m处，1条横向裂缝，L=（0.7～0.7）m，W=（0.15～0.18）mm（析白吸附） | 否 | 新增 | 1 | 多条描述 |  | 700 | 700 |  | 0.15 | 0.18 |  |  |  | 析白吸附
|  | 寮东桥 | 单幅 | 9 | 预制空心板 | 上部结构 | 上部承重构件 | 29#底板 |  |  | 0 | 无明显病害 |  |  |  | 无明显病害 | 否 | 新增 | 1 | 单条描述
|  | 寮东桥 | 单幅 | 9 | 预制空心板 | 上部结构 | 上部承重构件 | 31#底板 | 5.1.1-11 梁桥裂缝 | 2 | 10 | 横向裂缝 |  |  |  | 距8#墩（0～10）m处，距左缘（0～0.8）m处，7条横向裂缝，L=（0.6～0.7）m，W=（0.15～0.18）mm（析白吸附） | 否 | 新增 | 7 | 多条描述 |  | 600 | 700 |  | 0.15 | 0.18 |  |  |  | 析白吸附
|  | 寮东桥 | 单幅 | 9 | 预制空心板 | 上部结构 | 上部承重构件 | 32#底板 | 5.1.1-11 梁桥裂缝 | 2 | 10 | 横向裂缝 |  |  |  | 距8#墩（0～10）m处，距左缘（0～0.8）m处，5条横向裂缝，L=（0.6～0.4）m，W=（0.15～0.18）mm（析白吸附） | 否 | 新增 | 5 | 多条描述 |  | 600 | 400 |  | 0.15 | 0.18 |  |  |  | 析白吸附
|  | 寮东桥 | 单幅 | 9 | 预制空心板 | 上部结构 | 上部承重构件 | 33#底板 | 5.1.1-11 梁桥裂缝 | 2 | 10 | 横向裂缝 |  |  |  | 距8#墩（0～10）m处，距左缘（0～0.8）m处，23条横向裂缝，L=（0.6～0.7）m，W=（0.15～0.18）mm（析白吸附） | 否 | 新增 | 23 | 多条描述 |  | 600 | 700 |  | 0.15 | 0.18 |  |  |  | 析白吸附
|  | 寮东桥 | 单幅 | 9 | 预制空心板 | 上部结构 | 上部承重构件 | 34#底板 | 5.1.1-11 梁桥裂缝 | 2 | 10 | 横向裂缝 |  |  |  | 距8#墩（0～10）m处，距左缘（0～0.8）m处，28条横向裂缝，L=（0.6～0.7）m，W=（0.15～0.18）mm（析白吸附） | 否 | 新增 | 28 | 多条描述 |  | 600 | 700 |  | 0.15 | 0.18 |  |  |  | 析白吸附
|  | 寮东桥 | 单幅 | 9 | 预制空心板 | 上部结构 | 上部承重构件 | 35#底板 | 5.1.1-11 梁桥裂缝 | 2 | 10 | 横向裂缝 |  |  |  | 距8#墩（0～10）m处，距左缘（0～0.8）m处，13条横向裂缝，L=（0.6～0.7）m，W=（0.15～0.18）mm | 否 | 新增 | 13 | 多条描述 |  | 600 | 700 |  | 0.15 | 0.18
|  | 寮东桥 | 单幅 | 9 | 预制空心板 | 上部结构 | 上部承重构件 | 36#底板 | 5.1.1-11 梁桥裂缝 | 2 | 10 | 横向裂缝 |  |  |  | 距8#墩（0～10）m处，距左缘（0～0.8）m处，4条横向裂缝，L=（0.6～0.7）m，W=（0.15～0.18）mm（析白吸附） | 否 | 新增 | 4 | 多条描述 |  | 600 | 700 |  | 0.15 | 0.18 |  |  |  | 析白吸附
|  | 寮东桥 | 单幅 | 9 | 预制空心板 | 上部结构 | 上部承重构件 | 37#底板 | 5.1.1-11 梁桥裂缝 | 2 | 10 | 横向裂缝 |  |  |  | 距8#墩（0～10）m处，距左缘（0～0.8）m处，12条横向裂缝，L=（0.7～0.8）m，W=（0.15～0.18）mm（析白吸附） | 否 | 新增 | 12 | 多条描述 |  | 700 | 800 |  | 0.15 | 0.18 |  |  |  | 析白吸附
|  | 寮东桥 | 单幅 | 9 | 预制空心板 | 上部结构 | 上部承重构件 | 38#底板 | 5.1.1-11 梁桥裂缝 | 2 | 10 | 横向裂缝 |  |  |  | 距8#墩（0～10）m处，距左缘（0～0.8）m处，16条横向裂缝，L=（0.7～0.8）m，W=（0.15～0.18）mm（析白吸附） | 否 | 新增 | 16 | 多条描述 |  | 700 | 800 |  | 0.15 | 0.18 |  |  |  | 析白吸附
|  | 寮东桥 | 单幅 | 9 | 预制空心板 | 上部结构 | 上部承重构件 | 39#底板 | 5.1.1-11 梁桥裂缝 | 2 | 10 | 横向裂缝 |  |  |  | 距8#墩（0～10）m处，距左缘（0～0.8）m处，7条横向裂缝，L=（0.7～0.8）m，W=（0.15～0.18）mm（析白吸附） | 否 | 新增 | 7 | 多条描述 |  | 700 | 800 |  | 0.15 | 0.18 |  |  |  | 析白吸附
|  | 寮东桥 | 单幅 | 9 | 预制空心板 | 上部结构 | 上部承重构件 | 41#底板 | 5.1.1-11 梁桥裂缝 | 2 | 10 | 横向裂缝 |  |  |  | 距8#墩（0～10）m处，距左缘（0～0.8）m处，3条横向裂缝，L=（0.7～0.8）m，W=（0.15～0.18）mm（析白吸附） | 否 | 新增 | 3 | 多条描述 |  | 700 | 800 |  | 0.15 | 0.18 |  |  |  | 析白吸附
|  | 寮东桥 | 单幅 | 9 | 预制空心板 | 上部结构 | 上部承重构件 | 42#底板 | 5.1.1-11 梁桥裂缝 | 2 | 10 | 横向裂缝 |  |  |  | 距8#墩（0～10）m处，距左缘（0～0.8）m处，28条横向裂缝，L=（0.7～0.6）m，W=（0.15～0.18）mm（析白吸附） | 否 | 新增 | 28 | 多条描述 |  | 700 | 600 |  | 0.15 | 0.18 |  |  |  | 析白吸附
|  | 寮东桥 | 单幅 | 9 | 预制空心板 | 上部结构 | 上部承重构件 | 43#底板 | 5.1.1-11 梁桥裂缝 | 2 | 10 | 横向裂缝 |  |  |  | 距8#墩（0～10）m处，距左缘（0～0.8）m处，8条横向裂缝，L=（0.5～0.8）m，W=（0.15～0.18）mm（析白吸附） | 否 | 新增 | 8 | 多条描述 |  | 500 | 800 |  | 0.15 | 0.18 |  |  |  | 析白吸附
|  | 寮东桥 | 单幅 | 9 | 预制空心板 | 上部结构 | 上部承重构件 | 44#底板 | 5.1.1-11 梁桥裂缝 | 2 | 10 | 横向裂缝 |  |  |  | 距8#墩（0～10）m处，距左缘（0～0.8）m处，9条横向裂缝，L=（0.5～0.8）m，W=（0.15～0.18）mm（析白吸附） | 否 | 新增 | 9 | 多条描述 |  | 500 | 800 |  | 0.15 | 0.18 |  |  |  | 析白吸附
|  | 寮东桥 | 单幅 | 9 | 预制空心板 | 上部结构 | 上部承重构件 | 45#底板 | 5.1.1-11 梁桥裂缝 | 2 | 10 | 横向裂缝 |  |  |  | 距8#墩（0～10）m处，距左缘（0～0.8）m处，6条横向裂缝，L=（0.2～0.3）m，W=（0.15～0.18）mm（析白吸附） | 否 | 新增 | 6 | 多条描述 |  | 200 | 300 |  | 0.15 | 0.18 |  |  |  | 析白吸附
|  | 寮东桥 | 单幅 | 9 | 预制空心板 | 上部结构 | 上部承重构件 | 8#底板 | 5.1.1-11 梁桥裂缝 | 2 | 10 | 横向裂缝 |  |  |  | 距8#墩（0～10）m处，距左缘（0～0.8）m处，7条横向裂缝，L=（0.6～0.7）m，W=（0.15～0.18）mm（析白吸附） | 否 | 新增 | 7 | 多条描述 |  | 600 | 700 |  | 0.15 | 0.18 |  |  |  | 析白吸附
|  | 寮东桥 | 单幅 | 9 | 预制空心板 | 上部结构 | 上部承重构件 | 9#底板 | 5.1.1-11 梁桥裂缝 | 2 | 10 | 横向裂缝 |  |  |  | 距8#墩（0～10）m处，距左缘（0～0.8）m处，20条横向裂缝，L=（0.6～0.7）m，W=（0.15～0.18）mm（析白吸附） | 否 | 新增 | 20 | 多条描述 |  | 600 | 700 |  | 0.15 | 0.18 |  |  |  | 析白吸附
|  | 寮东桥 | 单幅 | 9 | 预制空心板 | 上部结构 | 上部一般构件 | 35#铰缝 |  |  | 0 | 无明显病害 |  |  |  | 无明显病害 | 否 | 新增 | 1 | 单条描述
|  | 寮东桥 | 单幅 | 9 | 预制空心板 | 上部结构 | 上部一般构件 | 6#铰缝 | 5.1.1-3 空洞、孔洞 | 2 | 15 | 渗水 |  |  |  | 距8#墩2m处，1处渗水，L=800cm | 否 | 新增 | 1 | 单条描述 | 8000
|  | 寮东桥 | 单幅 | 9 | 预制空心板 | 上部结构 | 上部一般构件 | 7#铰缝 | 5.1.1-3 空洞、孔洞 | 2 | 15 | 渗水 |  |  |  | 距8#墩3m处，1处渗水，L=700cm | 否 | 新增 | 1 | 单条描述 | 7000
|  | 寮东桥 | 单幅 | 9 | 预制空心板 | 上部结构 | 支座 | 8#墩26#支座 |  |  | 0 | 无明显病害 |  |  |  | 无明显病害 | 否 | 新增 | 1 | 单条描述
|  | 寮东桥 | 单幅 | 9 | 预制空心板 | 上部结构 | 支座 | 8#墩57#支座 |  |  | 0 | 无明显病害 |  |  |  | 无明显病害 | 否 | 新增 | 1 | 单条描述
|  | 寮东桥 | 单幅 | 9 | 预制空心板 | 上部结构 | 支座 | 9#墩33#支座 |  |  | 0 | 无明显病害 |  |  |  | 无明显病害 | 否 | 新增 | 1 | 单条描述
|  | 寮东桥 | 单幅 | 9 | 预制空心板 | 上部结构 | 支座 | 9#墩87#支座 |  |  | 0 | 无明显病害 |  |  |  | 无明显病害 | 否 | 新增 | 1 | 单条描述
|  | 寮东桥 | 单幅 | 9 | 预制空心板 | 下部结构 | 桥墩 | 9#墩12#立柱 |  |  | 0 | 无明显病害 |  |  |  | 无明显病害 | 否 | 新增 | 1 | 单条描述
|  | 寮东桥 | 单幅 | 9 | 预制空心板 | 下部结构 | 桥墩 | 9#墩盖梁 | 9.1.1-4 钢筋锈蚀 | 2 | 10 | 钢筋锈胀 |  |  |  | 大桩号侧面，距右缘35m处，距下缘0.1m处，2处钢筋锈胀，S=(5*3)cm² | 否 | 新增 | 2 | 单条描述 | 50 |  |  | 30
|  | 寮东桥 | 单幅 | 9 | 预制空心板 | 下部结构 | 桥墩 | 9#墩盖梁 | 9.1.1-4 钢筋锈蚀 | 2 | 10 | 钢筋锈胀 |  |  |  | 大桩号侧面，距左缘0.1m处，距下缘0.3m处，1处钢筋锈胀，S=(10*2)cm² | 否 | 新增 | 1 | 单条描述 | 100 |  |  | 20
|  | 寮东桥 | 单幅 | 9 | 预制空心板 | 下部结构 | 桥墩 | 9#墩盖梁 | 9.1.1-4 钢筋锈蚀 | 2 | 10 | 钢筋锈胀 |  |  |  | 小桩号侧面，距左缘（0～48）m处，距下缘（0～1）m处，15处钢筋锈胀，均S=(20*1)cm² | 否 | 新增 | 15 | 多条描述 | 200 |  |  | 10
|  | 寮东桥 | 单幅 | 9 | 预制空心板 | 下部结构 | 桥墩 | 9#墩盖梁 |  |  | 0 | 水迹 |  |  |  | 小桩号侧面，水迹 | 否 | 新增 | 1 | 单条描述
|  | 寮东桥 | 单幅 | 9 | 预制空心板 | 下部结构 | 桥墩 | 9#墩盖梁 | 9.1.1-2 剥落、露筋 | 3 | 12 | 剥落 |  |  |  | 左侧面，距左缘0m处，距上缘0m处，1处剥落，S=(100*70)cm² | 是 | 新增 | 1 | 单条描述 | 1000 |  |  | 700
|  | 寮东桥 | 单幅 | 9 | 预制空心板 | 桥面系 | 桥面铺装 | 桥面铺装 | 10.1.1-4 裂缝（龟裂、块裂、纵向裂缝、横向裂缝等） | 2 | 5 | 纵向裂缝 |  |  |  | 距8#墩0m处，距右缘10m处，1条纵向裂缝，L=10m，W=1mm（右侧） | 否 | 新增 | 1 | 单条描述 | 10000 |  |  | 1 | [5 empty] | 右侧
|  | 寮东桥 | 单幅 | 10 | 预制空心板 | 上部结构 | 上部承重构件 | 13#底板 |  |  | 0 | 其它 |  |  |  | 其它（遮挡） | 否 | 新增 | 1 | 单条描述 | [9 empty] | 遮挡
|  | 寮东桥 | 单幅 | 10 | 预制空心板 | 上部结构 | 上部承重构件 | 23#底板 | 5.1.1-5 钢筋锈蚀 | 2 | 20 | 钢筋锈胀 |  |  |  | 距10#台3.5m处，距右缘0.15m处，1处钢筋锈胀，S=(5*1)cm² | 否 | 新增 | 1 | 单条描述 | 50 |  |  | 10
|  | 寮东桥 | 单幅 | 10 | 预制空心板 | 上部结构 | 上部承重构件 | 31#底板 | 5.1.1-11 梁桥裂缝 | 2 | 10 | 横向裂缝 |  |  |  | 距9#墩（0～10）m处，距左缘（0～0.8）m处，13条横向裂缝，L=（0.7～0.5）m，W=（0.15～0.18）mm | 否 | 新增 | 13 | 多条描述 |  | 700 | 500 |  | 0.15 | 0.18
|  | 寮东桥 | 单幅 | 10 | 预制空心板 | 上部结构 | 上部承重构件 | 32#底板 | 5.1.1-11 梁桥裂缝 | 2 | 10 | 横向裂缝 |  |  |  | 距9#墩（0～10）m处，距左缘（0～0.8）m处，16条横向裂缝，L=（0.7～0.5）m，W=（0.15～0.18）mm | 否 | 新增 | 16 | 多条描述 |  | 700 | 500 |  | 0.15 | 0.18
|  | 寮东桥 | 单幅 | 10 | 预制空心板 | 上部结构 | 上部承重构件 | 33#底板 | 5.1.1-11 梁桥裂缝 | 2 | 10 | 横向裂缝 |  |  |  | 距9#墩（0～10）m处，距左缘（0～0.8）m处，8条横向裂缝，L=（0.7～0.5）m，W=（0.15～0.18）mm（遮挡） | 否 | 新增 | 8 | 多条描述 |  | 700 | 500 |  | 0.15 | 0.18 |  |  |  | 遮挡
|  | 寮东桥 | 单幅 | 10 | 预制空心板 | 上部结构 | 上部承重构件 | 34#底板 | 5.1.1-11 梁桥裂缝 | 2 | 10 | 横向裂缝 |  |  |  | 距9#墩（0～10）m处，距左缘（0～0.8）m处，9条横向裂缝，L=（0.7～0.5）m，W=（0.15～0.18）mm | 否 | 新增 | 9 | 多条描述 |  | 700 | 500 |  | 0.15 | 0.18
|  | 寮东桥 | 单幅 | 10 | 预制空心板 | 上部结构 | 上部承重构件 | 35#底板 | 5.1.1-11 梁桥裂缝 | 2 | 10 | 横向裂缝 |  |  |  | 距9#墩（0～10）m处，距左缘（0～0.8）m处，24条横向裂缝，L=（0.7～0.5）m，W=（0.15～0.18）mm（析白吸附） | 否 | 新增 | 24 | 多条描述 |  | 700 | 500 |  | 0.15 | 0.18 |  |  |  | 析白吸附
|  | 寮东桥 | 单幅 | 10 | 预制空心板 | 上部结构 | 上部承重构件 | 36#底板 | 5.1.1-11 梁桥裂缝 | 2 | 10 | 横向裂缝 |  |  |  | 距9#墩（0～10）m处，距左缘（0～0.8）m处，17条横向裂缝，L=（0.7～0.5）m，W=（0.15～0.18）mm | 否 | 新增 | 17 | 多条描述 |  | 700 | 500 |  | 0.15 | 0.18
|  | 寮东桥 | 单幅 | 10 | 预制空心板 | 上部结构 | 上部承重构件 | 37#底板 |  |  | 0 | 其它 |  |  |  | 其它（遮挡） | 否 | 新增 | 1 | 单条描述 | [9 empty] | 遮挡
|  | 寮东桥 | 单幅 | 10 | 预制空心板 | 上部结构 | 上部承重构件 | 40#底板 | 5.1.1-11 梁桥裂缝 | 2 | 10 | 横向裂缝 |  |  |  | 距9#墩（0～10）m处，距左缘（0～0.8）m处，15条横向裂缝，L=（0.7～0.5）m，W=（0.15～0.18）mm（析白吸附） | 否 | 新增 | 15 | 多条描述 |  | 700 | 500 |  | 0.15 | 0.18 |  |  |  | 析白吸附
|  | 寮东桥 | 单幅 | 10 | 预制空心板 | 上部结构 | 上部承重构件 | 42#底板 | 5.1.1-11 梁桥裂缝 | 2 | 10 | 横向裂缝 |  |  |  | 距9#墩（0～10）m处，距左缘（0～0.8）m处，15条横向裂缝，L=（0.7～0.5）m，W=（0.15～0.18）mm（析白吸附） | 否 | 新增 | 15 | 多条描述 |  | 700 | 500 |  | 0.15 | 0.18 |  |  |  | 析白吸附
|  | 寮东桥 | 单幅 | 10 | 预制空心板 | 上部结构 | 上部承重构件 | 43#底板 | 5.1.1-11 梁桥裂缝 | 2 | 10 | 横向裂缝 |  |  |  | 距9#墩（0～10）m处，距左缘（0～0.8）m处，20条横向裂缝，L=（0.7～0.5）m，W=（0.15～0.18）mm（析白吸附） | 否 | 新增 | 20 | 多条描述 |  | 700 | 500 |  | 0.15 | 0.18 |  |  |  | 析白吸附
|  | 寮东桥 | 单幅 | 10 | 预制空心板 | 上部结构 | 上部承重构件 | 44#底板 | 5.1.1-11 梁桥裂缝 | 2 | 10 | 横向裂缝 |  |  |  | 距9#墩（0～10）m处，距左缘（0～0.8）m处，12条横向裂缝，L=（0.7～0.5）m，W=（0.15～0.18）mm（析白吸附） | 否 | 新增 | 12 | 多条描述 |  | 700 | 500 |  | 0.15 | 0.18 |  |  |  | 析白吸附
|  | 寮东桥 | 单幅 | 10 | 预制空心板 | 上部结构 | 上部承重构件 | 45#底板 | 5.1.1-5 钢筋锈蚀 | 2 | 20 | 钢筋锈胀 |  |  |  | 距9#墩（0～20）m处，距左缘（0～0.8）m处，2处钢筋锈胀，均S=(15*2)cm² | 否 | 新增 | 2 | 多条描述 | 150 |  |  | 20
|  | 寮东桥 | 单幅 | 10 | 预制空心板 | 上部结构 | 上部承重构件 | 45#底板 | 5.1.1-11 梁桥裂缝 | 2 | 10 | 横向裂缝 |  |  |  | 距9#墩（0～10）m处，距左缘（0～0.8）m处，12条横向裂缝，L=（0.7～0.5）m，W=（0.15～0.18）mm（析白吸附） | 否 | 新增 | 12 | 多条描述 |  | 700 | 500 |  | 0.15 | 0.18 |  |  |  | 析白吸附
|  | 寮东桥 | 单幅 | 10 | 预制空心板 | 上部结构 | 上部一般构件 | 13#铰缝 |  |  | 0 | 遮挡 |  |  |  | 其它（遮挡） | 否 | 新增 | 1 | 单条描述 | [9 empty] | 遮挡
|  | 寮东桥 | 单幅 | 10 | 预制空心板 | 上部结构 | 上部一般构件 | 3#铰缝 | 5.1.1-3 空洞、孔洞 | 2 | 15 | 渗水 |  |  |  | 距10#台0m处，1处渗水，L=2000cm | 否 | 新增 | 1 | 单条描述 | 20000
|  | 寮东桥 | 单幅 | 10 | 预制空心板 | 上部结构 | 上部一般构件 | 30#铰缝 | 5.1.1-3 空洞、孔洞 | 2 | 15 | 渗水 |  |  |  | 距10#台0m处，1处渗水，L=2000cm（通长渗水被遮挡） | 否 | 新增 | 1 | 单条描述 | 20000 | [8 empty] | 通长渗水被遮挡
|  | 寮东桥 | 单幅 | 10 | 预制空心板 | 上部结构 | 上部一般构件 | 38#铰缝 |  |  | 0 | 遮挡 |  |  |  | 其它（遮挡） | 否 | 新增 | 1 | 单条描述 | [9 empty] | 遮挡
|  | 寮东桥 | 单幅 | 10 | 预制空心板 | 上部结构 | 支座 | 10#台29#支座 |  |  | 0 | 无明显病害 |  |  |  | 无明显病害 | 否 | 新增 | 1 | 单条描述
|  | 寮东桥 | 单幅 | 10 | 预制空心板 | 上部结构 | 支座 | 10#台85#支座 |  |  | 0 | 无明显病害 |  |  |  | 无明显病害 | 否 | 新增 | 1 | 单条描述
|  | 寮东桥 | 单幅 | 10 | 预制空心板 | 上部结构 | 支座 | 9#墩60#支座 |  |  | 0 | 无明显病害 |  |  |  | 无明显病害 | 否 | 新增 | 1 | 单条描述
|  | 寮东桥 | 单幅 | 10 | 预制空心板 | 上部结构 | 支座 | 9#墩7#支座 |  |  | 0 | 无明显病害 |  |  |  | 无明显病害 | 否 | 新增 | 1 | 单条描述
|  | 寮东桥 | 单幅 | 10 | 预制空心板 | 下部结构 | 桥台 | 10#台台帽 | 9.2.2-3 台帽裂缝 | 2 | 8 | 挡块开裂 |  |  |  | 距右缘0m处，距上缘0.5m处，1处挡块开裂，L=30cm | 否 | 新增 | 1 | 单条描述 | 300
|  | 寮东桥 | 单幅 | 10 | 预制空心板 | 下部结构 | 桥台 | 10#台台帽 | 9.2.2-1 台帽破损 | 2 | 10 | 钢筋锈胀 |  |  |  | 距右缘1.5m处，2处钢筋锈胀，S=(5*0.5)cm² | 否 | 新增 | 2 | 单条描述 | 50 |  |  | 5
|  | 寮东桥 | 单幅 | 10 | 预制空心板 | 下部结构 | 桥台 | 10#台台帽 | 9.2.2-1 台帽破损 | 2 | 10 | 钢筋锈胀 |  |  |  | 距右缘24m处，距下缘0m处，2处钢筋锈胀，S=(15*2)cm² | 否 | 新增 | 2 | 单条描述 | 150 |  |  | 20
|  | 寮东桥 | 单幅 | 10 | 预制空心板 | 下部结构 | 桥台 | 10#台台帽 | 9.2.2-1 台帽破损 | 2 | 10 | 钢筋锈胀 |  |  |  | 距右缘34m处，距下缘0m处，1处钢筋锈胀，S=(25*3)cm² | 否 | 新增 | 1 | 单条描述 | 250 |  |  | 30
|  | 寮东桥 | 单幅 | 10 | 预制空心板 | 下部结构 | 桥台 | 10#台台帽 | 9.2.2-1 台帽破损 | 2 | 12 | 混凝土破损 |  |  |  | 距右缘33m处，距下缘0m处，1处混凝土破损，S=(45*20)cm² | 否 | 新增 | 1 | 单条描述 | 450 |  |  | 200
|  | 寮东桥 | 单幅 | 10 | 预制空心板 | 下部结构 | 桥台 | 10#台台帽 |  |  | 0 | 水渍侵蚀 |  |  |  | 水渍侵蚀 | 否 | 新增 | 1 | 单条描述
|  | 寮东桥 | 单幅 | 10 | 预制空心板 | 下部结构 | 桥台 | 10#台台身 |  |  | 0 | 无明显病害 |  |  |  | 无明显病害 | 否 | 新增 | 1 | 单条描述
|  | 寮东桥 | 单幅 | 10 | 预制空心板 | 桥面系 | 桥面铺装 | 桥面铺装 | 10.1.1-1 变形（车辙、拥包、高低不平等） | 2 | 5 | 波浪拥包 |  |  |  | 距10#台0m处，1处波浪拥包，S=(40*5)cm² | 否 | 新增 | 1 | 单条描述 | 400 |  |  | 50
|  | 寮东桥 | 单幅 | 10 | 预制空心板 | 桥面系 | 桥面铺装 | 桥面铺装 | 10.1.1-1 变形（车辙、拥包、高低不平等） | 2 | 5 | 车辙 |  |  |  | 距10#台2m处，1处车辙，S=(50*5)cm² | 否 | 新增 | 1 | 单条描述 | 500 |  |  | 50
|  | 寮东桥 | 单幅 | 10 | 预制空心板 | 桥面系 | 桥面铺装 | 桥面铺装 | 10.1.1-4 裂缝（龟裂、块裂、纵向裂缝、横向裂缝等） | 2 | 5 | 纵向裂缝 |  |  |  | 距10#台3m处，距右缘7m处，1条纵向裂缝，L=5m，W=1mm（右侧） | 否 | 新增 | 1 | 单条描述 | 5000 |  |  | 1 | [5 empty] | 右侧
|  | 寮东桥 | 单幅 | 10 | 预制空心板 | 桥面系 | 桥面铺装 | 桥面铺装 | 10.1.1-4 裂缝（龟裂、块裂、纵向裂缝、横向裂缝等） | 2 | 5 | 纵向裂缝 |  |  |  | 距10#台3m处，距右缘10m处，1条纵向裂缝，L=10m，W=1mm（右侧） | 否 | 新增 | 1 | 单条描述 | 10000 |  |  | 1 | [5 empty] | 右侧
|  | 寮东桥 | 单幅 | 10 | 预制空心板 | 桥面系 | 伸缩缝装置 | 10#墩伸缩缝 | 10.2.1-2 锚固区缺陷 | 2 | 15 | 混凝土破损 |  |  |  | 距右缘10m处，1处混凝土破损，S=(40*5)cm²（右侧） | 否 | 新增 | 1 | 单条描述 | 400 |  |  | 50 | [5 empty] | 右侧
|  | 寮东桥 | 单幅 | 10 | 预制空心板 | 桥面系 | 伸缩缝装置 | 10#墩伸缩缝 | 10.2.1-2 锚固区缺陷 | 2 | 0 | 混凝土开裂 |  |  |  | 距右缘（5～15）m处，7条混凝土开裂，L=（0.4～0.6）m，W=（0.5～1）mm（右侧） | 否 | 新增 | 7 | 多条描述 |  | 400 | 600 |  | 0.5 | 1 |  |  |  | 右侧
|  | 寮东桥 | 单幅 | 10 | 预制空心板 | 桥面系 | 伸缩缝装置 | 10#墩伸缩缝 | 10.2.1-2 锚固区缺陷 | 2 | 0 | 混凝土开裂 |  |  |  | 距左缘（0～14）m处，7条混凝土开裂，L=（0.1～0.4）m，W=（0.1～0.1）mm | 否 | 新增 | 7 | 多条描述 |  | 100 | 400 |  | 0.1 | 0.1
|  | 寮东桥 | 单幅 | 10 | 预制空心板 | 桥面系 | 伸缩缝装置 | 10#墩伸缩缝 | 10.2.1-4 失效 | 2 | 5 | 槽口堵塞 |  |  |  | 槽口堵塞（右侧） | 否 | 新增 | 1 | 单条描述 | [9 empty] | 右侧
|  | 寮东桥 | 单幅 | 10 | 预制空心板 | 桥面系 | 伸缩缝装置 | 10#墩伸缩缝 | 10.2.1-4 失效 | 2 | 5 | 槽口堵塞 |  |  |  | 槽口堵塞（左侧） | 否 | 新增 | 1 | 单条描述 | [9 empty] | 左侧
|  | 寮东桥 | 单幅 | 10 | 预制空心板 | 桥面系 | 人行道 | 1#人行道 | 10.3.1-1 破损 | 2 | 15 | 裂缝 |  |  |  | 距9#墩（0～10）m处，11条裂缝，L=（0.4～0.8）m，W=（0.5～1）mm | 否 | 新增 | 11 | 多条描述 |  | 400 | 800 |  | 0.5 | 1
|  | 寮东桥 | 单幅 | 10 | 预制空心板 | 桥面系 | 栏杆、护栏 | 1#栏杆 | 10.4.1-2 破损 | 2 | 10 | 裂缝 |  |  |  | 距9#墩（0～10）m处，10条裂缝，L=（0.4～2）m，W=（0.2～0.5）mm | 否 | 新增 | 10 | 多条描述 |  | 400 | 2000 |  | 0.2 | 0.5
|  | 寮东桥 | 单幅 | 10 | 预制空心板 | 桥面系 | 栏杆、护栏 | 5#栏杆 | 10.4.1-2 破损 | 2 | 10 | 露筋、锈蚀 |  |  |  | 距10#台（0～40）m处，8处露筋、锈蚀，均S=(20*2)cm² | 否 | 新增 | 8 | 多条描述 | 200 |  |  | 20
|  | 寮东桥 | 单幅 | 10 | 预制空心板 | 桥面系 | 照明、标志 | 照明 |  |  | 0 | 无明显病害 |  |  |  | 无明显病害 | 否 | 新增 | 1 | 单条描述
|  | 将军桥 | 单幅 | 1 | PC梁 | 上部结构 | 上部承重构件 | 4#板梁 |  |  | 0 | 无明显病害 |  |  |  | 无明显病害 | 否 | 新增 | 1 | 单条描述
|  | 将军桥 | 单幅 | 1 | PC梁 | 上部结构 | 上部一般构件 | 15#铰缝 | 5.1.1-2 剥落、掉角 | 2 | 10 | 勾缝脱落 | 路线编号 |  |  | 距0#台2m处，1处勾缝脱落，L=1000cm | 否 | 新增 | 1 | 单条描述 | 10000
|  | 将军桥 | 单幅 | 1 | PC梁 | 上部结构 | 上部一般构件 | 15#铰缝 | 5.1.1-3 空洞、孔洞 |  | 15 | 未勾缝 | 路线编号 |  |  | 1处未勾缝，L=cm | 否 | 新增 | 1 | 单条描述
|  | 将军桥 | 单幅 | 1 | PC梁 | 上部结构 | 上部一般构件 | 15#铰缝 | 5.1.1-3 空洞、孔洞 |  | 15 | 未勾缝 | 路线编号 |  |  | 1处未勾缝，L=cm | 否 | 新增 | 1 | 单条描述
|  | 将军桥 | 单幅 | 1 | PC梁 | 上部结构 | 上部一般构件 | 9#铰缝 | 5.1.1-2 剥落、掉角 | 2 | 10 | 勾缝脱落 | 路线编号 |  |  | 距0#台2m处，1处勾缝脱落，L=1000cm | 否 | 新增 | 1 | 单条描述 | 10000
|  | 将军桥 | 单幅 | 1 | PC梁 | 下部结构 | 墩身 | 1#墩1#墩身 |  |  | 0 | 无明显病害 |  |  |  | 无明显病害 | 否 | 新增 | 1 | 单条描述
|  | 将军桥 | 单幅 | 1 | PC梁 | 下部结构 | 墩身 | 1#墩2#墩身 |  |  | 0 | 无明显病害 |  |  |  | 无明显病害 | 否 | 新增 | 1 | 单条描述
|  | 将军桥 | 单幅 | 1 | PC梁 | 下部结构 | 墩身 | 1#墩3#墩身 |  |  | 0 | 无明显病害 |  |  |  | 无明显病害 | 否 | 新增 | 1 | 单条描述
|  | 将军桥 | 单幅 | 1 | PC梁 | 下部结构 | 墩身 | 1#墩4#墩身 |  |  | 0 | 无明显病害 |  |  |  | 无明显病害 | 否 | 新增 | 1 | 单条描述
|  | 将军桥 | 单幅 | 1 | PC梁 | 下部结构 | 墩身 | 1#墩5#墩身 |  |  | 0 | 无明显病害 |  |  |  | 无明显病害 | 否 | 新增 | 1 | 单条描述
|  | 将军桥 | 单幅 | 1 | PC梁 | 下部结构 | 墩身 | 1#墩6#墩身 |  |  | 0 | 无明显病害 |  |  |  | 无明显病害 | 否 | 新增 | 1 | 单条描述
|  | 将军桥 | 单幅 | 1 | PC梁 | 下部结构 | 墩身 | 1#墩7#墩身 |  |  | 0 | 无明显病害 |  |  |  | 无明显病害 | 否 | 新增 | 1 | 单条描述
|  | 将军桥 | 单幅 | 1 | PC梁 | 下部结构 | 台帽 | 0#台台帽 | 9.2.2-1 台帽破损 | 2 | 10 | 钢筋锈胀 | 路线编号 |  |  | 距左缘2m处，1处钢筋锈胀，S=(10*1)cm² | 否 | 新增 | 1 | 单条描述 | 100 |  |  | 10
|  | 将军桥 | 单幅 | 1 | PC梁 | 下部结构 | 台帽 | 0#台台帽 | 9.2.2-1 台帽破损 | 2 | 12 | 混凝土破损 | 混凝土剥离 |  |  | 距左缘2m处，1处混凝土破损，S=(10*8)cm² | 否 | 新增 | 1 | 单条描述 | 100 |  |  | 80
|  | 将军桥 | 单幅 | 1 | PC梁 | 下部结构 | 台帽 | 0#台台帽 | 9.2.2-3 台帽裂缝 | 2 | 8 | 横向裂缝 | 路线编号 |  |  | 距左缘1m处，1条横向裂缝，L=0.8m，W=0.1mm | 否 | 新增 | 1 | 单条描述 | 800 |  |  | 0.1
|  | 将军桥 | 单幅 | 1 | PC梁 | 下部结构 | 墩身 | 0#台1#立柱（桥台） |  |  | 0 | 无明显病害 |  |  |  | 无明显病害 | 否 | 新增 | 1 | 单条描述
|  | 将军桥 | 单幅 | 1 | PC梁 | 下部结构 | 墩身 | 0#台2#立柱（桥台） |  |  | 0 | 无明显病害 |  |  |  | 无明显病害 | 否 | 新增 | 1 | 单条描述
|  | 将军桥 | 单幅 | 1 | PC梁 | 下部结构 | 墩身 | 0#台3#立柱（桥台） |  |  | 0 | 无明显病害 |  |  |  | 无明显病害 | 否 | 新增 | 1 | 单条描述
|  | 将军桥 | 单幅 | 1 | PC梁 | 下部结构 | 墩身 | 0#台4#立柱（桥台） |  |  | 0 | 无明显病害 |  |  |  | 无明显病害 | 否 | 新增 | 1 | 单条描述
|  | 将军桥 | 单幅 | 1 | PC梁 | 下部结构 | 墩身 | 0#台5#立柱（桥台） |  |  | 0 | 无明显病害 |  |  |  | 无明显病害 | 否 | 新增 | 1 | 单条描述
|  | 将军桥 | 单幅 | 1 | PC梁 | 下部结构 | 墩身 | 0#台6#立柱（桥台） |  |  | 0 | 无明显病害 |  |  |  | 无明显病害 | 否 | 新增 | 1 | 单条描述
|  | 将军桥 | 单幅 | 1 | PC梁 | 下部结构 | 墩身 | 0#台7#立柱（桥台） |  |  | 0 | 无明显病害 |  |  |  | 无明显病害 | 否 | 新增 | 1 | 单条描述
|  | 将军桥 | 单幅 | 1 | PC梁 | 桥面系 | 桥面铺装 | 桥面铺装 |  |  | 0 | 无明显病害 |  |  |  | 无明显病害 | 否 | 新增 | 1 | 单条描述
|  | 将军桥 | 单幅 | 1 | PC梁 | 桥面系 | 人行道 | 1#人行道 |  |  | 0 | 无明显病害 |  |  |  | 无明显病害 | 否 | 新增 | 1 | 单条描述
|  | 将军桥 | 单幅 | 1 | PC梁 | 桥面系 | 人行道 | 2#人行道 | 10.3.1-1 破损 | 2 | 15 | 裂缝 |  |  |  | 距0#台（0～18）m处，5条裂缝，L=（0.1～0.3）m，W=（0.1～0.12）mm | 否 | 新增 | 5 | 多条描述 |  | 100 | 300 |  | 0.1 | 0.12
|  | 将军桥 | 单幅 | 1 | PC梁 | 桥面系 | 人行道 | 2#人行道 | 10.3.1-2 缺失 | 2 | 15 | 道板缺失 |  |  |  | 距0#台（0～18）m处，道板缺失3处 | 否 | 新增 | 3 | 多条描述
|  | 将军桥 | 单幅 | 1 | PC梁 | 桥面系 | 栏杆、护栏 | 栏杆 |  |  | 0 | 无明显病害 |  |  |  | 无明显病害 | 否 | 新增 | 1 | 单条描述
|  | 将军桥 | 单幅 | 1 | PC梁 | 桥面系 | 栏杆、护栏 | 1#护栏 |  |  | 0 | 无明显病害 |  |  |  | 无明显病害 | 否 | 新增 | 1 | 单条描述
|  | 将军桥 | 单幅 | 1 | PC梁 | 桥面系 | 栏杆、护栏 | 2#护栏 |  |  | 0 | 无明显病害 |  |  |  | 无明显病害 | 否 | 新增 | 1 | 单条描述
|  | 将军桥 | 单幅 | 2 | 预制空心板 | 上部结构 | 上部承重构件 | 17#板梁 |  |  | 0 | 无明显病害 |  |  |  | 无明显病害 | 否 | 新增 | 1 | 单条描述
|  | 将军桥 | 单幅 | 2 | 预制空心板 | 上部结构 | 上部一般构件 | 2#铰缝 | 5.1.1-2 剥落、掉角 | 2 | 10 | 勾缝脱落 |  |  |  | 距1#墩2m处，1处勾缝脱落，L=1000cm | 否 | 新增 | 1 | 单条描述 | 10000
|  | 将军桥 | 单幅 | 2 | 预制空心板 | 上部结构 | 上部一般构件 | 4#铰缝 | 5.1.1-2 剥落、掉角 | 2 | 10 | 勾缝脱落 |  |  |  | 距1#墩2m处，1处勾缝脱落，L=1000cm | 否 | 新增 | 1 | 单条描述 | 10000
|  | 将军桥 | 单幅 | 2 | 预制空心板 | 上部结构 | 上部一般构件 | 6#铰缝 | 5.1.1-2 剥落、掉角 | 2 | 10 | 勾缝脱落 |  |  |  | 距1#墩2m处，1处勾缝脱落，L=1000cm | 否 | 新增 | 1 | 单条描述 | 10000
|  | 将军桥 | 单幅 | 2 | 预制空心板 | 上部结构 | 上部一般构件 | 8#铰缝 | 5.1.1-2 剥落、掉角 | 2 | 10 | 勾缝脱落 |  |  |  | 距1#墩2m处，1处勾缝脱落，L=1000cm | 否 | 新增 | 1 | 单条描述 | 10000
|  | 将军桥 | 单幅 | 2 | 预制空心板 | 上部结构 | 上部一般构件 | 8#铰缝 | 5.1.1-2 剥落、掉角 | 2 | 10 | 勾缝脱落 |  |  |  | 距1#墩2m处，1处勾缝脱落，L=1000cm | 否 | 新增 | 1 | 单条描述 | 10000
|  | 将军桥 | 单幅 | 2 | 预制空心板 | 下部结构 | 桥台 | 2#台台帽 | 9.2.2-1 台帽破损 | 2 | 10 | 钢筋锈胀 |  |  |  | 距右缘（13～15）m处，5处钢筋锈胀，均S=(10*3)cm² | 否 | 新增 | 5 | 多条描述 | 100 |  |  | 30
|  | 将军桥 | 单幅 | 2 | 预制空心板 | 下部结构 | 桥台 | 2#台台帽 |  |  | 0 | 水迹 |  |  |  | 水迹 | 否 | 新增 | 1 | 单条描述
|  | 将军桥 | 单幅 | 2 | 预制空心板 | 桥面系 | 人行道 | 1#人行道 | 10.3.1-1 破损 | 2 | 15 | 裂缝 |  |  |  | 距1#墩（0～18）m处，5条裂缝，L=（0.1～0.3）m，W=（0.1～0.12）mm | 否 | 新增 | 5 | 多条描述 |  | 100 | 300 |  | 0.1 | 0.12
|  | 将军桥 | 单幅 | 2 | 预制空心板 | 桥面系 | 人行道 | 2#人行道 |  |  | 0 | 无明显病害 |  |  |  | 无明显病害 | 否 | 新增 | 1 | 单条描述
|  | 小南门桥 | 单幅 | 1 | PC梁 | 上部结构 | 上部承重构件 | 1#PC梁 | 5.1.1-1 蜂窝、麻面 | 2 | 15 | 麻面 | 路线编号 |  | 左侧腹板 | 左侧腹板，距1#墩0m处，1处麻面，S=(150*10)cm² | 否 | 新增 | 1 | 单条描述 | 1500 |  |  | 100
|  | 小南门桥 | 单幅 | 1 | PC梁 | 上部结构 | 上部承重构件 | 12#PC梁 | 5.1.1-2 剥落、掉角 | 2 | 15 | 混凝土破损 | 混凝土剥离 |  | 右侧腹板 | 右侧腹板，距0#台（0～5）m处，2处混凝土破损，均S=(40*20)cm² | 否 | 新增 | 2 | 多条描述 | 400 |  |  | 200
|  | 小南门桥 | 单幅 | 1 | PC梁 | 上部结构 | 上部承重构件 | 12#PC梁 | 5.1.1-2 剥落、掉角 | 2 | 20 | 露筋、锈蚀 | 路线编号 |  | 右侧腹板 | 右侧腹板，距0#台3m处，1处露筋、锈蚀，S=(30*5)cm² | 否 | 新增 | 1 | 单条描述 | 300 |  |  | 50
|  | 小南门桥 | 单幅 | 1 | PC梁 | 上部结构 | 上部承重构件 | 13#PC梁 |  |  | 0 | 无明显病害 |  |  |  | 无明显病害 | 否 | 新增 | 1 | 单条描述
|  | 小南门桥 | 单幅 | 1 | PC梁 | 上部结构 | 上部承重构件 | 16#PC梁 |  |  | 0 | 无明显病害 |  |  |  | 无明显病害 | 否 | 新增 | 1 | 单条描述
|  | 小南门桥 | 单幅 | 1 | PC梁 | 上部结构 | 上部承重构件 | 2#PC梁 |  |  | 0 | 无明显病害 |  |  |  | 无明显病害 | 否 | 新增 | 1 | 单条描述
|  | 小南门桥 | 单幅 | 1 | PC梁 | 上部结构 | 上部承重构件 | 3#PC梁 |  |  | 0 | 无明显病害 |  |  |  | 无明显病害 | 否 | 新增 | 1 | 单条描述
|  | 小南门桥 | 单幅 | 1 | PC梁 | 上部结构 | 上部承重构件 | 6#PC梁 |  |  | 0 | 无明显病害 |  |  |  | 无明显病害 | 否 | 新增 | 1 | 单条描述
|  | 小南门桥 | 单幅 | 1 | PC梁 | 上部结构 | 上部承重构件 | 9#PC梁 |  |  | 0 | 无明显病害 |  |  |  | 无明显病害 | 否 | 新增 | 1 | 单条描述
|  | 小南门桥 | 单幅 | 1 | PC梁 | 上部结构 | 上部一般构件 | 第1道10#横隔板 |  |  | 0 | 无明显病害 |  |  |  | 大桩号侧面，无明显病害模板未拆 | 否 | 新增 | 1 | 单条描述
|  | 小南门桥 | 单幅 | 1 | PC梁 | 上部结构 | 上部一般构件 | 第1道12#横隔板 |  |  | 0 | 无明显病害 |  |  |  | 大桩号侧面，无明显病害模板未拆 | 否 | 新增 | 1 | 单条描述
|  | 小南门桥 | 单幅 | 1 | PC梁 | 上部结构 | 上部一般构件 | 第1道14#横隔板 |  |  | 0 | 无明显病害 |  |  |  | 大桩号侧面，无明显病害 | 否 | 新增 | 1 | 单条描述
|  | 小南门桥 | 单幅 | 1 | PC梁 | 上部结构 | 上部一般构件 | 第1道4#横隔板 |  |  | 0 | 无明显病害 |  |  |  | 大桩号侧面，无明显病害模板未拆 | 否 | 新增 | 1 | 单条描述
|  | 小南门桥 | 单幅 | 1 | PC梁 | 上部结构 | 上部一般构件 | 第1道6#横隔板 |  |  | 0 | 无明显病害 |  |  |  | 大桩号侧面，无明显病害模板未拆 | 否 | 新增 | 1 | 单条描述
|  | 小南门桥 | 单幅 | 1 | PC梁 | 上部结构 | 上部一般构件 | 第1道7#横隔板 |  |  | 0 | 无明显病害 |  |  |  | 大桩号侧面，无明显病害模板未拆 | 否 | 新增 | 1 | 单条描述
|  | 小南门桥 | 单幅 | 1 | PC梁 | 上部结构 | 上部一般构件 | 第1道8#横隔板 |  |  | 0 | 无明显病害 |  |  |  | 大桩号侧面，无明显病害模板未拆 | 否 | 新增 | 1 | 单条描述
|  | 小南门桥 | 单幅 | 1 | PC梁 | 上部结构 | 上部一般构件 | 第2道9#横隔板 | 5.1.1-3 空洞、孔洞 | 2 | 15 | 析白 | 路线编号 |  |  | 小桩号侧面，1处析白，S=(150*3)cm² | 否 | 新增 | 1 | 单条描述 | 1500 |  |  | 30
|  | 小南门桥 | 单幅 | 1 | PC梁 | 上部结构 | 上部一般构件 | 10#湿接缝 | 5.1.1-3 空洞、孔洞 | 2 | 15 | 析白 | 路线编号 |  |  | 距0#台0m处，1处析白，S=(500*2)cm² | 否 | 新增 | 1 | 单条描述 | 5000 |  |  | 20
|  | 小南门桥 | 单幅 | 1 | PC梁 | 上部结构 | 上部一般构件 | 10#湿接缝 |  |  | 0 | 无明显病害 |  |  |  | 无明显病害模板未拆 | 否 | 新增 | 1 | 单条描述
|  | 小南门桥 | 单幅 | 1 | PC梁 | 上部结构 | 上部一般构件 | 12#湿接缝 | 5.1.1-1 蜂窝、麻面 | 2 | 10 | 麻面 | 路线编号 |  |  | 距0#台2m处，1处麻面，S=(100*40)cm² | 否 | 新增 | 1 | 单条描述 | 1000 |  |  | 400
|  | 小南门桥 | 单幅 | 1 | PC梁 | 上部结构 | 上部一般构件 | 14#湿接缝 |  |  | 0 | 无明显病害 |  |  |  | 无明显病害 | 否 | 新增 | 1 | 单条描述
|  | 小南门桥 | 单幅 | 1 | PC梁 | 上部结构 | 上部一般构件 | 15#湿接缝 |  |  | 0 | 无明显病害 |  |  |  | 无明显病害 | 否 | 新增 | 1 | 单条描述
|  | 小南门桥 | 单幅 | 1 | PC梁 | 上部结构 | 上部一般构件 | 2#湿接缝 |  |  | 0 | 无明显病害 |  |  |  | 无明显病害 | 否 | 新增 | 1 | 单条描述
|  | 小南门桥 | 单幅 | 1 | PC梁 | 上部结构 | 上部一般构件 | 4#湿接缝 | 5.1.1-1 蜂窝、麻面 | 2 | 10 | 麻面 | 路线编号 |  |  | 距0#台1.5m处，1处麻面，S=(100*40)cm² | 否 | 新增 | 1 | 单条描述 | 1000 |  |  | 400
|  | 小南门桥 | 单幅 | 1 | PC梁 | 上部结构 | 上部一般构件 | 6#湿接缝 |  |  | 0 | 无明显病害 |  |  |  | 无明显病害 | 否 | 新增 | 1 | 单条描述
|  | 小南门桥 | 单幅 | 1 | PC梁 | 上部结构 | 上部一般构件 | 7#湿接缝 |  |  | 0 | 无明显病害 |  |  |  | 无明显病害模板未拆 | 否 | 新增 | 1 | 单条描述
|  | 小南门桥 | 单幅 | 1 | PC梁 | 上部结构 | 上部一般构件 | 8#湿接缝 |  |  | 0 | 无明显病害 |  |  |  | 无明显病害模板未拆 | 否 | 新增 | 1 | 单条描述
|  | 小南门桥 | 单幅 | 1 | PC梁 | 上部结构 | 上部一般构件 | 9#湿接缝 | 5.1.1-3 空洞、孔洞 | 2 | 15 | 析白 | 路线编号 |  |  | 距0#台0m处，2处析白，S=(500*2)cm² | 否 | 新增 | 2 | 单条描述 | 5000 |  |  | 20
|  | 小南门桥 | 单幅 | 1 | PC梁 | 下部结构 | 支座 | 0#台16#支座 |  |  | 0 | 无明显病害 |  |  |  | 无明显病害无支座 | 否 | 新增 | 1 | 单条描述
|  | 小南门桥 | 单幅 | 1 | PC梁 | 下部结构 | 支座 | 1#墩1#支座 |  |  | 0 | 无明显病害 |  |  |  | 无明显病害现状 | 否 | 新增 | 1 | 单条描述
|  | 小南门桥 | 单幅 | 1 | PC梁 | 下部结构 | 支座 | 1#墩2#支座 |  |  | 0 | 无明显病害 |  |  |  | 无明显病害现状 | 否 | 新增 | 1 | 单条描述
|  | 小南门桥 | 单幅 | 1 | PC梁 | 下部结构 | 支座 | 1#墩3#支座 |  |  | 0 | 无明显病害 |  |  |  | 杂物包裹 | 否 | 新增 | 1 | 单条描述
|  | 小南门桥 | 单幅 | 1 | PC梁 | 下部结构 | 支座 | 1#墩4#支座 |  |  | 0 | 无明显病害 |  |  |  | 无明显病害现状 | 否 | 新增 | 1 | 单条描述
|  | 小南门桥 | 单幅 | 1 | PC梁 | 下部结构 | 墩身 | 1#墩1#立柱 |  |  | 0 | 无明显病害 |  |  |  | 无明显病害 | 否 | 新增 | 1 | 单条描述
|  | 小南门桥 | 单幅 | 1 | PC梁 | 下部结构 | 墩身 | 1#墩1#立柱 |  |  | 0 | 无明显病害 |  |  |  | 无明显病害 | 否 | 新增 | 1 | 单条描述
|  | 小南门桥 | 单幅 | 1 | PC梁 | 下部结构 | 墩身 | 1#墩2#立柱 | 9.1.1-2 剥落、露筋 | 2 | 10 | 露筋、锈蚀 | 路线编号 |  |  | 大桩号侧面，距上缘0.6m处，1处露筋、锈蚀，S=(20*3)cm² | 否 | 新增 | 1 | 单条描述 | 200 |  |  | 30
|  | 小南门桥 | 单幅 | 1 | PC梁 | 下部结构 | 墩身 | 1#墩3#立柱 | 9.1.1-2 剥落、露筋 | 2 | 10 | 露筋 | 路线编号 |  |  | 大桩号侧面，距上缘0.8m处，1处露筋，S=(10*3)cm² | 否 | 新增 | 1 | 单条描述 | 100 |  |  | 30
|  | 小南门桥 | 单幅 | 1 | PC梁 | 下部结构 | 墩身 | 1#墩3#立柱 | 9.1.1-2 剥落、露筋 | 2 | 12 | 混凝土破损 | 混凝土剥离 |  |  | 大桩号侧面，4处混凝土破损，S=(20*10)cm² | 否 | 新增 | 4 | 单条描述 | 200 |  |  | 100
|  | 小南门桥 | 单幅 | 1 | PC梁 | 下部结构 | 墩身 | 1#墩4#立柱 |  |  | 0 | 无明显病害 |  |  |  | 无明显病害 | 否 | 新增 | 1 | 单条描述
|  | 小南门桥 | 单幅 | 1 | PC梁 | 下部结构 | 墩身 | 1#墩5#立柱 |  |  | 0 | 无明显病害 |  |  |  | 大桩号侧面，无明显病害 | 否 | 新增 | 1 | 单条描述
|  | 小南门桥 | 单幅 | 1 | PC梁 | 下部结构 | 墩身 | 1#墩6#立柱 |  |  | 0 | 无明显病害 |  |  |  | 大桩号侧面，无明显病害 | 否 | 新增 | 1 | 单条描述
|  | 小南门桥 | 单幅 | 1 | PC梁 | 下部结构 | 墩身 | 1#墩7#立柱 | 9.1.1-2 剥落、露筋 | 2 | 10 | 露筋、锈蚀 | 路线编号 |  |  | 小桩号侧面，距右缘0m处，1处露筋、锈蚀，S=(20*3)cm² | 否 | 新增 | 1 | 单条描述 | 200 |  |  | 30
|  | 小南门桥 | 单幅 | 1 | PC梁 | 下部结构 | 墩身 | 1#墩8#立柱 |  |  | 0 | 无明显病害 |  |  |  | 无明显病害 | 否 | 新增 | 1 | 单条描述
|  | 小南门桥 | 单幅 | 1 | PC梁 | 下部结构 | 盖梁 | 1#墩盖梁 |  |  | 0 | 无明显病害 |  |  |  | 无明显病害 | 否 | 新增 | 1 | 单条描述
|  | 小南门桥 | 单幅 | 1 | PC梁 | 下部结构 | 台帽 | 0#台台帽 |  |  | 0 | 无明显病害 |  |  |  | 水迹 | 否 | 新增 | 1 | 单条描述
|  | 小南门桥 | 单幅 | 1 | PC梁 | 下部结构 | 台帽 | 0#台台帽 |  |  | 0 | 无明显病害 |  |  |  | 垃圾/碎石/沥青未清理 | 否 | 新增 | 1 | 单条描述
|  | 小南门桥 | 单幅 | 1 | PC梁 | 桥面系 | 桥面铺装 | 桥面铺装 | 10.1.1-4 裂缝（龟裂、块裂、纵向裂缝、横向裂缝等） | 2 | 5 | 横向裂缝 |  |  |  | 距0#台0m处，距左缘5m处，1条横向裂缝，L=24m，W=1mm（0#台伸缩缝位置通长） | 否 | 新增 | 1 | 单条描述 | 24000 |  |  | 1 | [5 empty] | 0#台伸缩缝位置通长
|  | 小南门桥 | 单幅 | 1 | PC梁 | 桥面系 | 人行道 | 1#人行道 | 10.3.1-1 破损 |  | 15 | 松动 |  |  |  | 距0#台3m处，松动道板 | 否 | 新增 | 1 | 单条描述
|  | 小南门桥 | 单幅 | 1 | PC梁 | 桥面系 | 人行道 | 2#人行道 | 10.3.1-1 破损 | 2 | 15 | 裂缝 |  |  |  | 距0#台（0～1）m处，3条裂缝，L=（0.1～0.3）m，W=（0.1～0.1）mm | 否 | 新增 | 3 | 多条描述 |  | 100 | 300 |  | 0.1 | 0.1
|  | 小南门桥 | 单幅 | 1 | PC梁 | 桥面系 | 栏杆、护栏 | 1#栏杆 |  |  | 0 | 无明显病害 |  |  |  | 无明显病害 | 否 | 新增 | 1 | 单条描述
|  | 小南门桥 | 单幅 | 1 | PC梁 | 桥面系 | 栏杆、护栏 | 3#栏杆 |  |  | 0 | 无明显病害 |  |  |  | 无明显病害 | 否 | 新增 | 1 | 单条描述
|  | 小南门桥 | 单幅 | 1 | PC梁 | 桥面系 | 栏杆、护栏 | 2#护栏 |  |  | 0 | 无明显病害 |  |  |  | 无明显病害 | 否 | 新增 | 1 | 单条描述
|  | 小南门桥 | 单幅 | 2 | T梁 | 上部结构 | 上部承重构件 | 1#T梁 |  |  | 0 | 无明显病害 |  |  | 底板 | 底板，无明显病害已加固维修 | 否 | 新增 | 1 | 单条描述
|  | 小南门桥 | 单幅 | 2 | T梁 | 上部结构 | 上部承重构件 | 13#T梁 |  |  | 0 | 无明显病害 |  |  | 底板 | 底板，无明显病害已加固维修 | 否 | 新增 | 1 | 单条描述
|  | 小南门桥 | 单幅 | 2 | T梁 | 上部结构 | 上部承重构件 | 14#T梁 |  |  | 0 | 无明显病害 |  |  |  | 无明显病害已加固维修 | 否 | 新增 | 1 | 单条描述
|  | 小南门桥 | 单幅 | 2 | T梁 | 上部结构 | 上部承重构件 | 2#T梁 |  |  | 0 | 无明显病害 |  |  | 底板 | 底板，无明显病害已加固维修 | 否 | 新增 | 1 | 单条描述
|  | 小南门桥 | 单幅 | 2 | T梁 | 上部结构 | 上部承重构件 | 3#T梁 |  |  | 0 | 无明显病害 |  |  | 底板 | 底板，无明显病害已加固维修 | 否 | 新增 | 1 | 单条描述
|  | 小南门桥 | 单幅 | 2 | T梁 | 上部结构 | 上部承重构件 | 4#T梁 |  |  | 0 | 无明显病害 |  |  | 底板 | 底板，无明显病害已加固维修 | 否 | 新增 | 1 | 单条描述
|  | 小南门桥 | 单幅 | 2 | T梁 | 上部结构 | 上部一般构件 | 第1道1#横隔板 |  |  | 0 | 无明显病害 |  |  |  | 大桩号侧面，无明显病害 | 否 | 新增 | 1 | 单条描述
|  | 小南门桥 | 单幅 | 2 | T梁 | 上部结构 | 上部一般构件 | 第1道10#横隔板 |  |  | 0 | 无明显病害 |  |  |  | 大桩号侧面，无明显病害 | 否 | 新增 | 1 | 单条描述
|  | 小南门桥 | 单幅 | 2 | T梁 | 上部结构 | 上部一般构件 | 第1道11#横隔板 |  |  | 0 | 无明显病害 |  |  |  | 大桩号侧面，无明显病害 | 否 | 新增 | 1 | 单条描述
|  | 小南门桥 | 单幅 | 2 | T梁 | 上部结构 | 上部一般构件 | 第1道12#横隔板 |  |  | 0 | 无明显病害 |  |  |  | 大桩号侧面，无明显病害 | 否 | 新增 | 1 | 单条描述
|  | 小南门桥 | 单幅 | 2 | T梁 | 上部结构 | 上部一般构件 | 第1道13#横隔板 |  |  | 0 | 无明显病害 |  |  |  | 大桩号侧面，无明显病害无横隔板 | 否 | 新增 | 1 | 单条描述
|  | 小南门桥 | 单幅 | 2 | T梁 | 上部结构 | 上部一般构件 | 第1道14#横隔板 |  |  | 0 | 无明显病害 |  |  |  | 大桩号侧面，无明显病害 | 否 | 新增 | 1 | 单条描述
|  | 小南门桥 | 单幅 | 2 | T梁 | 上部结构 | 上部一般构件 | 第1道15#横隔板 |  |  | 0 | 无明显病害 |  |  |  | 大桩号侧面，无明显病害 | 否 | 新增 | 1 | 单条描述
|  | 小南门桥 | 单幅 | 2 | T梁 | 上部结构 | 上部一般构件 | 第1道2#横隔板 |  |  | 0 | 无明显病害 |  |  |  | 大桩号侧面，无明显病害 | 否 | 新增 | 1 | 单条描述
|  | 小南门桥 | 单幅 | 2 | T梁 | 上部结构 | 上部一般构件 | 第1道3#横隔板 |  |  | 0 | 无明显病害 |  |  |  | 大桩号侧面，无明显病害无横隔板 | 否 | 新增 | 1 | 单条描述
|  | 小南门桥 | 单幅 | 2 | T梁 | 上部结构 | 上部一般构件 | 第1道4#横隔板 |  |  | 0 | 无明显病害 |  |  |  | 大桩号侧面，无明显病害 | 否 | 新增 | 1 | 单条描述
|  | 小南门桥 | 单幅 | 2 | T梁 | 上部结构 | 上部一般构件 | 第1道5#横隔板 |  |  | 0 | 无明显病害 |  |  |  | 大桩号侧面，无明显病害 | 否 | 新增 | 1 | 单条描述
|  | 小南门桥 | 单幅 | 2 | T梁 | 上部结构 | 上部一般构件 | 第1道6#横隔板 |  |  | 0 | 无明显病害 |  |  |  | 大桩号侧面，无明显病害 | 否 | 新增 | 1 | 单条描述
|  | 小南门桥 | 单幅 | 2 | T梁 | 上部结构 | 上部一般构件 | 第1道7#横隔板 |  |  | 0 | 无明显病害 |  |  |  | 大桩号侧面，无明显病害 | 否 | 新增 | 1 | 单条描述
|  | 小南门桥 | 单幅 | 2 | T梁 | 上部结构 | 上部一般构件 | 第1道8#横隔板 |  |  | 0 | 无明显病害 |  |  |  | 大桩号侧面，无明显病害 | 否 | 新增 | 1 | 单条描述
|  | 小南门桥 | 单幅 | 2 | T梁 | 上部结构 | 上部一般构件 | 第1道9#横隔板 |  |  | 0 | 无明显病害 |  |  |  | 大桩号侧面，无明显病害 | 否 | 新增 | 1 | 单条描述
|  | 小南门桥 | 单幅 | 2 | T梁 | 上部结构 | 上部一般构件 | 第3道12#横隔板 |  |  | 0 | 无明显病害 |  |  |  | 无明显病害已维修 | 否 | 新增 | 1 | 单条描述
|  | 小南门桥 | 单幅 | 2 | T梁 | 上部结构 | 上部一般构件 | 第4道12#横隔板 |  |  | 0 | 无明显病害 |  |  |  | 无明显病害已维修 | 否 | 新增 | 1 | 单条描述
|  | 小南门桥 | 单幅 | 2 | T梁 | 上部结构 | 上部一般构件 | 12#湿接缝 |  |  | 0 | 无明显病害 |  |  |  | 无明显病害 | 否 | 新增 | 1 | 单条描述
|  | 小南门桥 | 单幅 | 2 | T梁 | 上部结构 | 支座 | 2#墩1#支座 |  |  | 0 | 无明显病害 |  |  |  | 无明显病害现状 | 否 | 新增 | 1 | 单条描述
|  | 小南门桥 | 单幅 | 2 | T梁 | 上部结构 | 支座 | 2#墩12#支座 |  |  | 0 | 无明显病害 |  |  |  | 无明显病害 | 否 | 新增 | 1 | 单条描述
|  | 小南门桥 | 单幅 | 2 | T梁 | 上部结构 | 支座 | 2#墩13#支座 |  |  | 0 | 无明显病害 |  |  |  | 无明显病害 | 否 | 新增 | 1 | 单条描述
|  | 小南门桥 | 单幅 | 2 | T梁 | 上部结构 | 支座 | 2#墩2#支座 |  |  | 0 | 无明显病害 |  |  |  | 无明显病害现状 | 否 | 新增 | 1 | 单条描述
|  | 小南门桥 | 单幅 | 2 | T梁 | 上部结构 | 支座 | 2#墩3#支座 |  |  | 0 | 无明显病害 |  |  |  | 无明显病害现状 | 否 | 新增 | 1 | 单条描述
|  | 小南门桥 | 单幅 | 2 | T梁 | 下部结构 | 桥墩 | 2#墩1#立柱 |  |  | 0 | 无明显病害 |  |  |  | 无明显病害 | 否 | 新增 | 1 | 单条描述
|  | 小南门桥 | 单幅 | 2 | T梁 | 下部结构 | 桥墩 | 2#墩2#立柱 |  |  | 0 | 无明显病害 |  |  |  | 大桩号侧面，无明显病害 | 否 | 新增 | 1 | 单条描述
|  | 小南门桥 | 单幅 | 2 | T梁 | 下部结构 | 桥墩 | 2#墩3#立柱 | 9.1.1-2 剥落、露筋 | 2 | 10 | 露筋 |  |  |  | 小桩号侧面，距左缘0m处，1处露筋，S=(20*3)cm² | 否 | 新增 | 1 | 单条描述 | 200 |  |  | 30
|  | 小南门桥 | 单幅 | 2 | T梁 | 下部结构 | 桥墩 | 2#墩4#立柱 |  |  | 0 | 无明显病害 |  |  |  | 大桩号侧面，无明显病害 | 否 | 新增 | 1 | 单条描述
|  | 小南门桥 | 单幅 | 2 | T梁 | 下部结构 | 桥墩 | 2#墩5#立柱 | 9.1.1-2 剥落、露筋 | 2 | 10 | 露筋 |  |  |  | 大桩号侧面，距左缘0m处，1处露筋，S=(30*3)cm² | 否 | 新增 | 1 | 单条描述 | 300 |  |  | 30
|  | 小南门桥 | 单幅 | 2 | T梁 | 下部结构 | 桥墩 | 2#墩6#立柱 |  |  | 0 | 无明显病害 |  |  |  | 大桩号侧面，无明显病害 | 否 | 新增 | 1 | 单条描述
|  | 小南门桥 | 单幅 | 2 | T梁 | 下部结构 | 桥墩 | 2#墩7#立柱 |  |  | 0 | 无明显病害 |  |  |  | 大桩号侧面，无明显病害 | 否 | 新增 | 1 | 单条描述
|  | 小南门桥 | 单幅 | 2 | T梁 | 下部结构 | 桥墩 | 2#墩8#立柱 |  |  | 0 | 无明显病害 |  |  |  | 大桩号侧面，无明显病害 | 否 | 新增 | 1 | 单条描述
|  | 小南门桥 | 单幅 | 2 | T梁 | 下部结构 | 桥墩 | 2#墩盖梁 |  |  | 0 | 无明显病害 |  |  |  | 无明显病害 | 否 | 新增 | 1 | 单条描述
|  | 小南门桥 | 单幅 | 2 | T梁 | 下部结构 | 河床 | 河床 |  |  | 0 | 无明显病害 |  |  |  | 无明显病害 | 否 | 新增 | 1 | 单条描述
|  | 小南门桥 | 单幅 | 2 | T梁 | 桥面系 | 人行道 | 1#人行道 | 10.3.1-1 破损 |  | 15 | 松动 |  |  |  | 松动道板 | 否 | 新增 | 1 | 单条描述
|  | 小南门桥 | 单幅 | 2 | T梁 | 桥面系 | 人行道 | 2#人行道 | 10.3.1-1 破损 | 2 | 15 | 裂缝 |  |  |  | 距2#墩3m处，1条裂缝，L=0.57m，W=0.1mm | 否 | 新增 | 1 | 单条描述 | 570 |  |  | 0.1
|  | 小南门桥 | 单幅 | 3 | T梁 | 上部结构 | 上部承重构件 | 1#T梁 |  |  | 0 | 无明显病害 |  |  |  | 无明显病害已维修 | 否 | 新增 | 1 | 单条描述
|  | 小南门桥 | 单幅 | 3 | T梁 | 上部结构 | 上部承重构件 | 10#T梁 |  |  | 0 | 无明显病害 |  |  |  | 无明显病害已维修 | 否 | 新增 | 1 | 单条描述
|  | 小南门桥 | 单幅 | 3 | T梁 | 上部结构 | 上部承重构件 | 11#T梁 |  |  | 0 | 无明显病害 |  |  |  | 无明显病害已维修 | 否 | 新增 | 1 | 单条描述
|  | 小南门桥 | 单幅 | 3 | T梁 | 上部结构 | 上部承重构件 | 12#T梁 |  |  | 0 | 无明显病害 |  |  |  | 无明显病害已维修 | 否 | 新增 | 1 | 单条描述
|  | 小南门桥 | 单幅 | 3 | T梁 | 上部结构 | 上部承重构件 | 13#T梁 |  |  | 0 | 无明显病害 |  |  |  | 无明显病害已维修 | 否 | 新增 | 1 | 单条描述
|  | 小南门桥 | 单幅 | 3 | T梁 | 上部结构 | 上部承重构件 | 14#T梁 |  |  | 0 | 无明显病害 |  |  |  | 无明显病害已维修 | 否 | 新增 | 1 | 单条描述
|  | 小南门桥 | 单幅 | 3 | T梁 | 上部结构 | 上部承重构件 | 15#T梁 |  |  | 0 | 无明显病害 |  |  |  | 无明显病害已维修 | 否 | 新增 | 1 | 单条描述
|  | 小南门桥 | 单幅 | 3 | T梁 | 上部结构 | 上部承重构件 | 16#T梁 |  |  | 0 | 无明显病害 |  |  |  | 无明显病害已维修 | 否 | 新增 | 1 | 单条描述
|  | 小南门桥 | 单幅 | 3 | T梁 | 上部结构 | 上部承重构件 | 2#T梁 |  |  | 0 | 无明显病害 |  |  |  | 无明显病害已维修 | 否 | 新增 | 1 | 单条描述
|  | 小南门桥 | 单幅 | 3 | T梁 | 上部结构 | 上部承重构件 | 3#T梁 |  |  | 0 | 无明显病害 |  |  |  | 无明显病害已维修 | 否 | 新增 | 1 | 单条描述
|  | 小南门桥 | 单幅 | 3 | T梁 | 上部结构 | 上部承重构件 | 4#T梁 |  |  | 0 | 无明显病害 |  |  |  | 无明显病害已维修 | 否 | 新增 | 1 | 单条描述
|  | 小南门桥 | 单幅 | 3 | T梁 | 上部结构 | 上部承重构件 | 5#T梁 |  |  | 0 | 无明显病害 |  |  |  | 无明显病害已维修 | 否 | 新增 | 1 | 单条描述
|  | 小南门桥 | 单幅 | 3 | T梁 | 上部结构 | 上部承重构件 | 6#T梁 |  |  | 0 | 无明显病害 |  |  |  | 无明显病害已维修 | 否 | 新增 | 1 | 单条描述
|  | 小南门桥 | 单幅 | 3 | T梁 | 上部结构 | 上部承重构件 | 7#T梁 |  |  | 0 | 无明显病害 |  |  |  | 无明显病害已维修 | 否 | 新增 | 1 | 单条描述
|  | 小南门桥 | 单幅 | 3 | T梁 | 上部结构 | 上部承重构件 | 8#T梁 |  |  | 0 | 无明显病害 |  |  |  | 无明显病害已维修 | 否 | 新增 | 1 | 单条描述
|  | 小南门桥 | 单幅 | 3 | T梁 | 上部结构 | 上部承重构件 | 9#T梁 |  |  | 0 | 无明显病害 |  |  |  | 无明显病害已维修 | 否 | 新增 | 1 | 单条描述
|  | 小南门桥 | 单幅 | 3 | T梁 | 上部结构 | 上部一般构件 | 第1道1#横隔板 |  |  | 0 | 无明显病害 |  |  |  | 无明显病害 | 否 | 新增 | 1 | 单条描述
|  | 小南门桥 | 单幅 | 3 | T梁 | 上部结构 | 上部一般构件 | 第1道10#横隔板 | 5.1.1-2 剥落、掉角 | 2 | 15 | 露筋、锈蚀 |  |  |  | 1处露筋、锈蚀，S=(5*3)cm² | 否 | 新增 | 1 | 单条描述 | 50 |  |  | 30
|  | 小南门桥 | 单幅 | 3 | T梁 | 上部结构 | 上部一般构件 | 第1道11#横隔板 |  |  | 0 | 无明显病害 |  |  |  | 无明显病害 | 否 | 新增 | 1 | 单条描述
|  | 小南门桥 | 单幅 | 3 | T梁 | 上部结构 | 上部一般构件 | 第1道12#横隔板 |  |  | 0 | 无明显病害 |  |  |  | 无明显病害 | 否 | 新增 | 1 | 单条描述
|  | 小南门桥 | 单幅 | 3 | T梁 | 上部结构 | 上部一般构件 | 第1道13#横隔板 |  |  | 0 | 无明显病害 |  |  |  | 无明显病害无 | 否 | 新增 | 1 | 单条描述
|  | 小南门桥 | 单幅 | 3 | T梁 | 上部结构 | 上部一般构件 | 第1道14#横隔板 |  |  | 0 | 无明显病害 |  |  |  | 无明显病害 | 否 | 新增 | 1 | 单条描述
|  | 小南门桥 | 单幅 | 3 | T梁 | 上部结构 | 上部一般构件 | 第1道15#横隔板 |  |  | 0 | 无明显病害 |  |  |  | 无明显病害 | 否 | 新增 | 1 | 单条描述
|  | 小南门桥 | 单幅 | 3 | T梁 | 上部结构 | 上部一般构件 | 第1道2#横隔板 |  |  | 0 | 无明显病害 |  |  |  | 无明显病害 | 否 | 新增 | 1 | 单条描述
|  | 小南门桥 | 单幅 | 3 | T梁 | 上部结构 | 上部一般构件 | 第1道3#横隔板 |  |  | 0 | 无明显病害 |  |  |  | 无明显病害 | 否 | 新增 | 1 | 单条描述
|  | 小南门桥 | 单幅 | 3 | T梁 | 上部结构 | 上部一般构件 | 第1道4#横隔板 | 5.1.1-2 剥落、掉角 | 2 | 15 | 露筋、锈蚀 |  |  |  | 大桩号侧面，1处露筋、锈蚀，S=(5*2)cm² | 否 | 新增 | 1 | 单条描述 | 50 |  |  | 20
|  | 小南门桥 | 单幅 | 3 | T梁 | 上部结构 | 上部一般构件 | 第1道5#横隔板 |  |  | 0 | 无明显病害 |  |  |  | 无明显病害 | 否 | 新增 | 1 | 单条描述
|  | 小南门桥 | 单幅 | 3 | T梁 | 上部结构 | 上部一般构件 | 第1道6#横隔板 |  |  | 0 | 无明显病害 |  |  |  | 无明显病害 | 否 | 新增 | 1 | 单条描述
|  | 小南门桥 | 单幅 | 3 | T梁 | 上部结构 | 上部一般构件 | 第1道7#横隔板 |  |  | 0 | 无明显病害 |  |  |  | 无明显病害 | 否 | 新增 | 1 | 单条描述
|  | 小南门桥 | 单幅 | 3 | T梁 | 上部结构 | 上部一般构件 | 第1道8#横隔板 |  |  | 0 | 无明显病害 |  |  |  | 无明显病害 | 否 | 新增 | 1 | 单条描述
|  | 小南门桥 | 单幅 | 3 | T梁 | 上部结构 | 上部一般构件 | 第1道9#横隔板 |  |  | 0 | 无明显病害 |  |  |  | 无明显病害 | 否 | 新增 | 1 | 单条描述
|  | 小南门桥 | 单幅 | 3 | T梁 | 上部结构 | 上部一般构件 | 第2道1#横隔板 | 5.1.1-2 剥落、掉角 | 2 | 15 | 露筋、锈蚀 |  |  |  | 小桩号侧面，1处露筋、锈蚀，S=(10*2)cm² | 否 | 新增 | 1 | 单条描述 | 100 |  |  | 20
|  | 小南门桥 | 单幅 | 3 | T梁 | 上部结构 | 上部一般构件 | 第2道10#横隔板 |  |  | 0 | 无明显病害 |  |  |  | 无明显病害 | 否 | 新增 | 1 | 单条描述
|  | 小南门桥 | 单幅 | 3 | T梁 | 上部结构 | 上部一般构件 | 第2道11#横隔板 |  |  | 0 | 无明显病害 |  |  |  | 无明显病害 | 否 | 新增 | 1 | 单条描述
|  | 小南门桥 | 单幅 | 3 | T梁 | 上部结构 | 上部一般构件 | 第2道12#横隔板 | 5.1.1-2 剥落、掉角 | 2 | 15 | 露筋、锈蚀 |  |  |  | 小桩号侧面，1处露筋、锈蚀，S=(10*2)cm² | 否 | 新增 | 1 | 单条描述 | 100 |  |  | 20
|  | 小南门桥 | 单幅 | 3 | T梁 | 上部结构 | 上部一般构件 | 第2道13#横隔板 |  |  | 0 | 无明显病害 |  |  |  | 无明显病害 | 否 | 新增 | 1 | 单条描述
|  | 小南门桥 | 单幅 | 3 | T梁 | 上部结构 | 上部一般构件 | 第2道14#横隔板 | 5.1.1-2 剥落、掉角 | 2 | 15 | 露筋、锈蚀 |  |  |  | 小桩号侧面，1处露筋、锈蚀，S=(10*2)cm² | 否 | 新增 | 1 | 单条描述 | 100 |  |  | 20
|  | 小南门桥 | 单幅 | 3 | T梁 | 上部结构 | 上部一般构件 | 第2道15#横隔板 | 5.1.1-2 剥落、掉角 | 2 | 15 | 露筋、锈蚀 |  |  |  | 小桩号侧面，1处露筋、锈蚀，S=(10*2)cm² | 否 | 新增 | 1 | 单条描述 | 100 |  |  | 20
|  | 小南门桥 | 单幅 | 3 | T梁 | 上部结构 | 上部一般构件 | 第2道2#横隔板 |  |  | 0 | 无明显病害 |  |  |  | 无明显病害 | 否 | 新增 | 1 | 单条描述
|  | 小南门桥 | 单幅 | 3 | T梁 | 上部结构 | 上部一般构件 | 第2道3#横隔板 | 5.1.1-2 剥落、掉角 | 2 | 15 | 露筋、锈蚀 |  |  |  | 小桩号侧面，1处露筋、锈蚀，S=(10*2)cm² | 否 | 新增 | 1 | 单条描述 | 100 |  |  | 20
|  | 小南门桥 | 单幅 | 3 | T梁 | 上部结构 | 上部一般构件 | 第2道4#横隔板 | 5.1.1-2 剥落、掉角 | 2 | 15 | 露筋、锈蚀 |  |  |  | 小桩号侧面，1处露筋、锈蚀，S=(10*2)cm² | 否 | 新增 | 1 | 单条描述 | 100 |  |  | 20
|  | 小南门桥 | 单幅 | 3 | T梁 | 上部结构 | 上部一般构件 | 第2道5#横隔板 | 5.1.1-2 剥落、掉角 | 2 | 15 | 露筋、锈蚀 |  |  |  | 小桩号侧面，1处露筋、锈蚀，S=(10*2)cm² | 否 | 新增 | 1 | 单条描述 | 100 |  |  | 20
|  | 小南门桥 | 单幅 | 3 | T梁 | 上部结构 | 上部一般构件 | 第2道6#横隔板 | 5.1.1-2 剥落、掉角 | 2 | 15 | 露筋、锈蚀 |  |  |  | 小桩号侧面，1处露筋、锈蚀，S=(10*2)cm² | 否 | 新增 | 1 | 单条描述 | 100 |  |  | 20
|  | 小南门桥 | 单幅 | 3 | T梁 | 上部结构 | 上部一般构件 | 第2道7#横隔板 | 5.1.1-2 剥落、掉角 | 2 | 15 | 露筋、锈蚀 |  |  |  | 小桩号侧面，1处露筋、锈蚀，S=(10*2)cm² | 否 | 新增 | 1 | 单条描述 | 100 |  |  | 20
|  | 小南门桥 | 单幅 | 3 | T梁 | 上部结构 | 上部一般构件 | 第2道8#横隔板 |  |  | 0 | 无明显病害 |  |  |  | 无明显病害 | 否 | 新增 | 1 | 单条描述
|  | 小南门桥 | 单幅 | 3 | T梁 | 上部结构 | 上部一般构件 | 第2道9#横隔板 | 5.1.1-2 剥落、掉角 | 2 | 15 | 露筋、锈蚀 |  |  |  | 小桩号侧面，1处露筋、锈蚀，S=(10*2)cm² | 否 | 新增 | 1 | 单条描述 | 100 |  |  | 20
|  | 小南门桥 | 单幅 | 3 | T梁 | 上部结构 | 上部一般构件 | 1#湿接缝 |  |  | 0 | 无明显病害 |  |  |  | 无明显病害 | 否 | 新增 | 1 | 单条描述
|  | 小南门桥 | 单幅 | 3 | T梁 | 上部结构 | 上部一般构件 | 10#湿接缝 |  |  | 0 | 无明显病害 |  |  |  | 无明显病害 | 否 | 新增 | 1 | 单条描述
|  | 小南门桥 | 单幅 | 3 | T梁 | 上部结构 | 上部一般构件 | 12#湿接缝 |  |  | 0 | 无明显病害 |  |  |  | 无明显病害 | 否 | 新增 | 1 | 单条描述
|  | 小南门桥 | 单幅 | 3 | T梁 | 上部结构 | 上部一般构件 | 13#湿接缝 |  |  | 0 | 无明显病害 |  |  |  | 无明显病害 | 否 | 新增 | 1 | 单条描述
|  | 小南门桥 | 单幅 | 3 | T梁 | 上部结构 | 上部一般构件 | 14#湿接缝 |  |  | 0 | 无明显病害 |  |  |  | 无明显病害 | 否 | 新增 | 1 | 单条描述
|  | 小南门桥 | 单幅 | 3 | T梁 | 上部结构 | 上部一般构件 | 15#湿接缝 |  |  | 0 | 无明显病害 |  |  |  | 无明显病害 | 否 | 新增 | 1 | 单条描述
|  | 小南门桥 | 单幅 | 3 | T梁 | 上部结构 | 上部一般构件 | 2#湿接缝 |  |  | 0 | 无明显病害 |  |  |  | 无明显病害 | 否 | 新增 | 1 | 单条描述
|  | 小南门桥 | 单幅 | 3 | T梁 | 上部结构 | 上部一般构件 | 3#湿接缝 | 5.1.1-2 剥落、掉角 | 2 | 15 | 露筋、锈蚀 |  |  |  | 距2#墩（0～5）m处，4处露筋、锈蚀，均S=(100*5)cm² | 否 | 新增 | 4 | 多条描述 | 1000 |  |  | 50
|  | 小南门桥 | 单幅 | 3 | T梁 | 上部结构 | 上部一般构件 | 4#湿接缝 |  |  | 0 | 无明显病害 |  |  |  | 无明显病害 | 否 | 新增 | 1 | 单条描述
|  | 小南门桥 | 单幅 | 3 | T梁 | 上部结构 | 上部一般构件 | 5#湿接缝 |  |  | 0 | 无明显病害 |  |  |  | 无明显病害 | 否 | 新增 | 1 | 单条描述
|  | 小南门桥 | 单幅 | 3 | T梁 | 上部结构 | 上部一般构件 | 6#湿接缝 |  |  | 0 | 无明显病害 |  |  |  | 无明显病害 | 否 | 新增 | 1 | 单条描述
|  | 小南门桥 | 单幅 | 3 | T梁 | 上部结构 | 上部一般构件 | 7#湿接缝 |  |  | 0 | 无明显病害 |  |  |  | 无明显病害 | 否 | 新增 | 1 | 单条描述
|  | 小南门桥 | 单幅 | 3 | T梁 | 上部结构 | 上部一般构件 | 8#湿接缝 |  |  | 0 | 无明显病害 |  |  |  | 无明显病害 | 否 | 新增 | 1 | 单条描述
|  | 小南门桥 | 单幅 | 3 | T梁 | 上部结构 | 上部一般构件 | 9#湿接缝 | 5.1.1-1 蜂窝、麻面 | 2 | 10 | 麻面 |  |  |  | 距2#墩2m处，1处麻面，S=(100*50)cm² | 否 | 新增 | 1 | 单条描述 | 1000 |  |  | 500
|  | 小南门桥 | 单幅 | 3 | T梁 | 上部结构 | 支座 | 3#台16#支座 |  |  | 0 | 无明显病害 |  |  |  | 无明显病害无支座 | 否 | 新增 | 1 | 单条描述
|  | 小南门桥 | 单幅 | 3 | T梁 | 下部结构 | 桥台 | 3#台台帽 |  |  | 0 | 水迹 |  |  |  | 水迹 | 否 | 新增 | 1 | 单条描述
|  | 小南门桥 | 单幅 | 3 | T梁 | 下部结构 | 桥台 | 3#台台帽 |  |  | 0 | 垃圾/碎石/沥青未清理 |  |  |  | 垃圾/碎石/沥青未清理 | 否 | 新增 | 1 | 单条描述
|  | 小南门桥 | 单幅 | 3 | T梁 | 桥面系 | 桥面铺装 | 桥面铺装 | 10.1.1-4 裂缝（龟裂、块裂、纵向裂缝、横向裂缝等） | 2 | 5 | 横向裂缝 |  |  |  | 距3#台0m处，距左缘5m处，1条横向裂缝，L=24.6m，W=1mm | 否 | 新增 | 1 | 单条描述 | 24600 |  |  | 1
|  | 小南门桥 | 单幅 | 3 | T梁 | 桥面系 | 人行道 | 1#人行道 | 10.3.1-1 破损 |  | 15 | 道板破损 |  |  |  | 距3#台0m处，1处道板破损，S=(200*50)cm² | 否 | 新增 | 1 | 单条描述 | 2000 |  |  | 500
|  | 小南门桥 | 单幅 | 3 | T梁 | 桥面系 | 人行道 | 2#人行道 | 10.3.1-1 破损 | 2 | 15 | 裂缝 |  |  |  | 距3#台（0～5）m处，4条裂缝，L=（0.1～0.5）m，W=（0.1～0.1）mm | 否 | 新增 | 4 | 多条描述 |  | 100 | 500 |  | 0.1 | 0.1
|  | 小南门桥 | 单幅 | 3 | T梁 | 桥面系 | 栏杆、护栏 | 1#护栏 |  |  | 0 | 无明显病害 |  |  |  | 无明显病害 | 否 | 新增 | 1 | 单条描述
|  | 小南门桥 | 单幅 | 3 | T梁 | 桥面系 | 栏杆、护栏 | 3#护栏 |  |  | 0 | 无明显病害 |  |  |  | 无明显病害 | 否 | 新增 | 1 | 单条描述
|  | 小南门桥 | 单幅 | 3 | T梁 | 桥面系 | 照明、标志 | 标志 |  |  | 0 | 无明显病害 |  |  |  | 无明显病害 | 否 | 新增 | 1 | 单条描述
|  | 小南门桥 | 左辅道 | 1 | 钢结构物 | 上部结构 | 刚结构物 | 底板 | 5.2.1-2 锈蚀 | 2 | 20 | 钢构件锈蚀 | 一般锈蚀 |  |  | 距0#台（0～5）m处，5处钢构件锈蚀，均S=(30*5)cm² | 否 | 新增 | 5 | 多条描述 | 300 |  |  | 50
|  | 小南门桥 | 左辅道 | 1 | 钢结构物 | 上部结构 | 刚结构物 | 1#翼板 |  |  | 0 | 无明显病害 |  |  |  | 无明显病害 | 否 | 新增 | 1 | 单条描述
|  | 小南门桥 | 左辅道 | 1 | 钢结构物 | 上部结构 | 刚结构物 | 2#翼板 |  |  | 0 | 无明显病害 |  |  |  | 无明显病害 | 否 | 新增 | 1 | 单条描述
|  | 小南门桥 | 左辅道 | 1 | 钢结构物 | 上部结构 | 刚结构物 | 1#腹板 | 5.2.1-2 锈蚀 | 2 | 20 | 钢构件锈蚀 | 一般锈蚀 |  |  | 距0#台（0～5）m处，3处钢构件锈蚀，均S=(30*5)cm² | 否 | 新增 | 3 | 多条描述 | 300 |  |  | 50
|  | 小南门桥 | 左辅道 | 1 | 钢结构物 | 上部结构 | 刚结构物 | 2#腹板 | 5.2.1-2 锈蚀 | 2 | 20 | 钢构件锈蚀 | 一般锈蚀 |  |  | 距0#台（0～5）m处，3处钢构件锈蚀，均S=(30*5)cm² | 否 | 新增 | 3 | 多条描述 | 300 |  |  | 50
|  | 小南门桥 | 左辅道 | 2 | 钢箱梁 | 上部结构 | 上部承重构件 | 底板 | 5.2.1-2 锈蚀 | 2 | 20 | 钢构件锈蚀 |  |  |  | 距1#墩（0～15）m处，5处钢构件锈蚀，均S=(30*5)cm² | 否 | 新增 | 5 | 多条描述 | 300 |  |  | 50
|  | 小南门桥 | 左辅道 | 2 | 钢箱梁 | 上部结构 | 上部承重构件 | 1#翼板 | 5.2.1-2 锈蚀 | 2 | 20 | 钢构件锈蚀 |  |  |  | 距1#墩（0～15）m处，5处钢构件锈蚀，均S=(20*3)cm² | 否 | 新增 | 5 | 多条描述 | 200 |  |  | 30
|  | 小南门桥 | 左辅道 | 2 | 钢箱梁 | 上部结构 | 上部承重构件 | 2#翼板 |  |  | 0 | 无明显病害 |  |  |  | 无明显病害 | 否 | 新增 | 1 | 单条描述
|  | 小南门桥 | 左辅道 | 2 | 钢箱梁 | 上部结构 | 上部承重构件 | 1#腹板 | 5.2.1-2 锈蚀 | 2 | 20 | 钢构件锈蚀 |  |  |  | 距1#墩（0～15）m处，3处钢构件锈蚀，均S=(30*5)cm² | 否 | 新增 | 3 | 多条描述 | 300 |  |  | 50
|  | 小南门桥 | 左辅道 | 2 | 钢箱梁 | 上部结构 | 上部承重构件 | 2#腹板 | 5.2.1-2 锈蚀 | 2 | 20 | 钢构件锈蚀 |  |  |  | 距1#墩（0～15）m处，3处钢构件锈蚀，均S=(30*5)cm² | 否 | 新增 | 3 | 多条描述 | 300 |  |  | 50
|  | 小南门桥 | 左辅道 | 3 | 钢箱梁 | 上部结构 | 上部承重构件 | 底板 | 5.2.1-1 涂层劣化 | 2 | 20 | 涂层脱落 |  |  |  | 距3#台1m处，距左缘0.6m处，1处涂层脱落，S=(30*30)cm² | 否 | 新增 | 1 | 单条描述 | 300 |  |  | 300
|  | 小南门桥 | 左辅道 | 3 | 钢箱梁 | 上部结构 | 上部承重构件 | 底板 | 5.2.1-2 锈蚀 | 2 | 20 | 钢构件锈蚀 |  |  |  | 距2#墩（0～5）m处，3处钢构件锈蚀，均S=(30*5)cm² | 否 | 新增 | 3 | 多条描述 | 300 |  |  | 50
|  | 小南门桥 | 左辅道 | 3 | 钢箱梁 | 上部结构 | 上部承重构件 | 2#翼板 | 5.2.1-1 涂层劣化 | 2 | 20 | 涂层脱落 |  |  |  | 距2#墩0m处，2处涂层脱落，S=(30*20)cm² | 否 | 新增 | 2 | 单条描述 | 300 |  |  | 200
|  | 小南门桥 | 左辅道 | 3 | 钢箱梁 | 上部结构 | 上部承重构件 | 1#腹板 | 5.2.1-2 锈蚀 | 2 | 20 | 钢构件锈蚀 |  |  |  | 距2#墩（0～5）m处，2处钢构件锈蚀，均S=(30*5)cm² | 否 | 新增 | 2 | 多条描述 | 300 |  |  | 50
|  | 小南门桥 | 左辅道 | 3 | 钢箱梁 | 上部结构 | 上部承重构件 | 2#腹板 | 5.2.1-2 锈蚀 | 2 | 20 | 钢构件锈蚀 |  |  |  | 距2#墩（0～5）m处，3处钢构件锈蚀，均S=(30*5)cm² | 否 | 新增 | 3 | 多条描述 | 300 |  |  | 50
|  | 小南门桥 | 左辅道 | 3 | 钢箱梁 | 上部结构 | 支座 | 3#台1#支座 |  |  | 0 | 无明显病害 |  |  |  | 无明显病害无支座 | 否 | 新增 | 1 | 单条描述
|  | 小南门桥 | 右辅道 | 1 | 钢结构物 | 上部结构 | 刚结构物 | 底板 | 5.2.1-2 锈蚀 | 2 | 20 | 钢构件锈蚀 | 一般锈蚀 |  |  | 距0#台（0～5）m处，2处钢构件锈蚀，均S=(20*3)cm² | 否 | 新增 | 2 | 多条描述 | 200 |  |  | 30
|  | 小南门桥 | 右辅道 | 1 | 钢结构物 | 上部结构 | 刚结构物 | 1#翼板 |  |  | 0 | 无明显病害 |  |  |  | 无明显病害 | 否 | 新增 | 1 | 单条描述
|  | 小南门桥 | 右辅道 | 1 | 钢结构物 | 上部结构 | 刚结构物 | 2#翼板 |  |  | 0 | 无明显病害 |  |  |  | 无明显病害 | 否 | 新增 | 1 | 单条描述
|  | 小南门桥 | 右辅道 | 1 | 钢结构物 | 上部结构 | 刚结构物 | 1#腹板 | 5.2.1-2 锈蚀 | 2 | 20 | 钢构件锈蚀 | 一般锈蚀 |  |  | 距0#台0m处，1处钢构件锈蚀，S=(50*40)cm² | 否 | 新增 | 1 | 单条描述 | 500 |  |  | 400
|  | 小南门桥 | 右辅道 | 1 | 钢结构物 | 上部结构 | 刚结构物 | 2#腹板 | 5.2.1-2 锈蚀 | 2 | 20 | 钢构件锈蚀 | 一般锈蚀 |  |  | 距0#台0m处，1处钢构件锈蚀，S=(20*5)cm² | 否 | 新增 | 1 | 单条描述 | 200 |  |  | 50
|  | 小南门桥 | 右辅道 | 1 | 钢结构物 | 下部结构 | 支座 | 1#墩1#支座 |  |  | 0 | 无明显病害 |  |  |  | 无明显病害 | 否 | 新增 | 1 | 单条描述
|  | 小南门桥 | 右辅道 | 2 | 钢箱梁 | 上部结构 | 上部承重构件 | 底板 | 5.2.1-2 锈蚀 | 2 | 20 | 钢构件锈蚀 |  |  |  | 距2#墩2m处，距左缘0m处，1处钢构件锈蚀，S=(100*5)cm² | 否 | 新增 | 1 | 单条描述 | 1000 |  |  | 50
|  | 小南门桥 | 右辅道 | 2 | 钢箱梁 | 上部结构 | 上部承重构件 | 1#翼板 |  |  | 0 | 无明显病害 |  |  |  | 无明显病害 | 否 | 新增 | 1 | 单条描述
|  | 小南门桥 | 右辅道 | 2 | 钢箱梁 | 上部结构 | 上部承重构件 | 2#翼板 |  |  | 0 | 无明显病害 |  |  |  | 无明显病害 | 否 | 新增 | 1 | 单条描述
|  | 小南门桥 | 右辅道 | 2 | 钢箱梁 | 上部结构 | 上部承重构件 | 1#腹板 |  |  | 0 | 无明显病害 |  |  |  | 无明显病害 | 否 | 新增 | 1 | 单条描述
|  | 小南门桥 | 右辅道 | 2 | 钢箱梁 | 上部结构 | 上部承重构件 | 2#腹板 |  |  | 0 | 无明显病害 |  |  |  | 无明显病害 | 否 | 新增 | 1 | 单条描述
|  | 小南门桥 | 右辅道 | 3 | 钢箱梁 | 上部结构 | 上部承重构件 | 底板 | 5.2.1-2 锈蚀 | 2 | 20 | 钢构件锈蚀 |  |  |  | 距2#墩（0～5）m处，2处钢构件锈蚀，均S=(40*20)cm² | 否 | 新增 | 2 | 多条描述 | 400 |  |  | 200
|  | 小南门桥 | 右辅道 | 3 | 钢箱梁 | 上部结构 | 上部承重构件 | 1#翼板 |  |  | 0 | 无明显病害 |  |  |  | 无明显病害 | 否 | 新增 | 1 | 单条描述
|  | 小南门桥 | 右辅道 | 3 | 钢箱梁 | 上部结构 | 上部承重构件 | 2#翼板 |  |  | 0 | 无明显病害 |  |  |  | 无明显病害 | 否 | 新增 | 1 | 单条描述
|  | 小南门桥 | 右辅道 | 3 | 钢箱梁 | 上部结构 | 上部承重构件 | 1#腹板 |  |  | 0 | 无明显病害 |  |  |  | 无明显病害 | 否 | 新增 | 1 | 单条描述
|  | 小南门桥 | 右辅道 | 3 | 钢箱梁 | 上部结构 | 上部承重构件 | 2#腹板 |  |  | 15 | 烟熏 |  |  |  | 距3#台0m处，1处烟熏，S=(50*20)cm² | 否 | 新增 | 1 | 单条描述 | 500 |  |  | 200
|  | 山下桥 | 单幅 | 1 | PC梁 | 上部结构 | 上部承重构件 | 12#板梁 | 5.1.1-5 钢筋锈蚀 | 2 | 20 | 钢筋锈胀 | 路线编号 |  | 底板 | 底板，距0#台（0～7）m处，距左缘（0～1）m处，2处钢筋锈胀，均S=(15*2)cm² | 否 | 新增 | 2 | 多条描述 | 150 |  |  | 20
|  | 山下桥 | 单幅 | 1 | PC梁 | 上部结构 | 上部承重构件 | 17#板梁 |  |  | 0 | 无明显病害 |  |  |  | 无明显病害 | 否 | 新增 | 1 | 单条描述
|  | 山下桥 | 单幅 | 1 | PC梁 | 上部结构 | 上部承重构件 | 18#板梁 | 5.1.1-5 钢筋锈蚀 | 2 | 20 | 钢筋锈胀 | 路线编号 |  | 底板 | 底板，距0#台（0～7）m处，距左缘（0～1）m处，5处钢筋锈胀，均S=(10*1)cm² | 否 | 新增 | 5 | 多条描述 | 100 |  |  | 10
|  | 山下桥 | 单幅 | 1 | PC梁 | 上部结构 | 上部承重构件 | 21#板梁 | 5.1.1-2 剥落、掉角 | 2 | 15 | 混凝土破损 | 混凝土剥离 |  | 底板 | 底板，距0#台0.15m处，1处混凝土破损，S=(10*3)cm² | 否 | 新增 | 1 | 单条描述 | 100 |  |  | 30
|  | 山下桥 | 单幅 | 1 | PC梁 | 上部结构 | 上部承重构件 | 21#板梁 | 5.1.1-5 钢筋锈蚀 | 2 | 20 | 钢筋锈胀 | 路线编号 |  | 底板 | 底板，距0#台（0～6）m处，距左缘（0～1）m处，3处钢筋锈胀，均S=(25*2)cm² | 否 | 新增 | 3 | 多条描述 | 250 |  |  | 20
|  | 山下桥 | 单幅 | 1 | PC梁 | 上部结构 | 上部承重构件 | 22#板梁 | 5.1.1-5 钢筋锈蚀 | 2 | 20 | 钢筋锈胀 | 路线编号 |  | 底板 | 底板，距0#台（0～6）m处，距左缘（0～1）m处，4处钢筋锈胀，均S=(13*1)cm² | 否 | 新增 | 4 | 多条描述 | 130 |  |  | 10
|  | 山下桥 | 单幅 | 1 | PC梁 | 上部结构 | 上部承重构件 | 23#板梁 | 5.1.1-5 钢筋锈蚀 | 2 | 20 | 钢筋锈胀 | 路线编号 |  | 底板 | 底板，距1#台2m处，距右缘0.1m处，2处钢筋锈胀，S=(10*1)cm² | 否 | 新增 | 2 | 单条描述 | 100 |  |  | 10
|  | 山下桥 | 单幅 | 1 | PC梁 | 上部结构 | 上部承重构件 | 31#板梁 |  |  | 0 | 无明显病害 |  |  |  | 无明显病害 | 否 | 新增 | 1 | 单条描述
|  | 山下桥 | 单幅 | 1 | PC梁 | 上部结构 | 上部承重构件 | 34#板梁 | 5.1.1-5 钢筋锈蚀 | 2 | 20 | 钢筋锈胀 | 路线编号 |  | 底板 | 底板，距0#台4m处，距左缘0.1m处，3处钢筋锈胀，S=(10*2)cm² | 否 | 新增 | 3 | 单条描述 | 100 |  |  | 20
|  | 山下桥 | 单幅 | 1 | PC梁 | 上部结构 | 上部承重构件 | 34#板梁 | 5.1.1-5 钢筋锈蚀 | 2 | 20 | 钢筋锈胀 | 路线编号 |  | 底板 | 底板，距1#台3.5m处，距左缘0.1m处，2处钢筋锈胀，S=(10*2)cm² | 否 | 新增 | 2 | 单条描述 | 100 |  |  | 20
|  | 山下桥 | 单幅 | 1 | PC梁 | 上部结构 | 上部一般构件 | 10#铰缝 |  |  | 0 | 无明显病害 |  |  |  | 无明显病害 | 否 | 新增 | 1 | 单条描述
|  | 山下桥 | 单幅 | 1 | PC梁 | 上部结构 | 上部一般构件 | 18#铰缝 | 5.1.1-3 空洞、孔洞 | 2 | 15 | 渗水 | 路线编号 |  |  | 距0#台0m处，1处渗水，L=800cm | 否 | 新增 | 1 | 单条描述 | 8000
|  | 山下桥 | 单幅 | 1 | PC梁 | 上部结构 | 上部一般构件 | 25#铰缝 | 5.1.1-3 空洞、孔洞 | 2 | 15 | 渗水 | 路线编号 |  |  | 距0#台4m处，1处渗水，L=150cm | 否 | 新增 | 1 | 单条描述 | 1500
|  | 山下桥 | 单幅 | 1 | PC梁 | 上部结构 | 上部一般构件 | 27#铰缝 |  |  | 0 | 无明显病害 |  |  |  | 无明显病害 | 否 | 新增 | 1 | 单条描述
|  | 山下桥 | 单幅 | 1 | PC梁 | 上部结构 | 上部一般构件 | 3#铰缝 | 5.1.1-3 空洞、孔洞 | 2 | 15 | 渗水 | 路线编号 |  |  | 距0#台0m处，1处渗水，L=600cm | 否 | 新增 | 1 | 单条描述 | 6000
|  | 山下桥 | 单幅 | 1 | PC梁 | 上部结构 | 上部一般构件 | 31#铰缝 | 5.1.1-3 空洞、孔洞 | 2 | 15 | 渗水 | 路线编号 |  |  | 距0#台0m处，1处渗水，L=800cm | 否 | 新增 | 1 | 单条描述 | 8000
|  | 山下桥 | 单幅 | 1 | PC梁 | 上部结构 | 上部一般构件 | 32#铰缝 | 5.1.1-3 空洞、孔洞 | 2 | 15 | 渗水 | 路线编号 |  |  | 距0#台0m处，1处渗水，L=500cm | 否 | 新增 | 1 | 单条描述 | 5000
|  | 山下桥 | 单幅 | 1 | PC梁 | 下部结构 | 支座 | 0#台15#支座 |  |  | 0 | 无明显病害 |  |  |  | 无明显病害 | 否 | 新增 | 1 | 单条描述
|  | 山下桥 | 单幅 | 1 | PC梁 | 下部结构 | 支座 | 0#台49#支座 |  |  | 0 | 无明显病害 |  |  |  | 无明显病害 | 否 | 新增 | 1 | 单条描述
|  | 山下桥 | 单幅 | 1 | PC梁 | 下部结构 | 支座 | 1#台26#支座 |  |  | 0 | 无明显病害 |  |  |  | 无明显病害 | 否 | 新增 | 1 | 单条描述
|  | 山下桥 | 单幅 | 1 | PC梁 | 下部结构 | 支座 | 1#台62#支座 |  |  | 0 | 无明显病害 |  |  |  | 无明显病害 | 否 | 新增 | 1 | 单条描述
|  | 山下桥 | 单幅 | 1 | PC梁 | 下部结构 | 台帽 | 0#台台帽 | 9.2.2-1 台帽破损 | 2 | 10 | 钢筋锈胀 | 路线编号 |  |  | 距左缘8m处，距下缘0m处，1处钢筋锈胀，S=(150*2)cm² | 否 | 新增 | 1 | 单条描述 | 1500 |  |  | 20
|  | 山下桥 | 单幅 | 1 | PC梁 | 下部结构 | 台帽 | 0#台台帽 | 9.2.2-1 台帽破损 | 2 | 10 | 钢筋锈胀 | 路线编号 |  |  | 距左缘2m处，距上缘0m处，1处钢筋锈胀，S=(10*2)cm² | 否 | 新增 | 1 | 单条描述 | 100 |  |  | 20
|  | 山下桥 | 单幅 | 1 | PC梁 | 下部结构 | 台帽 | 0#台台帽 | 9.2.2-3 台帽裂缝 | 2 | 15 | 竖向裂缝 | 路线编号 |  |  | 距右缘18m处，距上缘0.2m处，2条竖向裂缝，L=0.7m，W=0.25mm | 否 | 新增 | 2 | 单条描述 | 700 |  |  | 0.25
|  | 山下桥 | 单幅 | 1 | PC梁 | 下部结构 | 台帽 | 0#台台帽 | 9.2.2-3 台帽裂缝 | 2 | 8 | 斜向裂缝 | 路线编号 |  |  | 距左缘3.5m处，距上缘0.2m处，1条斜向裂缝，L=1m，W=0.15mm（析白吸附） | 否 | 新增 | 1 | 单条描述 | 1000 |  |  | 0.15 | [5 empty] | 析白吸附
|  | 山下桥 | 单幅 | 1 | PC梁 | 下部结构 | 台帽 | 0#台台帽 |  |  | 0 | 无明显病害 |  |  |  | 水渍侵蚀 | 否 | 新增 | 1 | 单条描述
|  | 山下桥 | 单幅 | 1 | PC梁 | 下部结构 | 台帽 | 1#台台帽 | 9.2.2-3 台帽裂缝 | 2 | 8 | 挡块开裂 | 混凝土剥离 |  |  | 距右缘0.1m处，距上缘0m处，1处挡块开裂，L=0.25cm | 否 | 新增 | 1 | 单条描述 | 2.5
|  | 山下桥 | 单幅 | 1 | PC梁 | 下部结构 | 台帽 | 1#台台帽 | 9.2.2-1 台帽破损 | 2 | 10 | 钢筋锈胀 | 路线编号 |  |  | 距左缘3.5m处，距上缘0.1m处，3处钢筋锈胀，S=(25*2)cm² | 否 | 新增 | 3 | 单条描述 | 250 |  |  | 20
|  | 山下桥 | 单幅 | 1 | PC梁 | 下部结构 | 台帽 | 1#台台帽 | 9.2.2-1 台帽破损 | 2 | 10 | 钢筋锈胀 | 路线编号 |  |  | 距左缘1m处，距上缘0m处，1处钢筋锈胀，S=(6*2)cm² | 否 | 新增 | 1 | 单条描述 | 60 |  |  | 20
|  | 山下桥 | 单幅 | 1 | PC梁 | 下部结构 | 台帽 | 1#台台帽 | 9.2.2-3 台帽裂缝 | 2 | 15 | 竖向裂缝 | 路线编号 |  |  | 距右缘1.5m处，距上缘0.3m处，1条竖向裂缝，L=0.6m，W=0.25mm | 否 | 新增 | 1 | 单条描述 | 600 |  |  | 0.25
|  | 山下桥 | 单幅 | 1 | PC梁 | 下部结构 | 台帽 | 1#台台帽 | 9.2.2-3 台帽裂缝 | 2 | 15 | 竖向裂缝 | 路线编号 |  |  | 距右缘20m处，距上缘0m处，1条竖向裂缝，L=0.5m，W=0.2mm（析白吸附） | 否 | 新增 | 1 | 单条描述 | 500 |  |  | 0.2 | [5 empty] | 析白吸附
|  | 山下桥 | 单幅 | 1 | PC梁 | 下部结构 | 台帽 | 1#台台帽 |  |  | 0 | 无明显病害 |  |  |  | 水渍侵蚀 | 否 | 新增 | 1 | 单条描述
|  | 山下桥 | 单幅 | 1 | PC梁 | 下部结构 | 台身 | 0#台台背 | 9.2.1-2 空洞、孔洞 | 3 | 12 | 空洞 | 混凝土剥离 |  |  | 距左缘（20～22）m处，距下缘（0～1）m处，1处空洞，均S=(50*50)cm² | 是 | 新增 | 1 | 多条描述 | 500 |  |  | 500
|  | 山下桥 | 单幅 | 1 | PC梁 | 下部结构 | 台身 | 0#台台背 |  |  | 0 | 桥背倾斜 | 路线编号 |  |  | 其它（桥背倾斜） | 否 | 新增 | 1 | 单条描述 | [9 empty] | 桥背倾斜
|  | 山下桥 | 单幅 | 1 | PC梁 | 下部结构 | 台身 | 1#台台背 | 9.2.1-2 空洞、孔洞 | 3 | 12 | 空洞 | 混凝土剥离 |  |  | 距左缘（4.5～5.5）m处，距下缘（0～1）m处，1处空洞，均S=(100*150)cm² | 是 | 新增 | 1 | 多条描述 | 1000 |  |  | 1500
|  | 山下桥 | 单幅 | 1 | PC梁 | 下部结构 | 墩身 | 0#台1#立柱（桥台） | 9.2.2-1 台帽破损 | 2 | 12 | 混凝土破损 | 混凝土剥离 |  |  | 距上缘0m处，1处混凝土破损，S=(15*15)cm² | 否 | 新增 | 1 | 单条描述 | 150 |  |  | 150
|  | 山下桥 | 单幅 | 1 | PC梁 | 下部结构 | 墩身 | 0#台2#立柱（桥台） | 9.2.2-1 台帽破损 | 2 | 10 | 钢筋锈胀 | 路线编号 |  |  | 距上缘0m处，2处钢筋锈胀，S=(10*2)cm² | 否 | 新增 | 2 | 单条描述 | 100 |  |  | 20
|  | 山下桥 | 单幅 | 1 | PC梁 | 下部结构 | 墩身 | 0#台2#立柱（桥台） | 9.2.1-9 台身裂缝 | 2 | 8 | 横向裂缝 | 路线编号 |  |  | 距上缘0.2m处，2条横向裂缝，L=0.35m，W=0.2mm | 否 | 新增 | 2 | 单条描述 | 350 |  |  | 0.2
|  | 山下桥 | 单幅 | 1 | PC梁 | 下部结构 | 墩身 | 0#台7#立柱（桥台） |  |  | 0 | 无明显病害 |  |  |  | 无明显病害 | 否 | 新增 | 1 | 单条描述
|  | 山下桥 | 单幅 | 1 | PC梁 | 下部结构 | 墩身 | 1#台6#立柱（桥台） |  |  | 0 | 无明显病害 |  |  |  | 无明显病害 | 否 | 新增 | 1 | 单条描述
|  | 山下桥 | 单幅 | 1 | PC梁 | 下部结构 | 墩身 | 1#台8#立柱（桥台） | 9.2.1-8 位移 | 2 | 20 | 桥台倾斜 | 路线编号 |  |  | 桥台倾斜 | 否 | 新增 | 1 | 单条描述
|  | 山下桥 | 单幅 | 1 | PC梁 | 下部结构 | 河床 | 河床 |  |  | 0 | 无明显病害 |  |  |  | 无明显病害 | 否 | 新增 | 1 | 单条描述
|  | 山下桥 | 单幅 | 1 | PC梁 | 桥面系 | 桥面铺装 | 桥面铺装 | 10.1.1-4 裂缝（龟裂、块裂、纵向裂缝、横向裂缝等） | 2 | 5 | 纵向裂缝 |  |  |  | 距0#台（0～10）m处，距左缘（0～25）m处，5条纵向裂缝，L=（1～3）m，W=（0.1～0.1）mm | 否 | 新增 | 5 | 多条描述 |  | 1000 | 3000 |  | 0.1 | 0.1
|  | 山下桥 | 单幅 | 1 | PC梁 | 桥面系 | 人行道 | 1#人行道 | 10.3.1-1 破损 |  | 15 | 裂缝 |  |  |  | 距0#台（0～10）m处，3条裂缝，L=（0.4～1）m，W=（0.15～0.25）mm | 否 | 新增 | 3 | 多条描述 |  | 400 | 1000 |  | 0.15 | 0.25
|  | 山下桥 | 单幅 | 1 | PC梁 | 桥面系 | 人行道 | 2#人行道 | 10.3.1-1 破损 | 2 | 15 | 道板破损 |  |  |  | 距0#台（0～10）m处，5处道板破损，均S=(5*2)cm² | 否 | 新增 | 5 | 多条描述 | 50 |  |  | 20
|  | 山下桥 | 单幅 | 1 | PC梁 | 桥面系 | 人行道 | 2#人行道 | 10.3.1-1 破损 | 2 | 15 | 裂缝 |  |  |  | 距0#台（0～10）m处，10条裂缝，L=（0.1～0.3）m，W=（0.1～0.1）mm | 否 | 新增 | 10 | 多条描述 |  | 100 | 300 |  | 0.1 | 0.1
|  | 山下桥 | 单幅 | 1 | PC梁 | 桥面系 | 栏杆、护栏 | 栏杆 |  |  | 0 | 无明显病害 |  |  |  | 无明显病害 | 否 | 新增 | 1 | 单条描述
|  | 山下桥 | 单幅 | 1 | PC梁 | 桥面系 | 栏杆、护栏 | 栏杆 |  |  | 0 | 无明显病害 |  |  |  | 无明显病害 | 否 | 新增 | 1 | 单条描述
|  | 山下桥 | 单幅 | 1 | PC梁 | 桥面系 | 栏杆、护栏 | 2#护栏 |  |  | 10 | 其它 |  |  |  | 距0#台1.5m处，其它（混凝土破损4处25*15） | 否 | 新增 | 1 | 单条描述 | [9 empty] | 混凝土破损4处25*15
|  | 山下桥 | 单幅 | 1 | PC梁 | 桥面系 | 栏杆、护栏 | 2#护栏 |  |  | 0 | 无明显病害 |  |  |  | 无明显病害 | 否 | 新增 | 1 | 单条描述
|  | 山下桥 | 单幅 | 1 | PC梁 | 桥面系 | 栏杆、护栏 | 2#护栏 |  |  | 0 | 无明显病害 |  |  |  | 无明显病害 | 否 | 新增 | 1 | 单条描述
|  | 山下桥 | 单幅 | 1 | PC梁 | 桥面系 | 照明、标志 | 标志 |  |  | 0 | 无明显病害 |  |  |  | 无明显病害 | 否 | 新增 | 1 | 单条描述
|  | 山下桥 | 单幅 | 1 | PC梁 | 桥面系 | 照明、标志 | 标志 |  |  | 0 | 无明显病害 |  |  |  | 无明显病害 | 否 | 新增 | 1 | 单条描述
|  | 山根桥 | 单幅 | 1 | PC梁 | 上部结构 | 上部承重构件 | 3#板梁 |  |  | 0 | 无明显病害 |  |  | 底板 | 底板，无明显病害 | 否 | 新增 | 1 | 单条描述
|  | 山根桥 | 单幅 | 1 | PC梁 | 上部结构 | 上部承重构件 | 8#板梁 | 5.1.1-2 剥落、掉角 | 2 | 20 | 露筋 | 路线编号 |  | 右侧腹板 | 右侧腹板，距0#台（0～8）m处，10处露筋，均S=(20*2)cm² | 否 | 新增 | 10 | 多条描述 | 200 |  |  | 20
|  | 山根桥 | 单幅 | 1 | PC梁 | 上部结构 | 上部一般构件 | 4#铰缝 | 5.1.1-3 空洞、孔洞 | 2 | 15 | 未勾缝 | 路线编号 |  |  | 距0#台0m处，1处未勾缝，L=800cm | 否 | 新增 | 1 | 单条描述 | 8000
|  | 山根桥 | 单幅 | 1 | PC梁 | 下部结构 | 支座 | 0#台6#支座 |  |  | 0 | 无明显病害 |  |  |  | 无明显病害净空过低 | 否 | 新增 | 1 | 单条描述
|  | 山根桥 | 单幅 | 1 | PC梁 | 下部结构 | 支座 | 1#台12#支座 |  |  | 0 | 无明显病害 |  |  |  | 无明显病害净空过低 | 否 | 新增 | 1 | 单条描述
|  | 山根桥 | 单幅 | 1 | PC梁 | 下部结构 | 台帽 | 0#台台帽 | 9.2.2-1 台帽破损 | 2 | 10 | 露筋 | 路线编号 |  |  | 距右缘（0～3）m处，距上缘（0～0.5）m处，5处露筋，均S=(10*2)cm² | 否 | 新增 | 5 | 多条描述 | 100 |  |  | 20
|  | 山根桥 | 单幅 | 1 | PC梁 | 下部结构 | 台帽 | 1#台台帽 | 9.2.2-1 台帽破损 | 2 | 12 | 麻面 | 混凝土剥离 |  |  | 距右缘4m处，距下缘0m处，1处麻面，S=(40*30)cm² | 否 | 新增 | 1 | 单条描述 | 400 |  |  | 300
|  | 山根桥 | 单幅 | 1 | PC梁 | 下部结构 | 墩身 | 0#台1#立柱（桥台） |  |  | 0 | 无明显病害 |  |  |  | 无明显病害 | 否 | 新增 | 1 | 单条描述
|  | 山根桥 | 单幅 | 1 | PC梁 | 下部结构 | 墩身 | 0#台2#立柱（桥台） |  |  | 0 | 无明显病害 |  |  |  | 无明显病害 | 否 | 新增 | 1 | 单条描述
|  | 山根桥 | 单幅 | 1 | PC梁 | 下部结构 | 墩身 | 1#台1#立柱（桥台） |  |  | 0 | 无明显病害 |  |  |  | 无明显病害 | 否 | 新增 | 1 | 单条描述
|  | 山根桥 | 单幅 | 1 | PC梁 | 下部结构 | 墩身 | 1#台2#立柱（桥台） |  |  | 0 | 无明显病害 |  |  |  | 无明显病害 | 否 | 新增 | 1 | 单条描述
|  | 山根桥 | 单幅 | 1 | PC梁 | 下部结构 | 河床 | 河床 |  |  | 0 | 无明显病害 |  |  |  | 无明显病害 | 否 | 新增 | 1 | 单条描述
|  | 山根桥 | 单幅 | 1 | PC梁 | 桥面系 | 桥面铺装 | 桥面铺装 | 10.1.2-3 坑洞 |  | 50 | 坑洞 |  |  |  | 距1#台0m处，距右缘3m处，1处坑洞，S=(60*10)cm² | 否 | 新增 | 1 | 单条描述 | 600 |  |  | 100
|  | 山根桥 | 单幅 | 1 | PC梁 | 桥面系 | 栏杆、护栏 | 护栏 |  |  | 0 | 无明显病害 |  |  |  | 无明显病害 | 否 | 新增 | 1 | 单条描述
|  | 屿头滨水园南桥 | 单幅 | 1 | PC梁 | 桥面系 | 桥面铺装 | 桥面铺装 |  |  | 0 | 无明显病害 |  |  |  | 无明显病害（杂草丛生） | 否 | 新增 | 1 | 单条描述 | [9 empty] | 杂草丛生
|  | 屿头滨水园南桥 | 单幅 | 1 | PC梁 | 桥面系 | 栏杆、护栏 | 护栏 |  |  | 0 | 无明显病害 |  |  |  | 无明显病害 | 否 | 新增 | 1 | 单条描述
|  | 岠一桥 | 单幅 | 1 | PC梁 | 上部结构 | 上部承重构件 | 17#板梁 |  |  | 0 | 无明显病害 |  |  |  | 无明显病害 | 否 | 新增 | 1 | 单条描述
|  | 岠一桥 | 单幅 | 1 | PC梁 | 上部结构 | 上部承重构件 | 3#板梁 | 5.1.1-2 剥落、掉角 | 2 | 15 | 混凝土破损 | 混凝土剥离 |  | 底板 | 底板，距0#台2.3m处，1处混凝土破损，S=(35*25)cm²（露筋） | 否 | 新增 | 1 | 单条描述 | 350 |  |  | 250 | [5 empty] | 露筋
|  | 岠一桥 | 单幅 | 1 | PC梁 | 上部结构 | 上部承重构件 | 32#板梁 | 5.1.1-2 剥落、掉角 | 2 | 15 | 混凝土破损 | 混凝土剥离 |  | 底板 | 底板，距0#台0m处，1处混凝土破损，S=(25*15)cm² | 否 | 新增 | 1 | 单条描述 | 250 |  |  | 150
|  | 岠一桥 | 单幅 | 1 | PC梁 | 上部结构 | 上部一般构件 | 18#铰缝 | 5.1.1-2 剥落、掉角 | 2 | 10 | 勾缝脱落 | 路线编号 |  |  | 1处勾缝脱落，L=（～）cm（全桥部分勾缝脱落，合计14处。） | 否 | 新增 | 1 | 多条描述 | [9 empty] | 全桥部分勾缝脱落，合计14处。
|  | 岠一桥 | 单幅 | 1 | PC梁 | 上部结构 | 上部一般构件 | 28#铰缝 | 5.1.1-3 空洞、孔洞 | 2 | 15 | 通长渗水 | 路线编号 |  |  | 距0#台0m处，1处通长渗水，L=800cm | 否 | 新增 | 1 | 单条描述 | 8000
|  | 岠一桥 | 单幅 | 1 | PC梁 | 上部结构 | 上部一般构件 | 29#铰缝 | 5.1.1-3 空洞、孔洞 | 2 | 15 | 析白 | 路线编号 |  |  | 距0#台0m处，1处析白，S=(800*3)cm² | 否 | 新增 | 1 | 单条描述 | 8000 |  |  | 30
|  | 岠一桥 | 单幅 | 1 | PC梁 | 上部结构 | 上部一般构件 | 30#铰缝 | 5.1.1-3 空洞、孔洞 | 2 | 15 | 析白 | 路线编号 |  |  | 距0#台0m处，1处析白，S=(800*3)cm² | 否 | 新增 | 1 | 单条描述 | 8000 |  |  | 30
|  | 岠一桥 | 单幅 | 1 | PC梁 | 上部结构 | 上部一般构件 | 4#铰缝 | 5.1.1-3 空洞、孔洞 | 2 | 15 | 析白 | 路线编号 |  |  | 距0#台0m处，1处析白，S=(800*3)cm² | 否 | 新增 | 1 | 单条描述 | 8000 |  |  | 30
|  | 岠一桥 | 单幅 | 1 | PC梁 | 下部结构 | 支座 | 0#台13#支座 |  |  | 0 | 无明显病害 |  |  |  | 无明显病害 | 否 | 新增 | 1 | 单条描述
|  | 岠一桥 | 单幅 | 1 | PC梁 | 下部结构 | 支座 | 0#台57#支座 |  |  | 0 | 无明显病害 |  |  |  | 无明显病害 | 否 | 新增 | 1 | 单条描述
|  | 岠一桥 | 单幅 | 1 | PC梁 | 下部结构 | 支座 | 1#台13#支座 |  |  | 0 | 无明显病害 |  |  |  | 无明显病害 | 否 | 新增 | 1 | 单条描述
|  | 岠一桥 | 单幅 | 1 | PC梁 | 下部结构 | 支座 | 1#台58#支座 |  |  | 0 | 无明显病害 |  |  |  | 无明显病害 | 否 | 新增 | 1 | 单条描述
|  | 岠一桥 | 单幅 | 1 | PC梁 | 下部结构 | 台帽 | 0#台台帽 | 9.2.2-3 台帽裂缝 | 2 | 8 | 斜向裂缝 | 路线编号 |  |  | 距右缘2m处，距下缘0m处，1条斜向裂缝，L=1m，W=0.2mm | 否 | 新增 | 1 | 单条描述 | 1000 |  |  | 0.2
|  | 岠一桥 | 单幅 | 1 | PC梁 | 下部结构 | 台帽 | 0#台台帽 | 9.2.2-3 台帽裂缝 | 2 | 8 | 斜向裂缝 | 路线编号 |  |  | 距左缘19m处，距下缘0m处，1条斜向裂缝，L=1m，W=0.4mm | 否 | 新增 | 1 | 单条描述 | 1000 |  |  | 0.4
|  | 岠一桥 | 单幅 | 1 | PC梁 | 下部结构 | 台帽 | 0#台台帽 |  |  | 0 | 无明显病害 |  |  |  | 水迹 | 否 | 新增 | 1 | 单条描述
|  | 岠一桥 | 单幅 | 1 | PC梁 | 下部结构 | 台帽 | 1#台台帽 |  |  | 0 | 无明显病害 |  |  |  | 水迹 | 否 | 新增 | 1 | 单条描述
|  | 岠一桥 | 单幅 | 1 | PC梁 | 下部结构 | 台身 | 0#台台身 | 9.2.1-8 位移 | 2 | 40 | 桥台下沉 | 路线编号 |  |  | 距左缘（6～10）m处，距上缘（0.5～1.5）m处，桥台下沉 | 否 | 新增 | 1 | 多条描述
|  | 岠一桥 | 单幅 | 1 | PC梁 | 下部结构 | 台身 | 0#台台身 |  |  | 0 | 无明显病害 |  |  |  | 无明显病害 | 否 | 新增 | 1 | 单条描述
|  | 岠一桥 | 单幅 | 1 | PC梁 | 下部结构 | 台身 | 1#台台身 | 9.2.1-1 剥落 | 2 | 12 | 混凝土破损 | 混凝土剥离 |  |  | 距右缘4.5m处，距上缘0m处，1处混凝土破损，S=(30*30)cm² | 否 | 新增 | 1 | 单条描述 | 300 |  |  | 300
|  | 岠一桥 | 单幅 | 1 | PC梁 | 下部结构 | 台身 | 1#台台身 | 9.2.1-9 台身裂缝 | 2 | 15 | 竖向裂缝 | 路线编号 |  |  | 距右缘12m处，距上缘0m处，1条竖向裂缝，L=0.6m，W=0.15mm | 否 | 新增 | 1 | 单条描述 | 600 |  |  | 0.15
|  | 岠一桥 | 单幅 | 1 | PC梁 | 下部结构 | 台身 | 1#台台身 |  |  | 0 | 无明显病害 |  |  |  | 无明显病害 | 否 | 新增 | 1 | 单条描述
|  | 岠一桥 | 单幅 | 1 | PC梁 | 下部结构 | 河床 | 河床 |  |  | 0 | 无明显病害 |  |  |  | 无明显病害 | 否 | 新增 | 1 | 单条描述
|  | 岠一桥 | 单幅 | 1 | PC梁 | 桥面系 | 人行道 | 1#人行道 |  |  | 0 | 无明显病害 |  |  |  | 无明显病害 | 否 | 新增 | 1 | 单条描述
|  | 岠一桥 | 单幅 | 1 | PC梁 | 桥面系 | 人行道 | 2#人行道 |  |  | 0 | 无明显病害 |  |  |  | 无明显病害 | 否 | 新增 | 1 | 单条描述
|  | 岠一桥 | 单幅 | 1 | PC梁 | 桥面系 | 栏杆、护栏 | 1#栏杆 |  |  | 0 | 无明显病害 |  |  |  | 无明显病害 | 否 | 新增 | 1 | 单条描述
|  | 岠一桥 | 单幅 | 1 | PC梁 | 桥面系 | 栏杆、护栏 | 2#栏杆 |  |  | 0 | 无明显病害 |  |  |  | 无明显病害 | 否 | 新增 | 1 | 单条描述
|  | 岠一桥 | 单幅 | 1 | PC梁 | 桥面系 | 栏杆、护栏 | 2#栏杆 |  |  | 0 | 无明显病害 |  |  |  | 无明显病害 | 否 | 新增 | 1 | 单条描述
|  | 岠一桥 | 单幅 | 1 | PC梁 | 桥面系 | 栏杆、护栏 | 3#栏杆 |  |  | 0 | 无明显病害 |  |  |  | 无明显病害 | 否 | 新增 | 1 | 单条描述
|  | 岠一桥 | 单幅 | 1 | PC梁 | 桥面系 | 栏杆、护栏 | 1#护栏 |  |  | 10 | 其它 |  |  |  | 距0#台（0～8）m处，其它护栏外侧钢筋绣胀2处 | 否 | 新增 | 1 | 多条描述
|  | 岠一桥 | 单幅 | 1 | PC梁 | 桥面系 | 栏杆、护栏 | 1#护栏 |  |  | 0 | 无明显病害 |  |  |  | 无明显病害 | 否 | 新增 | 1 | 单条描述
|  | 岠一桥 | 单幅 | 1 | PC梁 | 桥面系 | 栏杆、护栏 | 2#护栏 |  |  | 0 | 无明显病害 |  |  |  | 无明显病害 | 否 | 新增 | 1 | 单条描述
|  | 岩门新桥 | 单幅 | 1 | PC梁 | 上部结构 | 上部承重构件 | 3#板梁 |  |  | 0 | 无明显病害 |  |  | 底板 | 底板，无明显病害 | 否 | 新增 | 1 | 单条描述
|  | 岩门新桥 | 单幅 | 1 | PC梁 | 上部结构 | 上部一般构件 | 3#铰缝 | 5.1.1-3 空洞、孔洞 | 2 | 15 | 未勾缝 | 路线编号 |  |  | 距0#台0m处，1处未勾缝，L=200cm（全孔范围内未勾缝） | 否 | 新增 | 1 | 单条描述 | 2000 | [8 empty] | 全孔范围内未勾缝
|  | 岩门新桥 | 单幅 | 1 | PC梁 | 上部结构 | 上部一般构件 | 5#铰缝 | 5.1.1-3 空洞、孔洞 | 2 | 15 | 通长渗水 | 路线编号 |  |  | 距0#台0m处，1处通长渗水，L=2cm | 否 | 新增 | 1 | 单条描述 | 20
|  | 岩门新桥 | 单幅 | 1 | PC梁 | 下部结构 | 墩身 | 1#墩1#立柱 |  |  | 0 | 无明显病害 |  |  |  | 小桩号侧面，无明显病害 | 否 | 新增 | 1 | 单条描述
|  | 岩门新桥 | 单幅 | 1 | PC梁 | 下部结构 | 墩身 | 1#墩2#立柱 |  |  | 0 | 无明显病害 |  |  |  | 小桩号侧面，无明显病害 | 否 | 新增 | 1 | 单条描述
|  | 岩门新桥 | 单幅 | 1 | PC梁 | 下部结构 | 盖梁 | 1#墩盖梁 | 9.1.1-2 剥落、露筋 | 2 | 10 | 露筋 | 路线编号 |  |  | 小桩号侧面，距右缘1.7m处，3处露筋，S=(110*3)cm² | 否 | 新增 | 3 | 单条描述 | 1100 |  |  | 30
|  | 岩门新桥 | 单幅 | 1 | PC梁 | 下部结构 | 盖梁 | 1#墩盖梁 |  |  | 0 | 无明显病害 |  |  |  | 小桩号侧面，距左缘1m处，水迹 | 否 | 新增 | 1 | 单条描述
|  | 岩门新桥 | 单幅 | 1 | PC梁 | 下部结构 | 台帽 | 0#台台帽 |  |  | 0 | 无明显病害 |  |  |  | 距左缘1m处，水迹 | 否 | 新增 | 1 | 单条描述
|  | 岩门新桥 | 单幅 | 1 | PC梁 | 下部结构 | 台身 | 0#台台身 |  |  | 0 | 无明显病害 |  |  |  | 距左缘1m处，水迹 | 否 | 新增 | 1 | 单条描述
|  | 岩门新桥 | 单幅 | 1 | PC梁 | 桥面系 | 人行道 | 1#人行道 | 10.3.1-1 破损 |  | 15 | 裂缝 |  |  |  | 距1#墩3m处，1条裂缝，L=0.6m，W=0.15mm | 否 | 新增 | 1 | 单条描述 | 600 |  |  | 0.15
|  | 岩门新桥 | 单幅 | 1 | PC梁 | 桥面系 | 人行道 | 2#人行道 | 10.3.1-1 破损 |  | 15 | 剥落 |  |  |  | 距0#台3m处，1处剥落，S=(60*20)cm² | 否 | 新增 | 1 | 单条描述 | 600 |  |  | 200
|  | 岩门新桥 | 单幅 | 1 | PC梁 | 桥面系 | 栏杆、护栏 | 1#护栏 | 10.4.1-2 破损 | 2 | 10 | 裂缝 |  |  |  | 距0#台（0～10）m处，4条裂缝，L=（0.4～0.8）m，W=（0.15～0.35）mm | 否 | 新增 | 4 | 多条描述 |  | 400 | 800 |  | 0.15 | 0.35
|  | 岩门新桥 | 单幅 | 1 | PC梁 | 桥面系 | 栏杆、护栏 | 1#护栏 |  |  | 0 | 无明显病害 |  |  |  | 无明显病害（北侧护栏） | 否 | 新增 | 1 | 单条描述 | [9 empty] | 北侧护栏
|  | 岩门新桥 | 单幅 | 1 | PC梁 | 桥面系 | 栏杆、护栏 | 1#护栏 |  |  | 0 | 无明显病害 |  |  |  | 无明显病害（北侧护栏跨越河道） | 否 | 新增 | 1 | 单条描述 | [9 empty] | 北侧护栏跨越河道
|  | 岩门新桥 | 单幅 | 1 | PC梁 | 桥面系 | 栏杆、护栏 | 1#护栏 |  |  | 0 | 无明显病害 |  |  |  | 无明显病害（北侧护栏东端头） | 否 | 新增 | 1 | 单条描述 | [9 empty] | 北侧护栏东端头
|  | 岩门新桥 | 单幅 | 1 | PC梁 | 桥面系 | 栏杆、护栏 | 1#护栏 |  |  | 0 | 无明显病害 |  |  |  | 无明显病害（北侧护栏西端头） | 否 | 新增 | 1 | 单条描述 | [9 empty] | 北侧护栏西端头
|  | 岩门新桥 | 单幅 | 1 | PC梁 | 桥面系 | 栏杆、护栏 | 2#护栏 | 10.4.1-2 破损 | 2 | 10 | 露筋、锈蚀 |  |  |  | 距0#台1m处，1处露筋、锈蚀，S=(18*2)cm² | 否 | 新增 | 1 | 单条描述 | 180 |  |  | 20
|  | 岩门新桥 | 单幅 | 1 | PC梁 | 桥面系 | 栏杆、护栏 | 2#护栏 | 10.4.1-2 破损 | 2 | 10 | 破损 |  |  |  | 距0#台2m处，1处破损，S=(20*20)cm²（露筋） | 否 | 新增 | 1 | 单条描述 | 200 |  |  | 200 | [5 empty] | 露筋
|  | 岩门新桥 | 单幅 | 1 | PC梁 | 桥面系 | 栏杆、护栏 | 2#护栏 |  |  | 0 | 无明显病害 |  |  |  | 无明显病害 | 否 | 新增 | 1 | 单条描述
|  | 岩门新桥 | 单幅 | 1 | PC梁 | 桥面系 | 栏杆、护栏 | 2#护栏 |  |  | 0 | 无明显病害 |  |  |  | 无明显病害（南侧护栏西端头） | 否 | 新增 | 1 | 单条描述 | [9 empty] | 南侧护栏西端头
|  | 岩门新桥 | 单幅 | 2 | 预制空心板 | 上部结构 | 上部承重构件 | 1#板梁 | 5.1.1-2 剥落、掉角 | 2 | 15 | 混凝土破损 |  |  | 底板 | 底板，距2#墩1.5m处，距右缘0m处，1处混凝土破损，S=(100*20)cm² | 否 | 新增 | 1 | 单条描述 | 1000 |  |  | 200
|  | 岩门新桥 | 单幅 | 2 | 预制空心板 | 上部结构 | 上部承重构件 | 1#板梁 | 5.1.1-2 剥落、掉角 | 2 | 20 | 露筋 |  |  | 右侧翼缘板 | 右侧翼缘板，距1#墩0m处，距右缘0m处，1处露筋，S=(220*3)cm² | 否 | 新增 | 1 | 单条描述 | 2200 |  |  | 30
|  | 岩门新桥 | 单幅 | 2 | 预制空心板 | 上部结构 | 上部承重构件 | 4#板梁 | 5.1.1-2 剥落、掉角 | 2 | 15 | 混凝土破损 |  |  | 底板 | 底板，距2#墩5m处，距左缘0m处，1处混凝土破损，S=(100*20)cm² | 否 | 新增 | 1 | 单条描述 | 1000 |  |  | 200
|  | 岩门新桥 | 单幅 | 2 | 预制空心板 | 上部结构 | 上部承重构件 | 4#板梁 | 5.1.1-2 剥落、掉角 | 2 | 20 | 露筋 |  |  | 底板 | 底板，距2#墩4m处，距左缘0.2m处，1处露筋，S=(100*2)cm² | 否 | 新增 | 1 | 单条描述 | 1000 |  |  | 20
|  | 岩门新桥 | 单幅 | 2 | 预制空心板 | 上部结构 | 上部承重构件 | 6#板梁 | 5.1.1-2 剥落、掉角 | 2 | 20 | 露筋 |  |  | 左侧腹板 | 左侧腹板，距1#墩0m处，1处露筋，S=(50*3)cm² | 否 | 新增 | 1 | 单条描述 | 500 |  |  | 30
|  | 岩门新桥 | 单幅 | 2 | 预制空心板 | 上部结构 | 上部一般构件 | 2#铰缝 | 5.1.1-3 空洞、孔洞 | 2 | 15 | 未勾缝 |  |  |  | 1处未勾缝，L=1000cm（全孔未勾缝） | 否 | 新增 | 1 | 单条描述 | 10000 | [8 empty] | 全孔未勾缝
|  | 岩门新桥 | 单幅 | 2 | 预制空心板 | 下部结构 | 桥墩 | 2#墩1#立柱 |  |  | 0 | 无明显病害 |  |  |  | 无明显病害 | 否 | 新增 | 1 | 单条描述
|  | 岩门新桥 | 单幅 | 2 | 预制空心板 | 下部结构 | 桥墩 | 2#墩2#立柱 |  |  | 0 | 无明显病害 |  |  |  | 无明显病害 | 否 | 新增 | 1 | 单条描述
|  | 岩门新桥 | 单幅 | 2 | 预制空心板 | 下部结构 | 桥墩 | 2#墩盖梁 | 9.1.1-4 钢筋锈蚀 | 2 | 10 | 钢筋锈胀 |  |  |  | 大桩号侧面，距右缘3m处，距上缘0.2m处，2处钢筋锈胀，S=(60*5)cm² | 否 | 新增 | 2 | 单条描述 | 600 |  |  | 50
|  | 岩门新桥 | 单幅 | 2 | 预制空心板 | 下部结构 | 桥墩 | 2#墩盖梁 | 9.1.1-2 剥落、露筋 | 2 | 12 | 混凝土破损 |  |  |  | 大桩号侧面，距左缘0m处，1处混凝土破损，S=(20*20)cm² | 否 | 新增 | 1 | 单条描述 | 200 |  |  | 200
|  | 岩门新桥 | 单幅 | 2 | 预制空心板 | 下部结构 | 河床 | 河床 |  |  | 0 | 无明显病害 |  |  |  | 无明显病害 | 否 | 新增 | 1 | 单条描述
|  | 岩门新桥 | 单幅 | 3 | 预制空心板 | 上部结构 | 上部承重构件 | 3#板梁 | 5.1.1-2 剥落、掉角 | 2 | 20 | 露筋 |  |  | 底板 | 底板，距2#墩0m处，距左缘0.2m处，2处露筋，S=(40*2)cm² | 否 | 新增 | 2 | 单条描述 | 400 |  |  | 20
|  | 岩门新桥 | 单幅 | 3 | 预制空心板 | 上部结构 | 上部承重构件 | 3#板梁 | 5.1.1-2 剥落、掉角 | 2 | 20 | 露筋 |  |  | 底板 | 底板，距2#墩0m处，距左缘0.2m处，5处露筋，S=(60*2)cm² | 否 | 新增 | 5 | 单条描述 | 600 |  |  | 20
|  | 岩门新桥 | 单幅 | 3 | 预制空心板 | 上部结构 | 上部承重构件 | 4#板梁 | 5.1.1-2 剥落、掉角 | 2 | 20 | 露筋 |  |  | 底板 | 底板，距3#台0m处，距左缘0m处，3处露筋，S=(50*2)cm² | 否 | 新增 | 3 | 单条描述 | 500 |  |  | 20
|  | 岩门新桥 | 单幅 | 3 | 预制空心板 | 上部结构 | 上部承重构件 | 5#板梁 | 5.1.1-2 剥落、掉角 | 2 | 20 | 露筋 |  |  | 底板 | 底板，距2#墩0m处，距左缘0.2m处，2处露筋，S=(40*2)cm² | 否 | 新增 | 2 | 单条描述 | 400 |  |  | 20
|  | 岩门新桥 | 单幅 | 3 | 预制空心板 | 上部结构 | 上部一般构件 | 3#铰缝 | 5.1.1-3 空洞、孔洞 | 2 | 15 | 未勾缝 |  |  |  | 1处未勾缝，L=300cm（全孔未勾缝） | 否 | 新增 | 1 | 单条描述 | 3000 | [8 empty] | 全孔未勾缝
|  | 岩门新桥 | 单幅 | 3 | 预制空心板 | 上部结构 | 支座 | 2#墩5#支座 |  |  | 0 | 无明显病害 |  |  |  | 无明显病害（无支座） | 否 | 新增 | 1 | 单条描述 | [9 empty] | 无支座
|  | 岩门新桥 | 单幅 | 3 | 预制空心板 | 上部结构 | 支座 | 3#台10#支座 |  |  | 0 | 无明显病害 |  |  |  | 无明显病害（无支座） | 否 | 新增 | 1 | 单条描述 | [9 empty] | 无支座
|  | 岩门新桥 | 单幅 | 3 | 预制空心板 | 下部结构 | 桥台 | 3#台台帽 | 9.2.2-1 台帽破损 | 2 | 10 | 露筋 |  |  |  | 距右缘0m处，距上缘0.1m处，1处露筋，S=(200*2)cm² | 否 | 新增 | 1 | 单条描述 | 2000 |  |  | 20
|  | 岩门新桥 | 单幅 | 3 | 预制空心板 | 桥面系 | 桥面铺装 | 桥面铺装 | 10.1.1-4 裂缝（龟裂、块裂、纵向裂缝、横向裂缝等） | 2 | 5 | 横向裂缝 |  |  |  | 距3#台1m处，距右缘1m处，1条横向裂缝，L=1m，W=0.25mm | 否 | 新增 | 1 | 单条描述 | 1000 |  |  | 0.25
|  | 岩门新桥 | 单幅 | 3 | 预制空心板 | 桥面系 | 栏杆、护栏 | 2#护栏 | 10.4.1-2 破损 | 2 | 10 | 露筋、锈蚀 |  |  |  | 距2#墩1m处，1处露筋、锈蚀，S=(5*2)cm² | 否 | 新增 | 1 | 单条描述 | 50 |  |  | 20
|  | 岩门新桥 | 单幅 | 3 | 预制空心板 | 桥面系 | 栏杆、护栏 | 2#护栏 | 10.4.1-2 破损 | 2 | 10 | 破损 |  |  |  | 距2#墩0m处，2处破损，S=(35*15)cm²（露筋） | 否 | 新增 | 2 | 单条描述 | 350 |  |  | 150 | [5 empty] | 露筋
|  | 岩门新桥 | 单幅 | 3 | 预制空心板 | 桥面系 | 栏杆、护栏 | 2#护栏 |  |  | 0 | 无明显病害 |  |  |  | 无明显病害 | 否 | 新增 | 1 | 单条描述
|  | 崇德桥 | 单幅 | 1 | PC梁 | 上部结构 | 上部承重构件 | 12#板梁 |  |  | 0 | 无明显病害 |  |  | 底板 | 底板，无明显病害 | 否 | 新增 | 1 | 单条描述
|  | 崇德桥 | 单幅 | 1 | PC梁 | 上部结构 | 上部承重构件 | 15#板梁 | 5.1.1-11 梁桥裂缝 | 2 | 10 | 横向裂缝 | 路线编号 |  | 底板 | 底板，距1#台4m处，距右缘0m处，1条横向裂缝，L=0.8m，W=0.12mm（析白） | 否 | 新增 | 1 | 单条描述 | 800 |  |  | 0.12 | [5 empty] | 析白
|  | 崇德桥 | 单幅 | 1 | PC梁 | 上部结构 | 上部承重构件 | 23#板梁 | 5.1.1-11 梁桥裂缝 | 2 | 10 | 横向裂缝 | 路线编号 |  | 底板 | 底板，距0#台3m处，距右缘0m处，1条横向裂缝，L=0.5m，W=0.12mm（析白） | 否 | 新增 | 1 | 单条描述 | 500 |  |  | 0.12 | [5 empty] | 析白
|  | 崇德桥 | 单幅 | 1 | PC梁 | 上部结构 | 上部一般构件 | 10#铰缝 | 5.1.1-3 空洞、孔洞 | 2 | 15 | 未勾缝 | 路线编号 |  |  | 1处未勾缝，L=1300cm（全孔范围内未勾缝） | 否 | 新增 | 1 | 单条描述 | 13000 | [8 empty] | 全孔范围内未勾缝
|  | 崇德桥 | 单幅 | 1 | PC梁 | 下部结构 | 支座 | 0#台8#支座 |  |  | 0 | 无明显病害 |  |  |  | 无明显病害 | 否 | 新增 | 1 | 单条描述
|  | 崇德桥 | 单幅 | 1 | PC梁 | 下部结构 | 支座 | 1#台18#支座 |  |  | 0 | 无明显病害 |  |  |  | 无明显病害 | 否 | 新增 | 1 | 单条描述
|  | 崇德桥 | 单幅 | 1 | PC梁 | 下部结构 | 台帽 | 0#台台帽 | 9.2.2-3 台帽裂缝 | 2 | 15 | 竖向裂缝 | 路线编号 |  |  | 距左缘19m处，1条竖向裂缝，L=0.5m，W=0.2mm | 否 | 新增 | 1 | 单条描述 | 500 |  |  | 0.2
|  | 崇德桥 | 单幅 | 1 | PC梁 | 下部结构 | 台帽 | 0#台台帽 | 9.2.2-3 台帽裂缝 | 2 | 15 | 竖向裂缝 | 路线编号 |  |  | 距右缘5m处，1条竖向裂缝，L=0.5m，W=0.2mm | 否 | 新增 | 1 | 单条描述 | 500 |  |  | 0.2
|  | 崇德桥 | 单幅 | 1 | PC梁 | 下部结构 | 台帽 | 0#台台帽 | 9.2.2-3 台帽裂缝 | 2 | 8 | 斜向裂缝 | 路线编号 |  |  | 距右缘3m处，1条斜向裂缝，L=0.5m，W=0.2mm（析白） | 否 | 新增 | 1 | 单条描述 | 500 |  |  | 0.2 | [5 empty] | 析白
|  | 崇德桥 | 单幅 | 1 | PC梁 | 下部结构 | 台帽 | 0#台台帽 |  |  | 0 | 无明显病害 |  |  |  | 水迹 | 否 | 新增 | 1 | 单条描述
|  | 崇德桥 | 单幅 | 1 | PC梁 | 下部结构 | 台帽 | 1#台台帽 | 9.2.2-3 台帽裂缝 | 2 | 8 | 挡块开裂 | 混凝土剥离 |  |  | 距右缘0m处，距上缘0.2m处，1处挡块开裂，L=20cm | 否 | 新增 | 1 | 单条描述 | 200
|  | 崇德桥 | 单幅 | 1 | PC梁 | 下部结构 | 台帽 | 1#台台帽 | 9.2.2-3 台帽裂缝 | 2 | 15 | 竖向裂缝 | 路线编号 |  |  | 距左缘15m处，1条竖向裂缝，L=0.5m，W=0.2mm | 否 | 新增 | 1 | 单条描述 | 500 |  |  | 0.2
|  | 崇德桥 | 单幅 | 1 | PC梁 | 下部结构 | 台帽 | 1#台台帽 |  |  | 0 | 无明显病害 |  |  |  | 水迹 | 否 | 新增 | 1 | 单条描述
|  | 崇德桥 | 单幅 | 1 | PC梁 | 下部结构 | 河床 | 河床 |  |  | 0 | 无明显病害 |  |  |  | 无明显病害 | 否 | 新增 | 1 | 单条描述
|  | 崇德桥 | 单幅 | 1 | PC梁 | 桥面系 | 桥面铺装 | 桥面铺装 | 10.1.2-1 磨光、脱皮、露骨 | 2 | 25 | 露骨 |  |  |  | 距1#台0.4m处，1处露骨，S=(1200*400)cm² | 否 | 新增 | 1 | 单条描述 | 12000 |  |  | 4000
|  | 崇德桥 | 单幅 | 1 | PC梁 | 桥面系 | 桥面铺装 | 桥面铺装 | 10.1.2-7 裂缝 | 2 | 5 | 纵向裂缝 |  |  |  | 距1#台2m处，距左缘10m处，1条纵向裂缝，L=3.5m，W=0.2mm | 否 | 新增 | 1 | 单条描述 | 3500 |  |  | 0.2
|  | 崇德桥 | 单幅 | 1 | PC梁 | 桥面系 | 伸缩缝装置 | 0#墩伸缩缝 | 10.2.1-2 锚固区缺陷 | 2 | 0 | 混凝土开裂 |  |  |  | 距右缘5m处，5条混凝土开裂，L=0.4m，W=0.1mm | 否 | 新增 | 5 | 单条描述 | 400 |  |  | 0.1
|  | 崇德桥 | 单幅 | 1 | PC梁 | 桥面系 | 伸缩缝装置 | 0#墩伸缩缝 | 10.2.1-3 破损 | 2 | 40 | 橡胶条损坏 |  |  |  | 距右缘5m处，1处橡胶条损坏，L=6cm | 否 | 新增 | 1 | 单条描述 | 60
|  | 崇德桥 | 单幅 | 1 | PC梁 | 桥面系 | 伸缩缝装置 | 0#墩伸缩缝 | 10.2.1-4 失效 |  | 5 | 槽口堵塞 |  |  |  | 槽口堵塞 | 否 | 新增 | 1 | 单条描述
|  | 崇德桥 | 单幅 | 1 | PC梁 | 桥面系 | 伸缩缝装置 | 1#墩伸缩缝 | 10.2.1-3 破损 | 2 | 40 | 橡胶条损坏 |  |  |  | 距右缘6m处，1处橡胶条损坏，L=6cm | 否 | 新增 | 1 | 单条描述 | 60
|  | 崇德桥 | 单幅 | 1 | PC梁 | 桥面系 | 伸缩缝装置 | 1#墩伸缩缝 | 10.2.1-4 失效 |  | 5 | 槽口堵塞 |  |  |  | 槽口堵塞 | 否 | 新增 | 1 | 单条描述
|  | 崇德桥 | 单幅 | 1 | PC梁 | 桥面系 | 人行道 | 1#人行道 |  |  | 0 | 无明显病害 |  |  |  | 无明显病害 | 否 | 新增 | 1 | 单条描述
|  | 崇德桥 | 单幅 | 1 | PC梁 | 桥面系 | 人行道 | 2#人行道 |  |  | 0 | 无明显病害 |  |  |  | 无明显病害 | 否 | 新增 | 1 | 单条描述
|  | 崇德桥 | 单幅 | 1 | PC梁 | 桥面系 | 栏杆、护栏 | 1#护栏 |  |  | 0 | 无明显病害 |  |  |  | 无明显病害 | 否 | 新增 | 1 | 单条描述
|  | 崇德桥 | 单幅 | 1 | PC梁 | 桥面系 | 栏杆、护栏 | 2#护栏 |  |  | 0 | 无明显病害 |  |  |  | 无明显病害 | 否 | 新增 | 1 | 单条描述
|  | 崇德桥 | 单幅 | 1 | PC梁 | 桥面系 | 照明、标志 | 照明 |  |  | 0 | 无明显病害 |  |  |  | 无明显病害 | 否 | 新增 | 1 | 单条描述
|  | 崇德桥 | 单幅 | 1 | PC梁 | 桥面系 | 照明、标志 | 标志 | 10.6.1-1 污损或损坏 | 2 | 0 | 污损不清 |  |  |  | 污损不清1处（标线） | 否 | 新增 | 1 | 单条描述 | [9 empty] | 标线
|  | 崇德桥 | 单幅 | 1 | PC梁 | 桥面系 | 照明、标志 | 标志 |  |  | 0 | 无明显病害 |  |  |  | 无明显病害 | 否 | 新增 | 1 | 单条描述
|  | 崇德桥 | 单幅 | 1 | PC梁 | 桥面系 | 照明、标志 | 标志 |  |  | 0 | 无明显病害 |  |  |  | 无明显病害 | 否 | 新增 | 1 | 单条描述
|  | 嵇师无名桥1 | 单幅 | 1 | PC梁 | 上部结构 | 上部承重构件 | 底板 | 5.1.1-2 剥落、掉角 | 2 | 15 | 混凝土破损 | 混凝土剥离 |  |  | 距1#台0.5m处，4处混凝土破损，S=(30*40)cm² | 否 | 新增 | 4 | 单条描述 | 300 |  |  | 400
|  | 嵇师无名桥1 | 单幅 | 1 | PC梁 | 上部结构 | 上部承重构件 | 底板 | 5.1.1-5 钢筋锈蚀 | 2 | 20 | 钢筋锈胀 | 路线编号 |  |  | 距1#台0.5m处，4处钢筋锈胀，S=(40*30)cm² | 否 | 新增 | 4 | 单条描述 | 400 |  |  | 300
|  | 嵇师无名桥1 | 单幅 | 1 | PC梁 | 下部结构 | 河床 | 河床 |  |  | 0 | 无明显病害 |  |  |  | 无明显病害 | 否 | 新增 | 1 | 单条描述
|  | 嵇师无名桥1 | 单幅 | 1 | PC梁 | 桥面系 | 桥面铺装 | 桥面铺装 | 10.1.2-4 剥落 | 2 | 25 | 层状剥落 |  |  |  | 距0#台0m处，1处层状剥落，S=(200*20)cm² | 否 | 新增 | 1 | 单条描述 | 2000 |  |  | 200
|  | 嵇师无名桥1 | 单幅 | 1 | PC梁 | 桥面系 | 桥面铺装 | 桥面铺装 | 10.1.2-7 裂缝 | 2 | 5 | 龟裂 |  |  |  | 距1#台0.5m处，1处龟裂，S=(200*200)cm² | 否 | 新增 | 1 | 单条描述 | 2000 |  |  | 2000
|  | 嵇师无名桥1 | 单幅 | 1 | PC梁 | 桥面系 | 桥面铺装 | 桥面铺装 | 10.1.2-3 坑洞 | 2 | 25 | 露筋 |  |  |  | 距1#台1m处，2处露筋，S=(40*5)cm² | 否 | 新增 | 2 | 单条描述 | 400 |  |  | 50
|  | 嵇师无名桥1 | 单幅 | 1 | PC梁 | 桥面系 | 栏杆、护栏 | 1#护栏 |  |  | 0 | 无明显病害 |  |  |  | 无明显病害 | 否 | 新增 | 1 | 单条描述
|  | 嵇师无名桥1 | 单幅 | 1 | PC梁 | 桥面系 | 栏杆、护栏 | 2#护栏 |  |  | 0 | 无明显病害 |  |  |  | 无明显病害 | 否 | 新增 | 1 | 单条描述
|  | 嵇师无名桥10 | 单幅 | 1 | PC梁 | 上部结构 | 上部承重构件 | 板梁 |  |  | 0 | 无明显病害 |  |  |  | 无明显病害 | 否 | 新增 | 1 | 单条描述
|  | 嵇师无名桥10 | 单幅 | 1 | PC梁 | 下部结构 | 台帽 | 0#台台帽 |  |  | 0 | 无明显病害 |  |  |  | 无明显病害 | 否 | 新增 | 1 | 单条描述
|  | 嵇师无名桥10 | 单幅 | 1 | PC梁 | 下部结构 | 台帽 | 1#台台帽 |  |  | 0 | 无明显病害 |  |  |  | 无明显病害 | 否 | 新增 | 1 | 单条描述
|  | 嵇师无名桥10 | 单幅 | 1 | PC梁 | 下部结构 | 河床 | 河床 |  |  | 0 | 无明显病害 |  |  |  | 无明显病害 | 否 | 新增 | 1 | 单条描述
|  | 嵇师无名桥10 | 单幅 | 1 | PC梁 | 桥面系 | 桥面铺装 | 桥面铺装 |  |  | 0 | 无明显病害 |  |  |  | 无明显病害 | 否 | 新增 | 1 | 单条描述
|  | 嵇师无名桥10 | 单幅 | 1 | PC梁 | 桥面系 | 栏杆、护栏 | 1#护栏 |  |  | 0 | 无明显病害 |  |  |  | 无明显病害 | 否 | 新增 | 1 | 单条描述
|  | 嵇师无名桥10 | 单幅 | 1 | PC梁 | 桥面系 | 栏杆、护栏 | 2#护栏 | 10.4.1-2 破损 | 2 | 10 | 钢扶手锈蚀 |  |  |  | 距0#台0.1m处，钢扶手锈蚀 | 否 | 新增 | 1 | 单条描述
|  | 嵇师无名桥10 | 单幅 | 1 | PC梁 | 桥面系 | 照明、标志 | 标志 |  |  | 0 | 无明显病害 |  |  |  | 无明显病害 | 否 | 新增 | 1 | 单条描述
|  | 嵇师无名桥3 | 单幅 | 1 | PC梁 | 上部结构 | 上部承重构件 | 板梁 | 5.1.1-5 钢筋锈蚀 | 2 | 20 | 钢筋锈胀 | 路线编号 |  |  | 距0#台0m处，1处钢筋锈胀，S=(500*1)cm² | 否 | 新增 | 1 | 单条描述 | 5000 |  |  | 10
|  | 嵇师无名桥3 | 单幅 | 1 | PC梁 | 下部结构 | 台身 | 0#台台身 |  |  | 0 | 无明显病害 |  |  |  | 无明显病害 | 否 | 新增 | 1 | 单条描述
|  | 嵇师无名桥3 | 单幅 | 1 | PC梁 | 下部结构 | 台身 | 1#台台身 |  |  | 0 | 无明显病害 |  |  |  | 无明显病害 | 否 | 新增 | 1 | 单条描述
|  | 嵇师无名桥3 | 单幅 | 1 | PC梁 | 下部结构 | 河床 | 河床 |  |  | 0 | 无明显病害 |  |  |  | 无明显病害 | 否 | 新增 | 1 | 单条描述
|  | 嵇师无名桥3 | 单幅 | 1 | PC梁 | 桥面系 | 桥面铺装 | 桥面铺装 | 10.1.2-1 磨光、脱皮、露骨 | 2 | 25 | 露骨 |  |  |  | 距0#台0m处，1处露骨，S=(5*1.5)cm² | 否 | 新增 | 1 | 单条描述 | 50 |  |  | 15
|  | 嵇师无名桥3 | 单幅 | 1 | PC梁 | 桥面系 | 栏杆、护栏 | 1#护栏 |  |  | 0 | 无明显病害 |  |  |  | 无明显病害 | 否 | 新增 | 1 | 单条描述
|  | 嵇师无名桥3 | 单幅 | 1 | PC梁 | 桥面系 | 栏杆、护栏 | 2#护栏 |  |  | 0 | 无明显病害 |  |  |  | 无明显病害 | 否 | 新增 | 1 | 单条描述
|  | 嵇师无名桥4 | 单幅 | 1 | PC梁 | 上部结构 | 上部承重构件 | 1#板梁 | 5.1.1-2 剥落、掉角 | 2 | 15 | 混凝土破损 | 混凝土剥离 |  |  | 距0#台（0～3）m处，1处混凝土破损，均S=(200*20)cm² | 否 | 新增 | 1 | 多条描述 | 2000 |  |  | 200
|  | 嵇师无名桥4 | 单幅 | 1 | PC梁 | 上部结构 | 上部承重构件 | 1#板梁 | 5.1.1-5 钢筋锈蚀 | 2 | 20 | 钢筋锈胀 | 路线编号 |  |  | 距0#台（0～3）m处，6处钢筋锈胀，均S=(15*2)cm² | 否 | 新增 | 6 | 多条描述 | 150 |  |  | 20
|  | 嵇师无名桥4 | 单幅 | 1 | PC梁 | 上部结构 | 上部承重构件 | 2#板梁 | 5.1.1-5 钢筋锈蚀 | 2 | 20 | 钢筋锈胀 | 路线编号 |  |  | 距1#台1.5m处，1处钢筋锈胀，S=(10*4)cm² | 否 | 新增 | 1 | 单条描述 | 100 |  |  | 40
|  | 嵇师无名桥4 | 单幅 | 1 | PC梁 | 上部结构 | 上部承重构件 | 3#板梁 | 5.1.1-2 剥落、掉角 | 2 | 15 | 混凝土破损 | 混凝土剥离 |  |  | 距1#台（0～2）m处，1处混凝土破损，均S=(200*20)cm² | 否 | 新增 | 1 | 多条描述 | 2000 |  |  | 200
|  | 嵇师无名桥4 | 单幅 | 1 | PC梁 | 上部结构 | 上部承重构件 | 3#板梁 | 5.1.1-5 钢筋锈蚀 | 2 | 20 | 钢筋锈胀 | 路线编号 |  |  | 距1#台（0～1.5）m处，2处钢筋锈胀，均S=(60*10)cm² | 否 | 新增 | 2 | 多条描述 | 600 |  |  | 100
|  | 嵇师无名桥4 | 单幅 | 1 | PC梁 | 上部结构 | 上部承重构件 | 5#板梁 | 5.1.1-2 剥落、掉角 | 2 | 15 | 混凝土破损 | 混凝土剥离 |  |  | 距0#台（0～3）m处，1处混凝土破损，均S=(200*20)cm² | 否 | 新增 | 1 | 多条描述 | 2000 |  |  | 200
|  | 嵇师无名桥4 | 单幅 | 1 | PC梁 | 上部结构 | 上部承重构件 | 5#板梁 | 5.1.1-5 钢筋锈蚀 | 3 | 20 | 钢筋锈胀 | 路线编号 |  |  | 距0#台（0～3）m处，1处钢筋锈胀，均S=(300*)cm² | 否 | 新增 | 1 | 多条描述 | 3000
|  | 嵇师无名桥4 | 单幅 | 1 | PC梁 | 上部结构 | 上部承重构件 | 7#板梁 | 5.1.1-2 剥落、掉角 | 2 | 15 | 混凝土破损 | 混凝土剥离 |  | 左侧翼缘板 | 左侧翼缘板，距1#台1m处，1处混凝土破损，S=(30*8)cm² | 否 | 新增 | 1 | 单条描述 | 300 |  |  | 80
|  | 嵇师无名桥4 | 单幅 | 1 | PC梁 | 上部结构 | 上部承重构件 | 7#板梁 | 5.1.1-2 剥落、掉角 | 2 | 15 | 混凝土破损 | 混凝土剥离 |  |  | 距1#台（1～1.3）m处，3处混凝土破损，均S=(10*8)cm² | 否 | 新增 | 3 | 多条描述 | 100 |  |  | 80
|  | 嵇师无名桥4 | 单幅 | 1 | PC梁 | 上部结构 | 上部承重构件 | 7#板梁 | 5.1.1-5 钢筋锈蚀 | 2 | 20 | 钢筋锈胀 | 路线编号 |  |  | 距1#台1.8m处，1处钢筋锈胀，S=(25*3)cm² | 否 | 新增 | 1 | 单条描述 | 250 |  |  | 30
|  | 嵇师无名桥4 | 单幅 | 1 | PC梁 | 上部结构 | 上部一般构件 | 6#铰缝 | 5.1.1-3 空洞、孔洞 |  | 15 | 未勾缝 | 路线编号 |  |  | 1处未勾缝，L=cm | 否 | 新增 | 1 | 单条描述
|  | 嵇师无名桥4 | 单幅 | 1 | PC梁 | 下部结构 | 台身 | 0#台台身 |  |  | 0 | 垃圾/碎石/沥青未清理 |  |  |  | 垃圾/碎石/沥青未清理 | 否 | 新增 | 1 | 单条描述
|  | 嵇师无名桥4 | 单幅 | 1 | PC梁 | 下部结构 | 台身 | 1#台台身 |  |  | 0 | 无明显病害 |  |  |  | 无明显病害 | 否 | 新增 | 1 | 单条描述
|  | 嵇师无名桥4 | 单幅 | 1 | PC梁 | 下部结构 | 河床 | 河床 |  |  | 0 | 无明显病害 |  |  |  | 无明显病害 | 否 | 新增 | 1 | 单条描述
|  | 嵇师无名桥4 | 单幅 | 1 | PC梁 | 桥面系 | 桥面铺装 | 桥面铺装 | 10.1.2-1 磨光、脱皮、露骨 | 2 | 25 | 露骨 |  |  |  | 距1#台0.1m处，1处露骨，S=(200*100)cm² | 否 | 新增 | 1 | 单条描述 | 2000 |  |  | 1000
|  | 嵇师无名桥4 | 单幅 | 1 | PC梁 | 桥面系 | 桥面铺装 | 桥面铺装 | 10.1.2-3 坑洞 | 2 | 50 | 坑洞 |  |  |  | 距0#台0.5m处，1处坑洞，S=(10*3)cm² | 否 | 新增 | 1 | 单条描述 | 100 |  |  | 30
|  | 嵇师无名桥4 | 单幅 | 1 | PC梁 | 桥面系 | 桥面铺装 | 桥面铺装 | 10.1.2-7 裂缝 | 2 | 40 | 破碎板 |  |  |  | 距1#台0m处，1处破碎板，S=(3.5*50)cm² | 否 | 新增 | 1 | 单条描述 | 35 |  |  | 500
|  | 嵇师无名桥4 | 单幅 | 1 | PC梁 | 桥面系 | 栏杆、护栏 | 1#护栏 |  |  | 0 | 无明显病害 |  |  |  | 无明显病害 | 否 | 新增 | 1 | 单条描述
|  | 嵇师无名桥4 | 单幅 | 1 | PC梁 | 桥面系 | 栏杆、护栏 | 2#护栏 |  |  | 0 | 无明显病害 |  |  |  | 无明显病害 | 否 | 新增 | 1 | 单条描述
|  | 嵇师无名桥5 | 单幅 | 1 | PC梁 | 上部结构 | 上部承重构件 | 1#板梁 |  |  | 0 | 无明显病害 |  |  |  | 无明显病害 | 否 | 新增 | 1 | 单条描述
|  | 嵇师无名桥5 | 单幅 | 1 | PC梁 | 下部结构 | 河床 | 河床 |  |  | 0 | 无明显病害 |  |  |  | 无明显病害 | 否 | 新增 | 1 | 单条描述
|  | 嵇师无名桥5 | 单幅 | 1 | PC梁 | 桥面系 | 桥面铺装 | 桥面铺装 | 10.1.1-1 变形（车辙、拥包、高低不平等） | 2 | 25 | 沉陷 |  |  |  | 距0#台0m处，1处沉陷，S=(400*15)cm²（中间位置破损） | 否 | 新增 | 1 | 单条描述 | 4000 |  |  | 150 | [5 empty] | 中间位置破损
|  | 嵇师无名桥5 | 单幅 | 1 | PC梁 | 桥面系 | 栏杆、护栏 | 1#护栏 |  |  | 0 | 无明显病害 |  |  |  | 无明显病害 | 否 | 新增 | 1 | 单条描述
|  | 嵇师无名桥5 | 单幅 | 1 | PC梁 | 桥面系 | 栏杆、护栏 | 2#护栏 |  |  | 0 | 无明显病害 |  |  |  | 无明显病害 | 否 | 新增 | 1 | 单条描述
|  | 嵇师无名桥6 | 单幅 | 1 | PC梁 | 上部结构 | 上部承重构件 | 板梁 | 5.1.1-2 剥落、掉角 | 2 | 15 | 混凝土破损 | 混凝土剥离 |  | 左侧翼缘板 | 左侧翼缘板，距1#台0m处，1处混凝土破损，S=(20*8)cm² | 否 | 新增 | 1 | 单条描述 | 200 |  |  | 80
|  | 嵇师无名桥6 | 单幅 | 1 | PC梁 | 上部结构 | 上部承重构件 | 板梁 | 5.1.1-3 空洞、孔洞 |  | 15 | 渗水 | 路线编号 |  |  | 1处渗水，L=cm | 否 | 新增 | 1 | 单条描述
|  | 嵇师无名桥6 | 单幅 | 1 | PC梁 | 下部结构 | 河床 | 河床 |  |  | 0 | 无明显病害 |  |  |  | 无明显病害 | 否 | 新增 | 1 | 单条描述
|  | 嵇师无名桥6 | 单幅 | 1 | PC梁 | 桥面系 | 桥面铺装 | 桥面铺装 | 10.1.2-1 磨光、脱皮、露骨 | 2 | 25 | 露骨 |  |  |  | 距0#台0m处，1处露骨，S=(3*2)cm² | 否 | 新增 | 1 | 单条描述 | 30 |  |  | 20
|  | 嵇师无名桥6 | 单幅 | 1 | PC梁 | 桥面系 | 栏杆、护栏 | 1#护栏 | 10.4.1-1 撞坏、缺失 | 2 | 30 | 构件脱落 |  |  |  | 距0#台0m处，构件脱落2处 | 否 | 新增 | 2 | 单条描述
|  | 嵇师无名桥6 | 单幅 | 1 | PC梁 | 桥面系 | 栏杆、护栏 | 2#护栏 | 10.4.1-1 撞坏、缺失 | 2 | 30 | 构件脱落 |  |  |  | 距0#台0m处，构件脱落2处 | 否 | 新增 | 2 | 单条描述
|  | 嵇师无名桥7 | 单幅 | 1 | PC梁 | 上部结构 | 上部承重构件 | 板梁 | 5.1.1-5 钢筋锈蚀 | 2 | 20 | 钢筋锈胀 | 路线编号 |  | 底板 | 底板，距0#台2.5m处，距右缘0m处，1处钢筋锈胀，S=(30*16)cm² | 否 | 新增 | 1 | 单条描述 | 300 |  |  | 160
|  | 嵇师无名桥7 | 单幅 | 1 | PC梁 | 上部结构 | 上部承重构件 | 板梁 | 5.1.1-5 钢筋锈蚀 | 2 | 20 | 钢筋锈胀 | 路线编号 |  | 左侧翼缘板 | 左侧翼缘板，距0#台2.8m处，距左缘0m处，1处钢筋锈胀，S=(60*16)cm² | 否 | 新增 | 1 | 单条描述 | 600 |  |  | 160
|  | 嵇师无名桥7 | 单幅 | 1 | PC梁 | 下部结构 | 河床 | 河床 |  |  | 0 | 无明显病害 |  |  |  | 无明显病害 | 否 | 新增 | 1 | 单条描述
|  | 嵇师无名桥7 | 单幅 | 1 | PC梁 | 桥面系 | 桥面铺装 | 桥面铺装 | 10.1.2-1 磨光、脱皮、露骨 | 2 | 25 | 露骨 |  |  |  | 距0#台0m处，1处露骨，S=(500*300)cm² | 否 | 新增 | 1 | 单条描述 | 5000 |  |  | 3000
|  | 嵇师无名桥7 | 单幅 | 1 | PC梁 | 桥面系 | 桥面铺装 | 桥面铺装 | 10.1.2-3 坑洞 | 2 | 50 | 坑洞 |  |  |  | 距0#台0m处，1处坑洞，S=(150*100)cm²（破损） | 否 | 新增 | 1 | 单条描述 | 1500 |  |  | 1000 | [5 empty] | 破损
|  | 嵇师无名桥7 | 单幅 | 1 | PC梁 | 桥面系 | 栏杆、护栏 | 1#护栏 | 10.4.1-2 破损 | 2 | 10 | 变形错位 |  |  |  | 距1#台1.5m处，4处变形错位，L=20cm（栏杆基础破损） | 否 | 新增 | 4 | 单条描述 | 200 | [8 empty] | 栏杆基础破损
|  | 嵇师无名桥7 | 单幅 | 1 | PC梁 | 桥面系 | 栏杆、护栏 | 2#护栏 | 10.4.1-2 破损 | 2 | 10 | 变形错位 |  |  |  | 距0#台0m处，1处变形错位，L=150cm（栏杆基础破损露筋） | 否 | 新增 | 1 | 单条描述 | 1500 | [8 empty] | 栏杆基础破损露筋
|  | 工业路桥 | 单幅 | 1 | PC梁 | 上部结构 | 上部承重构件 | 1#板梁 | 5.1.1-11 梁桥裂缝 | 2 | 10 | 纵向裂缝 | 路线编号 |  | 底板 | 底板，距0#台5m处，距左缘0.3m处，1条纵向裂缝，L=0.75m，W=0.1mm | 否 | 新增 | 1 | 单条描述 | 750 |  |  | 0.1
|  | 工业路桥 | 单幅 | 1 | PC梁 | 上部结构 | 上部承重构件 | 2#板梁 |  |  | 0 | 无明显病害 |  |  |  | 无明显病害 | 否 | 新增 | 1 | 单条描述
|  | 工业路桥 | 单幅 | 1 | PC梁 | 上部结构 | 上部一般构件 | 1#铰缝 | 5.1.1-3 空洞、孔洞 | 2 | 15 | 渗水 | 路线编号 |  |  | 距0#台7m处，1处渗水，L=40cm | 否 | 新增 | 1 | 单条描述 | 400
|  | 工业路桥 | 单幅 | 1 | PC梁 | 上部结构 | 上部一般构件 | 2#铰缝 | 5.1.1-2 剥落、掉角 | 2 | 10 | 勾缝脱落 | 路线编号 |  |  | 距0#台（0～13）m处，5处勾缝脱落，L=（0.6～100）cm | 否 | 新增 | 5 | 多条描述 |  | 6 | 1000
|  | 工业路桥 | 单幅 | 1 | PC梁 | 上部结构 | 上部一般构件 | 3#铰缝 |  |  | 0 | 无明显病害 |  |  |  | 无明显病害 | 否 | 新增 | 1 | 单条描述
|  | 工业路桥 | 单幅 | 1 | PC梁 | 上部结构 | 上部一般构件 | 4#铰缝 |  |  | 0 | 无明显病害 |  |  |  | 无明显病害 | 否 | 新增 | 1 | 单条描述
|  | 工业路桥 | 单幅 | 1 | PC梁 | 上部结构 | 上部一般构件 | 5#铰缝 | 5.1.1-2 剥落、掉角 | 2 | 10 | 勾缝脱落 | 路线编号 |  |  | 距0#台（0～13）m处，2处勾缝脱落，L=（0.6～100）cm | 否 | 新增 | 2 | 多条描述 |  | 6 | 1000
|  | 工业路桥 | 单幅 | 1 | PC梁 | 上部结构 | 上部一般构件 | 6#铰缝 | 5.1.1-2 剥落、掉角 | 2 | 10 | 勾缝脱落 | 路线编号 |  |  | 距0#台（0～13）m处，5处勾缝脱落，L=（0.6～100）cm | 否 | 新增 | 5 | 多条描述 |  | 6 | 1000
|  | 工业路桥 | 单幅 | 1 | PC梁 | 上部结构 | 上部一般构件 | 7#铰缝 | 5.1.1-2 剥落、掉角 | 2 | 10 | 勾缝脱落 | 路线编号 |  |  | 距0#台（0～13）m处，5处勾缝脱落，L=（0.6～100）cm | 否 | 新增 | 5 | 多条描述 |  | 6 | 1000
|  | 工业路桥 | 单幅 | 1 | PC梁 | 上部结构 | 上部一般构件 | 8#铰缝 | 5.1.1-2 剥落、掉角 | 2 | 10 | 勾缝脱落 | 路线编号 |  |  | 距0#台（0～13）m处，10处勾缝脱落，L=（0.6～100）cm | 否 | 新增 | 10 | 多条描述 |  | 6 | 1000
|  | 工业路桥 | 单幅 | 1 | PC梁 | 下部结构 | 支座 | 0#台1#支座 |  |  | 0 | 无明显病害 |  |  |  | 无明显病害（净空过低 无法拍照） | 否 | 新增 | 1 | 单条描述 | [9 empty] | 净空过低 无法拍照
|  | 工业路桥 | 单幅 | 1 | PC梁 | 下部结构 | 台帽 | 0#台台帽 | 9.2.2-3 台帽裂缝 | 2 | 15 | 竖向裂缝 | 路线编号 |  |  | 距左缘（0～9）m处，距上缘（0～0.5）m处，4条竖向裂缝，L=（0.2～0.4）m，W=（0.1～0.12）mm | 否 | 新增 | 4 | 多条描述 |  | 200 | 400 |  | 0.1 | 0.12
|  | 工业路桥 | 单幅 | 1 | PC梁 | 下部结构 | 台帽 | 0#台台帽 |  |  | 0 | 无明显病害 |  |  |  | 水迹 | 否 | 新增 | 1 | 单条描述
|  | 工业路桥 | 单幅 | 1 | PC梁 | 下部结构 | 台帽 | 1#台台帽 | 9.2.2-3 台帽裂缝 | 2 | 15 | 竖向裂缝 | 路线编号 |  |  | 距左缘（0～9）m处，距上缘（0～0.5）m处，5条竖向裂缝，L=（0.2～0.4）m，W=（0.1～0.12）mm | 否 | 新增 | 5 | 多条描述 |  | 200 | 400 |  | 0.1 | 0.12
|  | 工业路桥 | 单幅 | 1 | PC梁 | 下部结构 | 台帽 | 1#台台帽 |  |  | 0 | 无明显病害 |  |  |  | 无明显病害 | 否 | 新增 | 1 | 单条描述
|  | 工业路桥 | 单幅 | 1 | PC梁 | 下部结构 | 河床 | 河床 |  |  | 0 | 无明显病害 |  |  |  | 无明显病害 | 否 | 新增 | 1 | 单条描述
|  | 工业路桥 | 单幅 | 1 | PC梁 | 桥面系 | 桥面铺装 | 桥面铺装 | 10.1.2-3 坑洞 | 2 | 50 | 坑洞 |  |  |  | 距1#台1.5m处，距右缘2.5m处，1处坑洞，S=(40*30)cm² | 否 | 新增 | 1 | 单条描述 | 400 |  |  | 300
|  | 工业路桥 | 单幅 | 1 | PC梁 | 桥面系 | 桥面铺装 | 桥面铺装 | 10.1.2-7 裂缝 | 2 | 5 | 纵向裂缝 |  |  |  | 距0#台0m处，距左缘3m处，2条纵向裂缝，L=3m，W=0.2mm | 否 | 新增 | 2 | 单条描述 | 3000 |  |  | 0.2
|  | 工业路桥 | 单幅 | 1 | PC梁 | 桥面系 | 伸缩缝装置 | 0#台伸缩缝 | 10.2.1-2 锚固区缺陷 | 2 | 0 | 混凝土开裂 |  |  |  | 距左缘（0～3）m处，4条混凝土开裂，L=（0.2～0.6）m，W=（0.1～0.1）mm | 否 | 新增 | 4 | 多条描述 |  | 200 | 600 |  | 0.1 | 0.1
|  | 工业路桥 | 单幅 | 1 | PC梁 | 桥面系 | 伸缩缝装置 | 0#台伸缩缝 | 10.2.1-4 失效 | 2 | 5 | 槽口堵塞 |  |  |  | 槽口堵塞 | 否 | 新增 | 1 | 单条描述
|  | 工业路桥 | 单幅 | 1 | PC梁 | 桥面系 | 伸缩缝装置 | 0#台伸缩缝 | 10.2.1-4 失效 | 2 | 5 | 槽口堵塞 |  |  |  | 槽口堵塞 | 否 | 新增 | 1 | 单条描述
|  | 工业路桥 | 单幅 | 1 | PC梁 | 桥面系 | 伸缩缝装置 | 1#台伸缩缝 | 10.2.1-2 锚固区缺陷 | 2 | 0 | 混凝土开裂 |  |  |  | 距左缘（0～3）m处，4条混凝土开裂，L=（0.2～0.6）m，W=（0.1～0.1）mm | 否 | 新增 | 4 | 多条描述 |  | 200 | 600 |  | 0.1 | 0.1
|  | 工业路桥 | 单幅 | 1 | PC梁 | 桥面系 | 伸缩缝装置 | 1#台伸缩缝 | 10.2.1-4 失效 | 2 | 5 | 槽口堵塞 |  |  |  | 槽口堵塞 | 否 | 新增 | 1 | 单条描述
|  | 工业路桥 | 单幅 | 1 | PC梁 | 桥面系 | 人行道 | 1#人行道 | 10.3.1-1 破损 | 2 | 15 | 剥落 |  |  |  | 距0#台11m处，1处剥落，S=(30*15)cm² | 否 | 新增 | 1 | 单条描述 | 300 |  |  | 150
|  | 工业路桥 | 单幅 | 1 | PC梁 | 桥面系 | 人行道 | 1#人行道 | 10.3.1-1 破损 | 2 | 15 | 道板破损 |  |  |  | 距1#台0m处，1处道板破损，S=(50*40)cm² | 否 | 新增 | 1 | 单条描述 | 500 |  |  | 400
|  | 工业路桥 | 单幅 | 1 | PC梁 | 桥面系 | 人行道 | 2#人行道 | 10.3.1-1 破损 | 2 | 15 | 剥落 |  |  |  | 距0#台0m处，1处剥落，S=(200*15)cm² | 否 | 新增 | 1 | 单条描述 | 2000 |  |  | 150
|  | 工业路桥 | 单幅 | 1 | PC梁 | 桥面系 | 人行道 | 2#人行道 | 10.3.1-1 破损 | 2 | 15 | 剥落 |  |  |  | 距0#台4m处，1处剥落，S=(300*15)cm² | 否 | 新增 | 1 | 单条描述 | 3000 |  |  | 150
|  | 工业路桥 | 单幅 | 1 | PC梁 | 桥面系 | 人行道 | 2#人行道 | 10.3.1-1 破损 | 2 | 15 | 道板破损 |  |  |  | 距0#台10m处，1处道板破损，S=(100*30)cm² | 否 | 新增 | 1 | 单条描述 | 1000 |  |  | 300
|  | 工业路桥 | 单幅 | 1 | PC梁 | 桥面系 | 栏杆、护栏 | 1#护栏 |  |  | 0 | 无明显病害 |  |  |  | 无明显病害 | 否 | 新增 | 1 | 单条描述
|  | 工业路桥 | 单幅 | 1 | PC梁 | 桥面系 | 栏杆、护栏 | 2#护栏 |  |  | 0 | 无明显病害 |  |  |  | 无明显病害 | 否 | 新增 | 1 | 单条描述
|  | 工业路桥 | 单幅 | 1 | PC梁 | 桥面系 | 照明、标志 | 标志 |  |  | 0 | 无明显病害 |  |  |  | 无明显病害 | 否 | 新增 | 1 | 单条描述
|  | 市府路1号桥（市府大桥） | 单幅 | 1 | PC梁 | 上部结构 | 上部承重构件 | 54#板梁 |  |  | 0 | 无明显病害 |  |  |  | 无明显病害（1孔封闭） | 否 | 新增 | 1 | 单条描述 | [9 empty] | 1孔封闭
|  | 市府路1号桥（市府大桥） | 单幅 | 1 | PC梁 | 下部结构 | 支座 | 1#墩106#支座 |  |  | 0 | 无明显病害 |  |  |  | 无明显病害净空过低 | 否 | 新增 | 1 | 单条描述
|  | 市府路1号桥（市府大桥） | 单幅 | 1 | PC梁 | 下部结构 | 墩身 | 1#墩1#立柱 |  |  | 0 | 无明显病害 |  |  |  | 大桩号侧面，无明显病害 | 否 | 新增 | 1 | 单条描述
|  | 市府路1号桥（市府大桥） | 单幅 | 1 | PC梁 | 下部结构 | 墩身 | 1#墩2#立柱 |  |  | 0 | 无明显病害 |  |  |  | 大桩号侧面，无明显病害 | 否 | 新增 | 1 | 单条描述
|  | 市府路1号桥（市府大桥） | 单幅 | 1 | PC梁 | 下部结构 | 墩身 | 1#墩4#立柱 | 9.1.1-2 剥落、露筋 | 2 | 10 | 露筋 | 路线编号 |  |  | 大桩号侧面，2处露筋，S=(40*3)cm² | 否 | 新增 | 2 | 单条描述 | 400 |  |  | 30
|  | 市府路1号桥（市府大桥） | 单幅 | 1 | PC梁 | 下部结构 | 墩身 | 1#墩5#立柱 |  |  | 0 | 无明显病害 |  |  |  | 大桩号侧面，无明显病害 | 否 | 新增 | 1 | 单条描述
|  | 市府路1号桥（市府大桥） | 单幅 | 1 | PC梁 | 下部结构 | 墩身 | 1#墩6#立柱 |  |  | 0 | 无明显病害 |  |  |  | 大桩号侧面，无明显病害 | 否 | 新增 | 1 | 单条描述
|  | 市府路1号桥（市府大桥） | 单幅 | 1 | PC梁 | 下部结构 | 墩身 | 1#墩7#立柱 |  |  | 0 | 无明显病害 |  |  |  | 大桩号侧面，无明显病害 | 否 | 新增 | 1 | 单条描述
|  | 市府路1号桥（市府大桥） | 单幅 | 1 | PC梁 | 下部结构 | 墩身 | 1#墩8#立柱 |  |  | 0 | 无明显病害 |  |  |  | 大桩号侧面，无明显病害 | 否 | 新增 | 1 | 单条描述
|  | 市府路1号桥（市府大桥） | 单幅 | 1 | PC梁 | 下部结构 | 盖梁 | 1#墩2#盖梁 | 9.1.2 盖梁裂缝 | 2 | 8 | 竖向裂缝 | 路线编号 |  |  | 大桩号侧面，距左缘（0～10）m处，5条竖向裂缝，L=（1～2）m，W=（0.1～0.2）mm | 否 | 新增 | 5 | 多条描述 |  | 1000 | 2000 |  | 0.1 | 0.2
|  | 市府路1号桥（市府大桥） | 单幅 | 1 | PC梁 | 下部结构 | 盖梁 | 1#墩2#盖梁 | 9.1.1-2 剥落、露筋 | 2 | 12 | 混凝土破损 | 混凝土剥离 |  |  | 大桩号侧面，距左缘0m处，1处混凝土破损，S=(30*5)cm² | 否 | 新增 | 1 | 单条描述 | 300 |  |  | 50
|  | 市府路1号桥（市府大桥） | 单幅 | 1 | PC梁 | 桥面系 | 桥面铺装 | 桥面铺装 |  |  | 0 | 无明显病害 |  |  |  | 无明显病害 | 否 | 新增 | 1 | 单条描述
|  | 市府路1号桥（市府大桥） | 单幅 | 1 | PC梁 | 桥面系 | 伸缩缝装置 | 0#墩伸缩缝 | 10.2.1-2 锚固区缺陷 | 2 | 0 | 混凝土开裂 |  |  |  | 距左缘3m处，1条混凝土开裂，L=0.8m，W=0.15mm | 否 | 新增 | 1 | 单条描述 | 800 |  |  | 0.15
|  | 市府路1号桥（市府大桥） | 单幅 | 1 | PC梁 | 桥面系 | 伸缩缝装置 | 1#墩伸缩缝 | 10.2.1-2 锚固区缺陷 | 2 | 15 | 露筋、锈蚀 |  |  |  | 距右缘5m处，1处露筋、锈蚀，S=(15*10)cm² | 否 | 新增 | 1 | 单条描述 | 150 |  |  | 100
|  | 市府路1号桥（市府大桥） | 单幅 | 1 | PC梁 | 桥面系 | 人行道 | 1#人行道 | 10.3.1-1 破损 | 2 | 15 | 裂缝 |  |  |  | 距0#台（0～390）m处，20条裂缝，L=（0.1～0.6）m，W=（0.1～0.1）mm | 否 | 新增 | 20 | 多条描述 |  | 100 | 600 |  | 0.1 | 0.1
|  | 市府路1号桥（市府大桥） | 单幅 | 1 | PC梁 | 桥面系 | 人行道 | 2#人行道 | 10.3.1-1 破损 | 2 | 15 | 裂缝 |  |  |  | 距0#台（0～396）m处，25条裂缝，L=（0.4～1.2）m，W=（0.15～0.25）mm | 否 | 新增 | 25 | 多条描述 |  | 400 | 1200 |  | 0.15 | 0.25
|  | 市府路1号桥（市府大桥） | 单幅 | 1 | PC梁 | 桥面系 | 栏杆、护栏 | 1#护栏 | 10.4.1-2 破损 | 2 | 10 | 裂缝 |  |  |  | 距0#台（0～390）m处，20条裂缝，L=（0.1～0.6）m，W=（0.1～0.1）mm（刚扶手锈蚀） | 否 | 新增 | 20 | 多条描述 |  | 100 | 600 |  | 0.1 | 0.1 |  |  |  | 刚扶手锈蚀
|  | 市府路1号桥（市府大桥） | 单幅 | 1 | PC梁 | 桥面系 | 栏杆、护栏 | 2#护栏 | 10.4.1-2 破损 | 2 | 10 | 裂缝 |  |  |  | 距0#台（0～396）m处，5条裂缝，L=（1～2）m，W=（0.15～0.25）mm | 否 | 新增 | 5 | 多条描述 |  | 1000 | 2000 |  | 0.15 | 0.25
|  | 市府路1号桥（市府大桥） | 单幅 | 1 | PC梁 | 桥面系 | 照明、标志 | 照明 |  |  | 0 | 无明显病害 |  |  |  | 无明显病害 | 否 | 新增 | 1 | 单条描述
|  | 市府路1号桥（市府大桥） | 单幅 | 2 | 预制空心板 | 上部结构 | 上部承重构件 | 11#板梁 | 5.1.1-2 剥落、掉角 | 2 | 15 | 混凝土破损 |  |  | 底板 | 底板，距2#墩3.5m处，距左缘0m处，1处混凝土破损，S=(20*10)cm² | 否 | 新增 | 1 | 单条描述 | 200 |  |  | 100
|  | 市府路1号桥（市府大桥） | 单幅 | 2 | 预制空心板 | 上部结构 | 上部承重构件 | 25#板梁 |  |  | 0 | 无明显病害 |  |  |  | 无明显病害 | 否 | 新增 | 1 | 单条描述
|  | 市府路1号桥（市府大桥） | 单幅 | 2 | 预制空心板 | 上部结构 | 上部承重构件 | 30#板梁 |  |  | 0 | 无明显病害 |  |  |  | 无明显病害 | 否 | 新增 | 1 | 单条描述
|  | 市府路1号桥（市府大桥） | 单幅 | 2 | 预制空心板 | 上部结构 | 上部一般构件 | 10#铰缝 | 5.1.1-2 剥落、掉角 | 2 | 10 | 勾缝脱落 |  |  |  | 距2#墩0m处，1处勾缝脱落，L=1500cm | 否 | 新增 | 1 | 单条描述 | 15000
|  | 市府路1号桥（市府大桥） | 单幅 | 2 | 预制空心板 | 上部结构 | 上部一般构件 | 24#铰缝 | 5.1.1-2 剥落、掉角 | 2 | 10 | 勾缝脱落 |  |  |  | 距2#墩0m处，1处勾缝脱落，L=1000cm | 否 | 新增 | 1 | 单条描述 | 10000
|  | 市府路1号桥（市府大桥） | 单幅 | 2 | 预制空心板 | 上部结构 | 上部一般构件 | 25#铰缝 | 5.1.1-2 剥落、掉角 | 2 | 10 | 勾缝脱落 |  |  |  | 距2#墩0m处，1处勾缝脱落，L=1000cm | 否 | 新增 | 1 | 单条描述 | 10000
|  | 市府路1号桥（市府大桥） | 单幅 | 2 | 预制空心板 | 上部结构 | 上部一般构件 | 26#铰缝 | 5.1.1-2 剥落、掉角 | 2 | 10 | 勾缝脱落 |  |  |  | 距2#墩0m处，1处勾缝脱落，L=1000cm | 否 | 新增 | 1 | 单条描述 | 10000
|  | 市府路1号桥（市府大桥） | 单幅 | 2 | 预制空心板 | 上部结构 | 上部一般构件 | 5#铰缝 | 5.1.1-2 剥落、掉角 | 2 | 10 | 勾缝脱落 |  |  |  | 距2#墩0m处，1处勾缝脱落，L=300cm | 否 | 新增 | 1 | 单条描述 | 3000
|  | 市府路1号桥（市府大桥） | 单幅 | 2 | 预制空心板 | 上部结构 | 上部一般构件 | 7#铰缝 | 5.1.1-2 剥落、掉角 | 2 | 10 | 勾缝脱落 |  |  |  | 距2#墩0m处，1处勾缝脱落，L=1000cm | 否 | 新增 | 1 | 单条描述 | 10000
|  | 市府路1号桥（市府大桥） | 单幅 | 2 | 预制空心板 | 上部结构 | 上部一般构件 | 8#铰缝 | 5.1.1-2 剥落、掉角 | 2 | 10 | 勾缝脱落 |  |  |  | 距2#墩0m处，1处勾缝脱落，L=1000cm | 否 | 新增 | 1 | 单条描述 | 10000
|  | 市府路1号桥（市府大桥） | 单幅 | 2 | 预制空心板 | 上部结构 | 上部一般构件 | 9#铰缝 | 5.1.1-2 剥落、掉角 | 2 | 10 | 勾缝脱落 |  |  |  | 距2#墩0m处，1处勾缝脱落，L=1000cm | 否 | 新增 | 1 | 单条描述 | 10000
|  | 市府路1号桥（市府大桥） | 单幅 | 2 | 预制空心板 | 上部结构 | 支座 | 1#墩20#支座 |  |  | 0 | 无明显病害 |  |  |  | 无明显病害净空过低 | 否 | 新增 | 1 | 单条描述
|  | 市府路1号桥（市府大桥） | 单幅 | 2 | 预制空心板 | 上部结构 | 支座 | 2#墩30#支座 |  |  | 0 | 无明显病害 |  |  |  | 无明显病害净空过低 | 否 | 新增 | 1 | 单条描述
|  | 市府路1号桥（市府大桥） | 单幅 | 2 | 预制空心板 | 下部结构 | 桥墩 | 2#墩1#立柱 | 9.1.1-2 剥落、露筋 | 2 | 10 | 露筋 |  |  |  | 左侧面，距上缘0.4m处，1处露筋，S=(40*3)cm² | 否 | 新增 | 1 | 单条描述 | 400 |  |  | 30
|  | 市府路1号桥（市府大桥） | 单幅 | 2 | 预制空心板 | 下部结构 | 桥墩 | 2#墩1#立柱 | 9.1.1-2 剥落、露筋 | 2 | 12 | 混凝土破损 |  |  |  | 小桩号侧面，距上缘0.2m处，2处混凝土破损，S=(40*5)cm² | 否 | 新增 | 2 | 单条描述 | 400 |  |  | 50
|  | 市府路1号桥（市府大桥） | 单幅 | 2 | 预制空心板 | 下部结构 | 桥墩 | 2#墩1#立柱 | 9.1.1-2 剥落、露筋 | 2 | 12 | 混凝土破损 |  |  |  | 大桩号侧面，距上缘0.3m处，2处混凝土破损，S=(30*5)cm² | 否 | 新增 | 2 | 单条描述 | 300 |  |  | 50
|  | 市府路1号桥（市府大桥） | 单幅 | 2 | 预制空心板 | 下部结构 | 桥墩 | 2#墩2#立柱 | 9.1.1-2 剥落、露筋 | 2 | 10 | 露筋 |  |  |  | 右侧面，距上缘0.6m处，1处露筋，S=(40*3)cm² | 否 | 新增 | 1 | 单条描述 | 400 |  |  | 30
|  | 市府路1号桥（市府大桥） | 单幅 | 2 | 预制空心板 | 下部结构 | 桥墩 | 2#墩2#立柱 | 9.1.1-2 剥落、露筋 | 2 | 12 | 混凝土破损 |  |  |  | 大桩号侧面，距上缘0.5m处，1处混凝土破损，S=(50*5)cm² | 否 | 新增 | 1 | 单条描述 | 500 |  |  | 50
|  | 市府路1号桥（市府大桥） | 单幅 | 2 | 预制空心板 | 下部结构 | 桥墩 | 2#墩3#立柱 | 9.1.1-2 剥落、露筋 | 2 | 12 | 混凝土破损 |  |  |  | 大桩号侧面，距上缘0.5m处，3处混凝土破损，S=(20*5)cm² | 否 | 新增 | 3 | 单条描述 | 200 |  |  | 50
|  | 市府路1号桥（市府大桥） | 单幅 | 2 | 预制空心板 | 下部结构 | 桥墩 | 2#墩3#立柱 | 9.1.1-2 剥落、露筋 | 2 | 12 | 混凝土破损 |  |  |  | 小桩号侧面，距上缘0.5m处，4处混凝土破损，S=(20*5)cm² | 否 | 新增 | 4 | 单条描述 | 200 |  |  | 50
|  | 市府路1号桥（市府大桥） | 单幅 | 2 | 预制空心板 | 下部结构 | 桥墩 | 2#墩4#立柱 | 9.1.1-2 剥落、露筋 | 2 | 10 | 露筋 |  |  |  | 小桩号侧面，距上缘0.6m处，2处露筋，S=(40*3)cm² | 否 | 新增 | 2 | 单条描述 | 400 |  |  | 30
|  | 市府路1号桥（市府大桥） | 单幅 | 2 | 预制空心板 | 下部结构 | 桥墩 | 2#墩4#立柱 | 9.1.1-2 剥落、露筋 | 2 | 12 | 混凝土破损 |  |  |  | 大桩号侧面，距上缘0.5m处，2处混凝土破损，S=(40*5)cm² | 否 | 新增 | 2 | 单条描述 | 400 |  |  | 50
|  | 市府路1号桥（市府大桥） | 单幅 | 2 | 预制空心板 | 下部结构 | 桥墩 | 2#墩5#立柱 | 9.1.1-2 剥落、露筋 | 2 | 10 | 露筋 |  |  |  | 左侧面，距上缘0.6m处，3处露筋，S=(40*3)cm² | 否 | 新增 | 3 | 单条描述 | 400 |  |  | 30
|  | 市府路1号桥（市府大桥） | 单幅 | 2 | 预制空心板 | 下部结构 | 桥墩 | 2#墩5#立柱 | 9.1.1-2 剥落、露筋 | 2 | 12 | 混凝土破损 |  |  |  | 大桩号侧面，距上缘0.2m处，1处混凝土破损，S=(60*5)cm² | 否 | 新增 | 1 | 单条描述 | 600 |  |  | 50
|  | 市府路1号桥（市府大桥） | 单幅 | 2 | 预制空心板 | 下部结构 | 桥墩 | 2#墩7#立柱 | 9.1.1-2 剥落、露筋 | 2 | 10 | 露筋 |  |  |  | 大桩号侧面，1处露筋，S=(40*3)cm² | 否 | 新增 | 1 | 单条描述 | 400 |  |  | 30
|  | 市府路1号桥（市府大桥） | 单幅 | 2 | 预制空心板 | 下部结构 | 桥墩 | 2#墩8#立柱 | 9.1.1-2 剥落、露筋 | 2 | 10 | 露筋 |  |  |  | 小桩号侧面，距上缘0.6m处，1处露筋，S=(10*3)cm² | 否 | 新增 | 1 | 单条描述 | 100 |  |  | 30
|  | 市府路1号桥（市府大桥） | 单幅 | 2 | 预制空心板 | 下部结构 | 桥墩 | 2#墩8#立柱 | 9.1.1-2 剥落、露筋 | 2 | 12 | 混凝土破损 |  |  |  | 大桩号侧面，距上缘0.5m处，2处混凝土破损，S=(40*10)cm² | 否 | 新增 | 2 | 单条描述 | 400 |  |  | 100
|  | 市府路1号桥（市府大桥） | 单幅 | 2 | 预制空心板 | 下部结构 | 桥墩 | 2#墩1#盖梁 | 9.1.1-2 剥落、露筋 | 2 | 10 | 露筋 |  |  |  | 大桩号侧面，距右缘16m处，距下缘0m处，1处露筋，S=(10*3)cm² | 否 | 新增 | 1 | 单条描述 | 100 |  |  | 30
|  | 市府路1号桥（市府大桥） | 单幅 | 2 | 预制空心板 | 下部结构 | 桥墩 | 2#墩1#盖梁 | 9.1.1-2 剥落、露筋 | 2 | 10 | 露筋 |  |  |  | 大桩号侧面，距右缘0.3m处，距下缘0m处，1处露筋，S=(50*3)cm² | 否 | 新增 | 1 | 单条描述 | 500 |  |  | 30
|  | 市府路1号桥（市府大桥） | 单幅 | 2 | 预制空心板 | 下部结构 | 桥墩 | 2#墩1#盖梁 | 9.1.1-2 剥落、露筋 | 2 | 12 | 混凝土破损 |  |  |  | 小桩号侧面，距右缘5m处，1处混凝土破损，S=(20*10)cm² | 否 | 新增 | 1 | 单条描述 | 200 |  |  | 100
|  | 市府路1号桥（市府大桥） | 单幅 | 2 | 预制空心板 | 下部结构 | 桥墩 | 2#墩1#盖梁 | 9.1.1-2 剥落、露筋 | 2 | 12 | 混凝土破损 |  |  |  | 大桩号侧面，距右缘20m处，距下缘0m处，2处混凝土破损，S=(10*5)cm² | 否 | 新增 | 2 | 单条描述 | 100 |  |  | 50
|  | 市府路1号桥（市府大桥） | 单幅 | 2 | 预制空心板 | 下部结构 | 桥墩 | 2#墩1#盖梁 | 9.1.1-2 剥落、露筋 | 2 | 12 | 混凝土破损 |  |  |  | 小桩号侧面，距右缘11m处，2处混凝土破损，S=(20*5)cm² | 否 | 新增 | 2 | 单条描述 | 200 |  |  | 50
|  | 市府路1号桥（市府大桥） | 单幅 | 2 | 预制空心板 | 下部结构 | 桥墩 | 2#墩1#盖梁 | 9.1.1-2 剥落、露筋 | 2 | 12 | 混凝土破损 |  |  |  | 大桩号侧面，距右缘2.5m处，距下缘0m处，1处混凝土破损，S=(20*5)cm² | 否 | 新增 | 1 | 单条描述 | 200 |  |  | 50
|  | 市府路1号桥（市府大桥） | 单幅 | 2 | 预制空心板 | 下部结构 | 桥墩 | 2#墩2#盖梁 | 9.1.1-2 剥落、露筋 | 2 | 10 | 露筋 |  |  |  | 大桩号侧面，距右缘4m处，4处露筋，S=(30*3)cm² | 否 | 新增 | 4 | 单条描述 | 300 |  |  | 30
|  | 市府路1号桥（市府大桥） | 单幅 | 2 | 预制空心板 | 下部结构 | 桥墩 | 2#墩2#盖梁 | 9.1.1-2 剥落、露筋 | 2 | 10 | 露筋 |  |  |  | 大桩号侧面，距左缘18m处，1处露筋，S=(40*3)cm² | 否 | 新增 | 1 | 单条描述 | 400 |  |  | 30
|  | 市府路1号桥（市府大桥） | 单幅 | 2 | 预制空心板 | 下部结构 | 桥墩 | 2#墩2#盖梁 | 9.1.2 盖梁裂缝 | 2 | 8 | 竖向裂缝 |  |  |  | 大桩号侧面，距左缘（0～6）m处，4条竖向裂缝，L=（1～1.5）m，W=（0.1～0.15）mm | 否 | 新增 | 4 | 多条描述 |  | 1000 | 1500 |  | 0.1 | 0.15
|  | 市府路1号桥（市府大桥） | 单幅 | 2 | 预制空心板 | 下部结构 | 桥墩 | 2#墩2#盖梁 | 9.1.2 盖梁裂缝 | 2 | 8 | 竖向裂缝 |  |  |  | 小桩号侧面，距左缘（0～6）m处，4条竖向裂缝，L=（1～1.5）m，W=（0.1～0.15）mm | 否 | 新增 | 4 | 多条描述 |  | 1000 | 1500 |  | 0.1 | 0.15
|  | 市府路1号桥（市府大桥） | 单幅 | 2 | 预制空心板 | 下部结构 | 桥墩 | 2#墩2#盖梁 | 9.1.1-2 剥落、露筋 | 2 | 12 | 混凝土破损 |  |  |  | 大桩号侧面，距左缘0m处，1处混凝土破损，S=(30*20)cm² | 否 | 新增 | 1 | 单条描述 | 300 |  |  | 200
|  | 市府路1号桥（市府大桥） | 单幅 | 2 | 预制空心板 | 下部结构 | 桥墩 | 2#墩2#盖梁 | 9.1.1-2 剥落、露筋 | 2 | 12 | 混凝土破损 |  |  |  | 大桩号侧面，距右缘0m处，1处混凝土破损，S=(20*10)cm² | 否 | 新增 | 1 | 单条描述 | 200 |  |  | 100
|  | 市府路1号桥（市府大桥） | 单幅 | 2 | 预制空心板 | 下部结构 | 桥墩 | 2#墩2#盖梁 | 9.1.1-2 剥落、露筋 | 2 | 12 | 混凝土破损 |  |  |  | 小桩号侧面，距右缘（11～20）m处，3处混凝土破损，均S=(3*30)cm²，D=10cm | 否 | 新增 | 3 | 多条描述 | 30 |  |  | 300 |  |  | 100
|  | 市府路1号桥（市府大桥） | 单幅 | 2 | 预制空心板 | 桥面系 | 伸缩缝装置 | 2#墩伸缩缝 |  |  | 0 | 无明显病害 |  |  |  | 无明显病害 | 否 | 新增 | 1 | 单条描述
|  | 市府路1号桥（市府大桥） | 单幅 | 3 | 预制空心板 | 上部结构 | 上部承重构件 | 1#板梁 | 5.1.1-2 剥落、掉角 | 2 | 15 | 混凝土破损 |  |  | 底板 | 底板，距2#墩（0～10）m处，4处混凝土破损，均S=(100*10)cm² | 否 | 新增 | 4 | 多条描述 | 1000 |  |  | 100
|  | 市府路1号桥（市府大桥） | 单幅 | 3 | 预制空心板 | 上部结构 | 上部承重构件 | 53#板梁 | 5.1.1-2 剥落、掉角 | 2 | 15 | 超高车/船刮擦 |  |  | 底板 | 底板，距2#墩（1～15）m处，1处超高车/船刮擦，均S=(1400*500)cm²（49-54#板梁） | 否 | 新增 | 1 | 多条描述 | 14000 |  |  | 5000 | [5 empty] | 49-54#板梁
|  | 市府路1号桥（市府大桥） | 单幅 | 3 | 预制空心板 | 上部结构 | 上部承重构件 | 54#板梁 | 5.1.1-2 剥落、掉角 | 2 | 20 | 露筋 |  |  | 底板 | 底板，3处露筋，均S=(200*5)cm² | 否 | 新增 | 3 | 多条描述 | 2000 |  |  | 50
|  | 市府路1号桥（市府大桥） | 单幅 | 3 | 预制空心板 | 上部结构 | 上部承重构件 | 6#板梁 |  |  | 0 | 无明显病害 |  |  |  | 无明显病害 | 否 | 新增 | 1 | 单条描述
|  | 市府路1号桥（市府大桥） | 单幅 | 3 | 预制空心板 | 上部结构 | 上部一般构件 | 16#铰缝 | 5.1.1-2 剥落、掉角 | 2 | 10 | 勾缝脱落 |  |  |  | 距2#墩0m处，1处勾缝脱落，L=500cm | 否 | 新增 | 1 | 单条描述 | 5000
|  | 市府路1号桥（市府大桥） | 单幅 | 3 | 预制空心板 | 上部结构 | 上部一般构件 | 6#铰缝 | 5.1.1-3 空洞、孔洞 | 2 | 15 | 渗水 |  |  |  | 距2#墩0m处，1处渗水，L=500cm | 否 | 新增 | 1 | 单条描述 | 5000
|  | 市府路1号桥（市府大桥） | 单幅 | 3 | 预制空心板 | 上部结构 | 上部一般构件 | 7#铰缝 | 5.1.1-3 空洞、孔洞 | 2 | 15 | 渗水 |  |  |  | 距2#墩0m处，1处渗水，L=700cm | 否 | 新增 | 1 | 单条描述 | 7000
|  | 市府路1号桥（市府大桥） | 单幅 | 3 | 预制空心板 | 上部结构 | 支座 | 2#墩20#支座 |  |  | 0 | 无明显病害 |  |  |  | 无明显病害净空过低 | 否 | 新增 | 1 | 单条描述
|  | 市府路1号桥（市府大桥） | 单幅 | 3 | 预制空心板 | 上部结构 | 支座 | 3#墩26#支座 |  |  | 0 | 无明显病害 |  |  |  | 无明显病害净空过低 | 否 | 新增 | 1 | 单条描述
|  | 市府路1号桥（市府大桥） | 单幅 | 3 | 预制空心板 | 下部结构 | 桥墩 | 3#墩1#立柱 | 9.1.1-2 剥落、露筋 | 2 | 10 | 露筋 |  |  |  | 小桩号侧面，距上缘1.2m处，3处露筋，S=(25*2)cm² | 否 | 新增 | 3 | 单条描述 | 250 |  |  | 20
|  | 市府路1号桥（市府大桥） | 单幅 | 3 | 预制空心板 | 下部结构 | 桥墩 | 3#墩2#立柱 | 9.1.1-2 剥落、露筋 | 2 | 12 | 混凝土破损 |  |  |  | 小桩号侧面，距上缘0m处，1处混凝土破损，S=(30*20)cm² | 否 | 新增 | 1 | 单条描述 | 300 |  |  | 200
|  | 市府路1号桥（市府大桥） | 单幅 | 3 | 预制空心板 | 下部结构 | 桥墩 | 3#墩5#立柱 | 9.1.1-2 剥落、露筋 | 2 | 10 | 露筋 |  |  |  | 小桩号侧面，距上缘1.2m处，1处露筋，S=(5*2)cm² | 否 | 新增 | 1 | 单条描述 | 50 |  |  | 20
|  | 市府路1号桥（市府大桥） | 单幅 | 3 | 预制空心板 | 下部结构 | 桥墩 | 3#墩1#盖梁 | 9.1.1-2 剥落、露筋 | 2 | 10 | 露筋 |  |  |  | 小桩号侧面，距右缘0m处，2处露筋，S=(20*3)cm² | 否 | 新增 | 2 | 单条描述 | 200 |  |  | 30
|  | 市府路1号桥（市府大桥） | 单幅 | 3 | 预制空心板 | 下部结构 | 桥墩 | 3#墩1#盖梁 | 9.1.1-2 剥落、露筋 | 2 | 10 | 露筋 |  |  |  | 小桩号侧面，距右缘0.5m处，2处露筋，S=(30*3)cm² | 否 | 新增 | 2 | 单条描述 | 300 |  |  | 30
|  | 市府路1号桥（市府大桥） | 单幅 | 3 | 预制空心板 | 下部结构 | 桥墩 | 3#墩1#盖梁 | 9.1.1-2 剥落、露筋 | 2 | 10 | 露筋 |  |  |  | 小桩号侧面，距右缘18m处，距下缘0.5m处，1处露筋，S=(10*3)cm² | 否 | 新增 | 1 | 单条描述 | 100 |  |  | 30
|  | 市府路1号桥（市府大桥） | 单幅 | 3 | 预制空心板 | 下部结构 | 桥墩 | 3#墩1#盖梁 | 9.1.1-2 剥落、露筋 | 2 | 10 | 露筋 |  |  |  | 底面，距右缘0.5m处，1处露筋，S=(10*3)cm² | 否 | 新增 | 1 | 单条描述 | 100 |  |  | 30
|  | 市府路1号桥（市府大桥） | 单幅 | 3 | 预制空心板 | 下部结构 | 桥墩 | 3#墩1#盖梁 |  |  | 0 | 水迹 |  |  |  | 大桩号侧面，水迹 | 否 | 新增 | 1 | 单条描述
|  | 市府路1号桥（市府大桥） | 单幅 | 3 | 预制空心板 | 下部结构 | 桥墩 | 3#墩1#盖梁 | 9.1.1-2 剥落、露筋 | 2 | 12 | 混凝土破损 |  |  |  | 小桩号侧面，距右缘0m处，距下缘0m处，1处混凝土破损，S=(20*10)cm² | 否 | 新增 | 1 | 单条描述 | 200 |  |  | 100
|  | 市府路1号桥（市府大桥） | 单幅 | 3 | 预制空心板 | 下部结构 | 桥墩 | 3#墩1#盖梁 | 9.1.1-2 剥落、露筋 | 2 | 12 | 混凝土破损 |  |  |  | 小桩号侧面，距右缘0m处，距下缘0m处，1处混凝土破损，S=(20*10)cm² | 否 | 新增 | 1 | 单条描述 | 200 |  |  | 100
|  | 市府路1号桥（市府大桥） | 单幅 | 3 | 预制空心板 | 下部结构 | 桥墩 | 3#墩2#盖梁 | 9.1.1-2 剥落、露筋 | 2 | 10 | 露筋 |  |  |  | 小桩号侧面，距下缘0.3m处，1处露筋，S=(40*3)cm² | 否 | 新增 | 1 | 单条描述 | 400 |  |  | 30
|  | 市府路1号桥（市府大桥） | 单幅 | 3 | 预制空心板 | 下部结构 | 桥墩 | 3#墩2#盖梁 | 9.1.1-2 剥落、露筋 | 2 | 10 | 露筋 |  |  |  | 小桩号侧面，距右缘（8～12）m处，3处露筋，均S=(30*3)cm² | 否 | 新增 | 3 | 多条描述 | 300 |  |  | 30
|  | 市府路1号桥（市府大桥） | 单幅 | 3 | 预制空心板 | 下部结构 | 桥墩 | 3#墩2#盖梁 | 9.1.1-2 剥落、露筋 | 2 | 10 | 露筋 |  |  |  | 底面，距左缘9m处，距下缘0.3m处，1处露筋，S=(40*3)cm² | 否 | 新增 | 1 | 单条描述 | 400 |  |  | 30
|  | 市府路1号桥（市府大桥） | 单幅 | 3 | 预制空心板 | 下部结构 | 桥墩 | 3#墩2#盖梁 |  |  | 0 | 水迹 |  |  |  | 小桩号侧面，水迹 | 否 | 新增 | 1 | 单条描述
|  | 市府路1号桥（市府大桥） | 单幅 | 4 | 预制空心板 | 上部结构 | 上部承重构件 | 10#板梁 |  |  | 0 | 无明显病害 |  |  |  | 无明显病害 | 否 | 新增 | 1 | 单条描述
|  | 市府路1号桥（市府大桥） | 单幅 | 4 | 预制空心板 | 上部结构 | 上部承重构件 | 20#板梁 |  |  | 0 | 无明显病害 |  |  |  | 无明显病害 | 否 | 新增 | 1 | 单条描述
|  | 市府路1号桥（市府大桥） | 单幅 | 4 | 预制空心板 | 上部结构 | 上部一般构件 | 10#铰缝 |  |  | 0 | 无明显病害 |  |  |  | 无明显病害 | 否 | 新增 | 1 | 单条描述
|  | 市府路1号桥（市府大桥） | 单幅 | 4 | 预制空心板 | 上部结构 | 上部一般构件 | 22#铰缝 |  |  | 0 | 无明显病害 |  |  |  | 无明显病害 | 否 | 新增 | 1 | 单条描述
|  | 市府路1号桥（市府大桥） | 单幅 | 4 | 预制空心板 | 上部结构 | 上部一般构件 | 42#铰缝 | 5.1.1-2 剥落、掉角 | 2 | 10 | 勾缝脱落 |  |  |  | 距3#墩0m处，1处勾缝脱落，L=1000cm | 否 | 新增 | 1 | 单条描述 | 10000
|  | 市府路1号桥（市府大桥） | 单幅 | 4 | 预制空心板 | 上部结构 | 上部一般构件 | 45#铰缝 | 5.1.1-2 剥落、掉角 | 2 | 10 | 勾缝脱落 |  |  |  | 距3#墩5m处，2处勾缝脱落，L=20cm | 否 | 新增 | 2 | 单条描述 | 200
|  | 市府路1号桥（市府大桥） | 单幅 | 4 | 预制空心板 | 上部结构 | 支座 | 3#墩1#支座 | 5.3.1-2 板式支座缺陷 | 2 | 20 | 钢垫板锈蚀 |  |  |  | 钢垫板锈蚀严重 | 否 | 新增 | 1 | 单条描述
|  | 市府路1号桥（市府大桥） | 单幅 | 4 | 预制空心板 | 上部结构 | 支座 | 3#墩2#支座 | 5.3.1-2 板式支座缺陷 | 2 | 15 | 外鼓 |  |  |  | 外鼓轻微 | 否 | 新增 | 1 | 单条描述
|  | 市府路1号桥（市府大桥） | 单幅 | 4 | 预制空心板 | 上部结构 | 支座 | 3#墩2#支座 | 5.3.1-2 板式支座缺陷 | 2 | 20 | 钢垫板锈蚀 |  |  |  | 钢垫板锈蚀严重 | 否 | 新增 | 1 | 单条描述
|  | 市府路1号桥（市府大桥） | 单幅 | 4 | 预制空心板 | 上部结构 | 支座 | 3#墩3#支座 | 5.3.1-2 板式支座缺陷 | 2 | 20 | 钢垫板锈蚀 |  |  |  | 钢垫板锈蚀中度 | 否 | 新增 | 1 | 单条描述
|  | 市府路1号桥（市府大桥） | 单幅 | 4 | 预制空心板 | 上部结构 | 支座 | 3#墩4#支座 | 5.3.1-2 板式支座缺陷 | 2 | 20 | 钢垫板锈蚀 |  |  |  | 钢垫板锈蚀 | 否 | 新增 | 1 | 单条描述
|  | 市府路1号桥（市府大桥） | 单幅 | 4 | 预制空心板 | 上部结构 | 支座 | 3#墩5#支座 | 5.3.1-2 板式支座缺陷 | 2 | 20 | 钢垫板锈蚀 |  |  |  | 钢垫板锈蚀轻微 | 否 | 新增 | 1 | 单条描述
|  | 市府路1号桥（市府大桥） | 单幅 | 4 | 预制空心板 | 上部结构 | 支座 | 4#墩5#支座 |  |  | 0 | 无明显病害 |  |  |  | 无明显病害 | 否 | 新增 | 1 | 单条描述
|  | 市府路1号桥（市府大桥） | 单幅 | 4 | 预制空心板 | 上部结构 | 支座 | 4#墩54#支座 |  |  | 0 | 无明显病害 |  |  |  | 无明显病害 | 否 | 新增 | 1 | 单条描述
|  | 市府路1号桥（市府大桥） | 单幅 | 4 | 预制空心板 | 上部结构 | 支座 | 4#墩56#支座 |  |  | 0 | 无明显病害 |  |  |  | 无明显病害 | 否 | 新增 | 1 | 单条描述
|  | 市府路1号桥（市府大桥） | 单幅 | 4 | 预制空心板 | 上部结构 | 支座 | 4#墩6#支座 |  |  | 0 | 无明显病害 |  |  |  | 无明显病害 | 否 | 新增 | 1 | 单条描述
|  | 市府路1号桥（市府大桥） | 单幅 | 4 | 预制空心板 | 下部结构 | 桥墩 | 4#墩5#立柱 |  |  | 0 | 无明显病害 |  |  |  | 无明显病害 | 否 | 新增 | 1 | 单条描述
|  | 市府路1号桥（市府大桥） | 单幅 | 5 | 预制空心板 | 上部结构 | 上部承重构件 | 10#板梁 |  |  | 0 | 无明显病害 |  |  |  | 无明显病害 | 否 | 新增 | 1 | 单条描述
|  | 市府路1号桥（市府大桥） | 单幅 | 5 | 预制空心板 | 上部结构 | 上部承重构件 | 20#板梁 |  |  | 0 | 无明显病害 |  |  |  | 无明显病害 | 否 | 新增 | 1 | 单条描述
|  | 市府路1号桥（市府大桥） | 单幅 | 5 | 预制空心板 | 上部结构 | 上部承重构件 | 27#板梁 | 5.1.1-5 钢筋锈蚀 | 2 | 20 | 钢筋锈胀 |  |  |  | 距4#墩6m处，2处钢筋锈胀，S=(10*0.5)cm²（左翼缘板） | 否 | 新增 | 2 | 单条描述 | 100 |  |  | 5 | [5 empty] | 左翼缘板
|  | 市府路1号桥（市府大桥） | 单幅 | 5 | 预制空心板 | 上部结构 | 上部一般构件 | 10#铰缝 |  |  | 0 | 无明显病害 |  |  |  | 无明显病害 | 否 | 新增 | 1 | 单条描述
|  | 市府路1号桥（市府大桥） | 单幅 | 5 | 预制空心板 | 上部结构 | 上部一般构件 | 20#铰缝 |  |  | 0 | 无明显病害 |  |  |  | 无明显病害 | 否 | 新增 | 1 | 单条描述
|  | 市府路1号桥（市府大桥） | 单幅 | 5 | 预制空心板 | 上部结构 | 支座 | 4#墩2#支座 |  |  | 0 | 无明显病害 |  |  |  | 无明显病害 | 否 | 新增 | 1 | 单条描述
|  | 市府路1号桥（市府大桥） | 单幅 | 5 | 预制空心板 | 上部结构 | 支座 | 4#墩3#支座 |  |  | 0 | 无明显病害 |  |  |  | 无明显病害 | 否 | 新增 | 1 | 单条描述
|  | 市府路1号桥（市府大桥） | 单幅 | 5 | 预制空心板 | 上部结构 | 支座 | 5#墩104#支座 |  |  | 0 | 无明显病害 |  |  |  | 无明显病害 | 否 | 新增 | 1 | 单条描述
|  | 市府路1号桥（市府大桥） | 单幅 | 5 | 预制空心板 | 上部结构 | 支座 | 5#墩105#支座 |  |  | 0 | 无明显病害 |  |  |  | 无明显病害 | 否 | 新增 | 1 | 单条描述
|  | 市府路1号桥（市府大桥） | 单幅 | 5 | 预制空心板 | 下部结构 | 桥墩 | 5#墩2#立柱 |  |  | 0 | 无明显病害 |  |  |  | 无明显病害 | 否 | 新增 | 1 | 单条描述
|  | 市府路1号桥（市府大桥） | 单幅 | 5 | 预制空心板 | 下部结构 | 桥墩 | 5#墩1#盖梁 |  |  | 0 | 无明显病害 |  |  |  | 无明显病害 | 否 | 新增 | 1 | 单条描述
|  | 市府路1号桥（市府大桥） | 单幅 | 6 | 预制空心板 | 上部结构 | 上部承重构件 | 10#板梁 |  |  | 0 | 无明显病害 |  |  |  | 无明显病害 | 否 | 新增 | 1 | 单条描述
|  | 市府路1号桥（市府大桥） | 单幅 | 6 | 预制空心板 | 上部结构 | 上部承重构件 | 32#板梁 |  |  | 0 | 无明显病害 |  |  |  | 无明显病害 | 否 | 新增 | 1 | 单条描述
|  | 市府路1号桥（市府大桥） | 单幅 | 6 | 预制空心板 | 上部结构 | 上部一般构件 | 10#铰缝 |  |  | 0 | 无明显病害 |  |  |  | 无明显病害 | 否 | 新增 | 1 | 单条描述
|  | 市府路1号桥（市府大桥） | 单幅 | 6 | 预制空心板 | 上部结构 | 上部一般构件 | 20#铰缝 |  |  | 0 | 无明显病害 |  |  |  | 无明显病害 | 否 | 新增 | 1 | 单条描述
|  | 市府路1号桥（市府大桥） | 单幅 | 6 | 预制空心板 | 上部结构 | 支座 | 5#墩106#支座 |  |  | 0 | 无明显病害 |  |  |  | 无明显病害 | 否 | 新增 | 1 | 单条描述
|  | 市府路1号桥（市府大桥） | 单幅 | 6 | 预制空心板 | 上部结构 | 支座 | 5#墩107#支座 |  |  | 0 | 无明显病害 |  |  |  | 无明显病害 | 否 | 新增 | 1 | 单条描述
|  | 市府路1号桥（市府大桥） | 单幅 | 6 | 预制空心板 | 上部结构 | 支座 | 5#墩3#支座 |  |  | 0 | 无明显病害 |  |  |  | 无明显病害 | 否 | 新增 | 1 | 单条描述
|  | 市府路1号桥（市府大桥） | 单幅 | 6 | 预制空心板 | 上部结构 | 支座 | 5#墩4#支座 |  |  | 0 | 无明显病害 |  |  |  | 无明显病害 | 否 | 新增 | 1 | 单条描述
|  | 市府路1号桥（市府大桥） | 单幅 | 6 | 预制空心板 | 上部结构 | 支座 | 6#墩3#支座 |  |  | 0 | 无明显病害 |  |  |  | 无明显病害 | 否 | 新增 | 1 | 单条描述
|  | 市府路1号桥（市府大桥） | 单幅 | 6 | 预制空心板 | 上部结构 | 支座 | 6#墩65#支座 |  |  | 0 | 无明显病害 |  |  |  | 无明显病害 | 否 | 新增 | 1 | 单条描述
|  | 市府路1号桥（市府大桥） | 单幅 | 6 | 预制空心板 | 上部结构 | 支座 | 6#墩66#支座 |  |  | 0 | 无明显病害 |  |  |  | 无明显病害 | 否 | 新增 | 1 | 单条描述
|  | 市府路1号桥（市府大桥） | 单幅 | 6 | 预制空心板 | 上部结构 | 支座 | 6#墩7#支座 |  |  | 0 | 无明显病害 |  |  |  | 无明显病害 | 否 | 新增 | 1 | 单条描述
|  | 市府路1号桥（市府大桥） | 单幅 | 6 | 预制空心板 | 下部结构 | 桥墩 | 6#墩1#墩身 |  |  | 0 | 水迹 |  |  |  | 大桩号侧面，水迹 | 否 | 新增 | 1 | 单条描述
|  | 市府路1号桥（市府大桥） | 单幅 | 7 | 等截面箱梁 | 上部结构 | 上部承重构件 | 1#底板 |  |  | 0 | 无明显病害 |  |  |  | 无明显病害 | 否 | 新增 | 1 | 单条描述
|  | 市府路1号桥（市府大桥） | 单幅 | 7 | 等截面箱梁 | 上部结构 | 上部承重构件 | 2#底板 |  |  | 0 | 无明显病害 |  |  |  | 无明显病害 | 否 | 新增 | 1 | 单条描述
|  | 市府路1号桥（市府大桥） | 单幅 | 7 | 等截面箱梁 | 上部结构 | 上部承重构件 | 2#翼板 |  |  | 0 | 无明显病害 |  |  |  | 无明显病害 | 否 | 新增 | 1 | 单条描述
|  | 市府路1号桥（市府大桥） | 单幅 | 7 | 等截面箱梁 | 上部结构 | 上部承重构件 | 3#翼板 |  |  | 0 | 无明显病害 |  |  |  | 无明显病害 | 否 | 新增 | 1 | 单条描述
|  | 市府路1号桥（市府大桥） | 单幅 | 7 | 等截面箱梁 | 上部结构 | 上部承重构件 | 2#腹板 |  |  | 0 | 无明显病害 |  |  |  | 无明显病害 | 否 | 新增 | 1 | 单条描述
|  | 市府路1号桥（市府大桥） | 单幅 | 7 | 等截面箱梁 | 上部结构 | 上部承重构件 | 3#腹板 |  |  | 0 | 无明显病害 |  |  |  | 无明显病害 | 否 | 新增 | 1 | 单条描述
|  | 市府路1号桥（市府大桥） | 单幅 | 7 | 等截面箱梁 | 上部结构 | 支座 | 6#墩1#支座 | 5.3.1-4 盆式支座组件损坏 | 2 | 65 | 钢盆锈蚀 |  |  |  | 钢盆锈蚀轻微 | 否 | 新增 | 1 | 单条描述
|  | 市府路1号桥（市府大桥） | 单幅 | 7 | 等截面箱梁 | 上部结构 | 支座 | 6#墩10#支座 | 5.3.1-4 盆式支座组件损坏 | 2 | 65 | 钢盆锈蚀 |  |  |  | 钢盆锈蚀中度 | 否 | 新增 | 1 | 多条描述
|  | 市府路1号桥（市府大桥） | 单幅 | 7 | 等截面箱梁 | 上部结构 | 支座 | 6#墩2#支座 | 5.3.1-4 盆式支座组件损坏 | 2 | 65 | 钢盆锈蚀 |  |  |  | 钢盆锈蚀中度 | 否 | 新增 | 1 | 单条描述
|  | 市府路1号桥（市府大桥） | 单幅 | 7 | 等截面箱梁 | 上部结构 | 支座 | 6#墩2#支座 | 5.3.1-4 盆式支座组件损坏 | 2 | 40 | 约束未解除 |  |  |  | 约束未解除 | 否 | 新增 | 1 | 单条描述
|  | 市府路1号桥（市府大桥） | 单幅 | 7 | 等截面箱梁 | 上部结构 | 支座 | 6#墩3#支座 | 5.3.1-4 盆式支座组件损坏 | 2 | 65 | 钢盆锈蚀 |  |  |  | 钢盆锈蚀中度 | 否 | 新增 | 1 | 单条描述
|  | 市府路1号桥（市府大桥） | 单幅 | 7 | 等截面箱梁 | 上部结构 | 支座 | 6#墩4#支座 |  |  | 0 | 无明显病害 |  |  |  | 无明显病害 | 否 | 新增 | 1 | 单条描述
|  | 市府路1号桥（市府大桥） | 单幅 | 7 | 等截面箱梁 | 上部结构 | 支座 | 6#墩5#支座 |  |  | 0 | 杂物包裹 |  |  |  | 杂物包裹 | 否 | 新增 | 1 | 单条描述
|  | 市府路1号桥（市府大桥） | 单幅 | 7 | 等截面箱梁 | 上部结构 | 支座 | 6#墩6#支座 | 5.3.1-4 盆式支座组件损坏 | 2 | 65 | 钢盆锈蚀 |  |  |  | 钢盆锈蚀轻微 | 否 | 新增 | 1 | 多条描述
|  | 市府路1号桥（市府大桥） | 单幅 | 7 | 等截面箱梁 | 上部结构 | 支座 | 6#墩7#支座 | 5.3.1-4 盆式支座组件损坏 | 2 | 65 | 钢盆锈蚀 |  |  |  | 钢盆锈蚀轻微 | 否 | 新增 | 1 | 多条描述
|  | 市府路1号桥（市府大桥） | 单幅 | 7 | 等截面箱梁 | 上部结构 | 支座 | 6#墩8#支座 | 5.3.1-4 盆式支座组件损坏 | 2 | 65 | 钢盆锈蚀 |  |  |  | 钢盆锈蚀轻微 | 否 | 新增 | 1 | 多条描述
|  | 市府路1号桥（市府大桥） | 单幅 | 7 | 等截面箱梁 | 上部结构 | 支座 | 6#墩9#支座 | 5.3.1-4 盆式支座组件损坏 | 2 | 65 | 钢盆锈蚀 |  |  |  | 钢盆锈蚀轻微 | 否 | 新增 | 1 | 多条描述
|  | 市府路1号桥（市府大桥） | 单幅 | 7 | 等截面箱梁 | 上部结构 | 支座 | 7#墩1#支座 | 5.3.1-4 盆式支座组件损坏 | 2 | 65 | 钢盆锈蚀 |  |  |  | 钢盆锈蚀轻微 | 否 | 新增 | 1 | 单条描述
|  | 市府路1号桥（市府大桥） | 单幅 | 7 | 等截面箱梁 | 上部结构 | 支座 | 7#墩10#支座 | 5.3.1-4 盆式支座组件损坏 | 2 | 65 | 钢盆锈蚀 |  |  |  | 钢盆锈蚀中度 | 否 | 新增 | 1 | 单条描述
|  | 市府路1号桥（市府大桥） | 单幅 | 7 | 等截面箱梁 | 上部结构 | 支座 | 7#墩2#支座 | 5.3.1-4 盆式支座组件损坏 | 2 | 65 | 钢盆锈蚀 |  |  |  | 钢盆锈蚀轻微 | 否 | 新增 | 1 | 单条描述
|  | 市府路1号桥（市府大桥） | 单幅 | 7 | 等截面箱梁 | 上部结构 | 支座 | 7#墩3#支座 | 5.3.1-4 盆式支座组件损坏 | 2 | 65 | 钢盆锈蚀 |  |  |  | 钢盆锈蚀轻微 | 否 | 新增 | 1 | 单条描述
|  | 市府路1号桥（市府大桥） | 单幅 | 7 | 等截面箱梁 | 上部结构 | 支座 | 7#墩4#支座 | 5.3.1-4 盆式支座组件损坏 | 2 | 65 | 钢盆锈蚀 |  |  |  | 钢盆锈蚀轻微 | 否 | 新增 | 1 | 单条描述
|  | 市府路1号桥（市府大桥） | 单幅 | 7 | 等截面箱梁 | 上部结构 | 支座 | 7#墩5#支座 | 5.3.1-4 盆式支座组件损坏 | 2 | 65 | 钢盆锈蚀 |  |  |  | 钢盆锈蚀轻微 | 否 | 新增 | 1 | 单条描述
|  | 市府路1号桥（市府大桥） | 单幅 | 7 | 等截面箱梁 | 上部结构 | 支座 | 7#墩6#支座 | 5.3.1-4 盆式支座组件损坏 | 2 | 65 | 钢盆锈蚀 |  |  |  | 钢盆锈蚀 | 否 | 新增 | 1 | 单条描述
|  | 市府路1号桥（市府大桥） | 单幅 | 7 | 等截面箱梁 | 上部结构 | 支座 | 7#墩7#支座 | 5.3.1-4 盆式支座组件损坏 | 2 | 65 | 钢盆锈蚀 |  |  |  | 钢盆锈蚀中度 | 否 | 新增 | 1 | 单条描述
|  | 市府路1号桥（市府大桥） | 单幅 | 7 | 等截面箱梁 | 上部结构 | 支座 | 7#墩8#支座 | 5.3.1-4 盆式支座组件损坏 | 2 | 65 | 钢盆锈蚀 |  |  |  | 钢盆锈蚀轻微 | 否 | 新增 | 1 | 单条描述
|  | 市府路1号桥（市府大桥） | 单幅 | 7 | 等截面箱梁 | 上部结构 | 支座 | 7#墩9#支座 | 5.3.1-4 盆式支座组件损坏 | 2 | 65 | 钢盆锈蚀 |  |  |  | 钢盆锈蚀中度 | 否 | 新增 | 1 | 单条描述
|  | 市府路1号桥（市府大桥） | 单幅 | 7 | 等截面箱梁 | 下部结构 | 桥墩 | 7#墩盖梁 | 9.1.1-2 剥落、露筋 | 2 | 10 | 露筋 |  |  |  | 大桩号侧面，距左缘3m处，距上缘0m处，2处露筋，S=(30*3)cm² | 否 | 新增 | 2 | 单条描述 | 300 |  |  | 30
|  | 市府路1号桥（市府大桥） | 单幅 | 7 | 等截面箱梁 | 下部结构 | 桥墩 | 7#墩盖梁 | 9.1.1-2 剥落、露筋 | 2 | 10 | 露筋 |  |  |  | 小桩号侧面，距左缘0.5m处，距上缘0m处，1处露筋，S=(30*3)cm² | 否 | 新增 | 1 | 单条描述 | 300 |  |  | 30
|  | 市府路1号桥（市府大桥） | 单幅 | 7 | 等截面箱梁 | 下部结构 | 桥墩 | 7#墩盖梁 |  |  | 0 | 水渍侵蚀 |  |  |  | 大桩号侧面，距右缘0m处，水渍侵蚀（涂层脱落） | 否 | 新增 | 1 | 单条描述 | [9 empty] | 涂层脱落
|  | 市府路1号桥（市府大桥） | 单幅 | 8 | 等截面箱梁 | 上部结构 | 上部承重构件 | 1#底板 | 5.1.1-2 剥落、掉角 | 2 | 15 | 超高车/船刮擦 |  |  |  | 距7#墩5m处，1处超高车/船刮擦，S=(35*20)cm² | 否 | 新增 | 1 | 单条描述 | 350 |  |  | 200
|  | 市府路1号桥（市府大桥） | 单幅 | 8 | 等截面箱梁 | 上部结构 | 上部承重构件 | 1#底板 |  |  | 0 | 无明显病害 |  |  |  | 无明显病害 | 否 | 新增 | 1 | 单条描述
|  | 市府路1号桥（市府大桥） | 单幅 | 8 | 等截面箱梁 | 上部结构 | 上部承重构件 | 2#底板 | 5.1.1-1 蜂窝、麻面 | 2 | 15 | 麻面 |  |  |  | 距8#墩0m处，距右缘9m处，1处麻面，S=(50*40)cm² | 否 | 新增 | 1 | 单条描述 | 500 |  |  | 400
|  | 市府路1号桥（市府大桥） | 单幅 | 8 | 等截面箱梁 | 上部结构 | 上部承重构件 | 2#底板 | 5.1.1-2 剥落、掉角 | 2 | 15 | 混凝土破损 |  |  |  | 距8#墩4.5m处，距左缘0m处，2处混凝土破损，S=(80*30)cm² | 否 | 新增 | 2 | 单条描述 | 800 |  |  | 300
|  | 市府路1号桥（市府大桥） | 单幅 | 8 | 等截面箱梁 | 上部结构 | 上部承重构件 | 2#底板 | 5.1.1-2 剥落、掉角 | 2 | 15 | 混凝土破损 |  |  |  | 距8#墩2.5m处，距右缘0m处，2处混凝土破损，S=(45*35)cm² | 否 | 新增 | 2 | 单条描述 | 450 |  |  | 350
|  | 市府路1号桥（市府大桥） | 单幅 | 8 | 等截面箱梁 | 上部结构 | 上部承重构件 | 2#底板 | 5.1.1-2 剥落、掉角 | 2 | 20 | 露筋、锈蚀 |  |  |  | 距8#墩4.5m处，距左缘0m处，3处露筋、锈蚀，S=(35*2)cm² | 否 | 新增 | 3 | 单条描述 | 350 |  |  | 20
|  | 市府路1号桥（市府大桥） | 单幅 | 8 | 等截面箱梁 | 上部结构 | 上部承重构件 | 2#底板 | 5.1.1-2 剥落、掉角 | 2 | 20 | 露筋、锈蚀 |  |  |  | 距8#墩1.2m处，距左缘1.5m处，1处露筋、锈蚀，S=(10*2)cm² | 否 | 新增 | 1 | 单条描述 | 100 |  |  | 20
|  | 市府路1号桥（市府大桥） | 单幅 | 8 | 等截面箱梁 | 上部结构 | 上部承重构件 | 2#底板 | 5.1.1-2 剥落、掉角 | 2 | 15 | 超高车/船刮擦 |  |  |  | 距8#墩5m处，距左缘0m处，1处超高车/船刮擦，S=(80*20)cm² | 否 | 新增 | 1 | 单条描述 | 800 |  |  | 200
|  | 市府路1号桥（市府大桥） | 单幅 | 8 | 等截面箱梁 | 上部结构 | 上部承重构件 | 2#底板 |  |  | 0 | 无明显病害 |  |  |  | 无明显病害 | 否 | 新增 | 1 | 单条描述
|  | 市府路1号桥（市府大桥） | 单幅 | 8 | 等截面箱梁 | 上部结构 | 上部承重构件 | 1#翼板 |  |  | 20 | 涂层脱落 |  |  |  | 距7#墩5m处，无明显病害（涂层脱落） | 否 | 新增 | 1 | 单条描述 | [9 empty] | 涂层脱落
|  | 市府路1号桥（市府大桥） | 单幅 | 8 | 等截面箱梁 | 上部结构 | 上部承重构件 | 3#翼板 |  |  | 0 | 无明显病害 |  |  |  | 无明显病害 | 否 | 新增 | 1 | 单条描述
|  | 市府路1号桥（市府大桥） | 单幅 | 8 | 等截面箱梁 | 上部结构 | 上部承重构件 | 1#腹板 |  |  | 20 | 涂层脱落 |  |  |  | 距7#墩5m处，无明显病害（涂层脱落） | 否 | 新增 | 1 | 单条描述 | [9 empty] | 涂层脱落
|  | 市府路1号桥（市府大桥） | 单幅 | 8 | 等截面箱梁 | 上部结构 | 上部承重构件 | 3#腹板 |  |  | 0 | 无明显病害 |  |  |  | 无明显病害 | 否 | 新增 | 1 | 单条描述
|  | 市府路1号桥（市府大桥） | 单幅 | 8 | 等截面箱梁 | 上部结构 | 支座 | 8#墩1#支座 | 5.3.1-4 盆式支座组件损坏 | 2 | 65 | 钢盆锈蚀 |  |  |  | 钢盆锈蚀轻微 | 否 | 新增 | 1 | 单条描述
|  | 市府路1号桥（市府大桥） | 单幅 | 8 | 等截面箱梁 | 上部结构 | 支座 | 8#墩10#支座 |  |  | 0 | 无明显病害 |  |  |  | 无明显病害 | 否 | 新增 | 1 | 单条描述
|  | 市府路1号桥（市府大桥） | 单幅 | 8 | 等截面箱梁 | 上部结构 | 支座 | 8#墩2#支座 | 5.3.1-4 盆式支座组件损坏 | 2 | 65 | 钢盆锈蚀 |  |  |  | 钢盆锈蚀轻微 | 否 | 新增 | 1 | 单条描述
|  | 市府路1号桥（市府大桥） | 单幅 | 8 | 等截面箱梁 | 上部结构 | 支座 | 8#墩3#支座 | 5.3.1-4 盆式支座组件损坏 | 2 | 65 | 钢盆锈蚀 |  |  |  | 钢盆锈蚀轻微 | 否 | 新增 | 1 | 单条描述
|  | 市府路1号桥（市府大桥） | 单幅 | 8 | 等截面箱梁 | 上部结构 | 支座 | 8#墩4#支座 | 5.3.1-4 盆式支座组件损坏 | 2 | 65 | 钢盆锈蚀 |  |  |  | 钢盆锈蚀轻微 | 否 | 新增 | 1 | 单条描述
|  | 市府路1号桥（市府大桥） | 单幅 | 8 | 等截面箱梁 | 上部结构 | 支座 | 8#墩5#支座 | 5.3.1-4 盆式支座组件损坏 | 2 | 65 | 钢盆锈蚀 |  |  |  | 钢盆锈蚀轻微 | 否 | 新增 | 1 | 单条描述
|  | 市府路1号桥（市府大桥） | 单幅 | 8 | 等截面箱梁 | 上部结构 | 支座 | 8#墩6#支座 | 5.3.1-4 盆式支座组件损坏 | 2 | 65 | 钢盆锈蚀 |  |  |  | 钢盆锈蚀轻微 | 否 | 新增 | 1 | 单条描述
|  | 市府路1号桥（市府大桥） | 单幅 | 8 | 等截面箱梁 | 上部结构 | 支座 | 8#墩7#支座 | 5.3.1-4 盆式支座组件损坏 | 2 | 65 | 钢盆锈蚀 |  |  |  | 钢盆锈蚀轻微 | 否 | 新增 | 1 | 单条描述
|  | 市府路1号桥（市府大桥） | 单幅 | 8 | 等截面箱梁 | 上部结构 | 支座 | 8#墩8#支座 | 5.3.1-4 盆式支座组件损坏 | 2 | 65 | 钢盆锈蚀 |  |  |  | 钢盆锈蚀轻微 | 否 | 新增 | 1 | 单条描述
|  | 市府路1号桥（市府大桥） | 单幅 | 8 | 等截面箱梁 | 上部结构 | 支座 | 8#墩9#支座 | 5.3.1-4 盆式支座组件损坏 | 2 | 65 | 钢盆锈蚀 |  |  |  | 钢盆锈蚀轻微 | 否 | 新增 | 1 | 单条描述
|  | 市府路1号桥（市府大桥） | 单幅 | 8 | 等截面箱梁 | 下部结构 | 桥墩 | 8#墩盖梁 |  |  | 0 | 水渍侵蚀 |  |  |  | 小桩号侧面，距右缘0m处，水渍侵蚀（涂层脱落） | 否 | 新增 | 1 | 单条描述 | [9 empty] | 涂层脱落
|  | 市府路1号桥（市府大桥） | 单幅 | 9 | 等截面箱梁 | 上部结构 | 上部承重构件 | 1#底板 |  |  | 0 | 无明显病害 |  |  |  | 无明显病害 | 否 | 新增 | 1 | 单条描述
|  | 市府路1号桥（市府大桥） | 单幅 | 9 | 等截面箱梁 | 上部结构 | 上部承重构件 | 2#底板 | 5.1.1-2 剥落、掉角 | 2 | 15 | 混凝土破损 |  |  |  | 距9#墩6m处，距左缘0m处，2处混凝土破损，S=(20*4)cm² | 否 | 新增 | 2 | 单条描述 | 200 |  |  | 40
|  | 市府路1号桥（市府大桥） | 单幅 | 9 | 等截面箱梁 | 上部结构 | 上部承重构件 | 2#底板 |  |  | 0 | 无明显病害 |  |  |  | 无明显病害 | 否 | 新增 | 1 | 单条描述
|  | 市府路1号桥（市府大桥） | 单幅 | 9 | 等截面箱梁 | 上部结构 | 上部承重构件 | 2#翼板 |  |  | 20 | 涂装脱落 |  |  |  | 无明显病害（未涂装） | 否 | 新增 | 1 | 单条描述 | [9 empty] | 未涂装
|  | 市府路1号桥（市府大桥） | 单幅 | 9 | 等截面箱梁 | 上部结构 | 上部承重构件 | 4#翼板 |  |  | 0 | 无明显病害 |  |  |  | 无明显病害 | 否 | 新增 | 1 | 单条描述
|  | 市府路1号桥（市府大桥） | 单幅 | 9 | 等截面箱梁 | 上部结构 | 上部承重构件 | 4#腹板 |  |  | 0 | 无明显病害 |  |  |  | 无明显病害 | 否 | 新增 | 1 | 单条描述
|  | 市府路1号桥（市府大桥） | 单幅 | 9 | 等截面箱梁 | 上部结构 | 上部承重构件 | 4#腹板 |  |  | 0 | 无明显病害 |  |  |  | 距8#墩（1～15）m处，距下缘（0～1）m处，无明显病害 | 否 | 新增 | 1 | 多条描述
|  | 市府路1号桥（市府大桥） | 单幅 | 13 | 预制空心板 | 桥面系 | 伸缩缝装置 | 13#墩伸缩缝 |  |  | 0 | 无明显病害 |  |  |  | 无明显病害 | 否 | 新增 | 1 | 单条描述
|  | 市府路1号桥（市府大桥） | 单幅 | 14 | 预制空心板 | 桥面系 | 伸缩缝装置 | 14#墩伸缩缝 |  |  | 0 | 无明显病害 |  |  |  | 无明显病害 | 否 | 新增 | 1 | 单条描述
|  | 市府路1号桥（市府大桥） | 单幅 | 15 | 预制空心板 | 桥面系 | 伸缩缝装置 | 15#墩伸缩缝 | 10.2.1-2 锚固区缺陷 | 2 | 0 | 混凝土开裂 |  |  |  | 距左缘3m处，1条混凝土开裂，L=1.2m，W=0.25mm | 否 | 新增 | 1 | 单条描述 | 1200 |  |  | 0.25
|  | 市府路2号桥（福善桥） | 单幅 | 1 | PC梁 | 上部结构 | 上部承重构件 | 1#板梁 | 5.1.1-5 钢筋锈蚀 | 2 | 20 | 钢筋锈胀 | 路线编号 |  | 底板 | 底板，距1#台（0～30）m处，距右缘（0～0.5）m处，19处钢筋锈胀，均S=(10*1)cm² | 否 | 新增 | 19 | 多条描述 | 100 |  |  | 10
|  | 市府路2号桥（福善桥） | 单幅 | 1 | PC梁 | 上部结构 | 上部承重构件 | 10#板梁 | 5.1.1-5 钢筋锈蚀 | 2 | 20 | 钢筋锈胀 | 路线编号 |  | 底板 | 底板，距0#台（0～4）m处，距左缘（0～0.5）m处，4处钢筋锈胀，均S=(6*1)cm² | 否 | 新增 | 4 | 多条描述 | 60 |  |  | 10
|  | 市府路2号桥（福善桥） | 单幅 | 1 | PC梁 | 上部结构 | 上部承重构件 | 11#板梁 | 5.1.1-5 钢筋锈蚀 | 2 | 20 | 钢筋锈胀 | 路线编号 |  | 底板 | 底板，距0#台（0～4）m处，距左缘（0～0.7）m处，4处钢筋锈胀，均S=(55*2)cm² | 否 | 新增 | 4 | 多条描述 | 550 |  |  | 20
|  | 市府路2号桥（福善桥） | 单幅 | 1 | PC梁 | 上部结构 | 上部承重构件 | 12#板梁 | 5.1.1-5 钢筋锈蚀 | 2 | 20 | 钢筋锈胀 | 路线编号 |  | 底板 | 底板，距1#台（4～30）m处，距左缘（0～1）m处，20处钢筋锈胀，均S=(6*1)cm² | 否 | 新增 | 20 | 多条描述 | 60 |  |  | 10
|  | 市府路2号桥（福善桥） | 单幅 | 1 | PC梁 | 上部结构 | 上部承重构件 | 13#板梁 | 5.1.1-5 钢筋锈蚀 | 2 | 20 | 钢筋锈胀 | 路线编号 |  | 底板 | 底板，距1#台（4～20）m处，距左缘（0～0.5）m处，23处钢筋锈胀，均S=(10*1)cm² | 否 | 新增 | 23 | 多条描述 | 100 |  |  | 10
|  | 市府路2号桥（福善桥） | 单幅 | 1 | PC梁 | 上部结构 | 上部承重构件 | 13#板梁 | 5.1.1-5 钢筋锈蚀 | 2 | 20 | 钢筋锈胀 | 路线编号 |  | 底板 | 底板，距0#台（0～10）m处，距左缘（0～0.7）m处，9处钢筋锈胀，均S=(20*2)cm² | 否 | 新增 | 9 | 多条描述 | 200 |  |  | 20
|  | 市府路2号桥（福善桥） | 单幅 | 1 | PC梁 | 上部结构 | 上部承重构件 | 13#板梁 | 5.1.1-11 梁桥裂缝 | 2 | 10 | 纵向裂缝 | 路线编号 |  | 底板 | 底板，距1#台10m处，1条纵向裂缝，L=0.35m，W=0.15mm（析白吸附） | 否 | 新增 | 1 | 单条描述 | 350 |  |  | 0.15 | [5 empty] | 析白吸附
|  | 市府路2号桥（福善桥） | 单幅 | 1 | PC梁 | 上部结构 | 上部承重构件 | 21#板梁 | 5.1.1-5 钢筋锈蚀 | 2 | 20 | 钢筋锈胀 | 路线编号 |  | 底板 | 底板，距1#台（5～15）m处，距左缘（0～0.5）m处，8处钢筋锈胀，均S=(15*1)cm² | 否 | 新增 | 8 | 多条描述 | 150 |  |  | 10
|  | 市府路2号桥（福善桥） | 单幅 | 1 | PC梁 | 上部结构 | 上部承重构件 | 22#板梁 | 5.1.1-5 钢筋锈蚀 | 2 | 20 | 钢筋锈胀 | 路线编号 |  | 底板 | 底板，距1#台（5～15）m处，距左缘（0～0.5）m处，3处钢筋锈胀，均S=(15*1)cm² | 否 | 新增 | 3 | 多条描述 | 150 |  |  | 10
|  | 市府路2号桥（福善桥） | 单幅 | 1 | PC梁 | 上部结构 | 上部承重构件 | 23#板梁 | 5.1.1-5 钢筋锈蚀 | 2 | 20 | 钢筋锈胀 | 路线编号 |  | 底板 | 底板，距1#台（5～15）m处，距左缘（0～0.5）m处，3处钢筋锈胀，均S=(6*1)cm² | 否 | 新增 | 3 | 多条描述 | 60 |  |  | 10
|  | 市府路2号桥（福善桥） | 单幅 | 1 | PC梁 | 上部结构 | 上部承重构件 | 30#板梁 |  |  | 0 | 无明显病害 |  |  |  | 无明显病害 | 否 | 新增 | 1 | 单条描述
|  | 市府路2号桥（福善桥） | 单幅 | 1 | PC梁 | 上部结构 | 上部承重构件 | 32#板梁 | 5.1.1-5 钢筋锈蚀 | 2 | 20 | 钢筋锈胀 | 路线编号 |  | 底板 | 底板，距0#台（4～10）m处，距右缘（0～1）m处，3处钢筋锈胀，均S=(5*2)cm² | 否 | 新增 | 3 | 多条描述 | 50 |  |  | 20
|  | 市府路2号桥（福善桥） | 单幅 | 1 | PC梁 | 上部结构 | 上部承重构件 | 33#板梁 | 5.1.1-5 钢筋锈蚀 | 2 | 20 | 钢筋锈胀 | 路线编号 |  | 底板 | 底板，距1#台4.5m处，距左缘0.1m处，2处钢筋锈胀，S=(10*1)cm² | 否 | 新增 | 2 | 单条描述 | 100 |  |  | 10
|  | 市府路2号桥（福善桥） | 单幅 | 1 | PC梁 | 上部结构 | 上部承重构件 | 35#板梁 | 5.1.1-5 钢筋锈蚀 | 2 | 20 | 钢筋锈胀 | 路线编号 |  | 底板 | 底板，距0#台4.5m处，距左缘0.1m处，1处钢筋锈胀，S=(5*1)cm² | 否 | 新增 | 1 | 单条描述 | 50 |  |  | 10
|  | 市府路2号桥（福善桥） | 单幅 | 1 | PC梁 | 上部结构 | 上部承重构件 | 37#板梁 | 5.1.1-5 钢筋锈蚀 | 2 | 20 | 钢筋锈胀 | 路线编号 |  | 底板 | 底板，距1#台（3～20）m处，距左缘（0～0.5）m处，17处钢筋锈胀，均S=(6*1)cm² | 否 | 新增 | 17 | 多条描述 | 60 |  |  | 10
|  | 市府路2号桥（福善桥） | 单幅 | 1 | PC梁 | 上部结构 | 上部承重构件 | 4#板梁 | 5.1.1-5 钢筋锈蚀 | 2 | 20 | 钢筋锈胀 | 路线编号 |  | 底板 | 底板，距0#台（0～10）m处，距右缘（0～0.5）m处，6处钢筋锈胀，均S=(15*1)cm² | 否 | 新增 | 6 | 多条描述 | 150 |  |  | 10
|  | 市府路2号桥（福善桥） | 单幅 | 1 | PC梁 | 上部结构 | 上部承重构件 | 5#板梁 | 5.1.1-5 钢筋锈蚀 | 2 | 20 | 钢筋锈胀 | 路线编号 |  | 底板 | 底板，距1#台（0～30）m处，距右缘（0～0.5）m处，20处钢筋锈胀，均S=(15*1)cm² | 否 | 新增 | 20 | 多条描述 | 150 |  |  | 10
|  | 市府路2号桥（福善桥） | 单幅 | 1 | PC梁 | 上部结构 | 上部承重构件 | 53#板梁 | 5.1.1-5 钢筋锈蚀 | 2 | 20 | 钢筋锈胀 | 路线编号 |  | 底板 | 底板，距1#台（2～3）m处，距左缘（0～0.5）m处，2处钢筋锈胀，均S=(6*1)cm² | 否 | 新增 | 2 | 多条描述 | 60 |  |  | 10
|  | 市府路2号桥（福善桥） | 单幅 | 1 | PC梁 | 上部结构 | 上部承重构件 | 55#板梁 |  |  | 0 | 无明显病害 |  |  |  | 无明显病害 | 否 | 新增 | 1 | 单条描述
|  | 市府路2号桥（福善桥） | 单幅 | 1 | PC梁 | 上部结构 | 上部承重构件 | 57#板梁 | 5.1.1-5 钢筋锈蚀 | 2 | 20 | 钢筋锈胀 | 路线编号 |  | 底板 | 底板，距1#台（3～6）m处，距左缘（0～0.5）m处，2处钢筋锈胀，均S=(6*1)cm² | 否 | 新增 | 2 | 多条描述 | 60 |  |  | 10
|  | 市府路2号桥（福善桥） | 单幅 | 1 | PC梁 | 上部结构 | 上部承重构件 | 58#板梁 | 5.1.1-5 钢筋锈蚀 | 2 | 20 | 钢筋锈胀 | 路线编号 |  | 底板 | 底板，距1#台（3～30）m处，距左缘（0～0.5）m处，11处钢筋锈胀，均S=(6*1)cm² | 否 | 新增 | 11 | 多条描述 | 60 |  |  | 10
|  | 市府路2号桥（福善桥） | 单幅 | 1 | PC梁 | 上部结构 | 上部承重构件 | 59#板梁 | 5.1.1-5 钢筋锈蚀 | 2 | 20 | 钢筋锈胀 | 路线编号 |  | 底板 | 底板，距0#台（6～9）m处，距左缘（0～0.5）m处，1处钢筋锈胀，均S=(6*1)cm² | 否 | 新增 | 1 | 多条描述 | 60 |  |  | 10
|  | 市府路2号桥（福善桥） | 单幅 | 1 | PC梁 | 上部结构 | 上部承重构件 | 64#板梁 | 5.1.1-5 钢筋锈蚀 | 2 | 20 | 钢筋锈胀 | 路线编号 |  | 左侧翼缘板 | 左侧翼缘板，距0#台（0～30）m处，距左缘（0～0.15）m处，34处钢筋锈胀，均S=(3*1)cm² | 否 | 新增 | 34 | 多条描述 | 30 |  |  | 10
|  | 市府路2号桥（福善桥） | 单幅 | 1 | PC梁 | 上部结构 | 上部承重构件 | 7#板梁 | 5.1.1-2 剥落、掉角 | 2 | 15 | 混凝土破损 | 混凝土剥离 |  | 底板 | 底板，距0#台5m处，距左缘0m处，1处混凝土破损，S=(25*10)cm² | 否 | 新增 | 1 | 单条描述 | 250 |  |  | 100
|  | 市府路2号桥（福善桥） | 单幅 | 1 | PC梁 | 上部结构 | 上部承重构件 | 7#板梁 | 5.1.1-2 剥落、掉角 | 2 | 15 | 混凝土破损 | 混凝土剥离 |  | 底板 | 底板，距1#台8m处，距左缘0m处，1处混凝土破损，S=(25*10)cm² | 否 | 新增 | 1 | 单条描述 | 250 |  |  | 100
|  | 市府路2号桥（福善桥） | 单幅 | 1 | PC梁 | 上部结构 | 上部承重构件 | 7#板梁 | 5.1.1-5 钢筋锈蚀 | 2 | 20 | 钢筋锈胀 | 路线编号 |  | 底板 | 底板，距0#台6m处，2处钢筋锈胀，S=(10*2)cm² | 否 | 新增 | 2 | 单条描述 | 100 |  |  | 20
|  | 市府路2号桥（福善桥） | 单幅 | 1 | PC梁 | 上部结构 | 上部承重构件 | 8#板梁 | 5.1.1-5 钢筋锈蚀 | 2 | 20 | 钢筋锈胀 | 路线编号 |  | 底板 | 底板，距1#台3.5m处，距右缘0.1m处，1处钢筋锈胀，S=(6*1)cm² | 否 | 新增 | 1 | 单条描述 | 60 |  |  | 10
|  | 市府路2号桥（福善桥） | 单幅 | 1 | PC梁 | 上部结构 | 上部一般构件 | 1#铰缝 | 5.1.1-3 空洞、孔洞 | 2 | 15 | 渗水 | 路线编号 |  |  | 距0#台0m处，1处渗水，L=3000cm | 否 | 新增 | 1 | 单条描述 | 30000
|  | 市府路2号桥（福善桥） | 单幅 | 1 | PC梁 | 上部结构 | 上部一般构件 | 12#铰缝 | 5.1.1-3 空洞、孔洞 | 2 | 15 | 渗水 | 路线编号 |  |  | 距0#台0m处，1处渗水，L=3000cm | 否 | 新增 | 1 | 单条描述 | 30000
|  | 市府路2号桥（福善桥） | 单幅 | 1 | PC梁 | 上部结构 | 上部一般构件 | 13#铰缝 | 5.1.1-3 空洞、孔洞 | 2 | 15 | 渗水 | 路线编号 |  |  | 距0#台0m处，1处渗水，L=650cm | 否 | 新增 | 1 | 单条描述 | 6500
|  | 市府路2号桥（福善桥） | 单幅 | 1 | PC梁 | 上部结构 | 上部一般构件 | 14#铰缝 | 5.1.1-3 空洞、孔洞 | 2 | 15 | 渗水 | 路线编号 |  |  | 距0#台0m处，1处渗水，L=200cm | 否 | 新增 | 1 | 单条描述 | 2000
|  | 市府路2号桥（福善桥） | 单幅 | 1 | PC梁 | 上部结构 | 上部一般构件 | 19#铰缝 | 5.1.1-3 空洞、孔洞 | 2 | 15 | 渗水 | 路线编号 |  |  | 距0#台0m处，1处渗水，L=200cm | 否 | 新增 | 1 | 单条描述 | 2000
|  | 市府路2号桥（福善桥） | 单幅 | 1 | PC梁 | 上部结构 | 上部一般构件 | 20#铰缝 | 5.1.1-3 空洞、孔洞 | 2 | 15 | 渗水 | 路线编号 |  |  | 距0#台0m处，1处渗水，L=100cm | 否 | 新增 | 1 | 单条描述 | 1000
|  | 市府路2号桥（福善桥） | 单幅 | 1 | PC梁 | 上部结构 | 上部一般构件 | 22#铰缝 | 5.1.1-3 空洞、孔洞 | 2 | 15 | 渗水 | 路线编号 |  |  | 距0#台0m处，1处渗水，L=200cm | 否 | 新增 | 1 | 单条描述 | 2000
|  | 市府路2号桥（福善桥） | 单幅 | 1 | PC梁 | 上部结构 | 上部一般构件 | 27#铰缝 | 5.1.1-3 空洞、孔洞 | 2 | 15 | 渗水 | 路线编号 |  |  | 距0#台0m处，1处渗水，L=3000cm | 否 | 新增 | 1 | 单条描述 | 30000
|  | 市府路2号桥（福善桥） | 单幅 | 1 | PC梁 | 上部结构 | 上部一般构件 | 33#铰缝 |  |  | 0 | 无明显病害 |  |  |  | 无明显病害 | 否 | 新增 | 1 | 单条描述
|  | 市府路2号桥（福善桥） | 单幅 | 1 | PC梁 | 上部结构 | 上部一般构件 | 37#铰缝 | 5.1.1-3 空洞、孔洞 | 2 | 15 | 渗水 | 路线编号 |  |  | 距0#台0m处，1处渗水，L=650cm | 否 | 新增 | 1 | 单条描述 | 6500
|  | 市府路2号桥（福善桥） | 单幅 | 1 | PC梁 | 上部结构 | 上部一般构件 | 47#铰缝 | 5.1.1-3 空洞、孔洞 | 2 | 15 | 渗水 | 路线编号 |  |  | 距0#台0m处，1处渗水，L=3000cm | 否 | 新增 | 1 | 单条描述 | 30000
|  | 市府路2号桥（福善桥） | 单幅 | 1 | PC梁 | 上部结构 | 上部一般构件 | 48#铰缝 | 5.1.1-3 空洞、孔洞 | 2 | 15 | 渗水 | 路线编号 |  |  | 距1#台9m处，1处渗水，L=300cm | 否 | 新增 | 1 | 单条描述 | 3000
|  | 市府路2号桥（福善桥） | 单幅 | 1 | PC梁 | 上部结构 | 上部一般构件 | 50#铰缝 | 5.1.1-3 空洞、孔洞 | 2 | 15 | 渗水 | 路线编号 |  |  | 距1#台5m处，1处渗水，L=2000cm | 否 | 新增 | 1 | 单条描述 | 20000
|  | 市府路2号桥（福善桥） | 单幅 | 1 | PC梁 | 上部结构 | 上部一般构件 | 51#铰缝 | 5.1.1-3 空洞、孔洞 | 2 | 15 | 渗水 | 路线编号 |  |  | 距0#台0m处，1处渗水，L=3000cm | 否 | 新增 | 1 | 单条描述 | 30000
|  | 市府路2号桥（福善桥） | 单幅 | 1 | PC梁 | 上部结构 | 上部一般构件 | 52#铰缝 | 5.1.1-3 空洞、孔洞 | 2 | 15 | 渗水 | 路线编号 |  |  | 距0#台0m处，1处渗水，L=3000cm | 否 | 新增 | 1 | 单条描述 | 30000
|  | 市府路2号桥（福善桥） | 单幅 | 1 | PC梁 | 上部结构 | 上部一般构件 | 57#铰缝 | 5.1.1-3 空洞、孔洞 | 2 | 15 | 渗水 | 路线编号 |  |  | 距0#台0m处，1处渗水，L=3000cm | 否 | 新增 | 1 | 单条描述 | 30000
|  | 市府路2号桥（福善桥） | 单幅 | 1 | PC梁 | 上部结构 | 上部一般构件 | 60#铰缝 | 5.1.1-3 空洞、孔洞 | 2 | 15 | 渗水 | 路线编号 |  |  | 距0#台0m处，1处渗水，L=3000cm | 否 | 新增 | 1 | 单条描述 | 30000
|  | 市府路2号桥（福善桥） | 单幅 | 1 | PC梁 | 上部结构 | 上部一般构件 | 60#铰缝 |  |  | 0 | 无明显病害 |  |  |  | 无明显病害 | 否 | 新增 | 1 | 单条描述
|  | 市府路2号桥（福善桥） | 单幅 | 1 | PC梁 | 上部结构 | 上部一般构件 | 62#铰缝 | 5.1.1-3 空洞、孔洞 | 2 | 15 | 渗水 | 路线编号 |  |  | 距1#台0m处，1处渗水，L=1000cm | 否 | 新增 | 1 | 单条描述 | 10000
|  | 市府路2号桥（福善桥） | 单幅 | 1 | PC梁 | 上部结构 | 上部一般构件 | 8#铰缝 | 5.1.1-3 空洞、孔洞 | 2 | 15 | 渗水 | 路线编号 |  |  | 距0#台0m处，1处渗水，L=350cm | 否 | 新增 | 1 | 单条描述 | 3500
|  | 市府路2号桥（福善桥） | 单幅 | 1 | PC梁 | 下部结构 | 支座 | 0#台44#支座 |  |  | 0 | 无明显病害 |  |  |  | 无明显病害 | 否 | 新增 | 1 | 单条描述
|  | 市府路2号桥（福善桥） | 单幅 | 1 | PC梁 | 下部结构 | 支座 | 0#台77#支座 |  |  | 0 | 无明显病害 |  |  |  | 其它（杂物遮挡） | 否 | 新增 | 1 | 单条描述 | [9 empty] | 杂物遮挡
|  | 市府路2号桥（福善桥） | 单幅 | 1 | PC梁 | 下部结构 | 支座 | 1#台106#支座 |  |  | 0 | 无明显病害 |  |  |  | 无明显病害 | 否 | 新增 | 1 | 单条描述
|  | 市府路2号桥（福善桥） | 单幅 | 1 | PC梁 | 下部结构 | 支座 | 1#台42#支座 |  |  | 0 | 无明显病害 |  |  |  | 无明显病害 | 否 | 新增 | 1 | 单条描述
|  | 市府路2号桥（福善桥） | 单幅 | 1 | PC梁 | 下部结构 | 台身 | 0#台台身 |  |  | 0 | 无明显病害 |  |  |  | 水渍侵蚀 | 否 | 新增 | 1 | 单条描述
|  | 市府路2号桥（福善桥） | 单幅 | 1 | PC梁 | 下部结构 | 台身 | 1#台台身 |  |  | 0 | 其它 |  |  |  | 其它（杂物遮挡） | 否 | 新增 | 1 | 单条描述 | [9 empty] | 杂物遮挡
|  | 市府路2号桥（福善桥） | 单幅 | 1 | PC梁 | 下部结构 | 河床 | 河床 |  |  | 0 | 无明显病害 |  |  |  | 无明显病害 | 否 | 新增 | 1 | 单条描述
|  | 市府路2号桥（福善桥） | 单幅 | 1 | PC梁 | 桥面系 | 桥面铺装 | 桥面铺装 |  |  | 0 | 无明显病害 |  |  |  | 无明显病害 | 否 | 新增 | 1 | 单条描述
|  | 市府路2号桥（福善桥） | 单幅 | 1 | PC梁 | 桥面系 | 伸缩缝装置 | 0#墩伸缩缝 | 10.2.1-2 锚固区缺陷 |  | 15 | 露筋、锈蚀 |  |  |  | 距右缘（0～10）m处，3处露筋、锈蚀，均S=(15*10)cm² | 否 | 新增 | 3 | 多条描述 | 150 |  |  | 100
|  | 市府路2号桥（福善桥） | 单幅 | 1 | PC梁 | 桥面系 | 伸缩缝装置 | 1#墩伸缩缝 | 10.2.1-2 锚固区缺陷 |  | 15 | 露筋、锈蚀 |  |  |  | 距右缘（0～10）m处，5处露筋、锈蚀，均S=(15*10)cm² | 否 | 新增 | 5 | 多条描述 | 150 |  |  | 100
|  | 市府路2号桥（福善桥） | 单幅 | 1 | PC梁 | 桥面系 | 人行道 | 1#人行道 | 10.3.1-1 破损 |  | 15 | 裂缝 |  |  |  | 距0#台（0～12）m处，10条裂缝，L=（0.4～1）m，W=（0.15～0.25）mm | 否 | 新增 | 10 | 多条描述 |  | 400 | 1000 |  | 0.15 | 0.25
|  | 市府路2号桥（福善桥） | 单幅 | 1 | PC梁 | 桥面系 | 人行道 | 2#人行道 | 10.3.1-1 破损 |  | 15 | 裂缝 |  |  |  | 距0#台（0～12）m处，10条裂缝，L=（0.4～1）m，W=（0.15～0.25）mm | 否 | 新增 | 10 | 多条描述 |  | 400 | 1000 |  | 0.15 | 0.25
|  | 市府路2号桥（福善桥） | 单幅 | 1 | PC梁 | 桥面系 | 栏杆、护栏 | 1#护栏 | 10.4.1-2 破损 | 2 | 10 | 钢筋锈胀 |  |  |  | 距1#台1.5m处，3处钢筋锈胀，S=(30*1)cm²（1台后侧护栏外） | 否 | 新增 | 3 | 单条描述 | 300 |  |  | 10 | [5 empty] | 1台后侧护栏外
|  | 市府路2号桥（福善桥） | 单幅 | 1 | PC梁 | 桥面系 | 栏杆、护栏 | 1#护栏 |  |  | 0 | 无明显病害 |  |  |  | 无明显病害 | 否 | 新增 | 1 | 单条描述
|  | 市府路2号桥（福善桥） | 单幅 | 1 | PC梁 | 桥面系 | 栏杆、护栏 | 2#护栏 | 10.4.1-2 破损 | 2 | 10 | 钢筋锈胀 |  |  |  | 距0#台（0～30）m处，6处钢筋锈胀，均S=(15*2)cm²（护栏外侧） | 否 | 新增 | 6 | 多条描述 | 150 |  |  | 20 | [5 empty] | 护栏外侧
|  | 市府路2号桥（福善桥） | 单幅 | 1 | PC梁 | 桥面系 | 栏杆、护栏 | 2#护栏 |  |  | 0 | 无明显病害 |  |  |  | 无明显病害 | 否 | 新增 | 1 | 单条描述
|  | 市府路2号桥（福善桥） | 单幅 | 1 | PC梁 | 桥面系 | 照明、标志 | 标志 |  |  | 0 | 无明显病害 |  |  |  | 无明显病害 | 否 | 新增 | 1 | 单条描述
|  | 市府路3号桥（和顺桥） | 单幅 | 1 | PC梁 | 桥面系 | 伸缩缝装置 | 0#墩伸缩缝 | 10.2.1-2 锚固区缺陷 |  | 0 | 混凝土开裂 |  |  |  | 距右缘1m处，1条混凝土开裂，L=0.6m，W=0.15mm | 否 | 新增 | 1 | 单条描述 | 600 |  |  | 0.15
|  | 市府路3号桥（和顺桥） | 单幅 | 1 | PC梁 | 桥面系 | 伸缩缝装置 | 0#墩伸缩缝 | 10.2.1-4 失效 |  | 5 | 槽口堵塞 |  |  |  | 槽口堵塞 | 否 | 新增 | 1 | 单条描述
|  | 市府路3号桥（和顺桥） | 单幅 | 1 | PC梁 | 桥面系 | 伸缩缝装置 | 1#墩伸缩缝 | 10.2.1-2 锚固区缺陷 |  | 15 | 混凝土破损 |  |  |  | 距右缘2m处，1处混凝土破损，S=(60*15)cm² | 否 | 新增 | 1 | 单条描述 | 600 |  |  | 150
|  | 市府路3号桥（和顺桥） | 单幅 | 1 | PC梁 | 桥面系 | 伸缩缝装置 | 1#墩伸缩缝 | 10.2.1-4 失效 |  | 5 | 槽口堵塞 |  |  |  | 槽口堵塞 | 否 | 新增 | 1 | 单条描述
|  | 市府路3号桥（和顺桥） | 单幅 | 1 | PC梁 | 桥面系 | 人行道 | 1#人行道 | 10.3.1-1 破损 | 2 | 15 | 裂缝 |  |  |  | 距0#台（0～16）m处，10条裂缝，L=（0.1～0.2）m，W=（0.1～0.1）mm | 否 | 新增 | 10 | 多条描述 |  | 100 | 200 |  | 0.1 | 0.1
|  | 市府路3号桥（和顺桥） | 单幅 | 1 | PC梁 | 桥面系 | 人行道 | 2#人行道 | 10.3.1-1 破损 | 2 | 15 | 裂缝 |  |  |  | 距0#台（0～16）m处，10条裂缝，L=（0.1～0.2）m，W=（0.1～0.1）mm | 否 | 新增 | 10 | 多条描述 |  | 100 | 200 |  | 0.1 | 0.1
|  | 市府路3号桥（和顺桥） | 单幅 | 1 | PC梁 | 桥面系 | 栏杆、护栏 | 1#栏杆 | 10.4.1-2 破损 |  | 10 | 变形错位 |  |  |  | 1处变形错位，L=cm | 否 | 新增 | 1 | 单条描述
|  | 市府路3号桥（和顺桥） | 单幅 | 1 | PC梁 | 桥面系 | 栏杆、护栏 | 2#栏杆 | 10.4.1-2 破损 |  | 10 | 变形错位 |  |  |  | 1处变形错位，L=cm | 否 | 新增 | 1 | 单条描述
|  | 市府路3号桥（和顺桥） | 单幅 | 1 | PC梁 | 桥面系 | 栏杆、护栏 | 3#栏杆 |  |  | 0 | 无明显病害 |  |  |  | 无明显病害 | 否 | 新增 | 1 | 单条描述
|  | 市府路3号桥（和顺桥） | 单幅 | 1 | PC梁 | 桥面系 | 栏杆、护栏 | 护栏 | 10.4.1-2 破损 | 2 | 10 | 变形错位 |  |  |  | 距0#台5.5m处，1处变形错位，L=18cm | 否 | 新增 | 1 | 单条描述 | 180
|  | 市府路3号桥（和顺桥） | 单幅 | 1 | PC梁 | 桥面系 | 栏杆、护栏 | 护栏 |  |  | 0 | 无明显病害 |  |  |  | 无明显病害（涂层脱落） | 否 | 新增 | 1 | 单条描述 | [9 empty] | 涂层脱落
|  | 市府路3号桥（和顺桥） | 单幅 | 1 | PC梁 | 桥面系 | 照明、标志 | 标志 |  |  | 0 | 无明显病害 |  |  |  | 无明显病害 | 否 | 新增 | 1 | 单条描述
|  | 市政大桥 | 单幅 | 1 | PC梁 | 上部结构 | 上部承重构件 | 1#板梁 | 5.1.1-2 剥落、掉角 | 2 | 20 | 露筋 | 路线编号 |  | 右侧翼缘板 | 右侧翼缘板，距0#台（0～16）m处，距右缘（0～0）m处，9处露筋，均S=(10*3)cm² | 否 | 新增 | 9 | 多条描述 | 100 |  |  | 30
|  | 市政大桥 | 单幅 | 1 | PC梁 | 上部结构 | 上部承重构件 | 1#板梁 | 5.1.1-11 梁桥裂缝 | 2 | 10 | 纵向裂缝 | 路线编号 |  | 底板 | 底板，距0#台（5～16）m处，距左缘（0～1）m处，4条纵向裂缝，L=（1～1.5）m，W=（0.1～0.15）mm | 否 | 新增 | 4 | 多条描述 |  | 1000 | 1500 |  | 0.1 | 0.15
|  | 市政大桥 | 单幅 | 1 | PC梁 | 上部结构 | 上部承重构件 | 1#板梁 |  |  | 0 | 无明显病害 |  |  |  | 无明显病害无明显病害 | 否 | 新增 | 1 | 单条描述
|  | 市政大桥 | 单幅 | 1 | PC梁 | 上部结构 | 上部承重构件 | 13#板梁 |  |  | 0 | 无明显病害 |  |  |  | 无明显病害无明显病害 | 否 | 新增 | 1 | 单条描述
|  | 市政大桥 | 单幅 | 1 | PC梁 | 上部结构 | 上部承重构件 | 16#板梁 |  |  | 0 | 无明显病害 |  |  |  | 无明显病害无明显病害 | 否 | 新增 | 1 | 单条描述
|  | 市政大桥 | 单幅 | 1 | PC梁 | 上部结构 | 上部承重构件 | 2#板梁 | 5.1.1-5 钢筋锈蚀 | 2 | 20 | 钢筋锈胀 | 路线编号 |  | 底板 | 底板，距0#台4m处，1处钢筋锈胀，S=(30*5)cm² | 否 | 新增 | 1 | 单条描述 | 300 |  |  | 50
|  | 市政大桥 | 单幅 | 1 | PC梁 | 上部结构 | 上部承重构件 | 20#板梁 |  |  | 0 | 无明显病害 |  |  |  | 无明显病害无明显病害 | 否 | 新增 | 1 | 单条描述
|  | 市政大桥 | 单幅 | 1 | PC梁 | 上部结构 | 上部承重构件 | 22#板梁 |  |  | 0 | 无明显病害 |  |  |  | 无明显病害无明显病害 | 否 | 新增 | 1 | 单条描述
|  | 市政大桥 | 单幅 | 1 | PC梁 | 上部结构 | 上部承重构件 | 23#板梁 |  |  | 0 | 无明显病害 |  |  |  | 无明显病害无明显病害 | 否 | 新增 | 1 | 单条描述
|  | 市政大桥 | 单幅 | 1 | PC梁 | 上部结构 | 上部承重构件 | 25#板梁 |  |  | 0 | 无明显病害 |  |  |  | 无明显病害无明显病害 | 否 | 新增 | 1 | 单条描述
|  | 市政大桥 | 单幅 | 1 | PC梁 | 上部结构 | 上部承重构件 | 26#板梁 |  |  | 0 | 无明显病害 |  |  |  | 无明显病害无明显病害 | 否 | 新增 | 1 | 单条描述
|  | 市政大桥 | 单幅 | 1 | PC梁 | 上部结构 | 上部承重构件 | 27#板梁 |  |  | 0 | 无明显病害 |  |  |  | 无明显病害无明显病害 | 否 | 新增 | 1 | 单条描述
|  | 市政大桥 | 单幅 | 1 | PC梁 | 上部结构 | 上部承重构件 | 28#板梁 |  |  | 0 | 无明显病害 |  |  |  | 无明显病害无明显病害 | 否 | 新增 | 1 | 单条描述
|  | 市政大桥 | 单幅 | 1 | PC梁 | 上部结构 | 上部承重构件 | 29#板梁 |  |  | 0 | 无明显病害 |  |  |  | 无明显病害无明显病害 | 否 | 新增 | 1 | 单条描述
|  | 市政大桥 | 单幅 | 1 | PC梁 | 上部结构 | 上部承重构件 | 3#板梁 |  |  | 0 | 无明显病害 |  |  |  | 无明显病害无明显病害 | 否 | 新增 | 1 | 单条描述
|  | 市政大桥 | 单幅 | 1 | PC梁 | 上部结构 | 上部承重构件 | 30#板梁 |  |  | 0 | 无明显病害 |  |  |  | 无明显病害无明显病害 | 否 | 新增 | 1 | 单条描述
|  | 市政大桥 | 单幅 | 1 | PC梁 | 上部结构 | 上部承重构件 | 31#板梁 |  |  | 0 | 无明显病害 |  |  |  | 无明显病害无明显病害 | 否 | 新增 | 1 | 单条描述
|  | 市政大桥 | 单幅 | 1 | PC梁 | 上部结构 | 上部承重构件 | 32#板梁 |  |  | 0 | 无明显病害 |  |  | 底板 | 底板，无明显病害无明显病害 | 否 | 新增 | 1 | 单条描述
|  | 市政大桥 | 单幅 | 1 | PC梁 | 上部结构 | 上部承重构件 | 33#板梁 |  |  | 0 | 无明显病害 |  |  |  | 无明显病害无明显病害 | 否 | 新增 | 1 | 单条描述
|  | 市政大桥 | 单幅 | 1 | PC梁 | 上部结构 | 上部承重构件 | 35#板梁 |  |  | 0 | 无明显病害 |  |  |  | 无明显病害无明显病害 | 否 | 新增 | 1 | 单条描述
|  | 市政大桥 | 单幅 | 1 | PC梁 | 上部结构 | 上部承重构件 | 36#板梁 |  |  | 0 | 无明显病害 |  |  | 底板 | 底板，距0#台0m处，无明显病害无明显病害 | 否 | 新增 | 1 | 单条描述
|  | 市政大桥 | 单幅 | 1 | PC梁 | 上部结构 | 上部承重构件 | 38#板梁 |  |  | 0 | 无明显病害 |  |  | 底板 | 底板，距0#台0m处，无明显病害无明显病害 | 否 | 新增 | 1 | 单条描述
|  | 市政大桥 | 单幅 | 1 | PC梁 | 上部结构 | 上部承重构件 | 39#板梁 |  |  | 0 | 无明显病害 |  |  | 底板 | 底板，距0#台0m处，无明显病害无明显病害 | 否 | 新增 | 1 | 单条描述
|  | 市政大桥 | 单幅 | 1 | PC梁 | 上部结构 | 上部承重构件 | 4#板梁 |  |  | 0 | 无明显病害 |  |  |  | 无明显病害无明显病害 | 否 | 新增 | 1 | 单条描述
|  | 市政大桥 | 单幅 | 1 | PC梁 | 上部结构 | 上部承重构件 | 40#板梁 |  |  | 0 | 无明显病害 |  |  | 底板 | 底板，距0#台0m处，无明显病害无明显病害 | 否 | 新增 | 1 | 单条描述
|  | 市政大桥 | 单幅 | 1 | PC梁 | 上部结构 | 上部承重构件 | 41#板梁 |  |  | 0 | 无明显病害 |  |  | 底板 | 底板，无明显病害无明显病害 | 否 | 新增 | 1 | 单条描述
|  | 市政大桥 | 单幅 | 1 | PC梁 | 上部结构 | 上部承重构件 | 42#板梁 |  |  | 0 | 无明显病害 |  |  | 底板 | 底板，距1#墩0m处，无明显病害无明显病害 | 否 | 新增 | 1 | 单条描述
|  | 市政大桥 | 单幅 | 1 | PC梁 | 上部结构 | 上部承重构件 | 43#板梁 | 5.1.1-11 梁桥裂缝 | 2 | 10 | 纵向裂缝 | 路线编号 |  | 右侧腹板 | 右侧腹板，距1#墩0m处，1条纵向裂缝，L=4m，W=0.2mm | 否 | 新增 | 1 | 单条描述 | 4000 |  |  | 0.2
|  | 市政大桥 | 单幅 | 1 | PC梁 | 上部结构 | 上部承重构件 | 43#板梁 |  |  | 0 | 无明显病害 |  |  |  | 无明显病害无明显病害 | 否 | 新增 | 1 | 单条描述
|  | 市政大桥 | 单幅 | 1 | PC梁 | 上部结构 | 上部承重构件 | 5#板梁 |  |  | 0 | 无明显病害 |  |  |  | 无明显病害无明显病害 | 否 | 新增 | 1 | 单条描述
|  | 市政大桥 | 单幅 | 1 | PC梁 | 上部结构 | 上部承重构件 | 6#板梁 |  |  | 0 | 无明显病害 |  |  |  | 无明显病害无明显病害 | 否 | 新增 | 1 | 单条描述
|  | 市政大桥 | 单幅 | 1 | PC梁 | 上部结构 | 上部承重构件 | 7#板梁 |  |  | 0 | 无明显病害 |  |  |  | 无明显病害无明显病害 | 否 | 新增 | 1 | 单条描述
|  | 市政大桥 | 单幅 | 1 | PC梁 | 上部结构 | 上部承重构件 | 8#板梁 |  |  | 0 | 无明显病害 |  |  |  | 无明显病害无明显病害 | 否 | 新增 | 1 | 单条描述
|  | 市政大桥 | 单幅 | 1 | PC梁 | 上部结构 | 上部承重构件 | 9#板梁 |  |  | 0 | 无明显病害 |  |  |  | 无明显病害无明显病害 | 否 | 新增 | 1 | 单条描述
|  | 市政大桥 | 单幅 | 1 | PC梁 | 上部结构 | 上部一般构件 | 10#铰缝 | 5.1.1-3 空洞、孔洞 | 2 | 15 | 渗水 | 路线编号 |  |  | 距1#墩0m处，1处渗水，L=200cm | 否 | 新增 | 1 | 单条描述 | 2000
|  | 市政大桥 | 单幅 | 1 | PC梁 | 上部结构 | 上部一般构件 | 12#铰缝 | 5.1.1-2 剥落、掉角 | 2 | 10 | 勾缝脱落 | 路线编号 |  |  | 距0#台0m处，1处勾缝脱落，L=1600cm | 否 | 新增 | 1 | 单条描述 | 16000
|  | 市政大桥 | 单幅 | 1 | PC梁 | 上部结构 | 上部一般构件 | 39#铰缝 | 5.1.1-3 空洞、孔洞 | 2 | 15 | 渗水 | 路线编号 |  |  | 距1#墩0m处，1处渗水，L=1200cm | 否 | 新增 | 1 | 单条描述 | 12000
|  | 市政大桥 | 单幅 | 1 | PC梁 | 上部结构 | 上部一般构件 | 42#铰缝 | 5.1.1-3 空洞、孔洞 | 2 | 15 | 渗水 | 路线编号 |  |  | 距1#墩0m处，3处渗水，L=200cm | 否 | 新增 | 3 | 单条描述 | 2000
|  | 市政大桥 | 单幅 | 1 | PC梁 | 上部结构 | 上部一般构件 | 6#铰缝 | 5.1.1-3 空洞、孔洞 | 2 | 15 | 渗水 | 路线编号 |  |  | 距1#墩0m处，1处渗水，L=200cm | 否 | 新增 | 1 | 单条描述 | 2000
|  | 市政大桥 | 单幅 | 1 | PC梁 | 上部结构 | 上部一般构件 | 7#铰缝 | 5.1.1-3 空洞、孔洞 | 2 | 15 | 渗水 | 路线编号 |  |  | 距1#墩0m处，1处渗水，L=200cm | 否 | 新增 | 1 | 单条描述 | 2000
|  | 市政大桥 | 单幅 | 1 | PC梁 | 上部结构 | 上部一般构件 | 8#铰缝 | 5.1.1-3 空洞、孔洞 | 2 | 15 | 渗水 | 路线编号 |  |  | 距1#墩0m处，1处渗水，L=200cm | 否 | 新增 | 1 | 单条描述 | 2000
|  | 市政大桥 | 单幅 | 1 | PC梁 | 上部结构 | 上部一般构件 | 9#铰缝 | 5.1.1-3 空洞、孔洞 | 2 | 15 | 渗水 | 路线编号 |  |  | 距1#墩0m处，1处渗水，L=200cm | 否 | 新增 | 1 | 单条描述 | 2000
|  | 市政大桥 | 单幅 | 1 | PC梁 | 下部结构 | 支座 | 0#台10#支座 |  |  | 0 | 无明显病害 |  |  |  | 无明显病害净空过低 | 否 | 新增 | 1 | 单条描述
|  | 市政大桥 | 单幅 | 1 | PC梁 | 下部结构 | 支座 | 0#台2#支座 |  |  | 0 | 无明显病害 |  |  |  | 无明显病害净空过低 | 否 | 新增 | 1 | 单条描述
|  | 市政大桥 | 单幅 | 1 | PC梁 | 下部结构 | 支座 | 1#墩20#支座 |  |  | 0 | 无明显病害 |  |  |  | 无明显病害净空过低 | 否 | 新增 | 1 | 单条描述
|  | 市政大桥 | 单幅 | 1 | PC梁 | 下部结构 | 支座 | 1#墩40#支座 |  |  | 0 | 无明显病害 |  |  |  | 无明显病害净空过低 | 否 | 新增 | 1 | 单条描述
|  | 市政大桥 | 单幅 | 1 | PC梁 | 下部结构 | 墩身 | 1#墩1#立柱 | 9.1.1-2 剥落、露筋 | 2 | 12 | 混凝土破损 | 混凝土剥离 |  |  | 小桩号侧面，距右缘0m处，1处混凝土破损，S=(20*5)cm² | 否 | 新增 | 1 | 单条描述 | 200 |  |  | 50
|  | 市政大桥 | 单幅 | 1 | PC梁 | 下部结构 | 墩身 | 1#墩10#立柱 | 9.1.1-6 磨损 | 2 | 12 | 刮擦 | 混凝土剥离 |  |  | 大桩号侧面，1处刮擦，S=(50*40)cm² | 否 | 新增 | 1 | 单条描述 | 500 |  |  | 400
|  | 市政大桥 | 单幅 | 1 | PC梁 | 下部结构 | 墩身 | 1#墩11#立柱 |  |  | 0 | 无明显病害 |  |  |  | 无明显病害 | 否 | 新增 | 1 | 单条描述
|  | 市政大桥 | 单幅 | 1 | PC梁 | 下部结构 | 墩身 | 1#墩2#立柱 | 9.1.1-2 剥落、露筋 | 2 | 12 | 混凝土破损 | 混凝土剥离 |  |  | 大桩号侧面，1处混凝土破损，S=(50*30)cm² | 否 | 新增 | 1 | 单条描述 | 500 |  |  | 300
|  | 市政大桥 | 单幅 | 1 | PC梁 | 下部结构 | 墩身 | 1#墩3#立柱 |  |  | 0 | 无明显病害 |  |  |  | 无明显病害 | 否 | 新增 | 1 | 单条描述
|  | 市政大桥 | 单幅 | 1 | PC梁 | 下部结构 | 墩身 | 1#墩3#立柱 | 9.1.1-2 剥落、露筋 | 2 | 12 | 混凝土破损 | 混凝土剥离 |  |  | 大桩号侧面，1处混凝土破损，S=(50*30)cm² | 否 | 新增 | 1 | 单条描述 | 500 |  |  | 300
|  | 市政大桥 | 单幅 | 1 | PC梁 | 下部结构 | 墩身 | 1#墩4#立柱 | 9.1.1-2 剥落、露筋 | 2 | 12 | 混凝土破损 | 混凝土剥离 |  |  | 大桩号侧面，1处混凝土破损，S=(50*30)cm² | 否 | 新增 | 1 | 单条描述 | 500 |  |  | 300
|  | 市政大桥 | 单幅 | 1 | PC梁 | 下部结构 | 墩身 | 1#墩5#立柱 | 9.1.1-6 磨损 | 2 | 12 | 刮擦 | 混凝土剥离 |  |  | 大桩号侧面，1处刮擦，S=(80*40)cm² | 否 | 新增 | 1 | 单条描述 | 800 |  |  | 400
|  | 市政大桥 | 单幅 | 1 | PC梁 | 下部结构 | 墩身 | 1#墩6#立柱 | 9.1.1-6 磨损 | 2 | 12 | 刮擦 | 混凝土剥离 |  |  | 大桩号侧面，1处刮擦，S=(80*40)cm² | 否 | 新增 | 1 | 单条描述 | 800 |  |  | 400
|  | 市政大桥 | 单幅 | 1 | PC梁 | 下部结构 | 墩身 | 1#墩6#立柱 |  |  | 0 | 无明显病害 |  |  |  | 无明显病害 | 否 | 新增 | 1 | 单条描述
|  | 市政大桥 | 单幅 | 1 | PC梁 | 下部结构 | 墩身 | 1#墩7#立柱 | 9.1.1-6 磨损 | 2 | 12 | 刮擦 | 混凝土剥离 |  |  | 大桩号侧面，1处刮擦，S=(50*40)cm² | 否 | 新增 | 1 | 单条描述 | 500 |  |  | 400
|  | 市政大桥 | 单幅 | 1 | PC梁 | 下部结构 | 墩身 | 1#墩8#立柱 | 9.1.1-6 磨损 | 2 | 12 | 刮擦 | 混凝土剥离 |  |  | 大桩号侧面，1处刮擦，S=(50*40)cm² | 否 | 新增 | 1 | 单条描述 | 500 |  |  | 400
|  | 市政大桥 | 单幅 | 1 | PC梁 | 下部结构 | 墩身 | 1#墩9#立柱 | 9.1.1-6 磨损 | 2 | 12 | 刮擦 | 混凝土剥离 |  |  | 大桩号侧面，1处刮擦，S=(50*40)cm² | 否 | 新增 | 1 | 单条描述 | 500 |  |  | 400
|  | 市政大桥 | 单幅 | 1 | PC梁 | 下部结构 | 墩身 | 1#墩9#立柱 |  |  | 0 | 无明显病害 |  |  |  | 无明显病害 | 否 | 新增 | 1 | 单条描述
|  | 市政大桥 | 单幅 | 1 | PC梁 | 下部结构 | 盖梁 | 1#墩盖梁 | 9.1.1-2 剥落、露筋 | 2 | 10 | 露筋 | 路线编号 |  |  | 小桩号侧面，距右缘1m处，距上缘0.2m处，1处露筋，S=(60*3)cm² | 否 | 新增 | 1 | 单条描述 | 600 |  |  | 30
|  | 市政大桥 | 单幅 | 1 | PC梁 | 下部结构 | 盖梁 | 1#墩盖梁 |  |  | 0 | 无明显病害 |  |  |  | 小桩号侧面，水迹 | 否 | 新增 | 1 | 单条描述
|  | 市政大桥 | 单幅 | 1 | PC梁 | 下部结构 | 盖梁 | 1#墩系梁 | 9.1.1-2 剥落、露筋 | 2 | 10 | 露筋 | 路线编号 |  |  | 大桩号侧面，距左缘10m处，1处露筋，S=(40*3)cm² | 否 | 新增 | 1 | 单条描述 | 400 |  |  | 30
|  | 市政大桥 | 单幅 | 1 | PC梁 | 下部结构 | 盖梁 | 1#墩系梁 | 9.1.1-5 混凝土碳化、腐蚀 | 2 | 12 | 混凝土腐蚀 | 混凝土剥离 |  |  | 小桩号侧面，距右缘0m处，1处混凝土腐蚀，S=(4500*15)cm² | 否 | 新增 | 1 | 单条描述 | 45000 |  |  | 150
|  | 市政大桥 | 单幅 | 1 | PC梁 | 下部结构 | 台帽 | 0#台台帽 | 9.2.2-3 台帽裂缝 | 2 | 15 | 竖向裂缝 | 路线编号 |  |  | 距右缘5m处，距上缘0m处，1条竖向裂缝，L=0.6m，W=0.12mm（5#板下） | 否 | 新增 | 1 | 单条描述 | 600 |  |  | 0.12 | [5 empty] | 5#板下
|  | 市政大桥 | 单幅 | 1 | PC梁 | 下部结构 | 台帽 | 0#台台帽 |  |  | 0 | 无明显病害 |  |  |  | 水迹 | 否 | 新增 | 1 | 单条描述
|  | 市政大桥 | 单幅 | 1 | PC梁 | 桥面系 | 桥面铺装 | 桥面铺装 | 10.1.1-4 裂缝（龟裂、块裂、纵向裂缝、横向裂缝等） | 2 | 5 | 横向裂缝 |  |  |  | 距1#墩0m处，距左缘0m处，1条横向裂缝，L=30m，W=0.2mm | 否 | 新增 | 1 | 单条描述 | 30000 |  |  | 0.2
|  | 市政大桥 | 单幅 | 1 | PC梁 | 桥面系 | 桥面铺装 | 桥面铺装 |  |  | 0 | 无明显病害 |  |  |  | 无明显病害 | 否 | 新增 | 1 | 单条描述
|  | 市政大桥 | 单幅 | 1 | PC梁 | 桥面系 | 伸缩缝装置 | 0#墩伸缩缝 | 10.2.1-2 锚固区缺陷 | 2 | 0 | 混凝土开裂 |  |  |  | 距右缘（0～37）m处，11条混凝土开裂，L=（0.3～0.4）m，W=（0.2～0.3）mm | 否 | 新增 | 11 | 多条描述 |  | 300 | 400 |  | 0.2 | 0.3
|  | 市政大桥 | 单幅 | 1 | PC梁 | 桥面系 | 伸缩缝装置 | 0#墩伸缩缝 | 10.2.1-4 失效 | 2 | 5 | 槽口堵塞 |  |  |  | 槽口堵塞 | 否 | 新增 | 1 | 单条描述
|  | 市政大桥 | 单幅 | 1 | PC梁 | 桥面系 | 人行道 | 1#人行道 | 10.3.1-1 破损 | 2 | 15 | 裂缝 |  |  |  | 距0#台（0～80）m处，1条裂缝，L=（0.5～0.6）m，W=（0.1～0.2）mm | 否 | 新增 | 1 | 多条描述 |  | 500 | 600 |  | 0.1 | 0.2
|  | 市政大桥 | 单幅 | 1 | PC梁 | 桥面系 | 人行道 | 2#人行道 | 10.3.1-1 破损 | 2 | 15 | 道板破损 |  |  |  | 距0#台（0～80）m处，10处道板破损，均S=(10*5)cm² | 否 | 新增 | 10 | 多条描述 | 100 |  |  | 50
|  | 市政大桥 | 单幅 | 1 | PC梁 | 桥面系 | 人行道 | 2#人行道 | 10.3.1-1 破损 | 2 | 15 | 裂缝 |  |  |  | 距0#台（0～80）m处，10条裂缝，L=（0.1～0.3）m，W=（0.1～0.1）mm | 否 | 新增 | 10 | 多条描述 |  | 100 | 300 |  | 0.1 | 0.1
|  | 市政大桥 | 单幅 | 1 | PC梁 | 桥面系 | 栏杆、护栏 | 2#栏杆 |  |  | 0 | 无明显病害 |  |  |  | 无明显病害 | 否 | 新增 | 1 | 单条描述
|  | 市政大桥 | 单幅 | 1 | PC梁 | 桥面系 | 栏杆、护栏 | 3#栏杆 |  |  | 0 | 无明显病害 |  |  |  | 无明显病害 | 否 | 新增 | 1 | 单条描述
|  | 市政大桥 | 单幅 | 1 | PC梁 | 桥面系 | 栏杆、护栏 | 4#栏杆 |  |  | 0 | 无明显病害 |  |  |  | 无明显病害 | 否 | 新增 | 1 | 单条描述
|  | 市政大桥 | 单幅 | 1 | PC梁 | 桥面系 | 栏杆、护栏 | 5#栏杆 |  |  | 0 | 无明显病害 |  |  |  | 无明显病害 | 否 | 新增 | 1 | 单条描述
|  | 市政大桥 | 单幅 | 1 | PC梁 | 桥面系 | 栏杆、护栏 | 1#护栏 |  |  | 0 | 无明显病害 |  |  |  | 无明显病害 | 否 | 新增 | 1 | 单条描述
|  | 市政大桥 | 单幅 | 1 | PC梁 | 桥面系 | 栏杆、护栏 | 2#护栏 |  |  | 0 | 无明显病害 |  |  |  | 无明显病害 | 否 | 新增 | 1 | 单条描述
|  | 市政大桥 | 单幅 | 1 | PC梁 | 桥面系 | 照明、标志 | 照明 |  |  | 0 | 无明显病害 |  |  |  | 无明显病害 | 否 | 新增 | 1 | 单条描述
|  | 市政大桥 | 单幅 | 1 | PC梁 | 桥面系 | 照明、标志 | 标志 |  |  | 0 | 无明显病害 |  |  |  | 无明显病害 | 否 | 新增 | 1 | 单条描述
|  | 市政大桥 | 单幅 | 1 | PC梁 | 桥面系 | 照明、标志 | 标志 |  |  | 0 | 无明显病害 |  |  |  | 无明显病害标线 | 否 | 新增 | 1 | 单条描述
|  | 市政大桥 | 单幅 | 2 | 预制空心板 | 上部结构 | 上部承重构件 | 1#板梁 |  |  | 20 | 涂层脱落 |  |  | 底板 | 底板，距1#墩8m处，无明显病害涂层脱落 | 否 | 新增 | 1 | 单条描述
|  | 市政大桥 | 单幅 | 2 | 预制空心板 | 上部结构 | 上部承重构件 | 10#板梁 |  |  | 20 | 涂层脱落 |  |  | 底板 | 底板，距1#墩4m处，无明显病害涂层脱落 | 否 | 新增 | 1 | 单条描述
|  | 市政大桥 | 单幅 | 2 | 预制空心板 | 上部结构 | 上部承重构件 | 11#板梁 |  |  | 20 | 涂层脱落 |  |  | 底板 | 底板，距1#墩5m处，无明显病害涂层脱落 | 否 | 新增 | 1 | 单条描述
|  | 市政大桥 | 单幅 | 2 | 预制空心板 | 上部结构 | 上部承重构件 | 12#板梁 |  |  | 20 | 涂层脱落 |  |  | 底板 | 底板，距1#墩0m处，无明显病害涂层脱落 | 否 | 新增 | 1 | 单条描述
|  | 市政大桥 | 单幅 | 2 | 预制空心板 | 上部结构 | 上部承重构件 | 13#板梁 |  |  | 20 | 涂层脱落 |  |  | 底板 | 底板，距2#墩1.2m处，无明显病害涂层脱落 | 否 | 新增 | 1 | 单条描述
|  | 市政大桥 | 单幅 | 2 | 预制空心板 | 上部结构 | 上部承重构件 | 14#板梁 |  |  | 20 | 涂层脱落 |  |  | 底板 | 底板，距2#墩0m处，无明显病害涂层脱落 | 否 | 新增 | 1 | 单条描述
|  | 市政大桥 | 单幅 | 2 | 预制空心板 | 上部结构 | 上部承重构件 | 14#板梁 |  |  | 20 | 涂层脱落 |  |  | 底板 | 底板，距2#墩0m处，无明显病害涂层脱落 | 否 | 新增 | 1 | 单条描述
|  | 市政大桥 | 单幅 | 2 | 预制空心板 | 上部结构 | 上部承重构件 | 15#板梁 |  |  | 20 | 涂层脱落 |  |  | 底板 | 底板，距2#墩1m处，无明显病害涂层脱落 | 否 | 新增 | 1 | 单条描述
|  | 市政大桥 | 单幅 | 2 | 预制空心板 | 上部结构 | 上部承重构件 | 17#板梁 |  |  | 20 | 涂层脱落 |  |  | 底板 | 底板，距1#墩0m处，无明显病害涂层脱落 | 否 | 新增 | 1 | 单条描述
|  | 市政大桥 | 单幅 | 2 | 预制空心板 | 上部结构 | 上部承重构件 | 18#板梁 |  |  | 20 | 涂层脱落 |  |  | 底板 | 底板，距1#墩0m处，无明显病害涂层脱落 | 否 | 新增 | 1 | 单条描述
|  | 市政大桥 | 单幅 | 2 | 预制空心板 | 上部结构 | 上部承重构件 | 2#板梁 | 5.1.1-2 剥落、掉角 | 2 | 20 | 露筋 |  |  | 底板 | 底板，距2#墩0.5m处，3处露筋，S=(20*3)cm² | 否 | 新增 | 3 | 单条描述 | 200 |  |  | 30
|  | 市政大桥 | 单幅 | 2 | 预制空心板 | 上部结构 | 上部承重构件 | 23#板梁 |  |  | 20 | 涂层脱落 |  |  |  | 距1#墩6m处，无明显病害涂层脱落 | 否 | 新增 | 1 | 单条描述
|  | 市政大桥 | 单幅 | 2 | 预制空心板 | 上部结构 | 上部承重构件 | 24#板梁 |  |  | 20 | 涂层脱落 |  |  |  | 距2#墩5m处，无明显病害涂层脱落 | 否 | 新增 | 1 | 单条描述
|  | 市政大桥 | 单幅 | 2 | 预制空心板 | 上部结构 | 上部承重构件 | 25#板梁 |  |  | 20 | 涂层脱落 |  |  |  | 距2#墩0m处，无明显病害涂层脱落 | 否 | 新增 | 1 | 单条描述
|  | 市政大桥 | 单幅 | 2 | 预制空心板 | 上部结构 | 上部承重构件 | 26#板梁 |  |  | 20 | 涂层脱落 |  |  |  | 距2#墩0m处，无明显病害涂层脱落 | 否 | 新增 | 1 | 单条描述
|  | 市政大桥 | 单幅 | 2 | 预制空心板 | 上部结构 | 上部承重构件 | 27#板梁 |  |  | 20 | 涂层脱落 |  |  | 底板 | 底板，距1#墩0m处，无明显病害涂层脱落 | 否 | 新增 | 1 | 单条描述
|  | 市政大桥 | 单幅 | 2 | 预制空心板 | 上部结构 | 上部承重构件 | 28#板梁 |  |  | 20 | 涂层脱落 |  |  |  | 距2#墩0m处，无明显病害涂层脱落 | 否 | 新增 | 1 | 单条描述
|  | 市政大桥 | 单幅 | 2 | 预制空心板 | 上部结构 | 上部承重构件 | 29#板梁 |  |  | 20 | 涂层脱落 |  |  | 底板 | 底板，距2#墩2m处，无明显病害涂层脱落 | 否 | 新增 | 1 | 单条描述
|  | 市政大桥 | 单幅 | 2 | 预制空心板 | 上部结构 | 上部承重构件 | 3#板梁 |  |  | 20 | 涂层脱落 |  |  |  | 距2#墩0m处，无明显病害涂层脱落 | 否 | 新增 | 1 | 单条描述
|  | 市政大桥 | 单幅 | 2 | 预制空心板 | 上部结构 | 上部承重构件 | 30#板梁 |  |  | 20 | 涂层脱落 |  |  |  | 无明显病害涂层脱落 | 否 | 新增 | 1 | 单条描述
|  | 市政大桥 | 单幅 | 2 | 预制空心板 | 上部结构 | 上部承重构件 | 31#板梁 |  |  | 20 | 涂层脱落 |  |  |  | 无明显病害涂层脱落 | 否 | 新增 | 1 | 单条描述
|  | 市政大桥 | 单幅 | 2 | 预制空心板 | 上部结构 | 上部承重构件 | 32#板梁 |  |  | 20 | 涂层脱落 |  |  |  | 无明显病害涂层脱落 | 否 | 新增 | 1 | 单条描述
|  | 市政大桥 | 单幅 | 2 | 预制空心板 | 上部结构 | 上部承重构件 | 33#板梁 |  |  | 20 | 涂层脱落 |  |  |  | 无明显病害涂层脱落 | 否 | 新增 | 1 | 单条描述
|  | 市政大桥 | 单幅 | 2 | 预制空心板 | 上部结构 | 上部承重构件 | 34#板梁 |  |  | 20 | 涂层脱落 |  |  |  | 无明显病害涂层脱落 | 否 | 新增 | 1 | 单条描述
|  | 市政大桥 | 单幅 | 2 | 预制空心板 | 上部结构 | 上部承重构件 | 38#板梁 |  |  | 20 | 涂层脱落 |  |  |  | 无明显病害涂层脱落 | 否 | 新增 | 1 | 单条描述
|  | 市政大桥 | 单幅 | 2 | 预制空心板 | 上部结构 | 上部承重构件 | 39#板梁 |  |  | 20 | 涂层脱落 |  |  |  | 无明显病害涂层脱落 | 否 | 新增 | 1 | 单条描述
|  | 市政大桥 | 单幅 | 2 | 预制空心板 | 上部结构 | 上部承重构件 | 4#板梁 |  |  | 20 | 涂层脱落 |  |  |  | 距2#墩7m处，无明显病害涂层脱落 | 否 | 新增 | 1 | 单条描述
|  | 市政大桥 | 单幅 | 2 | 预制空心板 | 上部结构 | 上部承重构件 | 40#板梁 |  |  | 20 | 涂层脱落 |  |  |  | 无明显病害涂层脱落 | 否 | 新增 | 1 | 单条描述
|  | 市政大桥 | 单幅 | 2 | 预制空心板 | 上部结构 | 上部承重构件 | 41#板梁 |  |  | 20 | 涂层脱落 |  |  |  | 无明显病害涂层脱落 | 否 | 新增 | 1 | 单条描述
|  | 市政大桥 | 单幅 | 2 | 预制空心板 | 上部结构 | 上部承重构件 | 42#板梁 |  |  | 20 | 涂层脱落 |  |  |  | 无明显病害涂层脱落 | 否 | 新增 | 1 | 单条描述
|  | 市政大桥 | 单幅 | 2 | 预制空心板 | 上部结构 | 上部承重构件 | 43#板梁 | 5.1.1-2 剥落、掉角 | 2 | 15 | 混凝土破损 |  |  | 左侧腹板 | 左侧腹板，距1#墩1m处，1处混凝土破损，S=(20*10)cm² | 否 | 新增 | 1 | 单条描述 | 200 |  |  | 100
|  | 市政大桥 | 单幅 | 2 | 预制空心板 | 上部结构 | 上部承重构件 | 43#板梁 | 5.1.1-2 剥落、掉角 | 2 | 20 | 露筋 |  |  | 左侧翼缘板 | 左侧翼缘板，距1#墩（0～16）m处，距右缘（0～0）m处，15处露筋，均S=(15*3)cm² | 否 | 新增 | 15 | 多条描述 | 150 |  |  | 30
|  | 市政大桥 | 单幅 | 2 | 预制空心板 | 上部结构 | 上部承重构件 | 43#板梁 | 5.1.1-2 剥落、掉角 | 2 | 20 | 露筋 |  |  | 左侧翼缘板 | 左侧翼缘板，距1#墩（0～3）m处，距右缘（0～0）m处，3处露筋，均S=(50*3)cm² | 否 | 新增 | 3 | 多条描述 | 500 |  |  | 30
|  | 市政大桥 | 单幅 | 2 | 预制空心板 | 上部结构 | 上部承重构件 | 43#板梁 |  |  | 20 | 涂层脱落 |  |  |  | 无明显病害涂层脱落 | 否 | 新增 | 1 | 单条描述
|  | 市政大桥 | 单幅 | 2 | 预制空心板 | 上部结构 | 上部承重构件 | 5#板梁 |  |  | 20 | 涂层脱落 |  |  |  | 距2#墩7m处，无明显病害涂层脱落 | 否 | 新增 | 1 | 单条描述
|  | 市政大桥 | 单幅 | 2 | 预制空心板 | 上部结构 | 上部承重构件 | 8#板梁 |  |  | 20 | 涂层脱落 |  |  |  | 距2#墩7m处，无明显病害涂层脱落 | 否 | 新增 | 1 | 单条描述
|  | 市政大桥 | 单幅 | 2 | 预制空心板 | 上部结构 | 上部承重构件 | 9#板梁 |  |  | 20 | 涂层脱落 |  |  |  | 距2#墩0.5m处，无明显病害涂层脱落 | 否 | 新增 | 1 | 单条描述
|  | 市政大桥 | 单幅 | 2 | 预制空心板 | 上部结构 | 支座 | 1#墩39#支座 |  |  | 0 | 无明显病害 |  |  |  | 无明显病害净空过低 | 否 | 新增 | 1 | 单条描述
|  | 市政大桥 | 单幅 | 2 | 预制空心板 | 上部结构 | 支座 | 1#墩63#支座 |  |  | 0 | 无明显病害 |  |  |  | 无明显病害净空过低 | 否 | 新增 | 1 | 单条描述
|  | 市政大桥 | 单幅 | 2 | 预制空心板 | 下部结构 | 桥墩 | 2#墩4#立柱 | 9.1.1-6 磨损 | 2 | 12 | 刮擦 |  |  |  | 小桩号侧面，1处刮擦，S=(80*40)cm² | 否 | 新增 | 1 | 单条描述 | 800 |  |  | 400
|  | 市政大桥 | 单幅 | 2 | 预制空心板 | 下部结构 | 桥墩 | 2#墩5#立柱 | 9.1.1-6 磨损 | 2 | 12 | 刮擦 |  |  |  | 小桩号侧面，1处刮擦，S=(80*40)cm² | 否 | 新增 | 1 | 单条描述 | 800 |  |  | 400
|  | 市政大桥 | 单幅 | 2 | 预制空心板 | 下部结构 | 桥墩 | 2#墩6#立柱 | 9.1.1-6 磨损 | 2 | 12 | 刮擦 |  |  |  | 小桩号侧面，1处刮擦，S=(80*40)cm² | 否 | 新增 | 1 | 单条描述 | 800 |  |  | 400
|  | 市政大桥 | 单幅 | 2 | 预制空心板 | 下部结构 | 桥墩 | 2#墩盖梁 | 9.1.1-2 剥落、露筋 | 2 | 10 | 露筋 |  |  |  | 底面，距右缘0.5m处，5处露筋，S=(40*3)cm² | 否 | 新增 | 5 | 单条描述 | 400 |  |  | 30
|  | 市政大桥 | 单幅 | 2 | 预制空心板 | 下部结构 | 桥墩 | 2#墩盖梁 | 9.1.1-2 剥落、露筋 | 2 | 10 | 露筋 |  |  |  | 大桩号侧面，距右缘1.5m处，2处露筋，S=(100*3)cm² | 否 | 新增 | 2 | 单条描述 | 1000 |  |  | 30
|  | 市政大桥 | 单幅 | 2 | 预制空心板 | 下部结构 | 桥墩 | 2#墩盖梁 | 9.1.1-2 剥落、露筋 | 2 | 10 | 露筋 |  |  |  | 底面，距左缘1.5m处，1处露筋，S=(40*3)cm² | 否 | 新增 | 1 | 单条描述 | 400 |  |  | 30
|  | 市政大桥 | 单幅 | 2 | 预制空心板 | 下部结构 | 桥墩 | 2#墩盖梁 |  |  | 0 | 无明显病害 |  |  |  | 无明显病害涂装脱落 | 否 | 新增 | 1 | 单条描述
|  | 市政大桥 | 单幅 | 2 | 预制空心板 | 桥面系 | 桥面铺装 | 桥面铺装 | 10.1.1-4 裂缝（龟裂、块裂、纵向裂缝、横向裂缝等） | 2 | 5 | 横向裂缝 |  |  |  | 距2#墩0m处，距左缘0m处，3条横向裂缝，L=30m，W=0.2mm | 否 | 新增 | 3 | 单条描述 | 30000 |  |  | 0.2
|  | 市政大桥 | 单幅 | 3 | 预制空心板 | 上部结构 | 上部承重构件 | 10#板梁 |  |  | 20 | 涂装脱落 |  |  | 底板 | 底板，距3#墩1m处，无明显病害涂装脱落 | 否 | 新增 | 1 | 单条描述
|  | 市政大桥 | 单幅 | 3 | 预制空心板 | 上部结构 | 上部承重构件 | 12#板梁 |  |  | 20 | 涂装脱落 |  |  | 底板 | 底板，距3#墩5m处，无明显病害涂装脱落 | 否 | 新增 | 1 | 单条描述
|  | 市政大桥 | 单幅 | 3 | 预制空心板 | 上部结构 | 上部承重构件 | 13#板梁 | 5.1.1-2 剥落、掉角 | 2 | 20 | 露筋 |  |  | 底板 | 底板，距3#墩0.5m处，距左缘0.2m处，2处露筋，S=(40*3)cm² | 否 | 新增 | 2 | 单条描述 | 400 |  |  | 30
|  | 市政大桥 | 单幅 | 3 | 预制空心板 | 上部结构 | 上部承重构件 | 14#板梁 |  |  | 20 | 涂装脱落 |  |  | 底板 | 底板，距3#墩1m处，无明显病害涂装脱落 | 否 | 新增 | 1 | 单条描述
|  | 市政大桥 | 单幅 | 3 | 预制空心板 | 上部结构 | 上部承重构件 | 15#板梁 |  |  | 20 | 涂装脱落 |  |  | 底板 | 底板，距3#墩0.5m处，无明显病害涂装脱落 | 否 | 新增 | 1 | 单条描述
|  | 市政大桥 | 单幅 | 3 | 预制空心板 | 上部结构 | 上部承重构件 | 17#板梁 |  |  | 20 | 涂装脱落 |  |  | 底板 | 底板，距3#墩2m处，无明显病害涂装脱落 | 否 | 新增 | 1 | 单条描述
|  | 市政大桥 | 单幅 | 3 | 预制空心板 | 上部结构 | 上部承重构件 | 18#板梁 |  |  | 20 | 涂装脱落 |  |  | 底板 | 底板，距3#墩6m处，无明显病害涂装脱落 | 否 | 新增 | 1 | 单条描述
|  | 市政大桥 | 单幅 | 3 | 预制空心板 | 上部结构 | 上部承重构件 | 2#板梁 | 5.1.1-11 梁桥裂缝 | 2 | 10 | 纵向裂缝 |  |  | 底板 | 底板，距2#墩1m处，2条纵向裂缝，L=1.5m，W=0.2mm | 否 | 新增 | 2 | 单条描述 | 1500 |  |  | 0.2
|  | 市政大桥 | 单幅 | 3 | 预制空心板 | 上部结构 | 上部承重构件 | 20#板梁 |  |  | 20 | 涂装脱落 |  |  | 底板 | 底板，距3#墩0m处，无明显病害涂装脱落 | 否 | 新增 | 1 | 单条描述
|  | 市政大桥 | 单幅 | 3 | 预制空心板 | 上部结构 | 上部承重构件 | 22#板梁 |  |  | 20 | 涂装脱落 |  |  | 底板 | 底板，距3#墩1m处，无明显病害涂装脱落 | 否 | 新增 | 1 | 单条描述
|  | 市政大桥 | 单幅 | 3 | 预制空心板 | 上部结构 | 上部承重构件 | 23#板梁 |  |  | 20 | 涂装脱落 |  |  | 底板 | 底板，距3#墩0m处，无明显病害涂装脱落 | 否 | 新增 | 1 | 单条描述
|  | 市政大桥 | 单幅 | 3 | 预制空心板 | 上部结构 | 上部承重构件 | 24#板梁 |  |  | 20 | 涂装脱落 |  |  | 底板 | 底板，距3#墩0m处，无明显病害涂装脱落 | 否 | 新增 | 1 | 单条描述
|  | 市政大桥 | 单幅 | 3 | 预制空心板 | 上部结构 | 上部承重构件 | 25#板梁 |  |  | 20 | 涂装脱落 |  |  | 底板 | 底板，距3#墩0m处，无明显病害涂装脱落 | 否 | 新增 | 1 | 单条描述
|  | 市政大桥 | 单幅 | 3 | 预制空心板 | 上部结构 | 上部承重构件 | 29#板梁 |  |  | 20 | 涂装脱落 |  |  | 底板 | 底板，距3#墩0m处，无明显病害涂装脱落 | 否 | 新增 | 1 | 单条描述
|  | 市政大桥 | 单幅 | 3 | 预制空心板 | 上部结构 | 上部承重构件 | 3#板梁 |  |  | 20 | 涂装脱落 |  |  | 底板 | 底板，距2#墩1m处，无明显病害涂装脱落 | 否 | 新增 | 1 | 单条描述
|  | 市政大桥 | 单幅 | 3 | 预制空心板 | 上部结构 | 上部承重构件 | 30#板梁 |  |  | 20 | 涂装脱落 |  |  | 底板 | 底板，距3#墩0m处，无明显病害涂装脱落 | 否 | 新增 | 1 | 单条描述
|  | 市政大桥 | 单幅 | 3 | 预制空心板 | 上部结构 | 上部承重构件 | 32#板梁 |  |  | 20 | 涂装脱落 |  |  | 底板 | 底板，距3#墩0m处，无明显病害涂装脱落 | 否 | 新增 | 1 | 单条描述
|  | 市政大桥 | 单幅 | 3 | 预制空心板 | 上部结构 | 上部承重构件 | 34#板梁 |  |  | 20 | 涂装脱落 |  |  | 底板 | 底板，无明显病害涂装脱落 | 否 | 新增 | 1 | 单条描述
|  | 市政大桥 | 单幅 | 3 | 预制空心板 | 上部结构 | 上部承重构件 | 35#板梁 |  |  | 20 | 涂装脱落 |  |  | 底板 | 底板，无明显病害涂装脱落 | 否 | 新增 | 1 | 单条描述
|  | 市政大桥 | 单幅 | 3 | 预制空心板 | 上部结构 | 上部承重构件 | 36#板梁 |  |  | 20 | 涂装脱落 |  |  | 底板 | 底板，无明显病害涂装脱落 | 否 | 新增 | 1 | 单条描述
|  | 市政大桥 | 单幅 | 3 | 预制空心板 | 上部结构 | 上部承重构件 | 37#板梁 |  |  | 20 | 涂装脱落 |  |  | 底板 | 底板，无明显病害涂装脱落 | 否 | 新增 | 1 | 单条描述
|  | 市政大桥 | 单幅 | 3 | 预制空心板 | 上部结构 | 上部承重构件 | 38#板梁 |  |  | 20 | 涂装脱落 |  |  | 底板 | 底板，无明显病害涂装脱落 | 否 | 新增 | 1 | 单条描述
|  | 市政大桥 | 单幅 | 3 | 预制空心板 | 上部结构 | 上部承重构件 | 39#板梁 |  |  | 20 | 涂装脱落 |  |  | 底板 | 底板，无明显病害涂装脱落 | 否 | 新增 | 1 | 单条描述
|  | 市政大桥 | 单幅 | 3 | 预制空心板 | 上部结构 | 上部承重构件 | 4#板梁 |  |  | 20 | 涂装脱落 |  |  | 底板 | 底板，距2#墩1m处，无明显病害涂装脱落 | 否 | 新增 | 1 | 单条描述
|  | 市政大桥 | 单幅 | 3 | 预制空心板 | 上部结构 | 上部承重构件 | 40#板梁 |  |  | 20 | 涂装脱落 |  |  | 底板 | 底板，距2#墩0m处，无明显病害涂装脱落 | 否 | 新增 | 1 | 单条描述
|  | 市政大桥 | 单幅 | 3 | 预制空心板 | 上部结构 | 上部承重构件 | 41#板梁 |  |  | 20 | 涂装脱落 |  |  | 底板 | 底板，距2#墩0m处，无明显病害涂装脱落 | 否 | 新增 | 1 | 单条描述
|  | 市政大桥 | 单幅 | 3 | 预制空心板 | 上部结构 | 上部承重构件 | 42#板梁 |  |  | 20 | 涂装脱落 |  |  | 底板 | 底板，无明显病害涂装脱落 | 否 | 新增 | 1 | 单条描述
|  | 市政大桥 | 单幅 | 3 | 预制空心板 | 上部结构 | 上部承重构件 | 43#板梁 | 5.1.1-2 剥落、掉角 | 2 | 15 | 混凝土破损 |  |  | 左侧腹板 | 左侧腹板，距2#墩1m处，2处混凝土破损，S=(20*10)cm² | 否 | 新增 | 2 | 单条描述 | 200 |  |  | 100
|  | 市政大桥 | 单幅 | 3 | 预制空心板 | 上部结构 | 上部承重构件 | 43#板梁 |  |  | 20 | 涂装脱落 |  |  | 底板 | 底板，无明显病害涂装脱落 | 否 | 新增 | 1 | 单条描述
|  | 市政大桥 | 单幅 | 3 | 预制空心板 | 上部结构 | 上部承重构件 | 5#板梁 |  |  | 20 | 涂装脱落 |  |  | 底板 | 底板，距3#墩0m处，无明显病害涂装脱落 | 否 | 新增 | 1 | 单条描述
|  | 市政大桥 | 单幅 | 3 | 预制空心板 | 上部结构 | 上部承重构件 | 6#板梁 |  |  | 20 | 涂装脱落 |  |  | 底板 | 底板，距3#墩0m处，无明显病害涂装脱落 | 否 | 新增 | 1 | 单条描述
|  | 市政大桥 | 单幅 | 3 | 预制空心板 | 上部结构 | 上部承重构件 | 7#板梁 |  |  | 20 | 涂装脱落 |  |  | 底板 | 底板，距2#墩1.5m处，无明显病害涂装脱落 | 否 | 新增 | 1 | 单条描述
|  | 市政大桥 | 单幅 | 3 | 预制空心板 | 上部结构 | 上部承重构件 | 8#板梁 |  |  | 20 | 涂装脱落 |  |  | 底板 | 底板，距2#墩2.5m处，无明显病害涂装脱落 | 否 | 新增 | 1 | 单条描述
|  | 市政大桥 | 单幅 | 3 | 预制空心板 | 上部结构 | 上部承重构件 | 9#板梁 |  |  | 20 | 涂装脱落 |  |  | 底板 | 底板，距3#墩2.5m处，无明显病害涂装脱落 | 否 | 新增 | 1 | 单条描述
|  | 市政大桥 | 单幅 | 3 | 预制空心板 | 上部结构 | 上部一般构件 | 29#铰缝 | 5.1.1-2 剥落、掉角 | 2 | 10 | 勾缝脱落 |  |  |  | 距3#墩0m处，1处勾缝脱落，L=1600cm | 否 | 新增 | 1 | 单条描述 | 16000
|  | 市政大桥 | 单幅 | 3 | 预制空心板 | 上部结构 | 支座 | 2#墩40#支座 |  |  | 0 | 无明显病害 |  |  |  | 无明显病害净空过低 | 否 | 新增 | 1 | 单条描述
|  | 市政大桥 | 单幅 | 3 | 预制空心板 | 上部结构 | 支座 | 2#墩64#支座 |  |  | 0 | 无明显病害 |  |  |  | 无明显病害净空过低 | 否 | 新增 | 1 | 单条描述
|  | 市政大桥 | 单幅 | 3 | 预制空心板 | 上部结构 | 支座 | 3#墩44#支座 |  |  | 0 | 无明显病害 |  |  |  | 无明显病害净空过低 | 否 | 新增 | 1 | 单条描述
|  | 市政大桥 | 单幅 | 3 | 预制空心板 | 上部结构 | 支座 | 3#墩80#支座 |  |  | 0 | 无明显病害 |  |  |  | 无明显病害净空过低 | 否 | 新增 | 1 | 单条描述
|  | 市政大桥 | 单幅 | 3 | 预制空心板 | 下部结构 | 桥墩 | 3#墩7#立柱 |  |  | 0 | 无明显病害 |  |  |  | 无明显病害 | 否 | 新增 | 1 | 单条描述
|  | 市政大桥 | 单幅 | 3 | 预制空心板 | 下部结构 | 桥墩 | 3#墩8#立柱 |  |  | 0 | 无明显病害 |  |  |  | 无明显病害 | 否 | 新增 | 1 | 单条描述
|  | 市政大桥 | 单幅 | 3 | 预制空心板 | 下部结构 | 桥墩 | 3#墩9#立柱 |  |  | 0 | 无明显病害 |  |  |  | 无明显病害 | 否 | 新增 | 1 | 单条描述
|  | 市政大桥 | 单幅 | 3 | 预制空心板 | 桥面系 | 桥面铺装 | 桥面铺装 | 10.1.1-1 变形（车辙、拥包、高低不平等） | 2 | 5 | 波浪拥包 |  |  |  | 距2#墩0m处，距右缘3.5m处，1处波浪拥包，S=(300*30)cm² | 否 | 新增 | 1 | 单条描述 | 3000 |  |  | 300
|  | 市政大桥 | 单幅 | 4 | 预制空心板 | 上部结构 | 上部承重构件 | 10#板梁 |  |  | 20 | 涂装脱落 |  |  | 底板 | 底板，距4#墩0m处，无明显病害涂装脱落 | 否 | 新增 | 1 | 单条描述
|  | 市政大桥 | 单幅 | 4 | 预制空心板 | 上部结构 | 上部承重构件 | 11#板梁 |  |  | 20 | 涂装脱落 |  |  | 底板 | 底板，距4#墩0m处，无明显病害涂装脱落 | 否 | 新增 | 1 | 单条描述
|  | 市政大桥 | 单幅 | 4 | 预制空心板 | 上部结构 | 上部承重构件 | 13#板梁 |  |  | 20 | 涂装脱落 |  |  | 底板 | 底板，距3#墩4m处，无明显病害涂装脱落 | 否 | 新增 | 1 | 单条描述
|  | 市政大桥 | 单幅 | 4 | 预制空心板 | 上部结构 | 上部承重构件 | 14#板梁 |  |  | 20 | 涂装脱落 |  |  | 底板 | 底板，距4#墩8m处，无明显病害涂装脱落 | 否 | 新增 | 1 | 单条描述
|  | 市政大桥 | 单幅 | 4 | 预制空心板 | 上部结构 | 上部承重构件 | 18#板梁 |  |  | 20 | 涂装脱落 |  |  |  | 无明显病害涂装脱落 | 否 | 新增 | 1 | 单条描述
|  | 市政大桥 | 单幅 | 4 | 预制空心板 | 上部结构 | 上部承重构件 | 19#板梁 |  |  | 20 | 涂装脱落 |  |  | 底板 | 底板，距4#墩4m处，无明显病害涂装脱落 | 否 | 新增 | 1 | 单条描述
|  | 市政大桥 | 单幅 | 4 | 预制空心板 | 上部结构 | 上部承重构件 | 2#板梁 | 5.1.1-2 剥落、掉角 | 2 | 20 | 露筋 |  |  | 底板 | 底板，距3#墩2.5m处，距左缘0.2m处，4处露筋，S=(8*3)cm² | 否 | 新增 | 4 | 单条描述 | 80 |  |  | 30
|  | 市政大桥 | 单幅 | 4 | 预制空心板 | 上部结构 | 上部承重构件 | 20#板梁 |  |  | 20 | 涂装脱落 |  |  | 底板 | 底板，距4#墩0m处，无明显病害涂装脱落 | 否 | 新增 | 1 | 单条描述
|  | 市政大桥 | 单幅 | 4 | 预制空心板 | 上部结构 | 上部承重构件 | 21#板梁 |  |  | 20 | 涂装脱落 |  |  | 底板 | 底板，距3#墩0.5m处，无明显病害涂装脱落 | 否 | 新增 | 1 | 单条描述
|  | 市政大桥 | 单幅 | 4 | 预制空心板 | 上部结构 | 上部承重构件 | 3#板梁 |  |  | 20 | 涂装脱落 |  |  | 底板 | 底板，距3#墩0m处，无明显病害涂装脱落 | 否 | 新增 | 1 | 单条描述
|  | 市政大桥 | 单幅 | 4 | 预制空心板 | 上部结构 | 上部承重构件 | 30#板梁 |  |  | 20 | 涂装脱落 |  |  |  | 无明显病害涂装脱落 | 否 | 新增 | 1 | 单条描述
|  | 市政大桥 | 单幅 | 4 | 预制空心板 | 上部结构 | 上部承重构件 | 31#板梁 |  |  | 20 | 涂装脱落 |  |  |  | 无明显病害涂装脱落 | 否 | 新增 | 1 | 单条描述
|  | 市政大桥 | 单幅 | 4 | 预制空心板 | 上部结构 | 上部承重构件 | 33#板梁 |  |  | 20 | 涂装脱落 |  |  |  | 无明显病害涂装脱落 | 否 | 新增 | 1 | 单条描述
|  | 市政大桥 | 单幅 | 4 | 预制空心板 | 上部结构 | 上部承重构件 | 34#板梁 |  |  | 20 | 涂装脱落 |  |  | 底板 | 底板，距3#墩0m处，无明显病害涂装脱落 | 否 | 新增 | 1 | 单条描述
|  | 市政大桥 | 单幅 | 4 | 预制空心板 | 上部结构 | 上部承重构件 | 35#板梁 |  |  | 20 | 涂装脱落 |  |  | 底板 | 底板，距3#墩0m处，无明显病害涂装脱落 | 否 | 新增 | 1 | 单条描述
|  | 市政大桥 | 单幅 | 4 | 预制空心板 | 上部结构 | 上部承重构件 | 36#板梁 |  |  | 20 | 涂装脱落 |  |  | 底板 | 底板，距3#墩0m处，无明显病害涂装脱落 | 否 | 新增 | 1 | 单条描述
|  | 市政大桥 | 单幅 | 4 | 预制空心板 | 上部结构 | 上部承重构件 | 37#板梁 |  |  | 20 | 涂装脱落 |  |  | 底板 | 底板，距3#墩0m处，无明显病害涂装脱落 | 否 | 新增 | 1 | 单条描述
|  | 市政大桥 | 单幅 | 4 | 预制空心板 | 上部结构 | 上部承重构件 | 38#板梁 |  |  | 20 | 涂装脱落 |  |  | 底板 | 底板，距3#墩8m处，无明显病害涂装脱落 | 否 | 新增 | 1 | 单条描述
|  | 市政大桥 | 单幅 | 4 | 预制空心板 | 上部结构 | 上部承重构件 | 39#板梁 |  |  | 20 | 涂装脱落 |  |  | 底板 | 底板，距3#墩8m处，无明显病害涂装脱落 | 否 | 新增 | 1 | 单条描述
|  | 市政大桥 | 单幅 | 4 | 预制空心板 | 上部结构 | 上部承重构件 | 4#板梁 |  |  | 20 | 涂装脱落 |  |  | 底板 | 底板，距3#墩0m处，无明显病害涂装脱落 | 否 | 新增 | 1 | 单条描述
|  | 市政大桥 | 单幅 | 4 | 预制空心板 | 上部结构 | 上部承重构件 | 40#板梁 |  |  | 20 | 涂装脱落 |  |  |  | 无明显病害涂装脱落 | 否 | 新增 | 1 | 单条描述
|  | 市政大桥 | 单幅 | 4 | 预制空心板 | 上部结构 | 上部承重构件 | 41#板梁 |  |  | 20 | 涂装脱落 |  |  |  | 无明显病害涂装脱落 | 否 | 新增 | 1 | 单条描述
|  | 市政大桥 | 单幅 | 4 | 预制空心板 | 上部结构 | 上部承重构件 | 42#板梁 |  |  | 20 | 涂装脱落 |  |  |  | 无明显病害涂装脱落 | 否 | 新增 | 1 | 单条描述
|  | 市政大桥 | 单幅 | 4 | 预制空心板 | 上部结构 | 上部承重构件 | 43#板梁 | 5.1.1-2 剥落、掉角 | 2 | 20 | 露筋 |  |  | 左侧翼缘板 | 左侧翼缘板，距3#墩（0～16）m处，距右缘（0～0）m处，18处露筋，均S=(15*3)cm² | 否 | 新增 | 18 | 多条描述 | 150 |  |  | 30
|  | 市政大桥 | 单幅 | 4 | 预制空心板 | 上部结构 | 上部承重构件 | 43#板梁 |  |  | 20 | 涂装脱落 |  |  |  | 无明显病害涂装脱落 | 否 | 新增 | 1 | 单条描述
|  | 市政大桥 | 单幅 | 4 | 预制空心板 | 上部结构 | 上部承重构件 | 6#板梁 |  |  | 20 | 涂装脱落 |  |  | 底板 | 底板，距3#墩1.5m处，无明显病害涂装脱落 | 否 | 新增 | 1 | 单条描述
|  | 市政大桥 | 单幅 | 4 | 预制空心板 | 上部结构 | 上部承重构件 | 7#板梁 |  |  | 20 | 涂装脱落 |  |  | 底板 | 底板，距4#墩0m处，无明显病害涂装脱落 | 否 | 新增 | 1 | 单条描述
|  | 市政大桥 | 单幅 | 4 | 预制空心板 | 上部结构 | 上部承重构件 | 8#板梁 |  |  | 20 | 涂装脱落 |  |  | 底板 | 底板，距4#墩0m处，无明显病害涂装脱落 | 否 | 新增 | 1 | 单条描述
|  | 市政大桥 | 单幅 | 4 | 预制空心板 | 上部结构 | 上部承重构件 | 9#板梁 |  |  | 20 | 涂装脱落 |  |  | 底板 | 底板，距4#墩0m处，无明显病害涂装脱落 | 否 | 新增 | 1 | 单条描述
|  | 市政大桥 | 单幅 | 4 | 预制空心板 | 上部结构 | 上部一般构件 | 41#铰缝 | 5.1.1-2 剥落、掉角 | 2 | 10 | 勾缝脱落 |  |  |  | 距3#墩8m处，1处勾缝脱落，L=800cm | 否 | 新增 | 1 | 单条描述 | 8000
|  | 市政大桥 | 单幅 | 4 | 预制空心板 | 上部结构 | 支座 | 3#墩60#支座 |  |  | 0 | 无明显病害 |  |  |  | 无明显病害净空过低 | 否 | 新增 | 1 | 单条描述
|  | 市政大桥 | 单幅 | 4 | 预制空心板 | 上部结构 | 支座 | 3#墩80#支座 |  |  | 0 | 无明显病害 |  |  |  | 无明显病害净空过低 | 否 | 新增 | 1 | 单条描述
|  | 市政大桥 | 单幅 | 4 | 预制空心板 | 上部结构 | 支座 | 4#墩50#支座 |  |  | 0 | 无明显病害 |  |  |  | 无明显病害净空过低 | 否 | 新增 | 1 | 单条描述
|  | 市政大桥 | 单幅 | 4 | 预制空心板 | 上部结构 | 支座 | 4#墩82#支座 |  |  | 0 | 无明显病害 |  |  |  | 无明显病害净空过低 | 否 | 新增 | 1 | 单条描述
|  | 市政大桥 | 单幅 | 4 | 预制空心板 | 下部结构 | 桥墩 | 4#墩1#立柱 | 9.1.1-2 剥落、露筋 | 2 | 10 | 露筋 |  |  |  | 小桩号侧面，1处露筋，S=(30*3)cm² | 否 | 新增 | 1 | 单条描述 | 300 |  |  | 30
|  | 市政大桥 | 单幅 | 4 | 预制空心板 | 下部结构 | 桥墩 | 4#墩2#立柱 | 9.1.1-2 剥落、露筋 | 2 | 12 | 混凝土破损 |  |  |  | 小桩号侧面，1处混凝土破损，S=(30*20)cm² | 否 | 新增 | 1 | 单条描述 | 300 |  |  | 200
|  | 市政大桥 | 单幅 | 4 | 预制空心板 | 下部结构 | 桥墩 | 4#墩3#立柱 | 9.1.1-2 剥落、露筋 | 2 | 12 | 混凝土破损 |  |  |  | 小桩号侧面，1处混凝土破损，S=(50*20)cm² | 否 | 新增 | 1 | 单条描述 | 500 |  |  | 200
|  | 市政大桥 | 单幅 | 4 | 预制空心板 | 下部结构 | 桥墩 | 4#墩4#立柱 | 9.1.1-2 剥落、露筋 | 2 | 12 | 混凝土破损 |  |  |  | 小桩号侧面，1处混凝土破损，S=(30*20)cm² | 否 | 新增 | 1 | 单条描述 | 300 |  |  | 200
|  | 市政大桥 | 单幅 | 4 | 预制空心板 | 下部结构 | 桥墩 | 4#墩5#立柱 | 9.1.1-2 剥落、露筋 | 2 | 12 | 混凝土破损 |  |  |  | 小桩号侧面，1处混凝土破损，S=(30*20)cm² | 否 | 新增 | 1 | 单条描述 | 300 |  |  | 200
|  | 市政大桥 | 单幅 | 4 | 预制空心板 | 下部结构 | 桥墩 | 4#墩6#立柱 | 9.1.1-2 剥落、露筋 | 2 | 12 | 混凝土破损 |  |  |  | 小桩号侧面，1处混凝土破损，S=(30*20)cm² | 否 | 新增 | 1 | 单条描述 | 300 |  |  | 200
|  | 市政大桥 | 单幅 | 4 | 预制空心板 | 下部结构 | 桥墩 | 4#墩7#立柱 | 9.1.1-2 剥落、露筋 | 2 | 12 | 混凝土破损 |  |  |  | 小桩号侧面，1处混凝土破损，S=(30*20)cm² | 否 | 新增 | 1 | 单条描述 | 300 |  |  | 200
|  | 市政大桥 | 单幅 | 4 | 预制空心板 | 下部结构 | 桥墩 | 4#墩8#立柱 | 9.1.1-2 剥落、露筋 | 2 | 10 | 露筋 |  |  |  | 小桩号侧面，1处露筋，S=(30*3)cm² | 否 | 新增 | 1 | 单条描述 | 300 |  |  | 30
|  | 市政大桥 | 单幅 | 4 | 预制空心板 | 下部结构 | 桥墩 | 4#墩8#立柱 | 9.1.1-2 剥落、露筋 | 2 | 12 | 混凝土破损 |  |  |  | 小桩号侧面，1处混凝土破损，S=(30*20)cm² | 否 | 新增 | 1 | 单条描述 | 300 |  |  | 200
|  | 市政大桥 | 单幅 | 4 | 预制空心板 | 下部结构 | 桥墩 | 4#墩9#立柱 | 9.1.1-2 剥落、露筋 | 2 | 12 | 混凝土破损 |  |  |  | 小桩号侧面，1处混凝土破损，S=(30*20)cm² | 否 | 新增 | 1 | 单条描述 | 300 |  |  | 200
|  | 市政大桥 | 单幅 | 4 | 预制空心板 | 下部结构 | 桥墩 | 4#墩盖梁 | 9.1.1-2 剥落、露筋 | 2 | 10 | 露筋、锈蚀 |  |  |  | 小桩号侧面，距左缘4m处，距下缘0m处，1处露筋、锈蚀，S=(150*5)cm² | 否 | 新增 | 1 | 单条描述 | 1500 |  |  | 50
|  | 市政大桥 | 单幅 | 4 | 预制空心板 | 下部结构 | 桥墩 | 4#墩盖梁 | 9.1.2 盖梁裂缝 | 2 | 8 | 横向裂缝 |  |  |  | 小桩号侧面，距左缘2m处，距下缘0m处，1条横向裂缝，L=1m，W=0.15mm | 否 | 新增 | 1 | 单条描述 | 1000 |  |  | 0.15
|  | 市政大桥 | 单幅 | 4 | 预制空心板 | 下部结构 | 桥墩 | 4#墩盖梁 | 9.1.1-2 剥落、露筋 | 2 | 12 | 混凝土破损 |  |  |  | 小桩号侧面，距左缘4m处，距下缘0m处，1处混凝土破损，S=(150*40)cm²，D=5cm | 否 | 新增 | 1 | 单条描述 | 1500 |  |  | 400 |  |  | 50
|  | 市政大桥 | 单幅 | 4 | 预制空心板 | 桥面系 | 桥面铺装 | 桥面铺装 | 10.1.1-1 变形（车辙、拥包、高低不平等） | 2 | 5 | 波浪拥包 |  |  |  | 距4#墩6m处，距右缘3.5m处，1处波浪拥包，S=(300*10)cm² | 否 | 新增 | 1 | 单条描述 | 3000 |  |  | 100
|  | 市政大桥 | 单幅 | 4 | 预制空心板 | 桥面系 | 桥面铺装 | 桥面铺装 | 10.1.1-3 破损 | 2 | 25 | 松散 |  |  |  | 距4#墩1m处，距右缘5m处，1处松散，S=(200*10)cm² | 否 | 新增 | 1 | 单条描述 | 2000 |  |  | 100
|  | 市政大桥 | 单幅 | 4 | 预制空心板 | 桥面系 | 桥面铺装 | 桥面铺装 | 10.1.1-4 裂缝（龟裂、块裂、纵向裂缝、横向裂缝等） | 2 | 5 | 横向裂缝 |  |  |  | 距3#墩0m处，距左缘0m处，1条横向裂缝，L=20m，W=0.2mm | 否 | 新增 | 1 | 单条描述 | 20000 |  |  | 0.2
|  | 市政大桥 | 单幅 | 4 | 预制空心板 | 桥面系 | 桥面铺装 | 桥面铺装 | 10.1.1-4 裂缝（龟裂、块裂、纵向裂缝、横向裂缝等） | 2 | 5 | 横向裂缝 |  |  |  | 距4#墩0m处，距左缘0m处，3条横向裂缝，L=20m，W=0.2mm | 否 | 新增 | 3 | 单条描述 | 20000 |  |  | 0.2
|  | 市政大桥 | 单幅 | 5 | 预制空心板 | 上部结构 | 上部承重构件 | 1#板梁 | 5.1.1-2 剥落、掉角 | 2 | 20 | 露筋、锈蚀 |  |  | 左侧翼缘板 | 左侧翼缘板，距4#墩（0～16）m处，10处露筋、锈蚀，均S=(10*3)cm² | 否 | 新增 | 10 | 多条描述 | 100 |  |  | 30
|  | 市政大桥 | 单幅 | 5 | 预制空心板 | 上部结构 | 上部承重构件 | 1#板梁 |  |  | 20 | 涂装脱落 |  |  | 底板 | 底板，无明显病害涂装脱落 | 否 | 新增 | 1 | 单条描述
|  | 市政大桥 | 单幅 | 5 | 预制空心板 | 上部结构 | 上部承重构件 | 10#板梁 |  |  | 20 | 涂装脱落 |  |  | 底板 | 底板，无明显病害涂装脱落 | 否 | 新增 | 1 | 单条描述
|  | 市政大桥 | 单幅 | 5 | 预制空心板 | 上部结构 | 上部承重构件 | 11#板梁 |  |  | 20 | 涂装脱落 |  |  | 底板 | 底板，无明显病害涂装脱落 | 否 | 新增 | 1 | 单条描述
|  | 市政大桥 | 单幅 | 5 | 预制空心板 | 上部结构 | 上部承重构件 | 12#板梁 |  |  | 20 | 涂装脱落 |  |  | 底板 | 底板，无明显病害涂装脱落 | 否 | 新增 | 1 | 单条描述
|  | 市政大桥 | 单幅 | 5 | 预制空心板 | 上部结构 | 上部承重构件 | 13#板梁 |  |  | 20 | 涂装脱落 |  |  | 底板 | 底板，距4#墩0m处，无明显病害涂装脱落 | 否 | 新增 | 1 | 单条描述
|  | 市政大桥 | 单幅 | 5 | 预制空心板 | 上部结构 | 上部承重构件 | 14#板梁 |  |  | 20 | 涂装脱落 |  |  | 底板 | 底板，距4#墩0m处，无明显病害涂装脱落 | 否 | 新增 | 1 | 单条描述
|  | 市政大桥 | 单幅 | 5 | 预制空心板 | 上部结构 | 上部承重构件 | 15#板梁 | 5.1.1-2 剥落、掉角 | 2 | 20 | 露筋、锈蚀 |  |  | 底板 | 底板，距4#墩0.5m处，2处露筋、锈蚀，S=(20*3)cm² | 否 | 新增 | 2 | 单条描述 | 200 |  |  | 30
|  | 市政大桥 | 单幅 | 5 | 预制空心板 | 上部结构 | 上部承重构件 | 18#板梁 | 5.1.1-2 剥落、掉角 | 2 | 20 | 露筋、锈蚀 |  |  | 底板 | 底板，距4#墩0.5m处，1处露筋、锈蚀，S=(10*3)cm² | 否 | 新增 | 1 | 单条描述 | 100 |  |  | 30
|  | 市政大桥 | 单幅 | 5 | 预制空心板 | 上部结构 | 上部承重构件 | 2#板梁 | 5.1.1-11 梁桥裂缝 | 2 | 10 | 纵向裂缝 |  |  | 底板 | 底板，距4#墩（0～10）m处，2条纵向裂缝，L=（2～5）m，W=（0.1～0.2）mm | 否 | 新增 | 2 | 多条描述 |  | 2000 | 5000 |  | 0.1 | 0.2
|  | 市政大桥 | 单幅 | 5 | 预制空心板 | 上部结构 | 上部承重构件 | 25#板梁 | 5.1.1-2 剥落、掉角 | 2 | 15 | 混凝土破损 |  |  | 底板 | 底板，距4#墩（0～5）m处，1处混凝土破损，均S=(230*30)cm²，D=2cm | 否 | 新增 | 1 | 多条描述 | 2300 |  |  | 300 |  |  | 20
|  | 市政大桥 | 单幅 | 5 | 预制空心板 | 上部结构 | 上部承重构件 | 25#板梁 | 5.1.1-2 剥落、掉角 | 2 | 20 | 露筋、锈蚀 |  |  | 底板 | 底板，距4#墩（0～5）m处，1处露筋、锈蚀，均S=(230*5)cm² | 否 | 新增 | 1 | 多条描述 | 2300 |  |  | 50
|  | 市政大桥 | 单幅 | 5 | 预制空心板 | 上部结构 | 上部承重构件 | 26#板梁 | 5.1.1-11 梁桥裂缝 | 2 | 10 | 纵向裂缝 |  |  | 底板 | 底板，距4#墩3m处，2条纵向裂缝，L=4m，W=0.2mm | 否 | 新增 | 2 | 单条描述 | 4000 |  |  | 0.2
|  | 市政大桥 | 单幅 | 5 | 预制空心板 | 上部结构 | 上部承重构件 | 27#板梁 | 5.1.1-2 剥落、掉角 | 2 | 15 | 混凝土破损 |  |  | 底板 | 底板，距4#墩（0～6）m处，3处混凝土破损，均S=(30*20)cm² | 否 | 新增 | 3 | 多条描述 | 300 |  |  | 200
|  | 市政大桥 | 单幅 | 5 | 预制空心板 | 上部结构 | 上部承重构件 | 27#板梁 | 5.1.1-2 剥落、掉角 | 2 | 20 | 露筋、锈蚀 |  |  | 底板 | 底板，距4#墩（0～5）m处，3处露筋、锈蚀，均S=(30*5)cm² | 否 | 新增 | 3 | 多条描述 | 300 |  |  | 50
|  | 市政大桥 | 单幅 | 5 | 预制空心板 | 上部结构 | 上部承重构件 | 28#板梁 |  |  | 0 | 无明显病害 |  |  |  | 无明显病害 | 否 | 新增 | 1 | 单条描述
|  | 市政大桥 | 单幅 | 5 | 预制空心板 | 上部结构 | 上部承重构件 | 29#板梁 | 5.1.1-11 梁桥裂缝 | 3 | 10 | 纵向裂缝 |  |  | 底板 | 底板，距4#墩0.4m处，1条纵向裂缝，L=12m，W=1mm | 是 | 新增 | 1 | 单条描述 | 12000 |  |  | 1
|  | 市政大桥 | 单幅 | 5 | 预制空心板 | 上部结构 | 上部承重构件 | 3#板梁 | 5.1.1-11 梁桥裂缝 | 2 | 10 | 纵向裂缝 |  |  | 底板 | 底板，距4#墩0m处，距左缘0.1m处，1条纵向裂缝，L=1m，W=0.15mm | 否 | 新增 | 1 | 单条描述 | 1000 |  |  | 0.15
|  | 市政大桥 | 单幅 | 5 | 预制空心板 | 上部结构 | 上部承重构件 | 3#板梁 |  |  | 20 | 涂装脱落 |  |  | 底板 | 底板，无明显病害涂装脱落 | 否 | 新增 | 1 | 单条描述
|  | 市政大桥 | 单幅 | 5 | 预制空心板 | 上部结构 | 上部承重构件 | 30#板梁 | 5.1.1-2 剥落、掉角 | 2 | 15 | 混凝土破损 |  |  | 底板 | 底板，距4#墩0.5m处，距右缘0.2m处，1处混凝土破损，S=(20*10)cm² | 否 | 新增 | 1 | 单条描述 | 200 |  |  | 100
|  | 市政大桥 | 单幅 | 5 | 预制空心板 | 上部结构 | 上部承重构件 | 30#板梁 | 5.1.1-11 梁桥裂缝 | 3 | 10 | 纵向裂缝 |  |  | 底板 | 底板，距4#墩0.4m处，1条纵向裂缝，L=12m，W=2mm | 是 | 新增 | 1 | 单条描述 | 12000 |  |  | 2
|  | 市政大桥 | 单幅 | 5 | 预制空心板 | 上部结构 | 上部承重构件 | 31#板梁 | 5.1.1-2 剥落、掉角 | 2 | 15 | 混凝土破损 |  |  | 底板 | 底板，距4#墩1m处，距左缘0.2m处，1处混凝土破损，S=(50*20)cm²，D=2cm | 否 | 新增 | 1 | 单条描述 | 500 |  |  | 200 |  |  | 20
|  | 市政大桥 | 单幅 | 5 | 预制空心板 | 上部结构 | 上部承重构件 | 31#板梁 | 5.1.1-2 剥落、掉角 | 2 | 20 | 露筋、锈蚀 |  |  | 底板 | 底板，距4#墩（0～5）m处，2处露筋、锈蚀，均S=(30*5)cm² | 否 | 新增 | 2 | 多条描述 | 300 |  |  | 50
|  | 市政大桥 | 单幅 | 5 | 预制空心板 | 上部结构 | 上部承重构件 | 33#板梁 |  |  | 20 | 涂装脱落 |  |  | 底板 | 底板，距4#墩0m处，无明显病害涂装脱落 | 否 | 新增 | 1 | 单条描述
|  | 市政大桥 | 单幅 | 5 | 预制空心板 | 上部结构 | 上部承重构件 | 35#板梁 |  |  | 20 | 涂装脱落 |  |  | 底板 | 底板，距4#墩0m处，无明显病害涂装脱落 | 否 | 新增 | 1 | 单条描述
|  | 市政大桥 | 单幅 | 5 | 预制空心板 | 上部结构 | 上部承重构件 | 37#板梁 |  |  | 20 | 涂装脱落 |  |  | 底板 | 底板，距4#墩0m处，无明显病害涂装脱落 | 否 | 新增 | 1 | 单条描述
|  | 市政大桥 | 单幅 | 5 | 预制空心板 | 上部结构 | 上部承重构件 | 38#板梁 |  |  | 20 | 涂装脱落 |  |  | 底板 | 底板，距4#墩0m处，无明显病害涂装脱落 | 否 | 新增 | 1 | 单条描述
|  | 市政大桥 | 单幅 | 5 | 预制空心板 | 上部结构 | 上部承重构件 | 39#板梁 | 5.1.1-2 剥落、掉角 | 2 | 15 | 混凝土破损 |  |  | 底板 | 底板，距4#墩（0～6）m处，2处混凝土破损，均S=(100*20)cm² | 否 | 新增 | 2 | 多条描述 | 1000 |  |  | 200
|  | 市政大桥 | 单幅 | 5 | 预制空心板 | 上部结构 | 上部承重构件 | 39#板梁 | 5.1.1-2 剥落、掉角 | 2 | 20 | 露筋、锈蚀 |  |  | 底板 | 底板，距4#墩（0～5）m处，5处露筋、锈蚀，均S=(30*5)cm² | 否 | 新增 | 5 | 多条描述 | 300 |  |  | 50
|  | 市政大桥 | 单幅 | 5 | 预制空心板 | 上部结构 | 上部承重构件 | 39#板梁 |  |  | 20 | 涂装脱落 |  |  | 底板 | 底板，距4#墩0m处，无明显病害涂装脱落 | 否 | 新增 | 1 | 单条描述
|  | 市政大桥 | 单幅 | 5 | 预制空心板 | 上部结构 | 上部承重构件 | 4#板梁 |  |  | 20 | 涂装脱落 |  |  | 底板 | 底板，无明显病害涂装脱落 | 否 | 新增 | 1 | 单条描述
|  | 市政大桥 | 单幅 | 5 | 预制空心板 | 上部结构 | 上部承重构件 | 40#板梁 |  |  | 20 | 涂装脱落 |  |  | 底板 | 底板，距4#墩0m处，无明显病害涂装脱落 | 否 | 新增 | 1 | 单条描述
|  | 市政大桥 | 单幅 | 5 | 预制空心板 | 上部结构 | 上部承重构件 | 41#板梁 |  |  | 20 | 涂装脱落 |  |  | 底板 | 底板，距4#墩0m处，无明显病害涂装脱落 | 否 | 新增 | 1 | 单条描述
|  | 市政大桥 | 单幅 | 5 | 预制空心板 | 上部结构 | 上部承重构件 | 42#板梁 | 5.1.1-2 剥落、掉角 | 2 | 20 | 露筋、锈蚀 |  |  | 底板 | 底板，距4#墩（0～5）m处，9处露筋、锈蚀，均S=(15*3)cm² | 否 | 新增 | 9 | 多条描述 | 150 |  |  | 30
|  | 市政大桥 | 单幅 | 5 | 预制空心板 | 上部结构 | 上部承重构件 | 42#板梁 |  |  | 20 | 涂装脱落 |  |  | 底板 | 底板，距4#墩0m处，无明显病害涂装脱落 | 否 | 新增 | 1 | 单条描述
|  | 市政大桥 | 单幅 | 5 | 预制空心板 | 上部结构 | 上部承重构件 | 43#板梁 | 5.1.1-2 剥落、掉角 | 2 | 20 | 露筋、锈蚀 |  |  | 底板 | 底板，距4#墩0.2m处，1处露筋、锈蚀，S=(25*3)cm² | 否 | 新增 | 1 | 单条描述 | 250 |  |  | 30
|  | 市政大桥 | 单幅 | 5 | 预制空心板 | 上部结构 | 上部承重构件 | 43#板梁 |  |  | 20 | 涂装脱落 |  |  | 底板 | 底板，距4#墩0m处，无明显病害涂装脱落 | 否 | 新增 | 1 | 单条描述
|  | 市政大桥 | 单幅 | 5 | 预制空心板 | 上部结构 | 上部承重构件 | 5#板梁 |  |  | 20 | 涂装脱落 |  |  | 底板 | 底板，无明显病害涂装脱落 | 否 | 新增 | 1 | 单条描述
|  | 市政大桥 | 单幅 | 5 | 预制空心板 | 上部结构 | 上部承重构件 | 6#板梁 |  |  | 20 | 涂装脱落 |  |  | 底板 | 底板，无明显病害涂装脱落 | 否 | 新增 | 1 | 单条描述
|  | 市政大桥 | 单幅 | 5 | 预制空心板 | 上部结构 | 上部承重构件 | 7#板梁 |  |  | 20 | 涂装脱落 |  |  | 底板 | 底板，无明显病害涂装脱落 | 否 | 新增 | 1 | 单条描述
|  | 市政大桥 | 单幅 | 5 | 预制空心板 | 上部结构 | 上部承重构件 | 8#板梁 |  |  | 20 | 涂装脱落 |  |  | 底板 | 底板，无明显病害涂装脱落 | 否 | 新增 | 1 | 单条描述
|  | 市政大桥 | 单幅 | 5 | 预制空心板 | 上部结构 | 上部承重构件 | 9#板梁 |  |  | 20 | 涂装脱落 |  |  | 底板 | 底板，无明显病害涂装脱落 | 否 | 新增 | 1 | 单条描述
|  | 市政大桥 | 单幅 | 5 | 预制空心板 | 上部结构 | 上部一般构件 | 12#铰缝 | 5.1.1-3 空洞、孔洞 | 2 | 15 | 渗水 |  |  |  | 距5#台0m处，1处渗水，L=100cm | 否 | 新增 | 1 | 单条描述 | 1000
|  | 市政大桥 | 单幅 | 5 | 预制空心板 | 上部结构 | 上部一般构件 | 15#铰缝 | 5.1.1-3 空洞、孔洞 | 2 | 15 | 渗水 |  |  |  | 距5#台0m处，1处渗水，L=100cm | 否 | 新增 | 1 | 单条描述 | 1000
|  | 市政大桥 | 单幅 | 5 | 预制空心板 | 上部结构 | 上部一般构件 | 15#铰缝 | 5.1.1-3 空洞、孔洞 | 2 | 15 | 渗水 |  |  |  | 距5#台0m处，1处渗水，L=100cm | 否 | 新增 | 1 | 单条描述 | 1000
|  | 市政大桥 | 单幅 | 5 | 预制空心板 | 上部结构 | 上部一般构件 | 22#铰缝 | 5.1.1-2 剥落、掉角 | 2 | 10 | 勾缝脱落 |  |  |  | 距4#墩2.5m处，1处勾缝脱落，L=200cm | 否 | 新增 | 1 | 单条描述 | 2000
|  | 市政大桥 | 单幅 | 5 | 预制空心板 | 上部结构 | 上部一般构件 | 38#铰缝 | 5.1.1-3 空洞、孔洞 | 2 | 15 | 渗水 |  |  |  | 距5#台0m处，1处渗水，L=1600cm | 否 | 新增 | 1 | 单条描述 | 16000
|  | 市政大桥 | 单幅 | 5 | 预制空心板 | 上部结构 | 上部一般构件 | 39#铰缝 | 5.1.1-3 空洞、孔洞 | 2 | 15 | 渗水 |  |  |  | 距5#台0m处，1处渗水，L=1600cm | 否 | 新增 | 1 | 单条描述 | 16000
|  | 市政大桥 | 单幅 | 5 | 预制空心板 | 上部结构 | 上部一般构件 | 42#铰缝 | 5.1.1-3 空洞、孔洞 | 2 | 15 | 渗水 |  |  |  | 距5#台0m处，1处渗水，L=1600cm | 否 | 新增 | 1 | 单条描述 | 16000
|  | 市政大桥 | 单幅 | 5 | 预制空心板 | 上部结构 | 上部一般构件 | 8#铰缝 | 5.1.1-3 空洞、孔洞 | 2 | 15 | 渗水 |  |  |  | 距5#台0m处，1处渗水，L=100cm | 否 | 新增 | 1 | 单条描述 | 1000
|  | 市政大桥 | 单幅 | 5 | 预制空心板 | 上部结构 | 上部一般构件 | 9#铰缝 | 5.1.1-3 空洞、孔洞 | 2 | 15 | 渗水 |  |  |  | 距5#台0m处，1处渗水，L=200cm | 否 | 新增 | 1 | 单条描述 | 2000
|  | 市政大桥 | 单幅 | 5 | 预制空心板 | 上部结构 | 支座 | 4#墩84#支座 |  |  | 0 | 无明显病害 |  |  |  | 无明显病害净空过低，无法检测 | 否 | 新增 | 1 | 单条描述
|  | 市政大桥 | 单幅 | 5 | 预制空心板 | 上部结构 | 支座 | 5#台80#支座 |  |  | 0 | 无明显病害 |  |  |  | 无明显病害净空过低，无法检测 | 否 | 新增 | 1 | 单条描述
|  | 市政大桥 | 单幅 | 5 | 预制空心板 | 下部结构 | 桥台 | 5#台台帽 | 9.2.2-1 台帽破损 | 2 | 10 | 露筋 |  |  |  | 距左缘（0～45）m处，3处露筋，均S=(100*5)cm² | 否 | 新增 | 3 | 多条描述 | 1000 |  |  | 50
|  | 市政大桥 | 单幅 | 5 | 预制空心板 | 下部结构 | 桥台 | 5#台台帽 | 9.2.2-1 台帽破损 | 2 | 12 | 混凝土破损 |  |  |  | 距左缘（0～45）m处，3处混凝土破损，均S=(50*20)cm² | 否 | 新增 | 3 | 多条描述 | 500 |  |  | 200
|  | 市政大桥 | 单幅 | 5 | 预制空心板 | 下部结构 | 桥台 | 5#台台帽 | 9.2.2-3 台帽裂缝 | 2 | 15 | 竖向裂缝 |  |  |  | 距右缘23m处，1条竖向裂缝，L=0.5m，W=0.2mm（23#板下） | 否 | 新增 | 1 | 单条描述 | 500 |  |  | 0.2 | [5 empty] | 23#板下
|  | 市政大桥 | 单幅 | 5 | 预制空心板 | 下部结构 | 桥台 | 5#台台帽 | 9.2.2-3 台帽裂缝 | 2 | 15 | 竖向裂缝 |  |  |  | 距右缘26m处，1条竖向裂缝，L=0.5m，W=0.2mm（26#板下） | 否 | 新增 | 1 | 单条描述 | 500 |  |  | 0.2 | [5 empty] | 26#板下
|  | 市政大桥 | 单幅 | 5 | 预制空心板 | 下部结构 | 桥台 | 5#台台帽 | 9.2.2-3 台帽裂缝 | 2 | 8 | 斜向裂缝 |  |  |  | 距右缘5m处，1条斜向裂缝，L=0.5m，W=0.2mm（5#板下） | 否 | 新增 | 1 | 单条描述 | 500 |  |  | 0.2 | [5 empty] | 5#板下
|  | 市政大桥 | 单幅 | 5 | 预制空心板 | 下部结构 | 桥台 | 5#台台帽 | 9.2.2-3 台帽裂缝 | 2 | 8 | 斜向裂缝 |  |  |  | 距右缘22m处，1条斜向裂缝，L=0.5m，W=0.2mm（22#板下） | 否 | 新增 | 1 | 单条描述 | 500 |  |  | 0.2 | [5 empty] | 22#板下
|  | 市政大桥 | 单幅 | 5 | 预制空心板 | 下部结构 | 桥台 | 5#台台帽 |  |  | 0 | 水迹 |  |  |  | 水迹 | 否 | 新增 | 1 | 单条描述
|  | 市政大桥 | 单幅 | 5 | 预制空心板 | 桥面系 | 桥面铺装 | 桥面铺装 | 10.1.1-1 变形（车辙、拥包、高低不平等） | 2 | 5 | 波浪拥包 |  |  |  | 距5#台0m处，距右缘3.5m处，1处波浪拥包，S=(600*10)cm² | 否 | 新增 | 1 | 单条描述 | 6000 |  |  | 100
|  | 市政大桥 | 单幅 | 5 | 预制空心板 | 桥面系 | 桥面铺装 | 桥面铺装 | 10.1.1-3 破损 | 2 | 25 | 坑槽 |  |  |  | 距4#墩（0～16）m处，距左缘（0～30）m处，4处坑槽，均S=(20*10)cm² | 否 | 新增 | 4 | 多条描述 | 200 |  |  | 100
|  | 市政大桥 | 单幅 | 5 | 预制空心板 | 桥面系 | 伸缩缝装置 | 5#墩伸缩缝 | 10.2.1-2 锚固区缺陷 | 2 | 0 | 混凝土开裂 |  |  |  | 距右缘（0～39）m处，11条混凝土开裂，L=（0.3～0.5）m，W=（0.1～0.2）mm | 否 | 新增 | 11 | 多条描述 |  | 300 | 500 |  | 0.1 | 0.2
|  | 市政大桥 | 单幅 | 5 | 预制空心板 | 桥面系 | 伸缩缝装置 | 5#墩伸缩缝 | 10.2.1-3 破损 | 2 | 40 | 橡胶条损坏 |  |  |  | 距右缘（3～20）m处，3处橡胶条损坏，L=（100～200）cm | 否 | 新增 | 3 | 多条描述 |  | 1000 | 2000
|  | 市政大桥 | 单幅 | 5 | 预制空心板 | 桥面系 | 伸缩缝装置 | 5#墩伸缩缝 | 10.2.1-4 失效 | 2 | 5 | 槽口堵塞 |  |  |  | 槽口堵塞 | 否 | 新增 | 1 | 单条描述
|  | 市政大桥 | 单幅 | 5 | 预制空心板 | 桥面系 | 照明、标志 | 标志 | 10.6.1-1 污损或损坏 | 2 | 0 | 污损不清 |  |  |  | 污损不清1处（标线） | 否 | 新增 | 1 | 单条描述 | [9 empty] | 标线
|  | 市政大桥 | 单幅 | 5 | 预制空心板 | 桥面系 | 照明、标志 | 标志 |  |  | 0 | 无明显病害 |  |  |  | 无明显病害 | 否 | 新增 | 1 | 单条描述
|  | 师院桥 | 单幅 | 1 | PC梁 | 上部结构 | 上部承重构件 | 1#底板 | 5.1.1-5 钢筋锈蚀 | 2 | 20 | 钢筋锈胀 | 路线编号 |  |  | 距0#台4m处，距右缘0.05m处，1处钢筋锈胀，S=(15*1)cm² | 否 | 新增 | 1 | 单条描述 | 150 |  |  | 10
|  | 师院桥 | 单幅 | 1 | PC梁 | 上部结构 | 上部承重构件 | 10#底板 |  |  | 0 | 无明显病害 |  |  |  | 无明显病害 | 否 | 新增 | 1 | 单条描述
|  | 师院桥 | 单幅 | 1 | PC梁 | 上部结构 | 上部承重构件 | 11#底板 | 5.1.1-5 钢筋锈蚀 | 2 | 20 | 钢筋锈胀 | 路线编号 |  |  | 距0#台5m处，距右缘0.05m处，2处钢筋锈胀，S=(5*0.5)cm² | 否 | 新增 | 2 | 单条描述 | 50 |  |  | 5
|  | 师院桥 | 单幅 | 1 | PC梁 | 上部结构 | 上部承重构件 | 28#底板 |  |  | 0 | 无明显病害 |  |  |  | 无明显病害 | 否 | 新增 | 1 | 单条描述
|  | 师院桥 | 单幅 | 1 | PC梁 | 上部结构 | 上部承重构件 | 4#底板 | 5.1.1-2 剥落、掉角 | 2 | 15 | 混凝土破损 | 混凝土剥离 |  |  | 距0#台1.2m处，距右缘0.3m处，2处混凝土破损，S=(15*10)cm² | 否 | 新增 | 2 | 单条描述 | 150 |  |  | 100
|  | 师院桥 | 单幅 | 1 | PC梁 | 上部结构 | 上部承重构件 | 4#底板 | 5.1.1-5 钢筋锈蚀 | 2 | 20 | 钢筋锈胀 | 路线编号 |  |  | 距1#墩2.3m处，距右缘0.05m处，1处钢筋锈胀，S=(15*1)cm² | 否 | 新增 | 1 | 单条描述 | 150 |  |  | 10
|  | 师院桥 | 单幅 | 1 | PC梁 | 上部结构 | 上部一般构件 | 1#铰缝 | 5.1.1-3 空洞、孔洞 | 2 | 15 | 渗水 | 路线编号 |  |  | 距0#台（0～13）m处，1处渗水，L=（200～300）cm | 否 | 新增 | 1 | 多条描述 |  | 2000 | 3000
|  | 师院桥 | 单幅 | 1 | PC梁 | 上部结构 | 上部一般构件 | 10#铰缝 |  |  | 0 | 无明显病害 |  |  |  | 无明显病害 | 否 | 新增 | 1 | 单条描述
|  | 师院桥 | 单幅 | 1 | PC梁 | 上部结构 | 上部一般构件 | 18#铰缝 | 5.1.1-3 空洞、孔洞 | 2 | 15 | 渗水 | 路线编号 |  |  | 距1#墩（0～5）m处，1处渗水，L=（300～350）cm（勾缝脱落） | 否 | 新增 | 1 | 多条描述 |  | 3000 | 3500 | [6 empty] | 勾缝脱落
|  | 师院桥 | 单幅 | 1 | PC梁 | 上部结构 | 上部一般构件 | 19#铰缝 | 5.1.1-3 空洞、孔洞 | 2 | 15 | 渗水 | 路线编号 |  |  | 距1#墩（0～7）m处，1处渗水，L=（600～700）cm | 否 | 新增 | 1 | 多条描述 |  | 6000 | 7000
|  | 师院桥 | 单幅 | 1 | PC梁 | 上部结构 | 上部一般构件 | 2#铰缝 | 5.1.1-3 空洞、孔洞 | 2 | 15 | 渗水 | 路线编号 |  |  | 距0#台（0～13）m处，1处渗水，L=（1300～1300）cm | 否 | 新增 | 1 | 多条描述 |  | 13000 | 13000
|  | 师院桥 | 单幅 | 1 | PC梁 | 上部结构 | 上部一般构件 | 25#铰缝 |  |  | 0 | 无明显病害 |  |  |  | 无明显病害 | 否 | 新增 | 1 | 单条描述
|  | 师院桥 | 单幅 | 1 | PC梁 | 上部结构 | 上部一般构件 | 26#铰缝 | 5.1.1-3 空洞、孔洞 | 2 | 15 | 渗水 | 路线编号 |  |  | 距1#墩0m处，1处渗水，L=600cm | 否 | 新增 | 1 | 单条描述 | 6000
|  | 师院桥 | 单幅 | 1 | PC梁 | 上部结构 | 上部一般构件 | 27#铰缝 | 5.1.1-3 空洞、孔洞 | 2 | 15 | 渗水 | 路线编号 |  |  | 距1#墩0m处，1处渗水，L=1300cm | 否 | 新增 | 1 | 单条描述 | 13000
|  | 师院桥 | 单幅 | 1 | PC梁 | 上部结构 | 上部一般构件 | 28#铰缝 | 5.1.1-3 空洞、孔洞 | 2 | 15 | 渗水 | 路线编号 |  |  | 距1#墩0m处，1处渗水，L=800cm | 否 | 新增 | 1 | 单条描述 | 8000
|  | 师院桥 | 单幅 | 1 | PC梁 | 上部结构 | 上部一般构件 | 29#铰缝 | 5.1.1-2 剥落、掉角 | 2 | 10 | 勾缝脱落 | 路线编号 |  |  | 距1#墩0m处，1处勾缝脱落，L=900cm | 否 | 新增 | 1 | 单条描述 | 9000
|  | 师院桥 | 单幅 | 1 | PC梁 | 上部结构 | 上部一般构件 | 3#铰缝 | 5.1.1-3 空洞、孔洞 | 2 | 15 | 渗水 | 路线编号 |  |  | 距0#台（0～13）m处，1处渗水，L=（1500～1500）cm | 否 | 新增 | 1 | 多条描述 |  | 15000 | 15000
|  | 师院桥 | 单幅 | 1 | PC梁 | 上部结构 | 上部一般构件 | 4#铰缝 | 5.1.1-3 空洞、孔洞 | 2 | 15 | 渗水 | 路线编号 |  |  | 距0#台（0～13）m处，1处渗水，L=（1300～1300）cm | 否 | 新增 | 1 | 多条描述 |  | 13000 | 13000
|  | 师院桥 | 单幅 | 1 | PC梁 | 下部结构 | 支座 | 0#台10#支座 |  |  | 0 | 无明显病害 |  |  |  | 无明显病害 | 否 | 新增 | 1 | 单条描述
|  | 师院桥 | 单幅 | 1 | PC梁 | 下部结构 | 支座 | 0#台44#支座 |  |  | 0 | 无明显病害 |  |  |  | 无明显病害 | 否 | 新增 | 1 | 单条描述
|  | 师院桥 | 单幅 | 1 | PC梁 | 下部结构 | 支座 | 1#墩20#支座 |  |  | 0 | 无明显病害 |  |  |  | 无明显病害 | 否 | 新增 | 1 | 单条描述
|  | 师院桥 | 单幅 | 1 | PC梁 | 下部结构 | 支座 | 1#墩46#支座 |  |  | 0 | 无明显病害 |  |  |  | 无明显病害 | 否 | 新增 | 1 | 单条描述
|  | 师院桥 | 单幅 | 1 | PC梁 | 下部结构 | 墩身 | 1#墩2#立柱 | 9.1.1-2 剥落、露筋 | 2 | 12 | 混凝土破损 | 混凝土剥离 |  |  | 小桩号侧面，距上缘0.5m处，1处混凝土破损，S=(15*6)cm² | 否 | 新增 | 1 | 单条描述 | 150 |  |  | 60
|  | 师院桥 | 单幅 | 1 | PC梁 | 下部结构 | 墩身 | 1#墩6#立柱 |  |  | 0 | 无明显病害 |  |  |  | 无明显病害 | 否 | 新增 | 1 | 单条描述
|  | 师院桥 | 单幅 | 1 | PC梁 | 下部结构 | 盖梁 | 1#墩盖梁 |  |  | 0 | 无明显病害 |  |  |  | 无明显病害 | 否 | 新增 | 1 | 单条描述
|  | 师院桥 | 单幅 | 1 | PC梁 | 下部结构 | 台帽 | 0#台台帽 |  |  | 0 | 无明显病害 |  |  |  | 无明显病害 | 否 | 新增 | 1 | 单条描述
|  | 师院桥 | 单幅 | 1 | PC梁 | 下部结构 | 台身 | 0#台台背 |  |  | 0 | 其它 |  |  |  | 其它右侧桥台后方耳墙及台背的侧向支撑桩钢筋绣胀严重 | 否 | 新增 | 1 | 单条描述
|  | 师院桥 | 单幅 | 1 | PC梁 | 下部结构 | 台身 | 0#台台背 |  |  | 0 | 其它 |  |  |  | 其它右侧桥台后方耳墙及台背不均匀沉降塌陷，伴钢筋外漏锈蚀 | 否 | 新增 | 1 | 单条描述
|  | 师院桥 | 单幅 | 1 | PC梁 | 下部结构 | 墩身 | 0#台6#立柱（桥台） |  |  | 0 | 无明显病害 |  |  |  | 无明显病害 | 否 | 新增 | 1 | 单条描述
|  | 师院桥 | 单幅 | 1 | PC梁 | 桥面系 | 桥面铺装 | 桥面铺装 | 10.1.1-1 变形（车辙、拥包、高低不平等） | 2 | 5 | 车辙 |  |  |  | 距0#台0m处，距右缘0m处，1处车辙，S=(200*40)cm² | 否 | 新增 | 1 | 单条描述 | 2000 |  |  | 400
|  | 师院桥 | 单幅 | 1 | PC梁 | 桥面系 | 桥面铺装 | 桥面铺装 | 10.1.1-4 裂缝（龟裂、块裂、纵向裂缝、横向裂缝等） | 2 | 5 | 横向裂缝 |  |  |  | 距0#台0m处，1条横向裂缝，L=20m，W=0.12mm | 否 | 新增 | 1 | 单条描述 | 20000 |  |  | 0.12
|  | 师院桥 | 单幅 | 1 | PC梁 | 桥面系 | 桥面铺装 | 桥面铺装 | 10.1.1-4 裂缝（龟裂、块裂、纵向裂缝、横向裂缝等） | 2 | 5 | 纵向裂缝 |  |  |  | 距0#台0m处，1条纵向裂缝，L=2m，W=0.12mm | 否 | 新增 | 1 | 单条描述 | 2000 |  |  | 0.12
|  | 师院桥 | 单幅 | 1 | PC梁 | 桥面系 | 人行道 | 2#人行道 | 10.3.1-1 破损 | 2 | 15 | 松动 |  |  |  | 距0#台0m处，松动 | 否 | 新增 | 1 | 单条描述
|  | 师院桥 | 单幅 | 1 | PC梁 | 桥面系 | 人行道 | 2#人行道 | 10.3.1-2 缺失 | 2 | 15 | 道板缺失 |  |  |  | 距0#台0m处，道板缺失1处 | 否 | 新增 | 1 | 单条描述
|  | 师院桥 | 单幅 | 1 | PC梁 | 桥面系 | 栏杆、护栏 | 1#栏杆 |  |  | 0 | 无明显病害 |  |  |  | 无明显病害 | 否 | 新增 | 1 | 单条描述
|  | 师院桥 | 单幅 | 1 | PC梁 | 桥面系 | 栏杆、护栏 | 2#栏杆 |  |  | 0 | 无明显病害 |  |  |  | 无明显病害 | 否 | 新增 | 1 | 单条描述
|  | 师院桥 | 单幅 | 1 | PC梁 | 桥面系 | 栏杆、护栏 | 1#护栏 | 10.4.1-2 破损 | 2 | 10 | 钢筋锈胀 |  |  |  | 距1#墩1.5m处，1处钢筋锈胀，S=(6*1)cm²（护栏外侧基座） | 否 | 新增 | 1 | 单条描述 | 60 |  |  | 10 | [5 empty] | 护栏外侧基座
|  | 师院桥 | 单幅 | 1 | PC梁 | 桥面系 | 栏杆、护栏 | 1#护栏 | 10.4.1-2 破损 | 2 | 10 | 破损 |  |  |  | 距1#墩0.5m处，2处破损，S=(60*20)cm²（护栏外侧基座） | 否 | 新增 | 2 | 单条描述 | 600 |  |  | 200 | [5 empty] | 护栏外侧基座
|  | 师院桥 | 单幅 | 1 | PC梁 | 桥面系 | 栏杆、护栏 | 1#护栏 |  |  | 0 | 无明显病害 |  |  |  | 无明显病害 | 否 | 新增 | 1 | 单条描述
|  | 师院桥 | 单幅 | 1 | PC梁 | 桥面系 | 栏杆、护栏 | 2#护栏 |  |  | 10 | 其它 |  |  |  | 其它（钢扶手锈蚀） | 是 | 新增 | 1 | 单条描述 | [9 empty] | 钢扶手锈蚀
|  | 师院桥 | 单幅 | 2 | 预制空心板 | 上部结构 | 上部承重构件 | 10#底板 |  |  | 0 | 无明显病害 |  |  |  | 无明显病害 | 否 | 新增 | 1 | 单条描述
|  | 师院桥 | 单幅 | 2 | 预制空心板 | 上部结构 | 上部承重构件 | 16#底板 | 5.1.1-5 钢筋锈蚀 | 2 | 20 | 钢筋锈胀 |  |  |  | 距2#台3m处，距右缘0.05m处，1处钢筋锈胀，S=(6*1)cm² | 否 | 新增 | 1 | 单条描述 | 60 |  |  | 10
|  | 师院桥 | 单幅 | 2 | 预制空心板 | 上部结构 | 上部承重构件 | 20#底板 |  |  | 0 | 无明显病害 |  |  |  | 无明显病害 | 否 | 新增 | 1 | 单条描述
|  | 师院桥 | 单幅 | 2 | 预制空心板 | 上部结构 | 上部承重构件 | 21#底板 | 5.1.1-5 钢筋锈蚀 | 2 | 20 | 钢筋锈胀 |  |  |  | 距1#墩3.5m处，距右缘0.05m处，1处钢筋锈胀，S=(9*2)cm² | 否 | 新增 | 1 | 单条描述 | 90 |  |  | 20
|  | 师院桥 | 单幅 | 2 | 预制空心板 | 上部结构 | 上部承重构件 | 27#底板 | 5.1.1-5 钢筋锈蚀 | 2 | 20 | 钢筋锈胀 |  |  |  | 距2#台0m处，距右缘0.1m处，1处钢筋锈胀，S=(15*1)cm² | 否 | 新增 | 1 | 单条描述 | 150 |  |  | 10
|  | 师院桥 | 单幅 | 2 | 预制空心板 | 上部结构 | 上部承重构件 | 29#底板 | 5.1.1-5 钢筋锈蚀 | 2 | 20 | 钢筋锈胀 |  |  |  | 距2#台3m处，距右缘0.05m处，1处钢筋锈胀，S=(6*1)cm² | 否 | 新增 | 1 | 单条描述 | 60 |  |  | 10
|  | 师院桥 | 单幅 | 2 | 预制空心板 | 上部结构 | 上部承重构件 | 3#底板 | 5.1.1-5 钢筋锈蚀 | 2 | 20 | 钢筋锈胀 |  |  |  | 距2#台3.5m处，距右缘0.15m处，1处钢筋锈胀，S=(15*1)cm² | 否 | 新增 | 1 | 单条描述 | 150 |  |  | 10
|  | 师院桥 | 单幅 | 2 | 预制空心板 | 上部结构 | 上部承重构件 | 5#底板 | 5.1.1-5 钢筋锈蚀 | 2 | 20 | 钢筋锈胀 |  |  |  | 距2#台2.8m处，距右缘0.35m处，1处钢筋锈胀，S=(5*1)cm² | 否 | 新增 | 1 | 单条描述 | 50 |  |  | 10
|  | 师院桥 | 单幅 | 2 | 预制空心板 | 上部结构 | 上部一般构件 | 18#铰缝 | 5.1.1-3 空洞、孔洞 | 2 | 15 | 渗水 |  |  |  | 距1#墩（0～13）m处，1处渗水，L=（100～130）cm | 否 | 新增 | 1 | 多条描述 |  | 1000 | 1300
|  | 师院桥 | 单幅 | 2 | 预制空心板 | 上部结构 | 上部一般构件 | 20#铰缝 |  |  | 0 | 无明显病害 |  |  |  | 无明显病害 | 否 | 新增 | 1 | 单条描述
|  | 师院桥 | 单幅 | 2 | 预制空心板 | 上部结构 | 上部一般构件 | 27#铰缝 | 5.1.1-3 空洞、孔洞 | 2 | 15 | 渗水 |  |  |  | 距1#墩（0～13）m处，1处渗水，L=（1000～1300）cm | 否 | 新增 | 1 | 多条描述 |  | 10000 | 13000
|  | 师院桥 | 单幅 | 2 | 预制空心板 | 上部结构 | 上部一般构件 | 28#铰缝 | 5.1.1-3 空洞、孔洞 | 2 | 15 | 渗水 |  |  |  | 距1#墩（0～13）m处，2处渗水，L=（100～130）cm | 否 | 新增 | 2 | 多条描述 |  | 1000 | 1300
|  | 师院桥 | 单幅 | 2 | 预制空心板 | 上部结构 | 上部一般构件 | 3#铰缝 | 5.1.1-3 空洞、孔洞 | 2 | 15 | 渗水 |  |  |  | 距1#墩（0～13）m处，1处渗水，L=（1000～1300）cm | 否 | 新增 | 1 | 多条描述 |  | 10000 | 13000
|  | 师院桥 | 单幅 | 2 | 预制空心板 | 上部结构 | 上部一般构件 | 4#铰缝 | 5.1.1-3 空洞、孔洞 | 2 | 15 | 渗水 |  |  |  | 距1#墩（0～13）m处，1处渗水，L=（1000～1300）cm | 否 | 新增 | 1 | 多条描述 |  | 10000 | 13000
|  | 师院桥 | 单幅 | 2 | 预制空心板 | 上部结构 | 上部一般构件 | 5#铰缝 |  |  | 0 | 无明显病害 |  |  |  | 无明显病害 | 否 | 新增 | 1 | 单条描述
|  | 师院桥 | 单幅 | 2 | 预制空心板 | 上部结构 | 支座 | 1#墩20#支座 |  |  | 0 | 无明显病害 |  |  |  | 无明显病害 | 否 | 新增 | 1 | 单条描述
|  | 师院桥 | 单幅 | 2 | 预制空心板 | 上部结构 | 支座 | 1#墩50#支座 |  |  | 0 | 无明显病害 |  |  |  | 无明显病害 | 否 | 新增 | 1 | 单条描述
|  | 师院桥 | 单幅 | 2 | 预制空心板 | 上部结构 | 支座 | 2#台20#支座 |  |  | 0 | 无明显病害 |  |  |  | 无明显病害 | 否 | 新增 | 1 | 单条描述
|  | 师院桥 | 单幅 | 2 | 预制空心板 | 上部结构 | 支座 | 2#台46#支座 |  |  | 0 | 无明显病害 |  |  |  | 无明显病害 | 否 | 新增 | 1 | 单条描述
|  | 师院桥 | 单幅 | 2 | 预制空心板 | 下部结构 | 桥台 | 2#台台帽 |  |  | 0 | 无明显病害 |  |  |  | 无明显病害 | 否 | 新增 | 1 | 单条描述
|  | 师院桥 | 单幅 | 2 | 预制空心板 | 下部结构 | 桥台 | 2#台台背 |  |  | 0 | 其它 |  |  |  | 其它右侧桥台后方耳墙及台背的侧向支撑桩钢筋绣胀严重 | 否 | 新增 | 1 | 单条描述
|  | 师院桥 | 单幅 | 2 | 预制空心板 | 下部结构 | 桥台 | 2#台台背 |  |  | 0 | 其它 |  |  |  | 其它左侧桥台后方耳墙及台背的侧向支撑桩钢筋绣胀严重 | 否 | 新增 | 1 | 单条描述
|  | 师院桥 | 单幅 | 2 | 预制空心板 | 下部结构 | 桥台 | 2#台6#立柱（桥台） |  |  | 0 | 无明显病害 |  |  |  | 无明显病害 | 否 | 新增 | 1 | 单条描述
|  | 师院桥 | 单幅 | 2 | 预制空心板 | 下部结构 | 河床 | 河床 |  |  | 0 | 无明显病害 |  |  |  | 无明显病害 | 否 | 新增 | 1 | 单条描述
|  | 师院桥 | 单幅 | 2 | 预制空心板 | 桥面系 | 桥面铺装 | 桥面铺装 | 10.1.1-4 裂缝（龟裂、块裂、纵向裂缝、横向裂缝等） | 2 | 5 | 横向裂缝 |  |  |  | 距2#台0m处，1条横向裂缝，L=20m，W=0.12mm（修补后开裂） | 否 | 新增 | 1 | 单条描述 | 20000 |  |  | 0.12 | [5 empty] | 修补后开裂
|  | 师院桥 | 单幅 | 2 | 预制空心板 | 桥面系 | 桥面铺装 | 桥面铺装 | 10.1.1-4 裂缝（龟裂、块裂、纵向裂缝、横向裂缝等） | 2 | 5 | 纵向裂缝 |  |  |  | 距2#台（0～6）m处，距左缘（5～15）m处，2条纵向裂缝，L=（2～3）m，W=（0.1～0.12）mm | 否 | 新增 | 2 | 多条描述 |  | 2000 | 3000 |  | 0.1 | 0.12
|  | 师院桥 | 单幅 | 2 | 预制空心板 | 桥面系 | 桥面铺装 | 桥面铺装 | 10.1.1-4 裂缝（龟裂、块裂、纵向裂缝、横向裂缝等） | 2 | 5 | 纵向裂缝 |  |  |  | 距1#墩0m处，距右缘0.5m处，1条纵向裂缝，L=1m，W=0.12mm | 否 | 新增 | 1 | 单条描述 | 1000 |  |  | 0.12
|  | 师院桥 | 单幅 | 2 | 预制空心板 | 桥面系 | 人行道 | 1#人行道 | 10.3.1-1 破损 | 2 | 15 | 裂缝 |  |  |  | 距2#台（0～8）m处，2条裂缝，L=（0.1～0.3）m，W=（0.1～0.12）mm | 否 | 新增 | 2 | 多条描述 |  | 100 | 300 |  | 0.1 | 0.12
|  | 师院桥 | 单幅 | 2 | 预制空心板 | 桥面系 | 人行道 | 2#人行道 | 10.3.1-1 破损 | 2 | 15 | 松动 |  |  |  | 距2#台2m处，松动 | 否 | 新增 | 1 | 单条描述
|  | 广利桥 | 单幅 | 1 | PC梁 | 上部结构 | 上部承重构件 | 1#板梁 | 5.1.1-2 剥落、掉角 | 2 | 15 | 混凝土破损 | 混凝土剥离 |  | 右侧腹板 | 右侧腹板，距1#台4m处，1处混凝土破损，S=(10*10)cm² | 否 | 新增 | 1 | 单条描述 | 100 |  |  | 100
|  | 广利桥 | 单幅 | 1 | PC梁 | 上部结构 | 上部承重构件 | 16#板梁 |  |  | 0 | 无明显病害 |  |  |  | 无明显病害 | 否 | 新增 | 1 | 单条描述
|  | 广利桥 | 单幅 | 1 | PC梁 | 上部结构 | 上部承重构件 | 35#板梁 | 5.1.1-2 剥落、掉角 | 2 | 15 | 混凝土破损 | 混凝土剥离 |  | 底板 | 底板，距1#台4m处，1处混凝土破损，S=(15*15)cm² | 否 | 新增 | 1 | 单条描述 | 150 |  |  | 150
|  | 广利桥 | 单幅 | 1 | PC梁 | 上部结构 | 上部一般构件 | 1#铰缝 | 5.1.1-3 空洞、孔洞 | 2 | 15 | 渗水 | 路线编号 |  |  | 距1#台（0～1）m处，1处渗水，L=（100～100）cm | 否 | 新增 | 1 | 多条描述 |  | 1000 | 1000
|  | 广利桥 | 单幅 | 1 | PC梁 | 上部结构 | 上部一般构件 | 18#铰缝 |  |  | 0 | 无明显病害 |  |  |  | 无明显病害 | 否 | 新增 | 1 | 单条描述
|  | 广利桥 | 单幅 | 1 | PC梁 | 上部结构 | 上部一般构件 | 2#铰缝 | 5.1.1-3 空洞、孔洞 | 2 | 15 | 析白 | 路线编号 |  |  | 距0#台（0～3）m处，1处析白，均S=(300*5)cm² | 否 | 新增 | 1 | 多条描述 | 3000 |  |  | 50
|  | 广利桥 | 单幅 | 1 | PC梁 | 上部结构 | 上部一般构件 | 2#铰缝 | 5.1.1-3 空洞、孔洞 | 2 | 15 | 渗水 | 路线编号 |  |  | 距1#台（0～16）m处，1处渗水，L=（1600～1600）cm | 否 | 新增 | 1 | 多条描述 |  | 16000 | 16000
|  | 广利桥 | 单幅 | 1 | PC梁 | 上部结构 | 上部一般构件 | 27#铰缝 | 5.1.1-2 剥落、掉角 | 2 | 10 | 勾缝脱落 | 路线编号 |  |  | 距0#台（5～7）m处，1处勾缝脱落，L=（200～200）cm | 否 | 新增 | 1 | 多条描述 |  | 2000 | 2000
|  | 广利桥 | 单幅 | 1 | PC梁 | 上部结构 | 上部一般构件 | 29#铰缝 | 5.1.1-3 空洞、孔洞 | 2 | 15 | 析白 | 路线编号 |  |  | 距0#台（5～10）m处，1处析白，均S=(400*5)cm² | 否 | 新增 | 1 | 多条描述 | 4000 |  |  | 50
|  | 广利桥 | 单幅 | 1 | PC梁 | 上部结构 | 上部一般构件 | 30#铰缝 | 5.1.1-3 空洞、孔洞 | 2 | 15 | 析白 | 路线编号 |  |  | 距0#台（3～8）m处，1处析白，均S=(400*5)cm² | 否 | 新增 | 1 | 多条描述 | 4000 |  |  | 50
|  | 广利桥 | 单幅 | 1 | PC梁 | 上部结构 | 上部一般构件 | 7#铰缝 | 5.1.1-2 剥落、掉角 | 2 | 10 | 勾缝脱落 | 路线编号 |  |  | 距0#台（0～16）m处，3处勾缝脱落，L=（50～150）cm | 否 | 新增 | 3 | 多条描述 |  | 500 | 1500
|  | 广利桥 | 单幅 | 1 | PC梁 | 下部结构 | 支座 | 0#台20#支座 |  |  | 0 | 无明显病害 |  |  |  | 无明显病害净空过低 | 否 | 新增 | 1 | 单条描述
|  | 广利桥 | 单幅 | 1 | PC梁 | 下部结构 | 支座 | 1#台10#支座 |  |  | 0 | 无明显病害 |  |  |  | 无明显病害净空过低 | 否 | 新增 | 1 | 单条描述
|  | 广利桥 | 单幅 | 1 | PC梁 | 下部结构 | 台帽 | 0#台台帽 | 9.2.2-3 台帽裂缝 | 2 | 15 | 竖向裂缝 | 路线编号 |  |  | 距右缘8m处，1条竖向裂缝，L=0.5m，W=0.25mm（渗水） | 否 | 新增 | 1 | 单条描述 | 500 |  |  | 0.25 | [5 empty] | 渗水
|  | 广利桥 | 单幅 | 1 | PC梁 | 下部结构 | 台帽 | 0#台台帽 | 9.2.2-3 台帽裂缝 | 2 | 15 | 竖向裂缝 | 路线编号 |  |  | 距右缘0.2m处，1条竖向裂缝，L=0.4m，W=0.25mm（析白吸附） | 否 | 新增 | 1 | 单条描述 | 400 |  |  | 0.25 | [5 empty] | 析白吸附
|  | 广利桥 | 单幅 | 1 | PC梁 | 下部结构 | 台帽 | 0#台台帽 | 9.2.2-3 台帽裂缝 | 2 | 15 | 竖向裂缝 | 路线编号 |  |  | 距左缘13m处，1条竖向裂缝，L=0.5m，W=0.25mm | 否 | 新增 | 1 | 单条描述 | 500 |  |  | 0.25
|  | 广利桥 | 单幅 | 1 | PC梁 | 下部结构 | 台帽 | 0#台台帽 | 9.2.2-3 台帽裂缝 | 2 | 15 | 竖向裂缝 | 路线编号 |  |  | 距右缘12m处，1条竖向裂缝，L=0.3m，W=0.25mm（析白吸附） | 否 | 新增 | 1 | 单条描述 | 300 |  |  | 0.25 | [5 empty] | 析白吸附
|  | 广利桥 | 单幅 | 1 | PC梁 | 下部结构 | 台帽 | 0#台台帽 |  |  | 0 | 无明显病害 |  |  |  | 水迹 | 否 | 新增 | 1 | 单条描述
|  | 广利桥 | 单幅 | 1 | PC梁 | 下部结构 | 台帽 | 1#台台帽 | 9.2.2-1 台帽破损 | 2 | 10 | 露筋 | 路线编号 |  |  | 距左缘0.2m处，距上缘0.1m处，4处露筋，S=(40*3)cm² | 否 | 新增 | 4 | 单条描述 | 400 |  |  | 30
|  | 广利桥 | 单幅 | 1 | PC梁 | 下部结构 | 台帽 | 1#台台帽 | 9.2.2-1 台帽破损 | 2 | 12 | 混凝土破损 | 混凝土剥离 |  |  | 距左缘0m处，距下缘0m处，1处混凝土破损，S=(30*10)cm² | 否 | 新增 | 1 | 单条描述 | 300 |  |  | 100
|  | 广利桥 | 单幅 | 1 | PC梁 | 下部结构 | 台帽 | 1#台台帽 | 9.2.2-3 台帽裂缝 | 2 | 15 | 竖向裂缝 | 路线编号 |  |  | 距右缘8m处，1条竖向裂缝，L=0.5m，W=0.25mm | 否 | 新增 | 1 | 单条描述 | 500 |  |  | 0.25
|  | 广利桥 | 单幅 | 1 | PC梁 | 下部结构 | 台帽 | 1#台台帽 |  |  | 0 | 无明显病害 |  |  |  | 水迹 | 否 | 新增 | 1 | 单条描述
|  | 广利桥 | 单幅 | 1 | PC梁 | 下部结构 | 河床 | 河床 |  |  | 0 | 无明显病害 |  |  |  | 无明显病害 | 否 | 新增 | 1 | 单条描述
|  | 广利桥 | 单幅 | 1 | PC梁 | 桥面系 | 桥面铺装 | 桥面铺装 | 10.1.1-3 破损 | 2 | 25 | 松散 |  |  |  | 距0#台0m处，距右缘14m处，1处松散，S=(200*100)cm² | 否 | 新增 | 1 | 单条描述 | 2000 |  |  | 1000
|  | 广利桥 | 单幅 | 1 | PC梁 | 桥面系 | 伸缩缝装置 | 0#墩伸缩缝 | 10.2.1-2 锚固区缺陷 | 2 | 15 | 混凝土破损 |  |  |  | 1处混凝土破损，S=(1500*15)cm²（露骨） | 否 | 新增 | 1 | 单条描述 | 15000 |  |  | 150 | [5 empty] | 露骨
|  | 广利桥 | 单幅 | 1 | PC梁 | 桥面系 | 伸缩缝装置 | 0#墩伸缩缝 | 10.2.1-2 锚固区缺陷 | 2 | 15 | 混凝土破损 |  |  |  | 距右缘（7～13）m处，3处混凝土破损，均S=(20*10)cm² | 否 | 新增 | 3 | 多条描述 | 200 |  |  | 100
|  | 广利桥 | 单幅 | 1 | PC梁 | 桥面系 | 伸缩缝装置 | 0#墩伸缩缝 | 10.2.1-2 锚固区缺陷 | 2 | 0 | 混凝土开裂 |  |  |  | 距左缘8m处，2条混凝土开裂，L=2m，W=1mm | 否 | 新增 | 2 | 单条描述 | 2000 |  |  | 1
|  | 广利桥 | 单幅 | 1 | PC梁 | 桥面系 | 伸缩缝装置 | 0#墩伸缩缝 | 10.2.1-2 锚固区缺陷 | 2 | 0 | 混凝土开裂 |  |  |  | 距左缘（8～29）m处，32条混凝土开裂，L=（0.1～0.2）m，W=（0.5～1）mm | 否 | 新增 | 32 | 多条描述 |  | 100 | 200 |  | 0.5 | 1
|  | 广利桥 | 单幅 | 1 | PC梁 | 桥面系 | 伸缩缝装置 | 0#墩伸缩缝 | 10.2.1-2 锚固区缺陷 | 2 | 0 | 混凝土开裂 |  |  |  | 距左缘（1～21）m处，22条混凝土开裂，L=（15～18）m，W=（0.1～0.12）mm | 否 | 新增 | 22 | 多条描述 |  | 15000 | 18000 |  | 0.1 | 0.12
|  | 广利桥 | 单幅 | 1 | PC梁 | 桥面系 | 伸缩缝装置 | 0#墩伸缩缝 | 10.2.1-4 失效 | 2 | 5 | 槽口堵塞 |  |  |  | 槽口堵塞 | 否 | 新增 | 1 | 单条描述
|  | 广利桥 | 单幅 | 1 | PC梁 | 桥面系 | 伸缩缝装置 | 0#墩伸缩缝 | 10.2.1-4 失效 | 2 | 5 | 槽口堵塞 |  |  |  | 槽口堵塞 | 否 | 新增 | 1 | 单条描述
|  | 广利桥 | 单幅 | 1 | PC梁 | 桥面系 | 人行道 | 1#人行道 | 10.3.1-1 破损 | 2 | 15 | 裂缝 |  |  |  | 距0#台0m处，1条裂缝，L=0.4m，W=1mm | 否 | 新增 | 1 | 单条描述 | 400 |  |  | 1
|  | 广利桥 | 单幅 | 1 | PC梁 | 桥面系 | 人行道 | 1#人行道 | 10.3.1-1 破损 | 2 | 15 | 裂缝 |  |  |  | 距0#台5m处，2条裂缝，L=0.4m，W=1mm | 否 | 新增 | 2 | 单条描述 | 400 |  |  | 1
|  | 广利桥 | 单幅 | 1 | PC梁 | 桥面系 | 人行道 | 2#人行道 | 10.3.1-1 破损 |  | 15 | 松动 |  |  |  | 距0#台5m处，松动 | 否 | 新增 | 1 | 单条描述
|  | 广利桥 | 单幅 | 1 | PC梁 | 桥面系 | 人行道 | 2#人行道 |  |  | 0 | 无明显病害 |  |  |  | 无明显病害 | 否 | 新增 | 1 | 单条描述
|  | 广利桥 | 单幅 | 1 | PC梁 | 桥面系 | 栏杆、护栏 | 1#栏杆 | 10.4.1-2 破损 | 2 | 10 | 露筋、锈蚀 |  |  |  | 距0#台1m处，4处露筋、锈蚀，S=(10*5)cm² | 否 | 新增 | 4 | 单条描述 | 100 |  |  | 50
|  | 广利桥 | 单幅 | 1 | PC梁 | 桥面系 | 栏杆、护栏 | 2#栏杆 |  |  | 0 | 无明显病害 |  |  |  | 无明显病害 | 否 | 新增 | 1 | 单条描述
|  | 广利桥 | 单幅 | 1 | PC梁 | 桥面系 | 栏杆、护栏 | 3#栏杆 | 10.4.1-2 破损 | 2 | 10 | 破损 |  |  |  | 距0#台8m处，1处破损，S=(8*5)cm² | 否 | 新增 | 1 | 单条描述 | 80 |  |  | 50
|  | 广利桥 | 单幅 | 1 | PC梁 | 桥面系 | 栏杆、护栏 | 4#栏杆 |  |  | 0 | 无明显病害 |  |  |  | 无明显病害 | 否 | 新增 | 1 | 单条描述
|  | 广利桥 | 单幅 | 1 | PC梁 | 桥面系 | 栏杆、护栏 | 1#护栏 | 10.4.1-2 破损 | 2 | 10 | 露筋 |  |  |  | 距1#台3m处，1处露筋，S=(10*5)cm² | 否 | 新增 | 1 | 单条描述 | 100 |  |  | 50
|  | 广利桥 | 单幅 | 1 | PC梁 | 桥面系 | 栏杆、护栏 | 1#护栏 | 10.4.1-2 破损 | 2 | 10 | 破损 |  |  |  | 距0#台7m处，1处破损，S=(10*2)cm² | 否 | 新增 | 1 | 单条描述 | 100 |  |  | 20
|  | 广利桥 | 单幅 | 1 | PC梁 | 桥面系 | 栏杆、护栏 | 2#护栏 | 10.4.1-2 破损 | 2 | 10 | 钢筋锈胀 |  |  |  | 距0#台（0～16）m处，5处钢筋锈胀，均S=(12*2)cm²（护栏外侧基座） | 否 | 新增 | 5 | 多条描述 | 120 |  |  | 20 | [5 empty] | 护栏外侧基座
|  | 广利桥 | 单幅 | 1 | PC梁 | 桥面系 | 栏杆、护栏 | 2#护栏 | 10.4.1-2 破损 | 2 | 10 | 破损 |  |  |  | 距0#台5m处，4处破损，S=(10*2)cm² | 否 | 新增 | 4 | 单条描述 | 100 |  |  | 20
|  | 广利桥 | 单幅 | 1 | PC梁 | 桥面系 | 栏杆、护栏 | 2#护栏 | 10.4.1-2 破损 | 2 | 10 | 剥落 |  |  |  | 距0#台（6～15）m处，6处剥落，均S=(20*5)cm² | 否 | 新增 | 6 | 多条描述 | 200 |  |  | 50
|  | 广利桥 | 单幅 | 1 | PC梁 | 桥面系 | 照明、标志 | 标志 |  |  | 0 | 无明显病害 |  |  |  | 无明显病害 | 否 | 新增 | 1 | 单条描述
|  | 广化桥 | 单幅 | 1 | PC梁 | 上部结构 | 上部承重构件 | 10#板梁 | 5.1.1-2 剥落、掉角 | 2 | 15 | 混凝土破损 | 混凝土剥离 |  |  | 距0#台4m处，距左缘0m处，1处混凝土破损，S=(20*5)cm² | 否 | 新增 | 1 | 单条描述 | 200 |  |  | 50
|  | 广化桥 | 单幅 | 1 | PC梁 | 上部结构 | 上部承重构件 | 14#板梁 | 5.1.1-2 剥落、掉角 | 2 | 15 | 混凝土破损 | 混凝土剥离 |  |  | 距0#台15m处，距右缘0m处，1处混凝土破损，S=(10*8)cm² | 否 | 新增 | 1 | 单条描述 | 100 |  |  | 80
|  | 广化桥 | 单幅 | 1 | PC梁 | 上部结构 | 上部承重构件 | 15#板梁 | 5.1.1-2 剥落、掉角 | 2 | 15 | 混凝土破损 | 混凝土剥离 |  |  | 距0#台4m处，距左缘0m处，1处混凝土破损，S=(30*8)cm² | 否 | 新增 | 1 | 单条描述 | 300 |  |  | 80
|  | 广化桥 | 单幅 | 1 | PC梁 | 上部结构 | 上部承重构件 | 16#板梁 | 5.1.1-2 剥落、掉角 | 2 | 15 | 混凝土破损 | 混凝土剥离 |  |  | 距0#台（2～4）m处，距左缘（0～1）m处，4处混凝土破损，均S=(38*15)cm² | 否 | 新增 | 4 | 多条描述 | 380 |  |  | 150
|  | 广化桥 | 单幅 | 1 | PC梁 | 上部结构 | 上部承重构件 | 18#板梁 | 5.1.1-3 空洞、孔洞 | 2 | 10 | 析白 | 路线编号 |  |  | 距0#台8m处，距左缘0.5m处，1处析白，S=(3*1)cm² | 否 | 新增 | 1 | 单条描述 | 30 |  |  | 10
|  | 广化桥 | 单幅 | 1 | PC梁 | 上部结构 | 上部承重构件 | 19#板梁 | 5.1.1-2 剥落、掉角 | 2 | 15 | 混凝土破损 | 混凝土剥离 |  |  | 距0#台4m处，距左缘0m处，1处混凝土破损，S=(20*5)cm² | 否 | 新增 | 1 | 单条描述 | 200 |  |  | 50
|  | 广化桥 | 单幅 | 1 | PC梁 | 上部结构 | 上部承重构件 | 19#板梁 | 5.1.1-2 剥落、掉角 | 2 | 15 | 混凝土破损 | 混凝土剥离 |  |  | 距1#台（1～3）m处，距左缘（0～0.1）m处，2处混凝土破损，均S=(10*1)cm² | 否 | 新增 | 2 | 多条描述 | 100 |  |  | 10
|  | 广化桥 | 单幅 | 1 | PC梁 | 上部结构 | 上部承重构件 | 19#板梁 | 5.1.1-2 剥落、掉角 | 2 | 20 | 露筋 | 路线编号 |  |  | 距1#台（1～3）m处，距左缘（0～0.2）m处，1处露筋，均S=(30*8)cm² | 否 | 新增 | 1 | 多条描述 | 300 |  |  | 80
|  | 广化桥 | 单幅 | 1 | PC梁 | 上部结构 | 上部承重构件 | 4#板梁 | 5.1.1-2 剥落、掉角 | 2 | 15 | 混凝土破损 | 混凝土剥离 |  |  | 距0#台4m处，距右缘0m处，1处混凝土破损，S=(30*15)cm² | 否 | 新增 | 1 | 单条描述 | 300 |  |  | 150
|  | 广化桥 | 单幅 | 1 | PC梁 | 上部结构 | 上部承重构件 | 4#板梁 | 5.1.1-2 剥落、掉角 | 2 | 20 | 露筋 | 路线编号 |  |  | 距0#台（0～4）m处，距右缘（0～0.1）m处，4处露筋，均S=(10*1)cm² | 否 | 新增 | 4 | 多条描述 | 100 |  |  | 10
|  | 广化桥 | 单幅 | 1 | PC梁 | 上部结构 | 上部承重构件 | 6#板梁 | 5.1.1-2 剥落、掉角 | 2 | 15 | 混凝土破损 | 混凝土剥离 |  |  | 距1#台4m处，距左缘0m处，1处混凝土破损，S=(15*7)cm² | 否 | 新增 | 1 | 单条描述 | 150 |  |  | 70
|  | 广化桥 | 单幅 | 1 | PC梁 | 上部结构 | 上部承重构件 | 9#板梁 | 5.1.1-2 剥落、掉角 | 2 | 15 | 混凝土破损 | 混凝土剥离 |  |  | 距0#台4m处，距左缘0m处，1处混凝土破损，S=(60*10)cm² | 否 | 新增 | 1 | 单条描述 | 600 |  |  | 100
|  | 广化桥 | 单幅 | 1 | PC梁 | 上部结构 | 上部一般构件 | 19#铰缝 | 5.1.1-3 空洞、孔洞 | 2 | 15 | 未勾缝 | 路线编号 |  |  | 1处未勾缝，L=cm | 否 | 新增 | 1 | 单条描述
|  | 广化桥 | 单幅 | 1 | PC梁 | 下部结构 | 台帽 | 0#台台帽 | 9.2.2-1 台帽破损 | 2 | 10 | 露筋 | 路线编号 |  |  | 距右缘（0～6）m处，距下缘（0～0）m处，2处露筋，均S=(40*1)cm² | 否 | 新增 | 2 | 多条描述 | 400 |  |  | 10
|  | 广化桥 | 单幅 | 1 | PC梁 | 下部结构 | 台帽 | 0#台台帽 | 9.2.2-1 台帽破损 | 2 | 12 | 混凝土破损 | 混凝土剥离 |  |  | 距左缘0m处，距上缘1.6m处，1处混凝土破损，S=(10*10)cm² | 否 | 新增 | 1 | 单条描述 | 100 |  |  | 100
|  | 广化桥 | 单幅 | 1 | PC梁 | 下部结构 | 台帽 | 0#台台帽 | 9.2.2-1 台帽破损 | 2 | 12 | 混凝土破损 | 混凝土剥离 |  |  | 距右缘（0～3）m处，距下缘（0～0）m处，2处混凝土破损，均S=(20*20)cm² | 否 | 新增 | 2 | 多条描述 | 200 |  |  | 200
|  | 广化桥 | 单幅 | 1 | PC梁 | 下部结构 | 台帽 | 0#台台帽 | 9.2.2-1 台帽破损 | 2 | 12 | 混凝土破损 | 混凝土剥离 |  |  | 距右缘13m处，距上缘0.5m处，1处混凝土破损，S=(20*8)cm² | 否 | 新增 | 1 | 单条描述 | 200 |  |  | 80
|  | 广化桥 | 单幅 | 1 | PC梁 | 下部结构 | 台帽 | 0#台台帽 | 9.2.2-1 台帽破损 | 2 | 12 | 混凝土破损 | 混凝土剥离 |  |  | 距左缘2.2m处，距上缘0m处，1处混凝土破损，S=(15*5)cm² | 否 | 新增 | 1 | 单条描述 | 150 |  |  | 50
|  | 广化桥 | 单幅 | 1 | PC梁 | 下部结构 | 台帽 | 0#台台帽 | 9.2.2-3 台帽裂缝 | 2 | 15 | 竖向裂缝 | 路线编号 |  |  | 距左缘5m处，距上缘0m处，1条竖向裂缝，L=0.6m，W=0.1mm | 否 | 新增 | 1 | 单条描述 | 600 |  |  | 0.1
|  | 广化桥 | 单幅 | 1 | PC梁 | 下部结构 | 台帽 | 0#台台帽 | 9.2.2-3 台帽裂缝 | 2 | 8 | 横向裂缝 | 路线编号 |  |  | 距右缘5m处，距上缘0m处，1条横向裂缝，L=1m，W=0.1mm | 否 | 新增 | 1 | 单条描述 | 1000 |  |  | 0.1
|  | 广化桥 | 单幅 | 1 | PC梁 | 下部结构 | 台帽 | 0#台台帽 | 9.2.2-3 台帽裂缝 | 2 | 8 | 横向裂缝 | 路线编号 |  |  | 距左缘15m处，距上缘0m处，1条横向裂缝，L=0.6m，W=0.1mm | 否 | 新增 | 1 | 单条描述 | 600 |  |  | 0.1
|  | 广化桥 | 单幅 | 1 | PC梁 | 下部结构 | 台帽 | 0#台台帽 | 9.2.2-3 台帽裂缝 | 2 | 8 | 横向裂缝 | 路线编号 |  |  | 距右缘8m处，距上缘0m处，1条横向裂缝，L=1m，W=0.1mm | 否 | 新增 | 1 | 单条描述 | 1000 |  |  | 0.1
|  | 广化桥 | 单幅 | 1 | PC梁 | 下部结构 | 台帽 | 1#台台帽 | 9.2.2-1 台帽破损 | 2 | 10 | 露筋、锈蚀 | 路线编号 |  |  | 距右缘8m处，距下缘0m处，1处露筋、锈蚀，S=(40*3)cm² | 否 | 新增 | 1 | 单条描述 | 400 |  |  | 30
|  | 广化桥 | 单幅 | 1 | PC梁 | 下部结构 | 台帽 | 1#台台帽 | 9.2.2-1 台帽破损 | 2 | 10 | 露筋、锈蚀 | 路线编号 |  |  | 距右缘4m处，距下缘0m处，1处露筋、锈蚀，S=(40*3)cm² | 否 | 新增 | 1 | 单条描述 | 400 |  |  | 30
|  | 广化桥 | 单幅 | 1 | PC梁 | 下部结构 | 台帽 | 1#台台帽 | 9.2.2-1 台帽破损 | 2 | 12 | 混凝土破损 | 混凝土剥离 |  |  | 距右缘11m处，距下缘0m处，1处混凝土破损，S=(200*30)cm²（11#板下） | 否 | 新增 | 1 | 单条描述 | 2000 |  |  | 300 | [5 empty] | 11#板下
|  | 广化桥 | 单幅 | 1 | PC梁 | 下部结构 | 台帽 | 1#台台帽 | 9.2.2-1 台帽破损 | 2 | 12 | 混凝土破损 | 混凝土剥离 |  |  | 距右缘14m处，距下缘0m处，1处混凝土破损，S=(20*10)cm²（15#板下） | 否 | 新增 | 1 | 单条描述 | 200 |  |  | 100 | [5 empty] | 15#板下
|  | 广化桥 | 单幅 | 1 | PC梁 | 下部结构 | 台帽 | 1#台台帽 | 9.2.2-1 台帽破损 | 2 | 12 | 混凝土破损 | 混凝土剥离 |  |  | 距左缘2m处，距下缘0m处，1处混凝土破损，S=(10*5)cm²（21#板下） | 否 | 新增 | 1 | 单条描述 | 100 |  |  | 50 | [5 empty] | 21#板下
|  | 广化桥 | 单幅 | 1 | PC梁 | 下部结构 | 台帽 | 1#台台帽 | 9.2.2-1 台帽破损 | 2 | 12 | 混凝土破损 | 混凝土剥离 |  |  | 距右缘4m处，距下缘0m处，1处混凝土破损，S=(40*20)cm² | 否 | 新增 | 1 | 单条描述 | 400 |  |  | 200
|  | 广化桥 | 单幅 | 1 | PC梁 | 下部结构 | 台帽 | 1#台台帽 | 9.2.2-1 台帽破损 | 2 | 12 | 混凝土破损 | 混凝土剥离 |  |  | 距右缘8m处，距下缘0m处，1处混凝土破损，S=(40*20)cm² | 否 | 新增 | 1 | 单条描述 | 400 |  |  | 200
|  | 广化桥 | 单幅 | 1 | PC梁 | 下部结构 | 台帽 | 1#台台帽 | 9.2.2-3 台帽裂缝 | 2 | 15 | 竖向裂缝 | 路线编号 |  |  | 距右缘8m处，距上缘0m处，1条竖向裂缝，L=2m，W=2mm（8#板下） | 否 | 新增 | 1 | 单条描述 | 2000 |  |  | 2 | [5 empty] | 8#板下
|  | 广化桥 | 单幅 | 1 | PC梁 | 下部结构 | 台帽 | 1#台台帽 | 9.2.2-3 台帽裂缝 | 2 | 15 | 竖向裂缝 | 路线编号 |  |  | 距右缘16m处，距上缘0m处，1条竖向裂缝，L=1m，W=0.3mm（16#板下。裂缝延伸至台身） | 否 | 新增 | 1 | 单条描述 | 1000 |  |  | 0.3 | [5 empty] | 16#板下。裂缝延伸至台身
|  | 广化桥 | 单幅 | 1 | PC梁 | 下部结构 | 台身 | 1#台台身 | 9.2.1-9 台身裂缝 | 2 | 15 | 竖向裂缝 | 路线编号 |  |  | 距右缘11m处，距上缘0m处，1条竖向裂缝，L=1.5m，W=0.1mm | 否 | 新增 | 1 | 单条描述 | 1500 |  |  | 0.1
|  | 广化桥 | 单幅 | 1 | PC梁 | 下部结构 | 河床 | 河床 |  |  | 0 | 无明显病害 |  |  |  | 无明显病害 | 否 | 新增 | 1 | 单条描述
|  | 广化桥 | 单幅 | 1 | PC梁 | 桥面系 | 桥面铺装 | 桥面铺装 | 10.1.1-1 变形（车辙、拥包、高低不平等） | 2 | 5 | 车辙 |  |  |  | 距0#台0m处，2处车辙，S=(600*10)cm² | 否 | 新增 | 2 | 单条描述 | 6000 |  |  | 100
|  | 广化桥 | 单幅 | 1 | PC梁 | 桥面系 | 桥面铺装 | 桥面铺装 | 10.1.1-4 裂缝（龟裂、块裂、纵向裂缝、横向裂缝等） | 2 | 5 | 纵向裂缝 |  |  |  | 距0#台2.5m处，距右缘8m处，1条纵向裂缝，L=10m，W=2mm | 否 | 新增 | 1 | 单条描述 | 10000 |  |  | 2
|  | 广化桥 | 单幅 | 1 | PC梁 | 桥面系 | 桥面铺装 | 桥面铺装 | 10.1.1-4 裂缝（龟裂、块裂、纵向裂缝、横向裂缝等） | 2 | 5 | 纵向裂缝 |  |  |  | 距0#台0m处，距右缘0m处，1条纵向裂缝，L=1m，W=1mm | 否 | 新增 | 1 | 单条描述 | 1000 |  |  | 1
|  | 广化桥 | 单幅 | 1 | PC梁 | 桥面系 | 桥面铺装 | 桥面铺装 | 10.1.1-4 裂缝（龟裂、块裂、纵向裂缝、横向裂缝等） | 2 | 5 | 纵向裂缝 |  |  |  | 距0#台0m处，1条纵向裂缝，L=13m，W=1mm | 否 | 新增 | 1 | 单条描述 | 13000 |  |  | 1
|  | 广化桥 | 单幅 | 1 | PC梁 | 桥面系 | 桥面铺装 | 桥面铺装 | 10.1.1-3 破损 | 2 | 25 | 露骨 |  |  |  | 距0#台0m处，1处露骨，S=(300*200)cm² | 否 | 新增 | 1 | 单条描述 | 3000 |  |  | 2000
|  | 广化桥 | 单幅 | 1 | PC梁 | 桥面系 | 伸缩缝装置 | 0#墩伸缩缝 | 10.2.1-2 锚固区缺陷 | 2 | 15 | 混凝土破损 |  |  |  | 距左缘1.5m处，1处混凝土破损，S=(10*10)cm² | 否 | 新增 | 1 | 单条描述 | 100 |  |  | 100
|  | 广化桥 | 单幅 | 1 | PC梁 | 桥面系 | 伸缩缝装置 | 0#墩伸缩缝 | 10.2.1-2 锚固区缺陷 | 2 | 0 | 混凝土开裂 |  |  |  | 距右缘（0～23）m处，25条混凝土开裂，L=（0.2～0.3）m，W=（0.5～1）mm | 否 | 新增 | 25 | 多条描述 |  | 200 | 300 |  | 0.5 | 1
|  | 广化桥 | 单幅 | 1 | PC梁 | 桥面系 | 伸缩缝装置 | 0#墩伸缩缝 | 10.2.1-4 失效 | 2 | 5 | 槽口堵塞 |  |  |  | 槽口堵塞 | 否 | 新增 | 1 | 单条描述
|  | 广化桥 | 单幅 | 1 | PC梁 | 桥面系 | 伸缩缝装置 | 1#墩伸缩缝 | 10.2.1-2 锚固区缺陷 | 2 | 15 | 混凝土破损 |  |  |  | 距左缘1.5m处，1处混凝土破损，S=(10*10)cm² | 否 | 新增 | 1 | 单条描述 | 100 |  |  | 100
|  | 广化桥 | 单幅 | 1 | PC梁 | 桥面系 | 伸缩缝装置 | 1#墩伸缩缝 | 10.2.1-2 锚固区缺陷 | 2 | 0 | 混凝土开裂 |  |  |  | 距左缘（0～23）m处，21条混凝土开裂，L=（0.2～0.3）m，W=（0.5～1）mm | 否 | 新增 | 21 | 多条描述 |  | 200 | 300 |  | 0.5 | 1
|  | 广化桥 | 单幅 | 1 | PC梁 | 桥面系 | 伸缩缝装置 | 1#墩伸缩缝 | 10.2.1-3 破损 | 2 | 40 | 橡胶条损坏 |  |  |  | 距右缘6m处，1处橡胶条损坏，L=400cm | 否 | 新增 | 1 | 单条描述 | 4000
|  | 广化桥 | 单幅 | 1 | PC梁 | 桥面系 | 伸缩缝装置 | 1#墩伸缩缝 | 10.2.1-4 失效 | 2 | 5 | 槽口堵塞 |  |  |  | 槽口堵塞 | 否 | 新增 | 1 | 单条描述
|  | 广化桥 | 单幅 | 1 | PC梁 | 桥面系 | 人行道 | 1#人行道 | 10.3.1-1 破损 | 2 | 15 | 道板破损 |  |  |  | 距0#台（0～5）m处，4处道板破损，均S=(2*2)cm² | 否 | 新增 | 4 | 多条描述 | 20 |  |  | 20
|  | 广化桥 | 单幅 | 1 | PC梁 | 桥面系 | 人行道 | 1#人行道 | 10.3.1-1 破损 | 2 | 15 | 裂缝 |  |  |  | 距0#台（0～6）m处，4条裂缝，L=（0.1～0.3）m，W=（0.1～0.1）mm | 否 | 新增 | 4 | 多条描述 |  | 100 | 300 |  | 0.1 | 0.1
|  | 广化桥 | 单幅 | 1 | PC梁 | 桥面系 | 人行道 | 2#人行道 | 10.3.1-1 破损 | 2 | 15 | 道板破损 |  |  |  | 距0#台1.5m处，3处道板破损，S=(20*5)cm² | 否 | 新增 | 3 | 单条描述 | 200 |  |  | 50
|  | 广化桥 | 单幅 | 1 | PC梁 | 桥面系 | 栏杆、护栏 | 1#栏杆 | 10.4.1-2 破损 | 2 | 10 | 露筋、锈蚀 |  |  |  | 距0#台（0～13）m处，5处露筋、锈蚀，均S=(5*2)cm² | 否 | 新增 | 5 | 多条描述 | 50 |  |  | 20
|  | 广化桥 | 单幅 | 1 | PC梁 | 桥面系 | 栏杆、护栏 | 2#栏杆 |  |  | 0 | 无明显病害 |  |  |  | 无明显病害 | 否 | 新增 | 1 | 单条描述
|  | 广化桥 | 单幅 | 1 | PC梁 | 桥面系 | 栏杆、护栏 | 3#栏杆 |  |  | 0 | 无明显病害 |  |  |  | 无明显病害 | 否 | 新增 | 1 | 单条描述
|  | 广化桥 | 单幅 | 1 | PC梁 | 桥面系 | 栏杆、护栏 | 1#护栏 |  |  | 0 | 无明显病害 |  |  |  | 无明显病害 | 否 | 新增 | 1 | 单条描述
|  | 广化桥 | 单幅 | 1 | PC梁 | 桥面系 | 栏杆、护栏 | 2#护栏 |  |  | 0 | 无明显病害 |  |  |  | 无明显病害 | 否 | 新增 | 1 | 单条描述
|  | 广化桥 | 单幅 | 1 | PC梁 | 桥面系 | 照明、标志 | 标志 |  |  | 0 | 无明显病害 |  |  |  | 无明显病害 | 否 | 新增 | 1 | 单条描述
|  | 广化桥路1号桥 | 单幅 | 1 | PC梁 | 上部结构 | 上部承重构件 | 37#板梁 | 5.1.1-1 蜂窝、麻面 | 2 | 15 | 麻面 | 路线编号 |  | 底板 | 底板，距0#台0m处，距右缘0m处，1处麻面，S=(100*10)cm² | 否 | 新增 | 1 | 单条描述 | 1000 |  |  | 100
|  | 广化桥路1号桥 | 单幅 | 1 | PC梁 | 上部结构 | 上部承重构件 | 84#板梁 | 5.1.1-2 剥落、掉角 | 2 | 15 | 混凝土破损 | 混凝土剥离 |  | 底板 | 底板，距0#台0m处，距右缘0m处，1处混凝土破损，S=(5*5)cm² | 否 | 新增 | 1 | 单条描述 | 50 |  |  | 50
|  | 广化桥路1号桥 | 单幅 | 1 | PC梁 | 上部结构 | 上部一般构件 | 113#铰缝 | 5.1.1-3 空洞、孔洞 | 2 | 15 | 未勾缝 | 路线编号 |  |  | 1处未勾缝，L=cm（7-93#饺缝） | 否 | 新增 | 1 | 单条描述 | [9 empty] | 7-93#饺缝
|  | 广化桥路1号桥 | 单幅 | 1 | PC梁 | 上部结构 | 上部一般构件 | 114#铰缝 | 5.1.1-3 空洞、孔洞 |  | 15 | 未勾缝 | 路线编号 |  |  | 1处未勾缝，L=cm | 否 | 新增 | 1 | 单条描述
|  | 广化桥路1号桥 | 单幅 | 1 | PC梁 | 上部结构 | 上部一般构件 | 35#铰缝 | 5.1.1-3 空洞、孔洞 | 2 | 15 | 析白 | 路线编号 |  |  | 距0#台0m处，1处析白，S=(100*1)cm² | 否 | 新增 | 1 | 单条描述 | 1000 |  |  | 10
|  | 广化桥路1号桥 | 单幅 | 1 | PC梁 | 上部结构 | 上部一般构件 | 40#铰缝 | 5.1.1-3 空洞、孔洞 | 2 | 15 | 析白 | 路线编号 |  |  | 距0#台0m处，1处析白，S=(800*1)cm² | 否 | 新增 | 1 | 单条描述 | 8000 |  |  | 10
|  | 广化桥路1号桥 | 单幅 | 1 | PC梁 | 上部结构 | 上部一般构件 | 68#铰缝 | 5.1.1-3 空洞、孔洞 | 2 | 15 | 析白 | 路线编号 |  |  | 距1#台0m处，1处析白，S=(200*1)cm² | 否 | 新增 | 1 | 单条描述 | 2000 |  |  | 10
|  | 广化桥路1号桥 | 单幅 | 1 | PC梁 | 下部结构 | 台帽 | 0#台台帽 | 9.2.2-3 台帽裂缝 | 2 | 8 | 挡块开裂 | 混凝土剥离 |  |  | 距右缘0m处，距上缘0.2m处，1处挡块开裂，L=0.2cm | 否 | 新增 | 1 | 单条描述 | 2
|  | 广化桥路1号桥 | 单幅 | 1 | PC梁 | 下部结构 | 台帽 | 0#台台帽 | 9.2.2-1 台帽破损 | 2 | 12 | 挡块破损 | 混凝土剥离 |  |  | 距右缘0m处，距下缘0m处，1处挡块破损，S=(60*5)cm² | 否 | 新增 | 1 | 单条描述 | 600 |  |  | 50
|  | 广化桥路1号桥 | 单幅 | 1 | PC梁 | 下部结构 | 台帽 | 0#台台帽 | 9.2.2-1 台帽破损 | 2 | 10 | 钢筋锈胀 | 路线编号 |  |  | 距右缘45m处，距上缘0.6m处，1处钢筋锈胀，S=(50*3)cm² | 否 | 新增 | 1 | 单条描述 | 500 |  |  | 30
|  | 广化桥路1号桥 | 单幅 | 1 | PC梁 | 下部结构 | 台帽 | 0#台台帽 | 9.2.2-1 台帽破损 | 2 | 10 | 露筋 | 路线编号 |  |  | 距右缘17m处，距上缘0.5m处，2处露筋，S=(30*3)cm² | 否 | 新增 | 2 | 单条描述 | 300 |  |  | 30
|  | 广化桥路1号桥 | 单幅 | 1 | PC梁 | 下部结构 | 台帽 | 0#台台帽 | 9.2.2-1 台帽破损 | 2 | 10 | 露筋 | 路线编号 |  |  | 距左缘0m处，距下缘0m处，1处露筋，S=(20*3)cm² | 否 | 新增 | 1 | 单条描述 | 200 |  |  | 30
|  | 广化桥路1号桥 | 单幅 | 1 | PC梁 | 下部结构 | 台帽 | 0#台台帽 | 9.2.2-1 台帽破损 | 2 | 12 | 混凝土破损 | 混凝土剥离 |  |  | 距右缘（9～12）m处，距上缘（0.3～0.4）m处，1处混凝土破损，均S=(300*40)cm² | 否 | 新增 | 1 | 多条描述 | 3000 |  |  | 400
|  | 广化桥路1号桥 | 单幅 | 1 | PC梁 | 下部结构 | 台帽 | 0#台台帽 | 9.2.2-1 台帽破损 | 2 | 12 | 混凝土破损 | 混凝土剥离 |  |  | 距右缘17m处，距上缘0.5m处，2处混凝土破损，S=(30*5)cm² | 否 | 新增 | 2 | 单条描述 | 300 |  |  | 50
|  | 广化桥路1号桥 | 单幅 | 1 | PC梁 | 下部结构 | 台帽 | 0#台台帽 | 9.2.2-3 台帽裂缝 | 2 | 8 | 横向裂缝 | 路线编号 |  |  | 距左缘16m处，距下缘0m处，1条横向裂缝，L=0.5m，W=0.1mm | 否 | 新增 | 1 | 单条描述 | 500 |  |  | 0.1
|  | 广化桥路1号桥 | 单幅 | 1 | PC梁 | 下部结构 | 台帽 | 0#台台帽 |  |  | 0 | 无明显病害 |  |  |  | 水迹 | 否 | 新增 | 1 | 单条描述
|  | 广化桥路1号桥 | 单幅 | 1 | PC梁 | 下部结构 | 台帽 | 0#台台帽 | 9.2.2-1 台帽破损 | 2 | 12 | 麻面 | 混凝土剥离 |  |  | 距右缘44m处，距下缘0m处，1处麻面，S=(5*5)cm² | 否 | 新增 | 1 | 单条描述 | 50 |  |  | 50
|  | 广化桥路1号桥 | 单幅 | 1 | PC梁 | 下部结构 | 台帽 | 1#台台帽 | 9.2.2-1 台帽破损 | 2 | 10 | 露筋 | 路线编号 |  |  | 距右缘0m处，距上缘0.3m处，1处露筋，S=(0.6*0.1)cm² | 否 | 新增 | 1 | 单条描述 | 6 |  |  | 1
|  | 广化桥路1号桥 | 单幅 | 1 | PC梁 | 下部结构 | 台帽 | 1#台台帽 | 9.2.2-1 台帽破损 | 2 | 12 | 混凝土破损 | 混凝土剥离 |  |  | 距左缘23m处，距上缘0m处，1处混凝土破损，S=(8*5)cm² | 否 | 新增 | 1 | 单条描述 | 80 |  |  | 50
|  | 广化桥路1号桥 | 单幅 | 1 | PC梁 | 下部结构 | 台帽 | 1#台台帽 | 9.2.2-1 台帽破损 | 2 | 12 | 混凝土破损 | 混凝土剥离 |  |  | 距左缘14m处，距上缘0m处，1处混凝土破损，S=(8*5)cm² | 否 | 新增 | 1 | 单条描述 | 80 |  |  | 50
|  | 广化桥路1号桥 | 单幅 | 1 | PC梁 | 下部结构 | 台帽 | 1#台台帽 | 9.2.2-3 台帽裂缝 | 2 | 15 | 竖向裂缝 | 路线编号 |  |  | 距左缘15m处，距下缘0.2m处，1条竖向裂缝，L=0.3m，W=0.1mm | 否 | 新增 | 1 | 单条描述 | 300 |  |  | 0.1
|  | 广化桥路1号桥 | 单幅 | 1 | PC梁 | 下部结构 | 台帽 | 1#台台帽 | 9.2.2-3 台帽裂缝 | 2 | 15 | 竖向裂缝 | 路线编号 |  |  | 距右缘0m处，距下缘0m处，1条竖向裂缝，L=0.8m，W=0.1mm | 否 | 新增 | 1 | 单条描述 | 800 |  |  | 0.1
|  | 广化桥路1号桥 | 单幅 | 1 | PC梁 | 下部结构 | 台帽 | 1#台台帽 |  |  | 0 | 无明显病害 |  |  |  | 水迹 | 否 | 新增 | 1 | 单条描述
|  | 广化桥路1号桥 | 单幅 | 1 | PC梁 | 桥面系 | 桥面铺装 | 桥面铺装 | 10.1.1-3 破损 | 2 | 25 | 坑槽 |  |  |  | 距0#台0m处，2处坑槽，S=(120*3)cm²（右侧自行车道） | 否 | 新增 | 2 | 单条描述 | 1200 |  |  | 30 | [5 empty] | 右侧自行车道
|  | 广化桥路1号桥 | 单幅 | 1 | PC梁 | 桥面系 | 桥面铺装 | 桥面铺装 | 10.1.1-3 破损 | 2 | 25 | 坑槽 |  |  |  | 距0#台5m处，距右缘10m处，1处坑槽，S=(10*10)cm² | 否 | 新增 | 1 | 单条描述 | 100 |  |  | 100
|  | 广化桥路1号桥 | 单幅 | 1 | PC梁 | 桥面系 | 桥面铺装 | 桥面铺装 | 10.1.1-4 裂缝（龟裂、块裂、纵向裂缝、横向裂缝等） | 2 | 5 | 横向裂缝 |  |  |  | 距1#台6m处，距左缘5m处，2条横向裂缝，L=10m，W=1mm | 否 | 新增 | 2 | 单条描述 | 10000 |  |  | 1
|  | 广化桥路1号桥 | 单幅 | 1 | PC梁 | 桥面系 | 桥面铺装 | 桥面铺装 | 10.1.1-4 裂缝（龟裂、块裂、纵向裂缝、横向裂缝等） | 2 | 5 | 横向裂缝 |  |  |  | 距0#台0m处，距右缘3m处，2条横向裂缝，L=16m，W=1mm | 否 | 新增 | 2 | 单条描述 | 16000 |  |  | 1
|  | 广化桥路1号桥 | 单幅 | 1 | PC梁 | 桥面系 | 桥面铺装 | 桥面铺装 | 10.1.1-3 破损 | 2 | 25 | 露骨 |  |  |  | 距1#台（1～5）m处，距左缘（11～15）m处，1处露骨，均S=(500*200)cm² | 否 | 新增 | 1 | 多条描述 | 5000 |  |  | 2000
|  | 广化桥路1号桥 | 单幅 | 1 | PC梁 | 桥面系 | 桥面铺装 | 桥面铺装 | 10.1.1-3 破损 | 2 | 25 | 露骨 |  |  |  | 距0#台1m处，1处露骨，S=(400*100)cm² | 否 | 新增 | 1 | 单条描述 | 4000 |  |  | 1000
|  | 广化桥路1号桥 | 单幅 | 1 | PC梁 | 桥面系 | 伸缩缝装置 | 0#墩伸缩缝 | 10.2.1-2 锚固区缺陷 | 2 | 0 | 混凝土开裂 |  |  |  | 距右缘（0～42）m处，27条混凝土开裂，L=（0.2～0.4）m，W=（0.5～1）mm | 否 | 新增 | 27 | 多条描述 |  | 200 | 400 |  | 0.5 | 1
|  | 广化桥路1号桥 | 单幅 | 1 | PC梁 | 桥面系 | 伸缩缝装置 | 0#墩伸缩缝 | 10.2.1-4 失效 | 2 | 5 | 槽口堵塞 |  |  |  | 槽口堵塞 | 否 | 新增 | 1 | 单条描述
|  | 广化桥路1号桥 | 单幅 | 1 | PC梁 | 桥面系 | 伸缩缝装置 | 1#墩伸缩缝 | 10.2.1-2 锚固区缺陷 | 2 | 15 | 混凝土破损 |  |  |  | 距右缘18m处，1处混凝土破损，S=(30*20)cm² | 否 | 新增 | 1 | 单条描述 | 300 |  |  | 200
|  | 广化桥路1号桥 | 单幅 | 1 | PC梁 | 桥面系 | 伸缩缝装置 | 1#墩伸缩缝 | 10.2.1-2 锚固区缺陷 | 2 | 0 | 混凝土开裂 |  |  |  | 距右缘（0～42）m处，33条混凝土开裂，L=（0.2～0.4）m，W=（0.5～1）mm | 否 | 新增 | 33 | 多条描述 |  | 200 | 400 |  | 0.5 | 1
|  | 广化桥路1号桥 | 单幅 | 1 | PC梁 | 桥面系 | 伸缩缝装置 | 1#墩伸缩缝 | 10.2.1-4 失效 | 2 | 5 | 槽口堵塞 |  |  |  | 槽口堵塞 | 否 | 新增 | 1 | 单条描述
|  | 广化桥路1号桥 | 单幅 | 1 | PC梁 | 桥面系 | 人行道 | 1#人行道 |  |  | 0 | 无明显病害 |  |  |  | 无明显病害 | 否 | 新增 | 1 | 单条描述
|  | 广化桥路1号桥 | 单幅 | 1 | PC梁 | 桥面系 | 人行道 | 2#人行道 | 10.3.1-1 破损 | 2 | 15 | 道板破损 |  |  |  | 距1#台0.2m处，1处道板破损，S=(100*10)cm² | 否 | 新增 | 1 | 单条描述 | 1000 |  |  | 100
|  | 广化桥路1号桥 | 单幅 | 1 | PC梁 | 桥面系 | 人行道 | 2#人行道 | 10.3.1-1 破损 | 2 | 15 | 坑槽 |  |  |  | 距0#台3m处，1处坑槽，S=(400*8)cm²（人行道砖缺失） | 否 | 新增 | 1 | 单条描述 | 4000 |  |  | 80 | [5 empty] | 人行道砖缺失
|  | 广化桥路1号桥 | 单幅 | 1 | PC梁 | 桥面系 | 人行道 | 2#人行道 | 10.3.1-1 破损 | 2 | 15 | 裂缝 |  |  |  | 距0#台7m处，1条裂缝，L=3m，W=3mm | 否 | 新增 | 1 | 单条描述 | 3000 |  |  | 3
|  | 广化桥路1号桥 | 单幅 | 1 | PC梁 | 桥面系 | 人行道 | 2#人行道 | 10.3.1-1 破损 | 2 | 15 | 裂缝 |  |  |  | 距0#台0m处，1条裂缝，L=5m，W=0.7mm（0号台顶） | 否 | 新增 | 1 | 单条描述 | 5000 |  |  | 0.7 | [5 empty] | 0号台顶
|  | 广化桥路1号桥 | 单幅 | 1 | PC梁 | 桥面系 | 人行道 | 2#人行道 | 10.3.1-1 破损 | 2 | 15 | 裂缝 |  |  |  | 距1#台0.1m处，2条裂缝，L=0.5m，W=1mm | 否 | 新增 | 2 | 单条描述 | 500 |  |  | 1
|  | 广化桥路1号桥 | 单幅 | 1 | PC梁 | 桥面系 | 栏杆、护栏 | 栏杆 | 10.4.1-2 破损 | 2 | 10 | 裂缝 |  |  |  | 距0#台（0～16）m处，6条裂缝，L=（0.5～0.8）m，W=（0.1～2）mm | 否 | 新增 | 6 | 多条描述 |  | 500 | 800 |  | 0.1 | 2
|  | 广化桥路1号桥 | 单幅 | 1 | PC梁 | 桥面系 | 栏杆、护栏 | 栏杆 |  |  | 0 | 无明显病害 |  |  |  | 无明显病害 | 否 | 新增 | 1 | 单条描述
|  | 广化桥路1号桥 | 单幅 | 1 | PC梁 | 桥面系 | 栏杆、护栏 | 1#护栏 |  |  | 0 | 无明显病害 |  |  |  | 无明显病害 | 否 | 新增 | 1 | 单条描述
|  | 广化桥路1号桥 | 单幅 | 1 | PC梁 | 桥面系 | 栏杆、护栏 | 2#护栏 |  |  | 0 | 无明显病害 |  |  |  | 无明显病害 | 否 | 新增 | 1 | 单条描述
|  | 广化桥路1号桥 | 单幅 | 1 | PC梁 | 桥面系 | 照明、标志 | 标志 |  |  | 0 | 无明显病害 |  |  |  | 无明显病害 | 否 | 新增 | 1 | 单条描述
|  | 广化桥路3号桥 | 单幅 | 1 | PC梁 | 上部结构 | 上部承重构件 | 24#板梁 |  |  | 0 | 无明显病害 |  |  |  | 无明显病害 | 否 | 新增 | 1 | 单条描述
|  | 广化桥路3号桥 | 单幅 | 1 | PC梁 | 上部结构 | 上部一般构件 | 23#铰缝 |  |  | 0 | 无明显病害 |  |  |  | 无明显病害 | 否 | 新增 | 1 | 单条描述
|  | 广化桥路3号桥 | 单幅 | 1 | PC梁 | 下部结构 | 盖梁 | 1#墩盖梁 | 9.1.2 盖梁裂缝 | 2 | 8 | 挡块开裂 | 混凝土剥离 |  |  | 大桩号侧面，距左缘0m处，距上缘0m处，1处挡块开裂，L=40cm | 否 | 新增 | 1 | 单条描述 | 400
|  | 广化桥路3号桥 | 单幅 | 1 | PC梁 | 下部结构 | 盖梁 | 1#墩盖梁 |  |  | 0 | 无明显病害 |  |  |  | 大桩号侧面，水迹 | 否 | 新增 | 1 | 单条描述
|  | 广化桥路3号桥 | 单幅 | 1 | PC梁 | 下部结构 | 盖梁 | 1#墩盖梁 |  |  | 0 | 无明显病害 |  |  |  | 水迹 | 否 | 新增 | 1 | 单条描述
|  | 广化桥路3号桥 | 单幅 | 1 | PC梁 | 下部结构 | 盖梁 | 1#墩盖梁 | 9.1.1-2 剥落、露筋 | 2 | 12 | 混凝土破损 | 混凝土剥离 |  |  | 距左缘24m处，距下缘0m处，1处混凝土破损，S=(10*10)cm² | 否 | 新增 | 1 | 单条描述 | 100 |  |  | 100
|  | 广化桥路3号桥 | 单幅 | 1 | PC梁 | 下部结构 | 墩身 | 1#墩1#墩身 |  |  | 0 | 无明显病害 |  |  |  | 无明显病害 | 否 | 新增 | 1 | 单条描述
|  | 广化桥路3号桥 | 单幅 | 1 | PC梁 | 下部结构 | 墩身 | 1#墩10#墩身 |  |  | 0 | 无明显病害 |  |  |  | 无明显病害 | 否 | 新增 | 1 | 单条描述
|  | 广化桥路3号桥 | 单幅 | 1 | PC梁 | 下部结构 | 墩身 | 1#墩11#墩身 |  |  | 0 | 无明显病害 |  |  |  | 无明显病害 | 否 | 新增 | 1 | 单条描述
|  | 广化桥路3号桥 | 单幅 | 1 | PC梁 | 下部结构 | 墩身 | 1#墩12#墩身 |  |  | 0 | 无明显病害 |  |  |  | 无明显病害 | 否 | 新增 | 1 | 单条描述
|  | 广化桥路3号桥 | 单幅 | 1 | PC梁 | 下部结构 | 墩身 | 1#墩2#墩身 |  |  | 0 | 无明显病害 |  |  |  | 无明显病害 | 否 | 新增 | 1 | 单条描述
|  | 广化桥路3号桥 | 单幅 | 1 | PC梁 | 下部结构 | 墩身 | 1#墩3#墩身 |  |  | 0 | 无明显病害 |  |  |  | 无明显病害 | 否 | 新增 | 1 | 单条描述
|  | 广化桥路3号桥 | 单幅 | 1 | PC梁 | 下部结构 | 墩身 | 1#墩4#墩身 |  |  | 0 | 无明显病害 |  |  |  | 无明显病害 | 否 | 新增 | 1 | 单条描述
|  | 广化桥路3号桥 | 单幅 | 1 | PC梁 | 下部结构 | 墩身 | 1#墩5#墩身 |  |  | 0 | 无明显病害 |  |  |  | 无明显病害 | 否 | 新增 | 1 | 单条描述
|  | 广化桥路3号桥 | 单幅 | 1 | PC梁 | 下部结构 | 墩身 | 1#墩6#墩身 |  |  | 0 | 无明显病害 |  |  |  | 无明显病害 | 否 | 新增 | 1 | 单条描述
|  | 广化桥路3号桥 | 单幅 | 1 | PC梁 | 下部结构 | 墩身 | 1#墩7#墩身 |  |  | 0 | 无明显病害 |  |  |  | 无明显病害 | 否 | 新增 | 1 | 单条描述
|  | 广化桥路3号桥 | 单幅 | 1 | PC梁 | 下部结构 | 墩身 | 1#墩8#墩身 |  |  | 0 | 无明显病害 |  |  |  | 无明显病害 | 否 | 新增 | 1 | 单条描述
|  | 广化桥路3号桥 | 单幅 | 1 | PC梁 | 下部结构 | 墩身 | 1#墩9#墩身 |  |  | 0 | 无明显病害 |  |  |  | 无明显病害 | 否 | 新增 | 1 | 单条描述
|  | 广化桥路3号桥 | 单幅 | 1 | PC梁 | 下部结构 | 台帽 | 0#台台帽 |  |  | 0 | 无明显病害 |  |  |  | 无明显病害 | 否 | 新增 | 1 | 单条描述
|  | 广化桥路3号桥 | 单幅 | 1 | PC梁 | 桥面系 | 桥面铺装 | 桥面铺装 | 10.1.1-4 裂缝（龟裂、块裂、纵向裂缝、横向裂缝等） | 2 | 5 | 横向裂缝 |  |  |  | 距0#台0m处，1条横向裂缝，L=1m，W=1mm（左侧自行车车道。） | 否 | 新增 | 1 | 单条描述 | 1000 |  |  | 1 | [5 empty] | 左侧自行车车道。
|  | 广化桥路3号桥 | 单幅 | 1 | PC梁 | 桥面系 | 桥面铺装 | 桥面铺装 | 10.1.1-4 裂缝（龟裂、块裂、纵向裂缝、横向裂缝等） | 2 | 5 | 横向裂缝 |  |  |  | 距0#台3.5m处，1条横向裂缝，L=2m，W=0.1mm（左侧自行车道） | 否 | 新增 | 1 | 单条描述 | 2000 |  |  | 0.1 | [5 empty] | 左侧自行车道
|  | 广化桥路3号桥 | 单幅 | 1 | PC梁 | 桥面系 | 桥面铺装 | 桥面铺装 | 10.1.1-4 裂缝（龟裂、块裂、纵向裂缝、横向裂缝等） | 2 | 5 | 横向裂缝 |  |  |  | 距1#墩0m处，距左缘1m处，1条横向裂缝，L=10m，W=1mm | 否 | 新增 | 1 | 单条描述 | 10000 |  |  | 1
|  | 广化桥路3号桥 | 单幅 | 1 | PC梁 | 桥面系 | 桥面铺装 | 桥面铺装 | 10.1.1-4 裂缝（龟裂、块裂、纵向裂缝、横向裂缝等） | 2 | 5 | 横向裂缝 |  |  |  | 距1#墩1m处，1条横向裂缝，L=1m，W=1mm（左侧自行车道） | 否 | 新增 | 1 | 单条描述 | 1000 |  |  | 1 | [5 empty] | 左侧自行车道
|  | 广化桥路3号桥 | 单幅 | 1 | PC梁 | 桥面系 | 伸缩缝装置 | 1#墩伸缩缝 | 10.2.1-2 锚固区缺陷 | 2 | 0 | 混凝土开裂 |  |  |  | 距左缘（0～40）m处，24条混凝土开裂，L=（0.2～0.3）m，W=（0.5～1）mm | 否 | 新增 | 24 | 多条描述 |  | 200 | 300 |  | 0.5 | 1
|  | 广化桥路3号桥 | 单幅 | 1 | PC梁 | 桥面系 | 伸缩缝装置 | 1#墩伸缩缝 | 10.2.1-4 失效 | 2 | 5 | 槽口堵塞 |  |  |  | 槽口堵塞 | 否 | 新增 | 1 | 单条描述
|  | 广化桥路3号桥 | 单幅 | 1 | PC梁 | 桥面系 | 人行道 | 1#人行道 |  |  | 0 | 无明显病害 |  |  |  | 无明显病害 | 否 | 新增 | 1 | 单条描述
|  | 广化桥路3号桥 | 单幅 | 1 | PC梁 | 桥面系 | 人行道 | 2#人行道 | 10.3.1-1 破损 | 2 | 15 | 裂缝 |  |  |  | 距0#台（0～8）m处，4条裂缝，L=（0.2～0.5）m，W=（0.1～0.1）mm | 否 | 新增 | 4 | 多条描述 |  | 200 | 500 |  | 0.1 | 0.1
|  | 广化桥路3号桥 | 单幅 | 1 | PC梁 | 桥面系 | 栏杆、护栏 | 栏杆 |  |  | 0 | 无明显病害 |  |  |  | 无明显病害 | 否 | 新增 | 1 | 单条描述
|  | 广化桥路3号桥 | 单幅 | 1 | PC梁 | 桥面系 | 栏杆、护栏 | 1#护栏 |  |  | 0 | 无明显病害 |  |  |  | 无明显病害 | 否 | 新增 | 1 | 单条描述
|  | 广化桥路3号桥 | 单幅 | 2 | 预制空心板 | 上部结构 | 上部承重构件 | 2#板梁 | 5.1.1-2 剥落、掉角 | 2 | 20 | 露筋 |  |  |  | 距2#墩（5～20）m处，距右缘（0～1）m处，5处露筋，均S=(5*1)cm² | 否 | 新增 | 5 | 多条描述 | 50 |  |  | 10
|  | 广化桥路3号桥 | 单幅 | 2 | 预制空心板 | 上部结构 | 上部承重构件 | 29#板梁 | 5.1.1-2 剥落、掉角 | 2 | 15 | 混凝土破损 |  |  |  | 距1#墩4m处，距右缘0m处，1处混凝土破损，S=(30*20)cm² | 否 | 新增 | 1 | 单条描述 | 300 |  |  | 200
|  | 广化桥路3号桥 | 单幅 | 2 | 预制空心板 | 上部结构 | 上部承重构件 | 45#板梁 | 5.1.1-2 剥落、掉角 | 2 | 15 | 混凝土破损 |  |  |  | 距1#墩4m处，距右缘0m处，1处混凝土破损，S=(30*20)cm² | 否 | 新增 | 1 | 单条描述 | 300 |  |  | 200
|  | 广化桥路3号桥 | 单幅 | 2 | 预制空心板 | 上部结构 | 上部承重构件 | 7#板梁 | 5.1.1-2 剥落、掉角 | 2 | 20 | 露筋 |  |  |  | 距1#墩2m处，1处露筋，S=(100*1)cm² | 否 | 新增 | 1 | 单条描述 | 1000 |  |  | 10
|  | 广化桥路3号桥 | 单幅 | 2 | 预制空心板 | 上部结构 | 上部一般构件 | 24#铰缝 |  |  | 0 | 无明显病害 |  |  |  | 无明显病害 | 否 | 新增 | 1 | 单条描述
|  | 广化桥路3号桥 | 单幅 | 2 | 预制空心板 | 下部结构 | 桥墩 | 2#墩盖梁 | 9.1.1-6 磨损 | 2 | 12 | 混凝土磨损 |  |  |  | 距左缘0m处，2处混凝土磨损，S=(10*10)cm² | 否 | 新增 | 2 | 单条描述 | 100 |  |  | 100
|  | 广化桥路3号桥 | 单幅 | 2 | 预制空心板 | 下部结构 | 桥墩 | 2#墩盖梁 |  |  | 0 | 水迹 |  |  |  | 水迹 | 否 | 新增 | 1 | 单条描述
|  | 广化桥路3号桥 | 单幅 | 2 | 预制空心板 | 下部结构 | 桥墩 | 2#墩10#墩身 |  |  | 0 | 无明显病害 |  |  |  | 无明显病害 | 否 | 新增 | 1 | 单条描述
|  | 广化桥路3号桥 | 单幅 | 2 | 预制空心板 | 下部结构 | 桥墩 | 2#墩11#墩身 |  |  | 0 | 无明显病害 |  |  |  | 无明显病害 | 否 | 新增 | 1 | 单条描述
|  | 广化桥路3号桥 | 单幅 | 2 | 预制空心板 | 下部结构 | 桥墩 | 2#墩12#墩身 |  |  | 0 | 无明显病害 |  |  |  | 无明显病害 | 否 | 新增 | 1 | 单条描述
|  | 广化桥路3号桥 | 单幅 | 2 | 预制空心板 | 下部结构 | 桥墩 | 2#墩3#墩身 |  |  | 0 | 无明显病害 |  |  |  | 无明显病害 | 否 | 新增 | 1 | 单条描述
|  | 广化桥路3号桥 | 单幅 | 2 | 预制空心板 | 下部结构 | 桥墩 | 2#墩4#墩身 |  |  | 0 | 无明显病害 |  |  |  | 无明显病害 | 否 | 新增 | 1 | 单条描述
|  | 广化桥路3号桥 | 单幅 | 2 | 预制空心板 | 下部结构 | 桥墩 | 2#墩5#墩身 |  |  | 0 | 无明显病害 |  |  |  | 无明显病害 | 否 | 新增 | 1 | 单条描述
|  | 广化桥路3号桥 | 单幅 | 2 | 预制空心板 | 下部结构 | 桥墩 | 2#墩6#墩身 |  |  | 0 | 无明显病害 |  |  |  | 无明显病害 | 否 | 新增 | 1 | 单条描述
|  | 广化桥路3号桥 | 单幅 | 2 | 预制空心板 | 下部结构 | 桥墩 | 2#墩7#墩身 |  |  | 0 | 无明显病害 |  |  |  | 无明显病害 | 否 | 新增 | 1 | 单条描述
|  | 广化桥路3号桥 | 单幅 | 2 | 预制空心板 | 下部结构 | 桥墩 | 2#墩8#墩身 |  |  | 0 | 无明显病害 |  |  |  | 无明显病害 | 否 | 新增 | 1 | 单条描述
|  | 广化桥路3号桥 | 单幅 | 2 | 预制空心板 | 下部结构 | 桥墩 | 2#墩9#墩身 |  |  | 0 | 无明显病害 |  |  |  | 无明显病害 | 否 | 新增 | 1 | 单条描述
|  | 广化桥路3号桥 | 单幅 | 2 | 预制空心板 | 桥面系 | 桥面铺装 | 桥面铺装 | 10.1.1-3 破损 | 2 | 25 | 坑槽 |  |  |  | 距2#墩1.5m处，距左缘10m处，1处坑槽，S=(10*10)cm² | 否 | 新增 | 1 | 单条描述 | 100 |  |  | 100
|  | 广化桥路3号桥 | 单幅 | 2 | 预制空心板 | 桥面系 | 桥面铺装 | 桥面铺装 | 10.1.1-4 裂缝（龟裂、块裂、纵向裂缝、横向裂缝等） | 2 | 5 | 横向裂缝 |  |  |  | 距2#墩0m处，1条横向裂缝，L=2m，W=1mm | 否 | 新增 | 1 | 单条描述 | 2000 |  |  | 1
|  | 广化桥路3号桥 | 单幅 | 2 | 预制空心板 | 桥面系 | 桥面铺装 | 桥面铺装 | 10.1.1-4 裂缝（龟裂、块裂、纵向裂缝、横向裂缝等） | 2 | 5 | 横向裂缝 |  |  |  | 距2#墩0m处，距左缘1m处，1条横向裂缝，L=11m，W=1mm | 否 | 新增 | 1 | 单条描述 | 11000 |  |  | 1
|  | 广化桥路3号桥 | 单幅 | 2 | 预制空心板 | 桥面系 | 桥面铺装 | 桥面铺装 | 10.1.1-4 裂缝（龟裂、块裂、纵向裂缝、横向裂缝等） | 2 | 5 | 纵向裂缝 |  |  |  | 距1#墩15m处，1条纵向裂缝，L=3m，W=1mm（左侧自行车道） | 否 | 新增 | 1 | 单条描述 | 3000 |  |  | 1 | [5 empty] | 左侧自行车道
|  | 广化桥路3号桥 | 单幅 | 2 | 预制空心板 | 桥面系 | 桥面铺装 | 桥面铺装 | 10.1.1-4 裂缝（龟裂、块裂、纵向裂缝、横向裂缝等） | 2 | 5 | 纵向裂缝 |  |  |  | 距1#墩10m处，1条纵向裂缝，L=2m，W=1mm（左侧自行车道） | 否 | 新增 | 1 | 单条描述 | 2000 |  |  | 1 | [5 empty] | 左侧自行车道
|  | 广化桥路3号桥 | 单幅 | 2 | 预制空心板 | 桥面系 | 人行道 | 1#人行道 | 10.3.1-1 破损 | 2 | 15 | 道板破损 |  |  |  | 距1#墩6m处，1处道板破损，S=(120*15)cm² | 否 | 新增 | 1 | 单条描述 | 1200 |  |  | 150
|  | 广化桥路3号桥 | 单幅 | 2 | 预制空心板 | 桥面系 | 人行道 | 2#人行道 | 10.3.1-1 破损 | 2 | 15 | 裂缝 |  |  |  | 距1#墩（13～20）m处，2条裂缝，L=（0.1～0.2）m，W=（0.1～0.1）mm | 否 | 新增 | 2 | 多条描述 |  | 100 | 200 |  | 0.1 | 0.1
|  | 广化桥路3号桥 | 单幅 | 2 | 预制空心板 | 桥面系 | 栏杆、护栏 | 1#护栏 |  |  | 0 | 无明显病害 |  |  |  | 无明显病害 | 否 | 新增 | 1 | 单条描述
|  | 广化桥路3号桥 | 单幅 | 3 | 预制空心板 | 上部结构 | 上部承重构件 | 1#板梁 | 5.1.1-11 梁桥裂缝 | 2 | 10 | 纵向裂缝 |  |  |  | 距3#台2m处，距左缘0m处，1条纵向裂缝，L=1m，W=0.1mm | 否 | 新增 | 1 | 单条描述 | 1000 |  |  | 0.1
|  | 广化桥路3号桥 | 单幅 | 3 | 预制空心板 | 上部结构 | 上部承重构件 | 1#板梁 | 5.1.1-11 梁桥裂缝 | 2 | 10 | 横向裂缝 |  |  |  | 距3#台2m处，距左缘0m处，2条横向裂缝，L=0.4m，W=0.1mm | 否 | 新增 | 2 | 单条描述 | 400 |  |  | 0.1
|  | 广化桥路3号桥 | 单幅 | 3 | 预制空心板 | 上部结构 | 上部承重构件 | 14#板梁 | 5.1.1-11 梁桥裂缝 | 2 | 10 | 横向裂缝 |  |  |  | 距3#台5m处，距右缘0m处，4条横向裂缝，L=0.6m，W=0.1mm | 否 | 新增 | 4 | 单条描述 | 600 |  |  | 0.1
|  | 广化桥路3号桥 | 单幅 | 3 | 预制空心板 | 上部结构 | 上部承重构件 | 16#板梁 | 5.1.1-11 梁桥裂缝 | 2 | 10 | 横向裂缝 |  |  |  | 距3#台5m处，距右缘0m处，4条横向裂缝，L=0.6m，W=0.1mm | 否 | 新增 | 4 | 单条描述 | 600 |  |  | 0.1
|  | 广化桥路3号桥 | 单幅 | 3 | 预制空心板 | 上部结构 | 上部承重构件 | 18#板梁 | 5.1.1-11 梁桥裂缝 | 2 | 10 | 横向裂缝 |  |  |  | 距3#台5m处，距右缘0m处，4条横向裂缝，L=0.6m，W=0.1mm | 否 | 新增 | 4 | 单条描述 | 600 |  |  | 0.1
|  | 广化桥路3号桥 | 单幅 | 3 | 预制空心板 | 上部结构 | 上部承重构件 | 19#板梁 | 5.1.1-11 梁桥裂缝 | 2 | 10 | 横向裂缝 |  |  |  | 距3#台5m处，距右缘0m处，4条横向裂缝，L=0.6m，W=0.1mm | 否 | 新增 | 4 | 单条描述 | 600 |  |  | 0.1
|  | 广化桥路3号桥 | 单幅 | 3 | 预制空心板 | 上部结构 | 上部承重构件 | 2#板梁 | 5.1.1-11 梁桥裂缝 | 2 | 10 | 横向裂缝 |  |  |  | 距3#台5m处，距右缘0m处，1条横向裂缝，L=0.6m，W=0.1mm | 否 | 新增 | 1 | 单条描述 | 600 |  |  | 0.1
|  | 广化桥路3号桥 | 单幅 | 3 | 预制空心板 | 上部结构 | 上部承重构件 | 21#板梁 | 5.1.1-11 梁桥裂缝 | 2 | 10 | 斜向裂缝 |  |  |  | 距3#台2.8m处，距右缘0.3m处，3条斜向裂缝，L=0.4m，W=0.02mm | 否 | 新增 | 3 | 单条描述 | 400 |  |  | 0.02
|  | 广化桥路3号桥 | 单幅 | 3 | 预制空心板 | 上部结构 | 上部承重构件 | 22#板梁 | 5.1.1-11 梁桥裂缝 | 2 | 10 | 斜向裂缝 |  |  |  | 距3#台2.8m处，距右缘0.3m处，3条斜向裂缝，L=0.4m，W=0.02mm | 否 | 新增 | 3 | 单条描述 | 400 |  |  | 0.02
|  | 广化桥路3号桥 | 单幅 | 3 | 预制空心板 | 上部结构 | 上部承重构件 | 24#板梁 | 5.1.1-11 梁桥裂缝 | 2 | 10 | 斜向裂缝 |  |  |  | 距3#台2.8m处，距右缘0.3m处，4条斜向裂缝，L=0.4m，W=0.02mm | 否 | 新增 | 4 | 单条描述 | 400 |  |  | 0.02
|  | 广化桥路3号桥 | 单幅 | 3 | 预制空心板 | 上部结构 | 上部承重构件 | 25#板梁 | 5.1.1-11 梁桥裂缝 | 2 | 10 | 斜向裂缝 |  |  |  | 距3#台2.8m处，距右缘0.3m处，4条斜向裂缝，L=0.4m，W=0.02mm | 否 | 新增 | 4 | 单条描述 | 400 |  |  | 0.02
|  | 广化桥路3号桥 | 单幅 | 3 | 预制空心板 | 上部结构 | 上部承重构件 | 26#板梁 | 5.1.1-11 梁桥裂缝 | 2 | 10 | 斜向裂缝 |  |  |  | 距3#台2.8m处，距右缘0.3m处，4条斜向裂缝，L=0.4m，W=0.02mm | 否 | 新增 | 4 | 单条描述 | 400 |  |  | 0.02
|  | 广化桥路3号桥 | 单幅 | 3 | 预制空心板 | 上部结构 | 上部承重构件 | 27#板梁 | 5.1.1-11 梁桥裂缝 | 2 | 10 | 斜向裂缝 |  |  |  | 距3#台2.8m处，距右缘0.3m处，4条斜向裂缝，L=0.4m，W=0.02mm | 否 | 新增 | 4 | 单条描述 | 400 |  |  | 0.02
|  | 广化桥路3号桥 | 单幅 | 3 | 预制空心板 | 上部结构 | 上部承重构件 | 28#板梁 | 5.1.1-11 梁桥裂缝 | 2 | 10 | 斜向裂缝 |  |  |  | 距3#台2.8m处，距右缘0.3m处，4条斜向裂缝，L=0.4m，W=0.02mm | 否 | 新增 | 4 | 单条描述 | 400 |  |  | 0.02
|  | 广化桥路3号桥 | 单幅 | 3 | 预制空心板 | 上部结构 | 上部承重构件 | 32#板梁 | 5.1.1-11 梁桥裂缝 | 2 | 10 | 斜向裂缝 |  |  |  | 距3#台2.8m处，距右缘0.3m处，4条斜向裂缝，L=0.4m，W=0.02mm | 否 | 新增 | 4 | 单条描述 | 400 |  |  | 0.02
|  | 广化桥路3号桥 | 单幅 | 3 | 预制空心板 | 上部结构 | 上部承重构件 | 33#板梁 | 5.1.1-11 梁桥裂缝 | 2 | 10 | 斜向裂缝 |  |  |  | 距3#台2.8m处，距右缘0.3m处，4条斜向裂缝，L=0.4m，W=0.02mm | 否 | 新增 | 4 | 单条描述 | 400 |  |  | 0.02
|  | 广化桥路3号桥 | 单幅 | 3 | 预制空心板 | 上部结构 | 上部承重构件 | 34#板梁 | 5.1.1-11 梁桥裂缝 | 2 | 10 | 斜向裂缝 |  |  |  | 距3#台2.8m处，距右缘0.3m处，4条斜向裂缝，L=0.4m，W=0.02mm | 否 | 新增 | 4 | 单条描述 | 400 |  |  | 0.02
|  | 广化桥路3号桥 | 单幅 | 3 | 预制空心板 | 上部结构 | 上部承重构件 | 35#板梁 | 5.1.1-11 梁桥裂缝 | 2 | 10 | 横向裂缝 |  |  |  | 距3#台5m处，距右缘0m处，2条横向裂缝，L=0.8m，W=0.1mm | 否 | 新增 | 2 | 单条描述 | 800 |  |  | 0.1
|  | 广化桥路3号桥 | 单幅 | 3 | 预制空心板 | 上部结构 | 上部承重构件 | 36#板梁 | 5.1.1-11 梁桥裂缝 | 2 | 10 | 横向裂缝 |  |  |  | 距3#台5m处，距右缘0m处，1条横向裂缝，L=0.8m，W=0.1mm | 否 | 新增 | 1 | 单条描述 | 800 |  |  | 0.1
|  | 广化桥路3号桥 | 单幅 | 3 | 预制空心板 | 上部结构 | 上部承重构件 | 37#板梁 | 5.1.1-11 梁桥裂缝 | 2 | 10 | 横向裂缝 |  |  |  | 距3#台5m处，距右缘0m处，1条横向裂缝，L=0.8m，W=0.1mm | 否 | 新增 | 1 | 单条描述 | 800 |  |  | 0.1
|  | 广化桥路3号桥 | 单幅 | 3 | 预制空心板 | 上部结构 | 上部承重构件 | 38#板梁 | 5.1.1-11 梁桥裂缝 | 2 | 10 | 横向裂缝 |  |  |  | 距3#台5m处，距右缘0m处，1条横向裂缝，L=0.8m，W=0.1mm | 否 | 新增 | 1 | 单条描述 | 800 |  |  | 0.1
|  | 广化桥路3号桥 | 单幅 | 3 | 预制空心板 | 上部结构 | 上部承重构件 | 41#板梁 | 5.1.1-11 梁桥裂缝 | 2 | 10 | 横向裂缝 |  |  |  | 距3#台5m处，距右缘0m处，1条横向裂缝，L=0.8m，W=0.1mm | 否 | 新增 | 1 | 单条描述 | 800 |  |  | 0.1
|  | 广化桥路3号桥 | 单幅 | 3 | 预制空心板 | 上部结构 | 上部承重构件 | 42#板梁 | 5.1.1-3 空洞、孔洞 | 2 | 10 | 析白 |  |  |  | 距3#台5m处，距左缘0m处，10处析白，S=(100*0.1)cm² | 否 | 新增 | 10 | 单条描述 | 1000 |  |  | 1
|  | 广化桥路3号桥 | 单幅 | 3 | 预制空心板 | 上部结构 | 上部一般构件 | 40#铰缝 | 5.1.1-3 空洞、孔洞 | 2 | 15 | 渗水 |  |  |  | 1处渗水，L=cm | 否 | 新增 | 1 | 单条描述
|  | 广化桥路3号桥 | 单幅 | 3 | 预制空心板 | 下部结构 | 锥坡、护坡 | 3#台护坡 |  |  | 0 | 无明显病害 |  |  |  | 无明显病害 | 否 | 新增 | 1 | 单条描述
|  | 广化桥路3号桥 | 单幅 | 3 | 预制空心板 | 下部结构 | 桥台 | 3#台台帽 | 9.2.2-1 台帽破损 | 2 | 12 | 混凝土破损 |  |  |  | 距左缘（21～22）m处，距上缘（0～0.1）m处，2处混凝土破损，均S=(5*5)cm² | 否 | 新增 | 2 | 多条描述 | 50 |  |  | 50
|  | 广化桥路3号桥 | 单幅 | 3 | 预制空心板 | 下部结构 | 桥台 | 3#台台帽 | 9.2.2-1 台帽破损 | 2 | 12 | 混凝土破损 |  |  |  | 距左缘（12～16）m处，距上缘（0～0.4）m处，10处混凝土破损，均S=(5*5)cm² | 否 | 新增 | 10 | 多条描述 | 50 |  |  | 50
|  | 广化桥路3号桥 | 单幅 | 3 | 预制空心板 | 下部结构 | 桥台 | 3#台台帽 | 9.2.2-1 台帽破损 | 2 | 12 | 混凝土破损 |  |  |  | 距左缘（17～19）m处，距上缘（0～0.4）m处，3处混凝土破损，均S=(5*5)cm² | 否 | 新增 | 3 | 多条描述 | 50 |  |  | 50
|  | 广化桥路3号桥 | 单幅 | 3 | 预制空心板 | 下部结构 | 桥台 | 3#台台帽 | 9.2.2-1 台帽破损 | 2 | 12 | 混凝土破损 |  |  |  | 距左缘（6～9）m处，距上缘（0～0.2）m处，10处混凝土破损，均S=(5*5)cm² | 否 | 新增 | 10 | 多条描述 | 50 |  |  | 50
|  | 广化桥路3号桥 | 单幅 | 3 | 预制空心板 | 下部结构 | 桥台 | 3#台台帽 |  |  | 0 | 水迹 |  |  |  | 水迹 | 否 | 新增 | 1 | 单条描述
|  | 广化桥路3号桥 | 单幅 | 3 | 预制空心板 | 下部结构 | 桥台 | 3#台12#立柱（桥台） | 9.2.2-1 台帽破损 | 2 | 12 | 混凝土破损 |  |  |  | 距下缘0m处，1处混凝土破损，S=(40*10)cm² | 否 | 新增 | 1 | 单条描述 | 400 |  |  | 100
|  | 广化桥路3号桥 | 单幅 | 3 | 预制空心板 | 桥面系 | 桥面铺装 | 桥面铺装 | 10.1.1-4 裂缝（龟裂、块裂、纵向裂缝、横向裂缝等） | 2 | 5 | 横向裂缝 |  |  |  | 距3#台0m处，1条横向裂缝，L=3m，W=1mm（左侧自行车道） | 否 | 新增 | 1 | 单条描述 | 3000 |  |  | 1 | [5 empty] | 左侧自行车道
|  | 广化桥路3号桥 | 单幅 | 3 | 预制空心板 | 桥面系 | 桥面铺装 | 桥面铺装 |  |  | 0 | 无明显病害 |  |  |  | 无明显病害 | 否 | 新增 | 1 | 单条描述
|  | 广化桥路3号桥 | 单幅 | 3 | 预制空心板 | 桥面系 | 伸缩缝装置 | 3#墩伸缩缝 | 10.2.1-2 锚固区缺陷 | 2 | 15 | 混凝土破损 |  |  |  | 距左缘7m处，2处混凝土破损，S=(20*10)cm² | 否 | 新增 | 2 | 单条描述 | 200 |  |  | 100
|  | 广化桥路3号桥 | 单幅 | 3 | 预制空心板 | 桥面系 | 伸缩缝装置 | 3#墩伸缩缝 | 10.2.1-2 锚固区缺陷 | 2 | 0 | 混凝土开裂 |  |  |  | 距左缘（0～40.1）m处，25条混凝土开裂，L=（0.2～0.4）m，W=（0.5～1）mm | 否 | 新增 | 25 | 多条描述 |  | 200 | 400 |  | 0.5 | 1
|  | 广化桥路3号桥 | 单幅 | 3 | 预制空心板 | 桥面系 | 伸缩缝装置 | 3#墩伸缩缝 | 10.2.1-3 破损 | 2 | 40 | 橡胶条损坏 |  |  |  | 距左缘（1～9）m处，2处橡胶条损坏，L=（20～300）cm | 否 | 新增 | 2 | 多条描述 |  | 200 | 3000
|  | 广化桥路3号桥 | 单幅 | 3 | 预制空心板 | 桥面系 | 伸缩缝装置 | 3#墩伸缩缝 | 10.2.1-4 失效 | 2 | 5 | 槽口堵塞 |  |  |  | 槽口堵塞 | 否 | 新增 | 1 | 单条描述
|  | 广化桥路3号桥 | 单幅 | 3 | 预制空心板 | 桥面系 | 人行道 | 1#人行道 | 10.3.1-1 破损 | 2 | 15 | 道板破损 |  |  |  | 距3#台3m处，3处道板破损，S=(40*3)cm² | 否 | 新增 | 3 | 单条描述 | 400 |  |  | 30
|  | 广化桥路3号桥 | 单幅 | 3 | 预制空心板 | 桥面系 | 人行道 | 1#人行道 | 10.3.1-1 破损 | 2 | 15 | 道板破损 |  |  |  | 距2#墩0.2m处，1处道板破损，S=(40*20)cm²（2号墩顶处路缘石破损） | 否 | 新增 | 1 | 单条描述 | 400 |  |  | 200 | [5 empty] | 2号墩顶处路缘石破损
|  | 广化桥路3号桥 | 单幅 | 3 | 预制空心板 | 桥面系 | 人行道 | 2#人行道 | 10.3.1-1 破损 | 2 | 15 | 道板破损 |  |  |  | 距3#台0m处，4处道板破损，S=(10*3)cm² | 否 | 新增 | 4 | 单条描述 | 100 |  |  | 30
|  | 广化桥路3号桥 | 单幅 | 3 | 预制空心板 | 桥面系 | 人行道 | 2#人行道 | 10.3.1-1 破损 | 2 | 15 | 裂缝 |  |  |  | 距3#台（0～10）m处，4条裂缝，L=（0.2～0.4）m，W=（0.1～0.1）mm | 否 | 新增 | 4 | 多条描述 |  | 200 | 400 |  | 0.1 | 0.1
|  | 广化桥路3号桥 | 单幅 | 3 | 预制空心板 | 桥面系 | 栏杆、护栏 | 1#护栏 |  |  | 0 | 无明显病害 |  |  |  | 无明显病害 | 否 | 新增 | 1 | 单条描述
|  | 广化桥路3号桥 | 单幅 | 3 | 预制空心板 | 桥面系 | 栏杆、护栏 | 2#护栏 |  |  | 0 | 无明显病害 |  |  |  | 无明显病害 | 否 | 新增 | 1 | 单条描述
|  | 庆丰大桥 | 单幅 | 1 | PC梁 | 上部结构 | 上部承重构件 | 15#板梁 |  |  | 0 | 无明显病害 |  |  |  | 无明显病害 | 否 | 新增 | 1 | 单条描述
|  | 庆丰大桥 | 单幅 | 1 | PC梁 | 上部结构 | 上部承重构件 | 20#板梁 |  |  | 0 | 无明显病害 |  |  |  | 无明显病害 | 否 | 新增 | 1 | 单条描述
|  | 庆丰大桥 | 单幅 | 1 | PC梁 | 上部结构 | 上部承重构件 | 31#板梁 |  |  | 0 | 无明显病害 |  |  |  | 无明显病害 | 否 | 新增 | 1 | 单条描述
|  | 庆丰大桥 | 单幅 | 1 | PC梁 | 上部结构 | 上部一般构件 | 10#铰缝 | 5.1.1-3 空洞、孔洞 | 2 | 15 | 未勾缝 | 路线编号 |  |  | 距0#台0m处，1处未勾缝，L=1600cm | 否 | 新增 | 1 | 单条描述 | 16000
|  | 庆丰大桥 | 单幅 | 1 | PC梁 | 上部结构 | 上部一般构件 | 17#铰缝 | 5.1.1-3 空洞、孔洞 | 2 | 15 | 未勾缝 | 路线编号 |  |  | 距0#台0m处，1处未勾缝，L=1600cm | 否 | 新增 | 1 | 单条描述 | 16000
|  | 庆丰大桥 | 单幅 | 1 | PC梁 | 上部结构 | 上部一般构件 | 2#铰缝 | 5.1.1-3 空洞、孔洞 | 2 | 15 | 渗水 | 路线编号 |  |  | 距1#墩0m处，3处渗水，L=100cm | 否 | 新增 | 3 | 单条描述 | 1000
|  | 庆丰大桥 | 单幅 | 1 | PC梁 | 上部结构 | 上部一般构件 | 28#铰缝 | 5.1.1-3 空洞、孔洞 | 2 | 15 | 未勾缝 | 路线编号 |  |  | 距0#台0m处，1处未勾缝，L=1600cm | 否 | 新增 | 1 | 单条描述 | 16000
|  | 庆丰大桥 | 单幅 | 1 | PC梁 | 上部结构 | 上部一般构件 | 5#铰缝 | 5.1.1-3 空洞、孔洞 | 2 | 15 | 未勾缝 | 路线编号 |  |  | 距0#台0m处，1处未勾缝，L=1600cm | 否 | 新增 | 1 | 单条描述 | 16000
|  | 庆丰大桥 | 单幅 | 1 | PC梁 | 下部结构 | 支座 | 0#台60#支座 |  |  | 0 | 无明显病害 |  |  |  | 无明显病害净空过低 | 否 | 新增 | 1 | 单条描述
|  | 庆丰大桥 | 单幅 | 1 | PC梁 | 下部结构 | 支座 | 0#台72#支座 |  |  | 0 | 无明显病害 |  |  |  | 无明显病害净空过低 | 否 | 新增 | 1 | 单条描述
|  | 庆丰大桥 | 单幅 | 1 | PC梁 | 下部结构 | 支座 | 1#墩60#支座 |  |  | 0 | 无明显病害 |  |  |  | 无明显病害净空过低 | 否 | 新增 | 1 | 单条描述
|  | 庆丰大桥 | 单幅 | 1 | PC梁 | 下部结构 | 支座 | 1#墩72#支座 |  |  | 0 | 无明显病害 |  |  |  | 无明显病害净空过低 | 否 | 新增 | 1 | 单条描述
|  | 庆丰大桥 | 单幅 | 1 | PC梁 | 下部结构 | 墩身 | 1#墩1#立柱 |  |  | 0 | 无明显病害 |  |  |  | 无明显病害涂装脱落 | 否 | 新增 | 1 | 单条描述
|  | 庆丰大桥 | 单幅 | 1 | PC梁 | 下部结构 | 墩身 | 1#墩2#立柱 |  |  | 0 | 无明显病害 |  |  |  | 无明显病害涂装脱落 | 否 | 新增 | 1 | 单条描述
|  | 庆丰大桥 | 单幅 | 1 | PC梁 | 下部结构 | 墩身 | 1#墩3#立柱 |  |  | 0 | 无明显病害 |  |  |  | 无明显病害涂装脱落 | 否 | 新增 | 1 | 单条描述
|  | 庆丰大桥 | 单幅 | 1 | PC梁 | 下部结构 | 墩身 | 1#墩4#立柱 |  |  | 0 | 无明显病害 |  |  |  | 无明显病害涂装脱落 | 否 | 新增 | 1 | 单条描述
|  | 庆丰大桥 | 单幅 | 1 | PC梁 | 下部结构 | 墩身 | 1#墩5#立柱 |  |  | 0 | 无明显病害 |  |  |  | 无明显病害涂装脱落 | 否 | 新增 | 1 | 单条描述
|  | 庆丰大桥 | 单幅 | 1 | PC梁 | 下部结构 | 墩身 | 1#墩6#立柱 |  |  | 0 | 无明显病害 |  |  |  | 无明显病害涂装脱落 | 否 | 新增 | 1 | 单条描述
|  | 庆丰大桥 | 单幅 | 1 | PC梁 | 下部结构 | 墩身 | 1#墩7#立柱 |  |  | 0 | 无明显病害 |  |  |  | 无明显病害涂装脱落 | 否 | 新增 | 1 | 单条描述
|  | 庆丰大桥 | 单幅 | 1 | PC梁 | 下部结构 | 墩身 | 1#墩8#立柱 |  |  | 0 | 无明显病害 |  |  |  | 无明显病害涂装脱落 | 否 | 新增 | 1 | 单条描述
|  | 庆丰大桥 | 单幅 | 1 | PC梁 | 下部结构 | 墩身 | 1#墩9#立柱 |  |  | 0 | 无明显病害 |  |  |  | 无明显病害涂装脱落 | 否 | 新增 | 1 | 单条描述
|  | 庆丰大桥 | 单幅 | 1 | PC梁 | 下部结构 | 盖梁 | 1#墩盖梁 |  |  | 0 | 无明显病害 |  |  |  | 大桩号侧面，水迹 | 否 | 新增 | 1 | 单条描述
|  | 庆丰大桥 | 单幅 | 1 | PC梁 | 下部结构 | 台帽 | 0#台台帽 |  |  | 0 | 无明显病害 |  |  |  | 无明显病害遮挡 | 否 | 新增 | 1 | 单条描述
|  | 庆丰大桥 | 单幅 | 1 | PC梁 | 桥面系 | 桥面铺装 | 桥面铺装 | 10.1.2-3 坑洞 | 2 | 50 | 坑洞 |  |  |  | 距0#台（0～80）m处，距左缘（0～20）m处，10处坑洞，均S=(5*5)cm² | 否 | 新增 | 10 | 多条描述 | 50 |  |  | 50
|  | 庆丰大桥 | 单幅 | 1 | PC梁 | 桥面系 | 桥面铺装 | 桥面铺装 | 10.1.2-7 裂缝 | 2 | 5 | 龟裂 |  |  |  | 距0#台（0～80）m处，距左缘（0～20）m处，10处龟裂，均S=(50*50)cm² | 否 | 新增 | 10 | 多条描述 | 500 |  |  | 500
|  | 庆丰大桥 | 单幅 | 1 | PC梁 | 桥面系 | 桥面铺装 | 桥面铺装 | 10.1.2-7 裂缝 | 2 | 5 | 纵向裂缝 |  |  |  | 距0#台（0～80）m处，距左缘（0～20）m处，10条纵向裂缝，L=（0.3～4）m，W=（0.1～0.1）mm | 否 | 新增 | 10 | 多条描述 |  | 300 | 4000 |  | 0.1 | 0.1
|  | 庆丰大桥 | 单幅 | 1 | PC梁 | 桥面系 | 伸缩缝装置 | 0#墩伸缩缝 | 10.2.1-2 锚固区缺陷 |  | 0 | 混凝土开裂 |  |  |  | 距右缘（0～10）m处，2条混凝土开裂，L=（0.4～0.6）m，W=（0.15～0.25）mm | 否 | 新增 | 2 | 多条描述 |  | 400 | 600 |  | 0.15 | 0.25
|  | 庆丰大桥 | 单幅 | 1 | PC梁 | 桥面系 | 人行道 | 1#人行道 | 10.3.1-1 破损 |  | 15 | 裂缝 |  |  |  | 距0#台（0～80）m处，5条裂缝，L=（0.4～0.8）m，W=（0.15～0.25）mm | 否 | 新增 | 5 | 多条描述 |  | 400 | 800 |  | 0.15 | 0.25
|  | 庆丰大桥 | 单幅 | 1 | PC梁 | 桥面系 | 人行道 | 2#人行道 | 10.3.1-1 破损 | 2 | 15 | 道板破损 |  |  |  | 距0#台（0～80）m处，10处道板破损，均S=(10*2)cm² | 否 | 新增 | 10 | 多条描述 | 100 |  |  | 20
|  | 庆丰大桥 | 单幅 | 1 | PC梁 | 桥面系 | 人行道 | 2#人行道 | 10.3.1-1 破损 | 2 | 15 | 裂缝 |  |  |  | 距0#台（0～80）m处，10条裂缝，L=（0.2～0.3）m，W=（0.1～0.1）mm | 否 | 新增 | 10 | 多条描述 |  | 200 | 300 |  | 0.1 | 0.1
|  | 庆丰大桥 | 单幅 | 1 | PC梁 | 桥面系 | 栏杆、护栏 | 1#栏杆 |  |  | 0 | 无明显病害 |  |  |  | 无明显病害 | 否 | 新增 | 1 | 单条描述
|  | 庆丰大桥 | 单幅 | 1 | PC梁 | 桥面系 | 栏杆、护栏 | 2#栏杆 |  |  | 0 | 无明显病害 |  |  |  | 无明显病害 | 否 | 新增 | 1 | 单条描述
|  | 庆丰大桥 | 单幅 | 1 | PC梁 | 桥面系 | 栏杆、护栏 | 3#栏杆 |  |  | 0 | 无明显病害 |  |  |  | 无明显病害 | 否 | 新增 | 1 | 单条描述
|  | 庆丰大桥 | 单幅 | 1 | PC梁 | 桥面系 | 栏杆、护栏 | 4#栏杆 |  |  | 0 | 无明显病害 |  |  |  | 无明显病害 | 否 | 新增 | 1 | 单条描述
|  | 庆丰大桥 | 单幅 | 1 | PC梁 | 桥面系 | 栏杆、护栏 | 5#栏杆 |  |  | 0 | 无明显病害 |  |  |  | 无明显病害 | 否 | 新增 | 1 | 单条描述
|  | 庆丰大桥 | 单幅 | 1 | PC梁 | 桥面系 | 栏杆、护栏 | 1#护栏 |  |  | 0 | 无明显病害 |  |  |  | 无明显病害 | 否 | 新增 | 1 | 单条描述
|  | 庆丰大桥 | 单幅 | 1 | PC梁 | 桥面系 | 栏杆、护栏 | 2#护栏 |  |  | 0 | 无明显病害 |  |  |  | 无明显病害 | 否 | 新增 | 1 | 单条描述
|  | 庆丰大桥 | 单幅 | 1 | PC梁 | 桥面系 | 排水系统 | 排水系统 |  |  | 0 | 无明显病害 |  |  |  | 无明显病害 | 否 | 新增 | 1 | 单条描述
|  | 庆丰大桥 | 单幅 | 1 | PC梁 | 桥面系 | 照明、标志 | 标志 |  |  | 0 | 无明显病害 |  |  |  | 无明显病害 | 否 | 新增 | 1 | 单条描述
|  | 庆丰大桥 | 单幅 | 2 | 预制空心板 | 上部结构 | 上部承重构件 | 1#板梁 |  |  | 0 | 无明显病害 |  |  |  | 无明显病害 | 否 | 新增 | 1 | 单条描述
|  | 庆丰大桥 | 单幅 | 2 | 预制空心板 | 上部结构 | 上部承重构件 | 14#板梁 | 5.1.1-3 空洞、孔洞 | 2 | 10 | 析白 |  |  | 底板 | 底板，距1#墩8m处，距左缘0.5m处，1处析白，S=(100*2)cm² | 否 | 新增 | 1 | 单条描述 | 1000 |  |  | 20
|  | 庆丰大桥 | 单幅 | 2 | 预制空心板 | 上部结构 | 上部承重构件 | 15#板梁 | 5.1.1-3 空洞、孔洞 | 2 | 10 | 析白 |  |  | 底板 | 底板，距2#墩2m处，距左缘0.5m处，1处析白，S=(100*2)cm² | 否 | 新增 | 1 | 单条描述 | 1000 |  |  | 20
|  | 庆丰大桥 | 单幅 | 2 | 预制空心板 | 上部结构 | 上部承重构件 | 23#板梁 | 5.1.1-2 剥落、掉角 | 2 | 15 | 混凝土破损 |  |  | 底板 | 底板，距2#墩1m处，2处混凝土破损，S=(30*20)cm² | 否 | 新增 | 2 | 单条描述 | 300 |  |  | 200
|  | 庆丰大桥 | 单幅 | 2 | 预制空心板 | 上部结构 | 上部承重构件 | 23#板梁 | 5.1.1-3 空洞、孔洞 | 2 | 10 | 析白 |  |  | 底板 | 底板，距2#墩2m处，距左缘0.5m处，1处析白，S=(20*2)cm² | 否 | 新增 | 1 | 单条描述 | 200 |  |  | 20
|  | 庆丰大桥 | 单幅 | 2 | 预制空心板 | 上部结构 | 上部承重构件 | 24#板梁 | 5.1.1-3 空洞、孔洞 | 2 | 10 | 析白 |  |  | 底板 | 底板，距2#墩2m处，距左缘0.5m处，1处析白，S=(40*2)cm² | 否 | 新增 | 1 | 单条描述 | 400 |  |  | 20
|  | 庆丰大桥 | 单幅 | 2 | 预制空心板 | 上部结构 | 上部承重构件 | 26#板梁 | 5.1.1-3 空洞、孔洞 | 2 | 10 | 析白 |  |  | 底板 | 底板，距2#墩8m处，距左缘0.5m处，1处析白，S=(20*2)cm² | 否 | 新增 | 1 | 单条描述 | 200 |  |  | 20
|  | 庆丰大桥 | 单幅 | 2 | 预制空心板 | 上部结构 | 上部承重构件 | 33#板梁 | 5.1.1-2 剥落、掉角 | 2 | 15 | 混凝土破损 |  |  | 底板 | 底板，距2#墩1m处，1处混凝土破损，S=(20*10)cm² | 否 | 新增 | 1 | 单条描述 | 200 |  |  | 100
|  | 庆丰大桥 | 单幅 | 2 | 预制空心板 | 上部结构 | 上部承重构件 | 9#板梁 |  |  | 0 | 无明显病害 |  |  |  | 无明显病害 | 否 | 新增 | 1 | 单条描述
|  | 庆丰大桥 | 单幅 | 2 | 预制空心板 | 上部结构 | 上部一般构件 | 1#铰缝 | 5.1.1-3 空洞、孔洞 | 2 | 15 | 渗水 |  |  |  | 距1#墩0m处，1处渗水，L=1600cm | 否 | 新增 | 1 | 单条描述 | 16000
|  | 庆丰大桥 | 单幅 | 2 | 预制空心板 | 上部结构 | 上部一般构件 | 2#铰缝 | 5.1.1-3 空洞、孔洞 | 2 | 15 | 渗水 |  |  |  | 距1#墩0m处，1处渗水，L=1600cm | 否 | 新增 | 1 | 单条描述 | 16000
|  | 庆丰大桥 | 单幅 | 2 | 预制空心板 | 上部结构 | 上部一般构件 | 21#铰缝 | 5.1.1-3 空洞、孔洞 | 2 | 15 | 渗水 |  |  |  | 距1#墩0m处，1处渗水，L=20cm | 否 | 新增 | 1 | 单条描述 | 200
|  | 庆丰大桥 | 单幅 | 2 | 预制空心板 | 上部结构 | 上部一般构件 | 22#铰缝 | 5.1.1-3 空洞、孔洞 | 2 | 15 | 渗水 |  |  |  | 距2#墩1m处，1处渗水，L=100cm | 否 | 新增 | 1 | 单条描述 | 1000
|  | 庆丰大桥 | 单幅 | 2 | 预制空心板 | 上部结构 | 上部一般构件 | 25#铰缝 | 5.1.1-3 空洞、孔洞 | 2 | 15 | 渗水 |  |  |  | 距1#墩0m处，1处渗水，L=20cm | 否 | 新增 | 1 | 单条描述 | 200
|  | 庆丰大桥 | 单幅 | 2 | 预制空心板 | 上部结构 | 上部一般构件 | 26#铰缝 | 5.1.1-3 空洞、孔洞 | 2 | 15 | 渗水 |  |  |  | 距1#墩0m处，1处渗水，L=20cm | 否 | 新增 | 1 | 单条描述 | 200
|  | 庆丰大桥 | 单幅 | 2 | 预制空心板 | 上部结构 | 上部一般构件 | 27#铰缝 | 5.1.1-3 空洞、孔洞 | 2 | 15 | 渗水 |  |  |  | 距1#墩0m处，1处渗水，L=20cm | 否 | 新增 | 1 | 单条描述 | 200
|  | 庆丰大桥 | 单幅 | 2 | 预制空心板 | 上部结构 | 上部一般构件 | 3#铰缝 | 5.1.1-3 空洞、孔洞 | 2 | 15 | 渗水 |  |  |  | 距1#墩0m处，1处渗水，L=1600cm | 否 | 新增 | 1 | 单条描述 | 16000
|  | 庆丰大桥 | 单幅 | 2 | 预制空心板 | 上部结构 | 上部一般构件 | 5#铰缝 | 5.1.1-3 空洞、孔洞 | 2 | 15 | 未勾缝 |  |  |  | 距1#墩0m处，1处未勾缝，L=1600cm（全桥未勾缝） | 否 | 新增 | 1 | 单条描述 | 16000 | [8 empty] | 全桥未勾缝
|  | 庆丰大桥 | 单幅 | 2 | 预制空心板 | 上部结构 | 支座 | 1#墩72#支座 |  |  | 0 | 无明显病害 |  |  |  | 无明显病害净空过低 | 否 | 新增 | 1 | 单条描述
|  | 庆丰大桥 | 单幅 | 2 | 预制空心板 | 上部结构 | 支座 | 2#墩72#支座 |  |  | 0 | 无明显病害 |  |  |  | 无明显病害净空过低 | 否 | 新增 | 1 | 单条描述
|  | 庆丰大桥 | 单幅 | 2 | 预制空心板 | 下部结构 | 桥墩 | 2#墩1#立柱 | 9.1.1-2 剥落、露筋 | 2 | 12 | 混凝土破损 |  |  |  | 小桩号侧面，距左缘0m处，1处混凝土破损，S=(10*10)cm² | 否 | 新增 | 1 | 单条描述 | 100 |  |  | 100
|  | 庆丰大桥 | 单幅 | 2 | 预制空心板 | 下部结构 | 桥墩 | 2#墩2#立柱 |  |  | 0 | 无明显病害 |  |  |  | 无明显病害涂装脱落 | 否 | 新增 | 1 | 单条描述
|  | 庆丰大桥 | 单幅 | 2 | 预制空心板 | 下部结构 | 桥墩 | 2#墩3#立柱 | 9.1.1-2 剥落、露筋 | 2 | 12 | 混凝土破损 |  |  |  | 小桩号侧面，距左缘0m处，距上缘1.5m处，1处混凝土破损，S=(30*20)cm² | 否 | 新增 | 1 | 单条描述 | 300 |  |  | 200
|  | 庆丰大桥 | 单幅 | 2 | 预制空心板 | 下部结构 | 桥墩 | 2#墩4#立柱 |  |  | 0 | 无明显病害 |  |  |  | 无明显病害涂装脱落 | 否 | 新增 | 1 | 单条描述
|  | 庆丰大桥 | 单幅 | 2 | 预制空心板 | 下部结构 | 桥墩 | 2#墩5#立柱 |  |  | 0 | 无明显病害 |  |  |  | 无明显病害涂装脱落 | 否 | 新增 | 1 | 单条描述
|  | 庆丰大桥 | 单幅 | 2 | 预制空心板 | 下部结构 | 桥墩 | 2#墩6#立柱 |  |  | 0 | 无明显病害 |  |  |  | 无明显病害涂装脱落 | 否 | 新增 | 1 | 单条描述
|  | 庆丰大桥 | 单幅 | 2 | 预制空心板 | 下部结构 | 桥墩 | 2#墩7#立柱 |  |  | 0 | 无明显病害 |  |  |  | 无明显病害涂装脱落 | 否 | 新增 | 1 | 单条描述
|  | 庆丰大桥 | 单幅 | 2 | 预制空心板 | 下部结构 | 桥墩 | 2#墩8#立柱 |  |  | 0 | 无明显病害 |  |  |  | 无明显病害涂装脱落 | 否 | 新增 | 1 | 单条描述
|  | 庆丰大桥 | 单幅 | 2 | 预制空心板 | 下部结构 | 桥墩 | 2#墩9#立柱 |  |  | 0 | 无明显病害 |  |  |  | 无明显病害涂装脱落 | 否 | 新增 | 1 | 单条描述
|  | 庆丰大桥 | 单幅 | 2 | 预制空心板 | 下部结构 | 桥墩 | 2#墩盖梁 | 9.1.1-2 剥落、露筋 | 2 | 10 | 露筋 |  |  |  | 底面，距左缘9m处，距下缘0m处，1处露筋，S=(10*2)cm² | 否 | 新增 | 1 | 单条描述 | 100 |  |  | 20
|  | 庆丰大桥 | 单幅 | 2 | 预制空心板 | 下部结构 | 桥墩 | 2#墩盖梁 |  |  | 0 | 水迹 |  |  |  | 水迹 | 否 | 新增 | 1 | 单条描述
|  | 庆丰大桥 | 单幅 | 2 | 预制空心板 | 下部结构 | 桥墩 | 2#墩盖梁 | 9.1.1-2 剥落、露筋 | 2 | 12 | 混凝土破损 |  |  |  | 小桩号侧面，距右缘7m处，距下缘0m处，1处混凝土破损，S=(40*20)cm²，D=3cm | 否 | 新增 | 1 | 单条描述 | 400 |  |  | 200 |  |  | 30
|  | 庆丰大桥 | 单幅 | 2 | 预制空心板 | 桥面系 | 伸缩缝装置 | 2#墩伸缩缝 | 10.2.1-3 破损 |  | 40 | 橡胶条损坏 |  |  |  | 距右缘2m处，1处橡胶条损坏，L=800cm | 否 | 新增 | 1 | 单条描述 | 8000
|  | 庆丰大桥 | 单幅 | 3 | 预制空心板 | 上部结构 | 上部承重构件 | 1#板梁 | 5.1.1-2 剥落、掉角 | 2 | 20 | 露筋 |  |  | 右侧腹板 | 右侧腹板，距3#墩1m处，距下缘0.3m处，2处露筋，S=(150*3)cm² | 否 | 新增 | 2 | 单条描述 | 1500 |  |  | 30
|  | 庆丰大桥 | 单幅 | 3 | 预制空心板 | 上部结构 | 上部承重构件 | 12#板梁 |  |  | 0 | 无明显病害 |  |  |  | 无明显病害 | 否 | 新增 | 1 | 单条描述
|  | 庆丰大桥 | 单幅 | 3 | 预制空心板 | 上部结构 | 上部承重构件 | 18#板梁 | 5.1.1-2 剥落、掉角 | 2 | 15 | 混凝土破损 |  |  | 底板 | 底板，距3#墩1m处，距左缘0m处，1处混凝土破损，S=(10*10)cm² | 否 | 新增 | 1 | 单条描述 | 100 |  |  | 100
|  | 庆丰大桥 | 单幅 | 3 | 预制空心板 | 上部结构 | 上部承重构件 | 27#板梁 | 5.1.1-2 剥落、掉角 | 2 | 15 | 混凝土破损 |  |  |  | 距2#墩（0～10）m处，距左缘（0～1）m处，5处混凝土破损，均S=(20*10)cm² | 否 | 新增 | 5 | 多条描述 | 200 |  |  | 100
|  | 庆丰大桥 | 单幅 | 3 | 预制空心板 | 上部结构 | 上部承重构件 | 28#板梁 | 5.1.1-2 剥落、掉角 | 2 | 15 | 混凝土破损 |  |  | 底板 | 底板，距3#墩1m处，距左缘0m处，1处混凝土破损，S=(30*20)cm² | 否 | 新增 | 1 | 单条描述 | 300 |  |  | 200
|  | 庆丰大桥 | 单幅 | 3 | 预制空心板 | 上部结构 | 上部承重构件 | 29#板梁 | 5.1.1-2 剥落、掉角 | 2 | 15 | 混凝土破损 |  |  | 底板 | 底板，距3#墩1m处，距左缘0m处，2处混凝土破损，S=(20*10)cm² | 否 | 新增 | 2 | 单条描述 | 200 |  |  | 100
|  | 庆丰大桥 | 单幅 | 3 | 预制空心板 | 上部结构 | 上部承重构件 | 31#板梁 | 5.1.1-2 剥落、掉角 | 2 | 15 | 混凝土破损 |  |  |  | 距3#墩1m处，距左缘0m处，1处混凝土破损，S=(30*10)cm² | 否 | 新增 | 1 | 单条描述 | 300 |  |  | 100
|  | 庆丰大桥 | 单幅 | 3 | 预制空心板 | 上部结构 | 上部承重构件 | 31#板梁 | 5.1.1-2 剥落、掉角 | 2 | 15 | 混凝土破损 |  |  |  | 距3#墩8m处，距左缘0m处，1处混凝土破损，S=(100*10)cm² | 否 | 新增 | 1 | 单条描述 | 1000 |  |  | 100
|  | 庆丰大桥 | 单幅 | 3 | 预制空心板 | 上部结构 | 上部承重构件 | 32#板梁 | 5.1.1-2 剥落、掉角 | 2 | 15 | 混凝土破损 |  |  |  | 距3#墩2m处，距左缘0m处，2处混凝土破损，S=(20*10)cm² | 否 | 新增 | 2 | 单条描述 | 200 |  |  | 100
|  | 庆丰大桥 | 单幅 | 3 | 预制空心板 | 上部结构 | 上部承重构件 | 8#板梁 | 5.1.1-2 剥落、掉角 | 2 | 15 | 混凝土破损 |  |  | 底板 | 底板，距3#墩2.5m处，距左缘0m处，1处混凝土破损，S=(40*20)cm² | 否 | 新增 | 1 | 单条描述 | 400 |  |  | 200
|  | 庆丰大桥 | 单幅 | 3 | 预制空心板 | 上部结构 | 上部一般构件 | 1#铰缝 | 5.1.1-3 空洞、孔洞 | 2 | 15 | 渗水 |  |  |  | 距2#墩0m处，1处渗水，L=1600cm | 否 | 新增 | 1 | 单条描述 | 16000
|  | 庆丰大桥 | 单幅 | 3 | 预制空心板 | 上部结构 | 上部一般构件 | 11#铰缝 | 5.1.1-3 空洞、孔洞 | 2 | 15 | 未勾缝 |  |  |  | 距2#墩0m处，1处未勾缝，L=1600cm（全桥未勾缝） | 否 | 新增 | 1 | 单条描述 | 16000 | [8 empty] | 全桥未勾缝
|  | 庆丰大桥 | 单幅 | 3 | 预制空心板 | 上部结构 | 上部一般构件 | 17#铰缝 | 5.1.1-3 空洞、孔洞 | 2 | 15 | 渗水 |  |  |  | 距2#墩0m处，1处渗水，L=1600cm | 否 | 新增 | 1 | 单条描述 | 16000
|  | 庆丰大桥 | 单幅 | 3 | 预制空心板 | 上部结构 | 上部一般构件 | 2#铰缝 | 5.1.1-3 空洞、孔洞 | 2 | 15 | 渗水 |  |  |  | 距2#墩0m处，1处渗水，L=1600cm | 否 | 新增 | 1 | 单条描述 | 16000
|  | 庆丰大桥 | 单幅 | 3 | 预制空心板 | 上部结构 | 支座 | 2#墩58#支座 |  |  | 0 | 无明显病害 |  |  |  | 无明显病害净空过低 | 否 | 新增 | 1 | 单条描述
|  | 庆丰大桥 | 单幅 | 3 | 预制空心板 | 上部结构 | 支座 | 3#墩48#支座 |  |  | 0 | 无明显病害 |  |  |  | 无明显病害净空过低 | 否 | 新增 | 1 | 单条描述
|  | 庆丰大桥 | 单幅 | 3 | 预制空心板 | 下部结构 | 桥墩 | 3#墩1#立柱 |  |  | 0 | 无明显病害 |  |  |  | 无明显病害涂装脱落 | 否 | 新增 | 1 | 单条描述
|  | 庆丰大桥 | 单幅 | 3 | 预制空心板 | 下部结构 | 桥墩 | 3#墩2#立柱 |  |  | 0 | 无明显病害 |  |  |  | 无明显病害涂装脱落 | 否 | 新增 | 1 | 单条描述
|  | 庆丰大桥 | 单幅 | 3 | 预制空心板 | 下部结构 | 桥墩 | 3#墩3#立柱 |  |  | 0 | 无明显病害 |  |  |  | 无明显病害涂装脱落 | 否 | 新增 | 1 | 单条描述
|  | 庆丰大桥 | 单幅 | 3 | 预制空心板 | 下部结构 | 桥墩 | 3#墩4#立柱 |  |  | 0 | 无明显病害 |  |  |  | 无明显病害涂装脱落 | 否 | 新增 | 1 | 单条描述
|  | 庆丰大桥 | 单幅 | 3 | 预制空心板 | 下部结构 | 桥墩 | 3#墩5#立柱 | 9.1.1-2 剥落、露筋 | 2 | 12 | 混凝土破损 |  |  |  | 小桩号侧面，距左缘0m处，1处混凝土破损，S=(40*20)cm² | 否 | 新增 | 1 | 单条描述 | 400 |  |  | 200
|  | 庆丰大桥 | 单幅 | 3 | 预制空心板 | 下部结构 | 桥墩 | 3#墩6#立柱 |  |  | 0 | 无明显病害 |  |  |  | 无明显病害涂装脱落 | 否 | 新增 | 1 | 单条描述
|  | 庆丰大桥 | 单幅 | 3 | 预制空心板 | 下部结构 | 桥墩 | 3#墩7#立柱 |  |  | 0 | 无明显病害 |  |  |  | 无明显病害涂装脱落 | 否 | 新增 | 1 | 单条描述
|  | 庆丰大桥 | 单幅 | 3 | 预制空心板 | 下部结构 | 桥墩 | 3#墩8#立柱 |  |  | 0 | 无明显病害 |  |  |  | 无明显病害涂装脱落 | 否 | 新增 | 1 | 单条描述
|  | 庆丰大桥 | 单幅 | 3 | 预制空心板 | 下部结构 | 桥墩 | 3#墩9#立柱 |  |  | 0 | 无明显病害 |  |  |  | 无明显病害涂装脱落 | 否 | 新增 | 1 | 单条描述
|  | 庆丰大桥 | 单幅 | 3 | 预制空心板 | 下部结构 | 桥墩 | 3#墩盖梁 |  |  | 0 | 水迹 |  |  |  | 水迹 | 否 | 新增 | 1 | 单条描述
|  | 庆丰大桥 | 单幅 | 3 | 预制空心板 | 下部结构 | 桥墩 | 3#墩盖梁 | 9.1.1-2 剥落、露筋 | 2 | 12 | 混凝土破损 |  |  |  | 大桩号侧面，距左缘9m处，距下缘0m处，1处混凝土破损，S=(30*10)cm² | 否 | 新增 | 1 | 单条描述 | 300 |  |  | 100
|  | 庆丰大桥 | 单幅 | 3 | 预制空心板 | 下部结构 | 桥墩 | 3#墩盖梁 | 9.1.1-2 剥落、露筋 | 2 | 12 | 混凝土破损 |  |  |  | 小桩号侧面，距右缘15m处，距下缘0m处，1处混凝土破损，S=(40*20)cm²，D=3cm | 否 | 新增 | 1 | 单条描述 | 400 |  |  | 200 |  |  | 30
|  | 庆丰大桥 | 单幅 | 3 | 预制空心板 | 下部结构 | 桥墩 | 3#墩盖梁 | 9.1.1-2 剥落、露筋 | 2 | 12 | 混凝土破损 |  |  |  | 小桩号侧面，距左缘15m处，距下缘0m处，1处混凝土破损，S=(100*50)cm²，D=3cm | 否 | 新增 | 1 | 单条描述 | 1000 |  |  | 500 |  |  | 30
|  | 庆丰大桥 | 单幅 | 3 | 预制空心板 | 下部结构 | 桥墩 | 3#墩盖梁 | 9.1.1-2 剥落、露筋 | 2 | 12 | 混凝土破损 |  |  |  | 小桩号侧面，距右缘6m处，距下缘0m处，1处混凝土破损，S=(30*20)cm² | 否 | 新增 | 1 | 单条描述 | 300 |  |  | 200
|  | 庆丰大桥 | 单幅 | 3 | 预制空心板 | 下部结构 | 河床 | 河床 |  |  | 0 | 无明显病害 |  |  |  | 无明显病害 | 否 | 新增 | 1 | 单条描述
|  | 庆丰大桥 | 单幅 | 4 | 预制空心板 | 上部结构 | 上部承重构件 | 11#板梁 | 5.1.1-2 剥落、掉角 | 2 | 15 | 混凝土破损 |  |  | 底板 | 底板，距3#墩5m处，1处混凝土破损，S=(10*10)cm² | 否 | 新增 | 1 | 单条描述 | 100 |  |  | 100
|  | 庆丰大桥 | 单幅 | 4 | 预制空心板 | 上部结构 | 上部承重构件 | 21#板梁 | 5.1.1-2 剥落、掉角 | 2 | 15 | 混凝土破损 |  |  |  | 距3#墩8m处，距左缘0m处，1处混凝土破损，S=(20*10)cm² | 否 | 新增 | 1 | 单条描述 | 200 |  |  | 100
|  | 庆丰大桥 | 单幅 | 4 | 预制空心板 | 上部结构 | 上部承重构件 | 22#板梁 | 5.1.1-2 剥落、掉角 | 2 | 15 | 混凝土破损 |  |  |  | 距3#墩8m处，距右缘0m处，1处混凝土破损，S=(40*10)cm² | 否 | 新增 | 1 | 单条描述 | 400 |  |  | 100
|  | 庆丰大桥 | 单幅 | 4 | 预制空心板 | 上部结构 | 上部承重构件 | 26#板梁 | 5.1.1-2 剥落、掉角 | 2 | 15 | 混凝土破损 |  |  |  | 距3#墩4m处，距右缘0m处，1处混凝土破损，S=(40*10)cm² | 否 | 新增 | 1 | 单条描述 | 400 |  |  | 100
|  | 庆丰大桥 | 单幅 | 4 | 预制空心板 | 上部结构 | 上部承重构件 | 35#板梁 |  |  | 0 | 无明显病害 |  |  |  | 无明显病害 | 否 | 新增 | 1 | 单条描述
|  | 庆丰大桥 | 单幅 | 4 | 预制空心板 | 上部结构 | 上部承重构件 | 4#板梁 |  |  | 0 | 无明显病害 |  |  |  | 无明显病害 | 否 | 新增 | 1 | 单条描述
|  | 庆丰大桥 | 单幅 | 4 | 预制空心板 | 上部结构 | 上部一般构件 | 4#铰缝 | 5.1.1-3 空洞、孔洞 | 2 | 15 | 未勾缝 |  |  |  | 距3#墩0m处，1处未勾缝，L=1600cm | 否 | 新增 | 1 | 单条描述 | 16000
|  | 庆丰大桥 | 单幅 | 4 | 预制空心板 | 上部结构 | 支座 | 3#墩68#支座 |  |  | 0 | 无明显病害 |  |  |  | 无明显病害净空过低 | 否 | 新增 | 1 | 单条描述
|  | 庆丰大桥 | 单幅 | 4 | 预制空心板 | 上部结构 | 支座 | 4#墩66#支座 |  |  | 0 | 无明显病害 |  |  |  | 无明显病害净空过低 | 否 | 新增 | 1 | 单条描述
|  | 庆丰大桥 | 单幅 | 4 | 预制空心板 | 下部结构 | 桥墩 | 4#墩1#立柱 |  |  | 0 | 无明显病害 |  |  |  | 无明显病害已涂装 | 否 | 新增 | 1 | 单条描述
|  | 庆丰大桥 | 单幅 | 4 | 预制空心板 | 下部结构 | 桥墩 | 4#墩2#立柱 |  |  | 0 | 无明显病害 |  |  |  | 无明显病害已涂装 | 否 | 新增 | 1 | 单条描述
|  | 庆丰大桥 | 单幅 | 4 | 预制空心板 | 下部结构 | 桥墩 | 4#墩3#立柱 |  |  | 0 | 无明显病害 |  |  |  | 无明显病害已涂装 | 否 | 新增 | 1 | 单条描述
|  | 庆丰大桥 | 单幅 | 4 | 预制空心板 | 下部结构 | 桥墩 | 4#墩4#立柱 |  |  | 0 | 无明显病害 |  |  |  | 无明显病害已涂装 | 否 | 新增 | 1 | 单条描述
|  | 庆丰大桥 | 单幅 | 4 | 预制空心板 | 下部结构 | 桥墩 | 4#墩5#立柱 |  |  | 0 | 无明显病害 |  |  |  | 无明显病害已涂装 | 否 | 新增 | 1 | 单条描述
|  | 庆丰大桥 | 单幅 | 4 | 预制空心板 | 下部结构 | 桥墩 | 4#墩6#立柱 |  |  | 0 | 无明显病害 |  |  |  | 无明显病害已涂装 | 否 | 新增 | 1 | 单条描述
|  | 庆丰大桥 | 单幅 | 4 | 预制空心板 | 下部结构 | 桥墩 | 4#墩7#立柱 |  |  | 0 | 无明显病害 |  |  |  | 无明显病害已涂装 | 否 | 新增 | 1 | 单条描述
|  | 庆丰大桥 | 单幅 | 4 | 预制空心板 | 下部结构 | 桥墩 | 4#墩8#立柱 |  |  | 0 | 无明显病害 |  |  |  | 无明显病害已涂装 | 否 | 新增 | 1 | 单条描述
|  | 庆丰大桥 | 单幅 | 4 | 预制空心板 | 下部结构 | 桥墩 | 4#墩9#立柱 |  |  | 0 | 无明显病害 |  |  |  | 无明显病害涂装脱落 | 否 | 新增 | 1 | 单条描述
|  | 庆丰大桥 | 单幅 | 4 | 预制空心板 | 下部结构 | 桥墩 | 4#墩盖梁 |  |  | 0 | 水迹 |  |  |  | 水迹 | 否 | 新增 | 1 | 单条描述
|  | 庆丰大桥 | 单幅 | 5 | 预制空心板 | 上部结构 | 上部承重构件 | 10#板梁 | 5.1.1-2 剥落、掉角 | 2 | 15 | 混凝土破损 |  |  | 底板 | 底板，距4#墩8m处，距左缘0m处，2处混凝土破损，S=(10*10)cm² | 否 | 新增 | 2 | 单条描述 | 100 |  |  | 100
|  | 庆丰大桥 | 单幅 | 5 | 预制空心板 | 上部结构 | 上部承重构件 | 11#板梁 | 5.1.1-2 剥落、掉角 | 2 | 15 | 混凝土破损 |  |  | 底板 | 底板，距4#墩8m处，距右缘0m处，1处混凝土破损，S=(10*10)cm² | 否 | 新增 | 1 | 单条描述 | 100 |  |  | 100
|  | 庆丰大桥 | 单幅 | 5 | 预制空心板 | 上部结构 | 上部承重构件 | 11#板梁 | 5.1.1-2 剥落、掉角 | 2 | 15 | 混凝土破损 |  |  |  | 距4#墩6m处，距左缘0m处，1处混凝土破损，S=(10*10)cm² | 否 | 新增 | 1 | 单条描述 | 100 |  |  | 100
|  | 庆丰大桥 | 单幅 | 5 | 预制空心板 | 上部结构 | 上部承重构件 | 3#板梁 | 5.1.1-3 空洞、孔洞 |  | 10 | 析白 |  |  |  | 距4#墩2m处，距右缘0m处，1处析白，S=(60*5)cm² | 否 | 新增 | 1 | 单条描述 | 600 |  |  | 50
|  | 庆丰大桥 | 单幅 | 5 | 预制空心板 | 上部结构 | 上部承重构件 | 31#板梁 |  |  | 20 | 涂装脱落 |  |  | 底板 | 底板，无明显病害已涂装 | 否 | 新增 | 1 | 单条描述
|  | 庆丰大桥 | 单幅 | 5 | 预制空心板 | 上部结构 | 上部承重构件 | 39#板梁 |  |  | 0 | 无明显病害 |  |  |  | 无明显病害 | 否 | 新增 | 1 | 单条描述
|  | 庆丰大桥 | 单幅 | 5 | 预制空心板 | 上部结构 | 上部承重构件 | 7#板梁 | 5.1.1-3 空洞、孔洞 |  | 10 | 析白 |  |  | 底板 | 底板，距4#墩1m处，距右缘0m处，2处析白，S=(5*5)cm² | 否 | 新增 | 2 | 单条描述 | 50 |  |  | 50
|  | 庆丰大桥 | 单幅 | 5 | 预制空心板 | 上部结构 | 上部一般构件 | 26#铰缝 | 5.1.1-3 空洞、孔洞 | 2 | 15 | 未勾缝 |  |  |  | 距4#墩0m处，1处未勾缝，L=1600cm（全桥未勾缝） | 否 | 新增 | 1 | 单条描述 | 16000 | [8 empty] | 全桥未勾缝
|  | 庆丰大桥 | 单幅 | 5 | 预制空心板 | 上部结构 | 上部一般构件 | 33#铰缝 | 5.1.1-3 空洞、孔洞 | 2 | 15 | 未勾缝 |  |  |  | 距4#墩0m处，1处未勾缝，L=1600cm | 否 | 新增 | 1 | 单条描述 | 16000
|  | 庆丰大桥 | 单幅 | 5 | 预制空心板 | 上部结构 | 支座 | 4#墩50#支座 |  |  | 0 | 无明显病害 |  |  |  | 无明显病害净空过低 | 否 | 新增 | 1 | 单条描述
|  | 庆丰大桥 | 单幅 | 5 | 预制空心板 | 上部结构 | 支座 | 4#墩60#支座 |  |  | 0 | 无明显病害 |  |  |  | 无明显病害净空过低 | 否 | 新增 | 1 | 单条描述
|  | 庆丰大桥 | 单幅 | 5 | 预制空心板 | 上部结构 | 支座 | 5#台58#支座 |  |  | 0 | 无明显病害 |  |  |  | 无明显病害净空过低 | 否 | 新增 | 1 | 单条描述
|  | 庆丰大桥 | 单幅 | 5 | 预制空心板 | 上部结构 | 支座 | 5#台60#支座 |  |  | 0 | 无明显病害 |  |  |  | 无明显病害净空过低 | 否 | 新增 | 1 | 单条描述
|  | 庆丰大桥 | 单幅 | 5 | 预制空心板 | 下部结构 | 桥台 | 5#台台帽 |  |  | 0 | 无明显病害 |  |  |  | 无明显病害遮挡 | 否 | 新增 | 1 | 单条描述
|  | 庆丰大桥 | 单幅 | 5 | 预制空心板 | 桥面系 | 伸缩缝装置 | 5#墩伸缩缝 | 10.2.1-2 锚固区缺陷 |  | 15 | 混凝土破损 |  |  |  | 距右缘5m处，1处混凝土破损，S=(20*10)cm² | 否 | 新增 | 1 | 单条描述 | 200 |  |  | 100
|  | 庆安桥 | 单幅 | 1 | PC梁 | 上部结构 | 上部承重构件 | 6#板梁 |  |  | 0 | 无明显病害 |  |  |  | 无明显病害 | 否 | 新增 | 1 | 单条描述
|  | 庆安桥 | 单幅 | 1 | PC梁 | 上部结构 | 上部一般构件 | 5#铰缝 |  |  | 0 | 无明显病害 |  |  |  | 无明显病害 | 否 | 新增 | 1 | 单条描述
|  | 庆安桥 | 单幅 | 1 | PC梁 | 下部结构 | 支座 | 1#墩14#支座 |  |  | 0 | 无明显病害 |  |  |  | 无明显病害 | 否 | 新增 | 1 | 单条描述
|  | 庆安桥 | 单幅 | 1 | PC梁 | 下部结构 | 支座 | 1#墩16#支座 |  |  | 0 | 无明显病害 |  |  |  | 无明显病害 | 否 | 新增 | 1 | 单条描述
|  | 庆安桥 | 单幅 | 1 | PC梁 | 下部结构 | 墩身 | 1#墩2#立柱 |  |  | 0 | 无明显病害 |  |  |  | 无明显病害 | 否 | 新增 | 1 | 单条描述
|  | 庆安桥 | 单幅 | 1 | PC梁 | 下部结构 | 盖梁 | 1#墩盖梁 | 9.1.1-4 钢筋锈蚀 | 2 | 10 | 钢筋锈胀 | 路线编号 |  |  | 底面，距左缘0.2m处，1处钢筋锈胀，S=(3*2)cm² | 否 | 新增 | 1 | 单条描述 | 30 |  |  | 20
|  | 庆安桥 | 单幅 | 1 | PC梁 | 下部结构 | 盖梁 | 1#墩盖梁 | 9.1.1-4 钢筋锈蚀 | 2 | 10 | 钢筋锈胀 | 路线编号 |  |  | 底面，距右缘0.1m处，8处钢筋锈胀，S=(10*2)cm² | 否 | 新增 | 8 | 单条描述 | 100 |  |  | 20
|  | 庆安桥 | 单幅 | 1 | PC梁 | 下部结构 | 盖梁 | 1#墩盖梁 |  |  | 0 | 无明显病害 |  |  |  | 无明显病害 | 否 | 新增 | 1 | 单条描述
|  | 庆安桥 | 单幅 | 1 | PC梁 | 下部结构 | 台身 | 0#台台身 |  |  | 0 | 其它 |  |  |  | 其它（封闭） | 否 | 新增 | 1 | 单条描述 | [9 empty] | 封闭
|  | 庆安桥 | 单幅 | 1 | PC梁 | 桥面系 | 桥面铺装 | 桥面铺装 |  |  | 0 | 无明显病害 |  |  |  | 无明显病害 | 否 | 新增 | 1 | 单条描述
|  | 庆安桥 | 单幅 | 1 | PC梁 | 桥面系 | 伸缩缝装置 | 0#墩伸缩缝 | 10.2.1-2 锚固区缺陷 |  | 0 | 混凝土开裂 |  |  |  | 距右缘2m处，1条混凝土开裂，L=0.6m，W=0.15mm | 否 | 新增 | 1 | 单条描述 | 600 |  |  | 0.15
|  | 庆安桥 | 单幅 | 1 | PC梁 | 桥面系 | 人行道 | 1#人行道 | 10.3.1-1 破损 |  | 15 | 剥落 |  |  |  | 距0#台（0～80）m处，3处剥落，均S=(15*10)cm² | 否 | 新增 | 3 | 多条描述 | 150 |  |  | 100
|  | 庆安桥 | 单幅 | 1 | PC梁 | 桥面系 | 人行道 | 2#人行道 | 10.3.1-1 破损 | 2 | 15 | 裂缝 |  |  |  | 距0#台（0～80）m处，5条裂缝，L=（0.1～0.3）m，W=（0.1～0.1）mm | 否 | 新增 | 5 | 多条描述 |  | 100 | 300 |  | 0.1 | 0.1
|  | 庆安桥 | 单幅 | 1 | PC梁 | 桥面系 | 栏杆、护栏 | 1#护栏 |  |  | 0 | 无明显病害 |  |  |  | 无明显病害 | 否 | 新增 | 1 | 单条描述
|  | 庆安桥 | 单幅 | 1 | PC梁 | 桥面系 | 栏杆、护栏 | 2#护栏 |  |  | 0 | 无明显病害 |  |  |  | 无明显病害 | 否 | 新增 | 1 | 单条描述
|  | 庆安桥 | 单幅 | 1 | PC梁 | 桥面系 | 照明、标志 | 标志 |  |  | 0 | 无明显病害 |  |  |  | 无明显病害 | 否 | 新增 | 1 | 单条描述
|  | 庆安桥 | 单幅 | 2 | 预制空心板 | 上部结构 | 上部承重构件 | 1#板梁 | 5.1.1-5 钢筋锈蚀 | 2 | 20 | 钢筋锈胀 |  |  | 底板 | 底板，距2#墩0.1m处，1处钢筋锈胀，S=(45*2)cm² | 否 | 新增 | 1 | 单条描述 | 450 |  |  | 20
|  | 庆安桥 | 单幅 | 2 | 预制空心板 | 上部结构 | 上部承重构件 | 2#板梁 | 5.1.1-5 钢筋锈蚀 | 2 | 20 | 钢筋锈胀 |  |  | 底板 | 底板，距2#墩0.5m处，2处钢筋锈胀，S=(3*2)cm² | 否 | 新增 | 2 | 单条描述 | 30 |  |  | 20
|  | 庆安桥 | 单幅 | 2 | 预制空心板 | 上部结构 | 上部承重构件 | 5#板梁 |  |  | 0 | 无明显病害 |  |  |  | 无明显病害 | 否 | 新增 | 1 | 单条描述
|  | 庆安桥 | 单幅 | 2 | 预制空心板 | 上部结构 | 上部一般构件 | 5#铰缝 | 5.1.1-3 空洞、孔洞 | 2 | 15 | 未勾缝 |  |  |  | 1处未勾缝，L=（～）cm（全孔范围未勾缝） | 否 | 新增 | 1 | 多条描述 | [9 empty] | 全孔范围未勾缝
|  | 庆安桥 | 单幅 | 2 | 预制空心板 | 上部结构 | 上部一般构件 | 8#铰缝 | 5.1.1-3 空洞、孔洞 | 2 | 15 | 渗水 |  |  |  | 距2#墩0m处，1处渗水，L=1cm | 否 | 新增 | 1 | 单条描述 | 10
|  | 庆安桥 | 单幅 | 2 | 预制空心板 | 上部结构 | 支座 | 1#墩15#支座 |  |  | 0 | 无明显病害 |  |  |  | 无明显病害 | 否 | 新增 | 1 | 单条描述
|  | 庆安桥 | 单幅 | 2 | 预制空心板 | 上部结构 | 支座 | 1#墩4#支座 |  |  | 0 | 无明显病害 |  |  |  | 无明显病害 | 否 | 新增 | 1 | 单条描述
|  | 庆安桥 | 单幅 | 2 | 预制空心板 | 上部结构 | 支座 | 2#墩15#支座 |  |  | 0 | 无明显病害 |  |  |  | 无明显病害 | 否 | 新增 | 1 | 单条描述
|  | 庆安桥 | 单幅 | 2 | 预制空心板 | 上部结构 | 支座 | 2#墩5#支座 |  |  | 0 | 无明显病害 |  |  |  | 无明显病害 | 否 | 新增 | 1 | 单条描述
|  | 庆安桥 | 单幅 | 2 | 预制空心板 | 下部结构 | 桥墩 | 2#墩1#立柱 |  |  | 0 | 无明显病害 |  |  |  | 无明显病害 | 否 | 新增 | 1 | 单条描述
|  | 庆安桥 | 单幅 | 2 | 预制空心板 | 下部结构 | 桥墩 | 2#墩2#立柱 | 9.1.1-2 剥落、露筋 | 2 | 10 | 露筋、锈蚀 |  |  |  | 小桩号侧面，距左缘0.2m处，2处露筋、锈蚀，S=(35*1)cm² | 否 | 新增 | 2 | 单条描述 | 350 |  |  | 10
|  | 庆安桥 | 单幅 | 2 | 预制空心板 | 下部结构 | 桥墩 | 2#墩盖梁 |  |  | 0 | 无明显病害 |  |  |  | 无明显病害 | 否 | 新增 | 1 | 单条描述
|  | 庆安桥 | 单幅 | 2 | 预制空心板 | 下部结构 | 桥墩 | 2#墩盖梁 | 9.1.1-2 剥落、露筋 | 2 | 12 | 混凝土破损 |  |  |  | 大桩号侧面，距左缘0m处，1处混凝土破损，S=(50*18)cm² | 否 | 新增 | 1 | 单条描述 | 500 |  |  | 180
|  | 庆安桥 | 单幅 | 2 | 预制空心板 | 下部结构 | 桥墩 | 2#墩盖梁 | 9.1.1-2 剥落、露筋 | 2 | 12 | 混凝土破损 |  |  |  | 小桩号侧面，距左缘0m处，1处混凝土破损，S=(15*10)cm² | 否 | 新增 | 1 | 单条描述 | 150 |  |  | 100
|  | 庆安桥 | 单幅 | 2 | 预制空心板 | 下部结构 | 桥墩 | 2#墩盖梁 | 9.1.1-2 剥落、露筋 | 2 | 12 | 混凝土破损 |  |  |  | 底面，距左缘1m处，1处混凝土破损，S=(15*1)cm² | 否 | 新增 | 1 | 单条描述 | 150 |  |  | 10
|  | 庆安桥 | 单幅 | 2 | 预制空心板 | 下部结构 | 桥墩 | 2#墩盖梁 | 9.1.1-2 剥落、露筋 | 2 | 12 | 混凝土破损 |  |  |  | 小桩号侧面，距左缘1.5m处，2处混凝土破损，S=(35*15)cm² | 否 | 新增 | 2 | 单条描述 | 350 |  |  | 150
|  | 庆安桥 | 单幅 | 2 | 预制空心板 | 下部结构 | 河床 | 河床 |  |  | 0 | 无明显病害 |  |  |  | 无明显病害 | 否 | 新增 | 1 | 单条描述
|  | 庆安桥 | 单幅 | 3 | 预制空心板 | 上部结构 | 上部承重构件 | 5#板梁 |  |  | 0 | 无明显病害 |  |  |  | 无明显病害 | 否 | 新增 | 1 | 单条描述
|  | 庆安桥 | 单幅 | 3 | 预制空心板 | 上部结构 | 上部承重构件 | 9#板梁 | 5.1.1-5 钢筋锈蚀 | 2 | 20 | 钢筋锈胀 |  |  | 底板 | 底板，距3#墩0.3m处，距左缘0m处，6处钢筋锈胀，S=(5*2)cm² | 否 | 新增 | 6 | 单条描述 | 50 |  |  | 20
|  | 庆安桥 | 单幅 | 3 | 预制空心板 | 上部结构 | 上部一般构件 | 5#铰缝 |  |  | 0 | 无明显病害 |  |  |  | 无明显病害 | 否 | 新增 | 1 | 单条描述
|  | 庆安桥 | 单幅 | 3 | 预制空心板 | 上部结构 | 上部一般构件 | 8#铰缝 | 5.1.1-3 空洞、孔洞 | 2 | 15 | 渗水 |  |  |  | 距2#墩0m处，1处渗水，L=600cm | 否 | 新增 | 1 | 单条描述 | 6000
|  | 庆安桥 | 单幅 | 3 | 预制空心板 | 上部结构 | 支座 | 2#墩15#支座 |  |  | 0 | 无明显病害 |  |  |  | 无明显病害 | 否 | 新增 | 1 | 单条描述
|  | 庆安桥 | 单幅 | 3 | 预制空心板 | 上部结构 | 支座 | 2#墩5#支座 |  |  | 0 | 无明显病害 |  |  |  | 无明显病害 | 否 | 新增 | 1 | 单条描述
|  | 庆安桥 | 单幅 | 3 | 预制空心板 | 上部结构 | 支座 | 3#墩16#支座 |  |  | 0 | 无明显病害 |  |  |  | 无明显病害 | 否 | 新增 | 1 | 单条描述
|  | 庆安桥 | 单幅 | 3 | 预制空心板 | 上部结构 | 支座 | 3#墩5#支座 |  |  | 0 | 无明显病害 |  |  |  | 无明显病害 | 否 | 新增 | 1 | 单条描述
|  | 庆安桥 | 单幅 | 3 | 预制空心板 | 下部结构 | 桥墩 | 3#墩1#立柱 | 9.1.1-2 剥落、露筋 | 2 | 12 | 混凝土破损 |  |  |  | 小桩号侧面，1处混凝土破损，S=(25*25)cm² | 否 | 新增 | 1 | 单条描述 | 250 |  |  | 250
|  | 庆安桥 | 单幅 | 3 | 预制空心板 | 下部结构 | 桥墩 | 3#墩2#立柱 |  |  | 0 | 无明显病害 |  |  |  | 无明显病害 | 否 | 新增 | 1 | 单条描述
|  | 庆安桥 | 单幅 | 3 | 预制空心板 | 下部结构 | 桥墩 | 3#墩盖梁 | 9.1.1-4 钢筋锈蚀 | 2 | 10 | 钢筋锈胀 |  |  |  | 底面，距右缘0.5m处，9处钢筋锈胀，S=(10*2)cm² | 否 | 新增 | 9 | 单条描述 | 100 |  |  | 20
|  | 庆安桥 | 单幅 | 3 | 预制空心板 | 下部结构 | 桥墩 | 3#墩盖梁 | 9.1.1-4 钢筋锈蚀 | 2 | 10 | 钢筋锈胀 |  |  |  | 底面，距右缘0.1m处，1处钢筋锈胀，S=(15*2)cm² | 否 | 新增 | 1 | 单条描述 | 150 |  |  | 20
|  | 庆安桥 | 单幅 | 3 | 预制空心板 | 下部结构 | 桥墩 | 3#墩盖梁 | 9.1.1-4 钢筋锈蚀 | 2 | 10 | 钢筋锈胀 |  |  |  | 小桩号侧面，距左缘2m处，2处钢筋锈胀，S=(18*2)cm² | 否 | 新增 | 2 | 单条描述 | 180 |  |  | 20
|  | 庆安桥 | 单幅 | 3 | 预制空心板 | 下部结构 | 桥墩 | 3#墩盖梁 | 9.1.1-4 钢筋锈蚀 | 2 | 10 | 钢筋锈胀 |  |  |  | 底面，距左缘0.1m处，4处钢筋锈胀，S=(15*2)cm² | 否 | 新增 | 4 | 单条描述 | 150 |  |  | 20
|  | 庆安桥 | 单幅 | 3 | 预制空心板 | 下部结构 | 桥墩 | 3#墩盖梁 | 9.1.1-4 钢筋锈蚀 | 2 | 10 | 钢筋锈胀 |  |  |  | 左侧面，距左缘0m处，6处钢筋锈胀，S=(15*2)cm² | 否 | 新增 | 6 | 单条描述 | 150 |  |  | 20
|  | 庆安桥 | 单幅 | 3 | 预制空心板 | 下部结构 | 桥墩 | 3#墩盖梁 | 9.1.1-4 钢筋锈蚀 | 2 | 10 | 钢筋锈胀 |  |  |  | 大桩号侧面，距左缘0m处，2处钢筋锈胀，S=(80*2)cm² | 否 | 新增 | 2 | 单条描述 | 800 |  |  | 20
|  | 庆安桥 | 单幅 | 3 | 预制空心板 | 下部结构 | 桥墩 | 3#墩盖梁 | 9.1.1-4 钢筋锈蚀 | 2 | 10 | 钢筋锈胀 |  |  |  | 大桩号侧面，距左缘1m处，1处钢筋锈胀，S=(60*2)cm² | 否 | 新增 | 1 | 单条描述 | 600 |  |  | 20
|  | 庆安桥 | 单幅 | 3 | 预制空心板 | 下部结构 | 桥墩 | 3#墩盖梁 | 9.1.1-4 钢筋锈蚀 | 2 | 10 | 钢筋锈胀 |  |  |  | 小桩号侧面，距左缘0.1m处，1处钢筋锈胀，S=(20*2)cm² | 否 | 新增 | 1 | 单条描述 | 200 |  |  | 20
|  | 庆安桥 | 单幅 | 3 | 预制空心板 | 下部结构 | 桥墩 | 3#墩盖梁 |  |  | 0 | 无明显病害 |  |  |  | 无明显病害 | 否 | 新增 | 1 | 单条描述
|  | 庆安桥 | 单幅 | 3 | 预制空心板 | 下部结构 | 桥墩 | 3#墩盖梁 | 9.1.1-2 剥落、露筋 | 2 | 12 | 混凝土破损 |  |  |  | 大桩号侧面，距右缘0m处，1处混凝土破损，S=(45*25)cm² | 否 | 新增 | 1 | 单条描述 | 450 |  |  | 250
|  | 庆安桥 | 单幅 | 3 | 预制空心板 | 下部结构 | 桥墩 | 3#墩盖梁 | 9.1.1-2 剥落、露筋 | 2 | 12 | 混凝土破损 |  |  |  | 小桩号侧面，距右缘0m处，1处混凝土破损，S=(80*15)cm² | 否 | 新增 | 1 | 单条描述 | 800 |  |  | 150
|  | 庆安桥 | 单幅 | 3 | 预制空心板 | 下部结构 | 桥墩 | 3#墩盖梁 | 9.1.1-2 剥落、露筋 | 2 | 12 | 混凝土破损 |  |  |  | 大桩号侧面，距右缘1m处，距下缘0m处，1处混凝土破损，S=(150*15)cm² | 否 | 新增 | 1 | 单条描述 | 1500 |  |  | 150
|  | 庆安桥 | 单幅 | 4 | 预制空心板 | 上部结构 | 上部承重构件 | 1#板梁 | 5.1.1-5 钢筋锈蚀 | 2 | 20 | 钢筋锈胀 |  |  | 底板 | 底板，距3#墩3.3m处，1处钢筋锈胀，S=(5*2)cm² | 否 | 新增 | 1 | 单条描述 | 50 |  |  | 20
|  | 庆安桥 | 单幅 | 4 | 预制空心板 | 上部结构 | 上部承重构件 | 6#板梁 |  |  | 0 | 无明显病害 |  |  |  | 无明显病害 | 否 | 新增 | 1 | 单条描述
|  | 庆安桥 | 单幅 | 4 | 预制空心板 | 上部结构 | 上部承重构件 | 8#板梁 | 5.1.1-5 钢筋锈蚀 | 2 | 20 | 钢筋锈胀 |  |  | 底板 | 底板，距3#墩0m处，1处钢筋锈胀，S=(5*2)cm² | 否 | 新增 | 1 | 单条描述 | 50 |  |  | 20
|  | 庆安桥 | 单幅 | 4 | 预制空心板 | 上部结构 | 上部承重构件 | 9#板梁 | 5.1.1-5 钢筋锈蚀 | 2 | 20 | 钢筋锈胀 |  |  | 底板 | 底板，距4#墩（0～1）m处，2处钢筋锈胀，均S=(10*2)cm² | 否 | 新增 | 2 | 多条描述 | 100 |  |  | 20
|  | 庆安桥 | 单幅 | 4 | 预制空心板 | 上部结构 | 上部承重构件 | 9#板梁 | 5.1.1-5 钢筋锈蚀 | 2 | 20 | 钢筋锈胀 |  |  | 左侧腹板 | 左侧腹板，距4#墩（0～1）m处，3处钢筋锈胀，均S=(10*2)cm² | 否 | 新增 | 3 | 多条描述 | 100 |  |  | 20
|  | 庆安桥 | 单幅 | 4 | 预制空心板 | 上部结构 | 上部一般构件 | 6#铰缝 |  |  | 0 | 无明显病害 |  |  |  | 无明显病害 | 否 | 新增 | 1 | 单条描述
|  | 庆安桥 | 单幅 | 4 | 预制空心板 | 上部结构 | 支座 | 3#墩17#支座 |  |  | 0 | 无明显病害 |  |  |  | 无明显病害 | 否 | 新增 | 1 | 单条描述
|  | 庆安桥 | 单幅 | 4 | 预制空心板 | 上部结构 | 支座 | 3#墩5#支座 |  |  | 0 | 无明显病害 |  |  |  | 无明显病害 | 否 | 新增 | 1 | 单条描述
|  | 庆安桥 | 单幅 | 4 | 预制空心板 | 上部结构 | 支座 | 4#墩15#支座 |  |  | 0 | 无明显病害 |  |  |  | 无明显病害 | 否 | 新增 | 1 | 单条描述
|  | 庆安桥 | 单幅 | 4 | 预制空心板 | 上部结构 | 支座 | 4#墩7#支座 |  |  | 0 | 无明显病害 |  |  |  | 无明显病害 | 否 | 新增 | 1 | 单条描述
|  | 庆安桥 | 单幅 | 4 | 预制空心板 | 下部结构 | 桥墩 | 4#墩1#立柱 | 9.1.1-4 钢筋锈蚀 | 2 | 10 | 钢筋锈胀 |  |  |  | 左侧面，距上缘1.5m处，1处钢筋锈胀，S=(8*1)cm² | 否 | 新增 | 1 | 单条描述 | 80 |  |  | 10
|  | 庆安桥 | 单幅 | 4 | 预制空心板 | 下部结构 | 桥墩 | 4#墩2#立柱 | 9.1.1-4 钢筋锈蚀 | 2 | 10 | 钢筋锈胀 |  |  |  | 小桩号侧面，距下缘0.3m处，2处钢筋锈胀，S=(35*1)cm² | 否 | 新增 | 2 | 单条描述 | 350 |  |  | 10
|  | 庆安桥 | 单幅 | 4 | 预制空心板 | 下部结构 | 桥墩 | 4#墩2#立柱 | 9.1.1-2 剥落、露筋 | 2 | 12 | 混凝土破损 |  |  |  | 左侧面，1处混凝土破损，S=(35*25)cm² | 否 | 新增 | 1 | 单条描述 | 350 |  |  | 250
|  | 庆安桥 | 单幅 | 4 | 预制空心板 | 下部结构 | 桥墩 | 4#墩盖梁 | 9.1.1-2 剥落、露筋 | 2 | 12 | 挡块破损 |  |  |  | 小桩号侧面，距左缘0.1m处，1处挡块破损，S=(10*2)cm² | 否 | 新增 | 1 | 单条描述 | 100 |  |  | 20
|  | 庆安桥 | 单幅 | 4 | 预制空心板 | 下部结构 | 桥墩 | 4#墩盖梁 | 9.1.1-4 钢筋锈蚀 | 2 | 10 | 钢筋锈胀 |  |  |  | 底面，距左缘0.3m处，距下缘0m处，3处钢筋锈胀，S=(15*2)cm² | 否 | 新增 | 3 | 单条描述 | 150 |  |  | 20
|  | 庆安桥 | 单幅 | 4 | 预制空心板 | 下部结构 | 桥墩 | 4#墩盖梁 | 9.1.1-4 钢筋锈蚀 | 2 | 10 | 钢筋锈胀 |  |  |  | 小桩号侧面，距左缘（0～9）m处，距下缘（0～1）m处，2处钢筋锈胀，均S=(15*2)cm² | 否 | 新增 | 2 | 多条描述 | 150 |  |  | 20
|  | 庆安桥 | 单幅 | 4 | 预制空心板 | 下部结构 | 桥墩 | 4#墩盖梁 | 9.1.1-4 钢筋锈蚀 | 2 | 10 | 钢筋锈胀 |  |  |  | 大桩号侧面，距左缘0m处，距下缘0.5m处，4处钢筋锈胀，S=(35*2)cm² | 否 | 新增 | 4 | 单条描述 | 350 |  |  | 20
|  | 庆安桥 | 单幅 | 4 | 预制空心板 | 下部结构 | 桥墩 | 4#墩盖梁 | 9.1.1-4 钢筋锈蚀 | 2 | 10 | 钢筋锈胀 |  |  |  | 大桩号侧面，距右缘1.2m处，距上缘0.3m处，1处钢筋锈胀，S=(4*2)cm² | 否 | 新增 | 1 | 单条描述 | 40 |  |  | 20
|  | 庆安桥 | 单幅 | 4 | 预制空心板 | 下部结构 | 桥墩 | 4#墩盖梁 | 9.1.1-4 钢筋锈蚀 | 2 | 10 | 钢筋锈胀 |  |  |  | 底面，距右缘0.6m处，距下缘0m处，1处钢筋锈胀，S=(25*2)cm² | 否 | 新增 | 1 | 单条描述 | 250 |  |  | 20
|  | 庆安桥 | 单幅 | 4 | 预制空心板 | 下部结构 | 桥墩 | 4#墩盖梁 | 9.1.1-4 钢筋锈蚀 | 2 | 10 | 钢筋锈胀 |  |  |  | 右侧面，距右缘0m处，距下缘0.3m处，4处钢筋锈胀，S=(15*2)cm² | 否 | 新增 | 4 | 单条描述 | 150 |  |  | 20
|  | 庆安桥 | 单幅 | 4 | 预制空心板 | 下部结构 | 桥墩 | 4#墩盖梁 |  |  | 0 | 无明显病害 |  |  |  | 无明显病害 | 否 | 新增 | 1 | 单条描述
|  | 庆安桥 | 单幅 | 4 | 预制空心板 | 下部结构 | 桥墩 | 4#墩盖梁 | 9.1.1-2 剥落、露筋 | 2 | 12 | 混凝土破损 |  |  |  | 小桩号侧面，距右缘0m处，距下缘0.1m处，2处混凝土破损，S=(15*10)cm² | 否 | 新增 | 2 | 单条描述 | 150 |  |  | 100
|  | 庆安桥 | 单幅 | 4 | 预制空心板 | 下部结构 | 桥墩 | 4#墩盖梁 | 9.1.1-2 剥落、露筋 | 2 | 12 | 混凝土破损 |  |  |  | 小桩号侧面，距左缘0m处，1处混凝土破损，S=(100*30)cm² | 否 | 新增 | 1 | 单条描述 | 1000 |  |  | 300
|  | 庆安桥 | 单幅 | 5 | 预制空心板 | 上部结构 | 上部承重构件 | 6#板梁 |  |  | 0 | 无明显病害 |  |  |  | 无明显病害 | 否 | 新增 | 1 | 单条描述
|  | 庆安桥 | 单幅 | 5 | 预制空心板 | 上部结构 | 上部一般构件 | 5#铰缝 |  |  | 0 | 无明显病害 |  |  |  | 无明显病害 | 否 | 新增 | 1 | 单条描述
|  | 庆安桥 | 单幅 | 5 | 预制空心板 | 上部结构 | 上部一般构件 | 8#铰缝 | 5.1.1-3 空洞、孔洞 | 2 | 15 | 通长渗水 |  |  |  | 距5#台0m处，1处通长渗水，L=1300cm | 否 | 新增 | 1 | 单条描述 | 13000
|  | 庆安桥 | 单幅 | 5 | 预制空心板 | 上部结构 | 支座 | 4#墩16#支座 |  |  | 0 | 无明显病害 |  |  |  | 无明显病害 | 否 | 新增 | 1 | 单条描述
|  | 庆安桥 | 单幅 | 5 | 预制空心板 | 上部结构 | 支座 | 4#墩5#支座 |  |  | 0 | 无明显病害 |  |  |  | 无明显病害 | 否 | 新增 | 1 | 单条描述
|  | 庆安桥 | 单幅 | 5 | 预制空心板 | 上部结构 | 支座 | 5#台16#支座 |  |  | 0 | 无明显病害 |  |  |  | 无明显病害 | 否 | 新增 | 1 | 单条描述
|  | 庆安桥 | 单幅 | 5 | 预制空心板 | 上部结构 | 支座 | 5#台5#支座 |  |  | 0 | 无明显病害 |  |  |  | 无明显病害 | 否 | 新增 | 1 | 单条描述
|  | 庆安桥 | 单幅 | 5 | 预制空心板 | 下部结构 | 桥台 | 5#台台帽 |  |  | 0 | 无明显病害 |  |  |  | 无明显病害 | 否 | 新增 | 1 | 单条描述
|  | 庆安桥 | 单幅 | 5 | 预制空心板 | 下部结构 | 桥台 | 5#台台身 |  |  | 0 | 无明显病害 |  |  |  | 无明显病害 | 否 | 新增 | 1 | 单条描述
|  | 庆安桥 | 单幅 | 5 | 预制空心板 | 桥面系 | 伸缩缝装置 | 5#墩伸缩缝 | 10.2.1-4 失效 |  | 5 | 槽口堵塞 |  |  |  | 槽口堵塞 | 否 | 新增 | 1 | 单条描述
|  | 庙前桥 | 单幅 | 1 | 钢结构物 | 桥面系 | 桥面铺装 | 桥面铺装 | 10.1.2-7 裂缝 |  | 5 | 横向裂缝 |  |  |  | 距0#台（0～6）m处，距右缘（0～3）m处，3条横向裂缝，L=（1.8～4）m，W=（0.25～0.55）mm | 否 | 新增 | 3 | 多条描述 |  | 1800 | 4000 |  | 0.25 | 0.55
|  | 庙前桥 | 单幅 | 1 | 钢结构物 | 桥面系 | 人行道 | 1#人行道 | 10.3.1-1 破损 | 2 | 15 | 剥落 |  |  |  | 距0#台（0～6）m处，2处剥落，均S=(25*10)cm² | 否 | 新增 | 2 | 多条描述 | 250 |  |  | 100
|  | 庙前桥 | 单幅 | 1 | 钢结构物 | 桥面系 | 人行道 | 2#人行道 |  |  | 0 | 无明显病害 |  |  |  | 无明显病害 | 否 | 新增 | 1 | 单条描述
|  | 府西路1号桥（绣山桥） | 单幅 | 1 | PC梁 | 上部结构 | 上部承重构件 | 15#板梁 |  |  | 0 | 无明显病害 |  |  |  | 无明显病害 | 否 | 新增 | 1 | 单条描述
|  | 府西路1号桥（绣山桥） | 单幅 | 1 | PC梁 | 上部结构 | 上部承重构件 | 18#板梁 | 5.1.1-5 钢筋锈蚀 | 2 | 20 | 钢筋锈胀 | 路线编号 |  | 底板 | 底板，距0#台7m处，距左缘0.15m处，1处钢筋锈胀，S=(5*1)cm² | 否 | 新增 | 1 | 单条描述 | 50 |  |  | 10
|  | 府西路1号桥（绣山桥） | 单幅 | 1 | PC梁 | 上部结构 | 上部承重构件 | 4#板梁 | 5.1.1-5 钢筋锈蚀 | 2 | 20 | 钢筋锈胀 | 路线编号 |  | 底板 | 底板，距0#台10m处，距左缘0.05m处，1处钢筋锈胀，S=(5*1)cm² | 否 | 新增 | 1 | 单条描述 | 50 |  |  | 10
|  | 府西路1号桥（绣山桥） | 单幅 | 1 | PC梁 | 上部结构 | 上部承重构件 | 6#板梁 | 5.1.1-2 剥落、掉角 | 2 | 15 | 混凝土破损 | 混凝土剥离 |  | 底板 | 底板，距1#台9m处，距右缘0m处，1处混凝土破损，S=(18*9)cm² | 否 | 新增 | 1 | 单条描述 | 180 |  |  | 90
|  | 府西路1号桥（绣山桥） | 单幅 | 1 | PC梁 | 上部结构 | 上部承重构件 | 8#板梁 | 5.1.1-2 剥落、掉角 | 2 | 15 | 混凝土破损 | 混凝土剥离 |  | 底板 | 底板，距0#台5m处，距右缘0m处，1处混凝土破损，S=(15*4)cm² | 否 | 新增 | 1 | 单条描述 | 150 |  |  | 40
|  | 府西路1号桥（绣山桥） | 单幅 | 1 | PC梁 | 上部结构 | 上部一般构件 | 18#铰缝 | 5.1.1-3 空洞、孔洞 | 2 | 15 | 未勾缝 | 路线编号 |  |  | 1处未勾缝，L=（～）cm（全桥范围未勾缝） | 否 | 新增 | 1 | 多条描述 | [9 empty] | 全桥范围未勾缝
|  | 府西路1号桥（绣山桥） | 单幅 | 1 | PC梁 | 下部结构 | 支座 | 0#台25#支座 |  |  | 0 | 无明显病害 |  |  |  | 无明显病害 | 否 | 新增 | 1 | 单条描述
|  | 府西路1号桥（绣山桥） | 单幅 | 1 | PC梁 | 下部结构 | 支座 | 0#台50#支座 |  |  | 0 | 无明显病害 |  |  |  | 无明显病害 | 否 | 新增 | 1 | 单条描述
|  | 府西路1号桥（绣山桥） | 单幅 | 1 | PC梁 | 下部结构 | 支座 | 1#台24#支座 |  |  | 0 | 无明显病害 |  |  |  | 无明显病害 | 否 | 新增 | 1 | 单条描述
|  | 府西路1号桥（绣山桥） | 单幅 | 1 | PC梁 | 下部结构 | 支座 | 1#台46#支座 |  |  | 0 | 无明显病害 |  |  |  | 无明显病害 | 否 | 新增 | 1 | 单条描述
|  | 府西路1号桥（绣山桥） | 单幅 | 1 | PC梁 | 下部结构 | 台帽 | 0#台台帽 |  |  | 0 | 无明显病害 |  |  |  | 水迹 | 否 | 新增 | 1 | 单条描述
|  | 府西路1号桥（绣山桥） | 单幅 | 1 | PC梁 | 下部结构 | 台帽 | 1#台台帽 |  |  | 0 | 无明显病害 |  |  |  | 无明显病害 | 否 | 新增 | 1 | 单条描述
|  | 府西路1号桥（绣山桥） | 单幅 | 1 | PC梁 | 下部结构 | 台帽 | 1#台台帽 |  |  | 0 | 无明显病害 |  |  |  | 水渍侵蚀 | 否 | 新增 | 1 | 单条描述
|  | 府西路1号桥（绣山桥） | 单幅 | 1 | PC梁 | 桥面系 | 桥面铺装 | 桥面铺装 |  |  | 0 | 无明显病害 |  |  |  | 无明显病害 | 否 | 新增 | 1 | 单条描述
|  | 府西路1号桥（绣山桥） | 单幅 | 1 | PC梁 | 桥面系 | 伸缩缝装置 | 0#墩伸缩缝 | 10.2.1-2 锚固区缺陷 |  | 15 | 混凝土破损 |  |  |  | 距右缘（0～10）m处，5处混凝土破损，均S=(15*10)cm² | 否 | 新增 | 5 | 多条描述 | 150 |  |  | 100
|  | 府西路1号桥（绣山桥） | 单幅 | 1 | PC梁 | 桥面系 | 伸缩缝装置 | 1#墩伸缩缝 | 10.2.1-2 锚固区缺陷 |  | 15 | 混凝土破损 |  |  |  | 距右缘（0～10）m处，2处混凝土破损，均S=(15*10)cm² | 否 | 新增 | 2 | 多条描述 | 150 |  |  | 100
|  | 府西路1号桥（绣山桥） | 单幅 | 1 | PC梁 | 桥面系 | 人行道 | 1#人行道 | 10.3.1-1 破损 |  | 15 | 道板破损 |  |  |  | 距0#台（0～20）m处，5处道板破损，均S=(15*10)cm² | 否 | 新增 | 5 | 多条描述 | 150 |  |  | 100
|  | 府西路1号桥（绣山桥） | 单幅 | 1 | PC梁 | 桥面系 | 人行道 | 2#人行道 |  |  | 0 | 无明显病害 |  |  |  | 无明显病害 | 否 | 新增 | 1 | 单条描述
|  | 府西路1号桥（绣山桥） | 单幅 | 1 | PC梁 | 桥面系 | 栏杆、护栏 | 1#栏杆 | 10.4.1-2 破损 |  | 10 | 露筋、锈蚀 |  |  |  | 距0#台（0～20）m处，10处露筋、锈蚀，均S=(15*10)cm² | 否 | 新增 | 10 | 多条描述 | 150 |  |  | 100
|  | 府西路1号桥（绣山桥） | 单幅 | 1 | PC梁 | 桥面系 | 栏杆、护栏 | 2#栏杆 | 10.4.1-2 破损 |  | 10 | 露筋、锈蚀 |  |  |  | 距0#台（0～20）m处，10处露筋、锈蚀，均S=(15*10)cm² | 否 | 新增 | 10 | 多条描述 | 150 |  |  | 100
|  | 府西路1号桥（绣山桥） | 单幅 | 1 | PC梁 | 桥面系 | 栏杆、护栏 | 1#护栏 |  |  | 0 | 无明显病害 |  |  |  | 无明显病害 | 否 | 新增 | 1 | 单条描述
|  | 府西路1号桥（绣山桥） | 单幅 | 1 | PC梁 | 桥面系 | 栏杆、护栏 | 2#护栏 |  |  | 10 | 其它 |  |  |  | 距1#台6m处，其它钢筋绣胀15cm | 否 | 新增 | 1 | 单条描述
|  | 府西路1号桥（绣山桥） | 单幅 | 1 | PC梁 | 桥面系 | 栏杆、护栏 | 2#护栏 |  |  | 0 | 无明显病害 |  |  |  | 无明显病害 | 否 | 新增 | 1 | 单条描述
|  | 府西路1号桥（绣山桥） | 单幅 | 1 | PC梁 | 桥面系 | 照明、标志 | 照明 |  |  | 0 | 无明显病害 |  |  |  | 无明显病害 | 否 | 新增 | 1 | 单条描述
|  | 府西路1号桥（绣山桥） | 单幅 | 1 | PC梁 | 桥面系 | 照明、标志 | 标志 |  |  | 0 | 无明显病害 |  |  |  | 无明显病害 | 否 | 新增 | 1 | 单条描述
|  | 康乐桥 | 单幅 | 1 | PC梁 | 桥面系 | 桥面铺装 | 桥面铺装 | 10.1.1-4 裂缝（龟裂、块裂、纵向裂缝、横向裂缝等） | 2 | 5 | 龟裂 |  |  |  | 距0#台（0～20）m处，10处龟裂，均S=(2*2)cm² | 否 | 新增 | 10 | 多条描述 | 20 |  |  | 20
|  | 康乐桥 | 单幅 | 1 | PC梁 | 桥面系 | 桥面铺装 | 桥面铺装 | 10.1.1-4 裂缝（龟裂、块裂、纵向裂缝、横向裂缝等） | 2 | 5 | 横向裂缝 |  |  |  | 距0#台1m处，1条横向裂缝，L=12m，W=0.1mm | 否 | 新增 | 1 | 单条描述 | 12000 |  |  | 0.1
|  | 康乐桥 | 单幅 | 1 | PC梁 | 桥面系 | 桥面铺装 | 桥面铺装 | 10.1.1-3 破损 | 3 | 45 | 露骨 |  |  |  | 距0#台（0～27）m处，距左缘（0～6.5）m处，1处露骨，均S=(2700*650)cm² | 否 | 新增 | 1 | 多条描述 | 27000 |  |  | 6500
|  | 康乐桥 | 单幅 | 1 | PC梁 | 桥面系 | 栏杆、护栏 | 1#护栏 | 10.4.1-2 破损 | 2 | 10 | 裂缝 |  |  |  | 距0#台（0～27）m处，11条裂缝，L=（0.4～0.8）m，W=（0.2～0.3）mm | 否 | 新增 | 11 | 多条描述 |  | 400 | 800 |  | 0.2 | 0.3
|  | 康乐桥 | 单幅 | 1 | PC梁 | 桥面系 | 栏杆、护栏 | 1#护栏 | 10.4.1-2 破损 | 2 | 10 | 露筋、锈蚀 |  |  |  | 距0#台（0～27）m处，32处露筋、锈蚀，均S=(15*2)cm² | 否 | 新增 | 32 | 多条描述 | 150 |  |  | 20
|  | 康乐桥 | 单幅 | 1 | PC梁 | 桥面系 | 栏杆、护栏 | 1#护栏 | 10.4.1-2 破损 | 2 | 10 | 破损 |  |  |  | 距0#台（0～27）m处，11处破损，均S=(20*10)cm² | 否 | 新增 | 11 | 多条描述 | 200 |  |  | 100
|  | 康乐桥 | 单幅 | 1 | PC梁 | 桥面系 | 栏杆、护栏 | 2#护栏 | 10.4.1-2 破损 | 2 | 10 | 露筋、锈蚀 |  |  |  | 距0#台（0～27）m处，21处露筋、锈蚀，均S=(15*2)cm² | 否 | 新增 | 21 | 多条描述 | 150 |  |  | 20
|  | 康乐桥 | 单幅 | 1 | PC梁 | 桥面系 | 排水系统 | 排水系统 | 10.5.1-2 泄水管、引水槽缺陷 |  | 10 | 排水孔堵塞 |  |  |  | 排水孔堵塞1处 | 否 | 新增 | 1 | 单条描述
|  | 康华桥 | 单幅 | 1 | PC梁 | 上部结构 | 上部承重构件 | 1#板梁 | 5.1.1-1 蜂窝、麻面 | 2 | 15 | 麻面 | 路线编号 |  | 底板 | 底板，距0#台3m处，1处麻面，S=(35*10)cm² | 否 | 新增 | 1 | 单条描述 | 350 |  |  | 100
|  | 康华桥 | 单幅 | 1 | PC梁 | 上部结构 | 上部承重构件 | 1#板梁 | 5.1.1-2 剥落、掉角 | 2 | 20 | 露筋、锈蚀 | 路线编号 |  | 右侧腹板 | 右侧腹板，距0#台3m处，2处露筋、锈蚀，S=(35*3)cm² | 否 | 新增 | 2 | 单条描述 | 350 |  |  | 30
|  | 康华桥 | 单幅 | 1 | PC梁 | 上部结构 | 上部承重构件 | 11#板梁 | 5.1.1-2 剥落、掉角 | 2 | 20 | 露筋、锈蚀 | 路线编号 |  | 底板 | 底板，距0#台（0～8）m处，距左缘（0～1）m处，10处露筋、锈蚀，均S=(15*2)cm² | 否 | 新增 | 10 | 多条描述 | 150 |  |  | 20
|  | 康华桥 | 单幅 | 1 | PC梁 | 上部结构 | 上部承重构件 | 12#板梁 | 5.1.1-2 剥落、掉角 | 2 | 20 | 露筋、锈蚀 | 路线编号 |  | 底板 | 底板，距0#台（0～8）m处，距左缘（0～1）m处，3处露筋、锈蚀，均S=(15*2)cm² | 否 | 新增 | 3 | 多条描述 | 150 |  |  | 20
|  | 康华桥 | 单幅 | 1 | PC梁 | 上部结构 | 上部承重构件 | 13#板梁 | 5.1.1-2 剥落、掉角 | 2 | 20 | 露筋、锈蚀 | 路线编号 |  | 底板 | 底板，距0#台（0～8）m处，距左缘（0～1）m处，3处露筋、锈蚀，均S=(15*2)cm² | 否 | 新增 | 3 | 多条描述 | 150 |  |  | 20
|  | 康华桥 | 单幅 | 1 | PC梁 | 上部结构 | 上部承重构件 | 14#板梁 | 5.1.1-2 剥落、掉角 | 2 | 20 | 露筋、锈蚀 | 路线编号 |  | 底板 | 底板，距0#台（0～8）m处，距左缘（0～1）m处，6处露筋、锈蚀，均S=(15*2)cm² | 否 | 新增 | 6 | 多条描述 | 150 |  |  | 20
|  | 康华桥 | 单幅 | 1 | PC梁 | 上部结构 | 上部承重构件 | 15#板梁 | 5.1.1-2 剥落、掉角 | 2 | 20 | 露筋、锈蚀 | 路线编号 |  | 底板 | 底板，距0#台（0～8）m处，距左缘（0～1）m处，6处露筋、锈蚀，均S=(15*2)cm² | 否 | 新增 | 6 | 多条描述 | 150 |  |  | 20
|  | 康华桥 | 单幅 | 1 | PC梁 | 上部结构 | 上部承重构件 | 16#板梁 | 5.1.1-2 剥落、掉角 | 2 | 20 | 露筋、锈蚀 | 路线编号 |  | 底板 | 底板，距0#台（0～8）m处，距左缘（0～1）m处，3处露筋、锈蚀，均S=(5*2)cm² | 否 | 新增 | 3 | 多条描述 | 50 |  |  | 20
|  | 康华桥 | 单幅 | 1 | PC梁 | 上部结构 | 上部承重构件 | 16#板梁 |  |  | 0 | 无明显病害 |  |  |  | 无明显病害 | 否 | 新增 | 1 | 单条描述
|  | 康华桥 | 单幅 | 1 | PC梁 | 上部结构 | 上部承重构件 | 17#板梁 | 5.1.1-2 剥落、掉角 | 3 | 20 | 露筋、锈蚀 | 路线编号 |  | 底板 | 底板，距0#台（0～8）m处，距左缘（0～1）m处，14处露筋、锈蚀，均S=(18*2)cm² | 是 | 新增 | 14 | 多条描述 | 180 |  |  | 20
|  | 康华桥 | 单幅 | 1 | PC梁 | 上部结构 | 上部承重构件 | 18#板梁 | 5.1.1-2 剥落、掉角 | 2 | 20 | 露筋、锈蚀 | 路线编号 |  | 底板 | 底板，距0#台（0～8）m处，距左缘（0～1）m处，5处露筋、锈蚀，均S=(15*2)cm² | 否 | 新增 | 5 | 多条描述 | 150 |  |  | 20
|  | 康华桥 | 单幅 | 1 | PC梁 | 上部结构 | 上部承重构件 | 19#板梁 | 5.1.1-2 剥落、掉角 | 2 | 20 | 露筋、锈蚀 | 路线编号 |  | 底板 | 底板，距0#台（0～8）m处，距左缘（0～1）m处，6处露筋、锈蚀，均S=(15*2)cm² | 否 | 新增 | 6 | 多条描述 | 150 |  |  | 20
|  | 康华桥 | 单幅 | 1 | PC梁 | 上部结构 | 上部承重构件 | 2#板梁 | 5.1.1-2 剥落、掉角 | 2 | 20 | 露筋、锈蚀 | 路线编号 |  | 底板 | 底板，距0#台4m处，2处露筋、锈蚀，S=(10*2)cm² | 否 | 新增 | 2 | 单条描述 | 100 |  |  | 20
|  | 康华桥 | 单幅 | 1 | PC梁 | 上部结构 | 上部承重构件 | 20#板梁 | 5.1.1-2 剥落、掉角 | 2 | 20 | 露筋、锈蚀 | 路线编号 |  | 底板 | 底板，距0#台（0～8）m处，距左缘（0～1）m处，5处露筋、锈蚀，均S=(15*2)cm² | 否 | 新增 | 5 | 多条描述 | 150 |  |  | 20
|  | 康华桥 | 单幅 | 1 | PC梁 | 上部结构 | 上部承重构件 | 22#板梁 | 5.1.1-2 剥落、掉角 | 2 | 20 | 露筋、锈蚀 | 路线编号 |  | 底板 | 底板，距0#台（0～8）m处，距左缘（0～1）m处，4处露筋、锈蚀，均S=(15*2)cm² | 否 | 新增 | 4 | 多条描述 | 150 |  |  | 20
|  | 康华桥 | 单幅 | 1 | PC梁 | 上部结构 | 上部承重构件 | 23#板梁 | 5.1.1-11 梁桥裂缝 | 2 | 10 | 横向裂缝 | 路线编号 |  | 底板 | 底板，距0#台（5～7）m处，距左缘（0～1）m处，7条横向裂缝，L=（0.6～0.7）m，W=（0.15～0.18）mm（析白吸附） | 否 | 新增 | 7 | 多条描述 |  | 600 | 700 |  | 0.15 | 0.18 |  |  |  | 析白吸附
|  | 康华桥 | 单幅 | 1 | PC梁 | 上部结构 | 上部承重构件 | 24#板梁 | 5.1.1-2 剥落、掉角 | 3 | 20 | 露筋、锈蚀 | 路线编号 |  | 底板 | 底板，距0#台（0～8）m处，距左缘（0～1）m处，14处露筋、锈蚀，均S=(15*2)cm² | 是 | 新增 | 14 | 多条描述 | 150 |  |  | 20
|  | 康华桥 | 单幅 | 1 | PC梁 | 上部结构 | 上部承重构件 | 24#板梁 | 5.1.1-2 剥落、掉角 | 3 | 20 | 露筋、锈蚀 | 路线编号 |  | 底板 | 底板，距0#台（0～8）m处，距左缘（0～1）m处，13处露筋、锈蚀，均S=(20*2)cm² | 是 | 新增 | 13 | 多条描述 | 200 |  |  | 20
|  | 康华桥 | 单幅 | 1 | PC梁 | 上部结构 | 上部承重构件 | 25#板梁 | 5.1.1-2 剥落、掉角 | 2 | 20 | 露筋、锈蚀 | 路线编号 |  | 底板 | 底板，距0#台（0～8）m处，距左缘（0～1）m处，15处露筋、锈蚀，均S=(15*2)cm² | 否 | 新增 | 15 | 多条描述 | 150 |  |  | 20
|  | 康华桥 | 单幅 | 1 | PC梁 | 上部结构 | 上部承重构件 | 26#板梁 | 5.1.1-2 剥落、掉角 | 3 | 20 | 露筋、锈蚀 | 路线编号 |  | 底板 | 底板，距0#台（0～8）m处，距左缘（0～1）m处，10处露筋、锈蚀，均S=(15*2)cm² | 是 | 新增 | 10 | 多条描述 | 150 |  |  | 20
|  | 康华桥 | 单幅 | 1 | PC梁 | 上部结构 | 上部承重构件 | 28#板梁 | 5.1.1-2 剥落、掉角 | 3 | 20 | 露筋、锈蚀 | 路线编号 |  | 底板 | 底板，距0#台（0～8）m处，距左缘（0～1）m处，22处露筋、锈蚀，均S=(40*2)cm² | 是 | 新增 | 22 | 多条描述 | 400 |  |  | 20
|  | 康华桥 | 单幅 | 1 | PC梁 | 上部结构 | 上部承重构件 | 3#板梁 | 5.1.1-2 剥落、掉角 | 2 | 20 | 露筋、锈蚀 | 路线编号 |  | 底板 | 底板，距0#台（0～8）m处，距左缘（0～1）m处，10处露筋、锈蚀，均S=(25*2)cm² | 否 | 新增 | 10 | 多条描述 | 250 |  |  | 20
|  | 康华桥 | 单幅 | 1 | PC梁 | 上部结构 | 上部承重构件 | 4#板梁 | 5.1.1-2 剥落、掉角 | 2 | 15 | 混凝土破损 | 混凝土剥离 |  | 底板 | 底板，距0#台（0～8）m处，距左缘（0～1）m处，2处混凝土破损，均S=(30*15)cm² | 否 | 新增 | 2 | 多条描述 | 300 |  |  | 150
|  | 康华桥 | 单幅 | 1 | PC梁 | 上部结构 | 上部承重构件 | 4#板梁 | 5.1.1-2 剥落、掉角 | 2 | 20 | 露筋、锈蚀 | 路线编号 |  | 底板 | 底板，距0#台（0～8）m处，距左缘（0～1）m处，6处露筋、锈蚀，均S=(15*2)cm² | 否 | 新增 | 6 | 多条描述 | 150 |  |  | 20
|  | 康华桥 | 单幅 | 1 | PC梁 | 上部结构 | 上部承重构件 | 5#板梁 | 5.1.1-2 剥落、掉角 | 2 | 15 | 混凝土破损 | 混凝土剥离 |  | 底板 | 底板，距0#台（0～8）m处，距左缘（0～1）m处，1处混凝土破损，均S=(30*15)cm² | 否 | 新增 | 1 | 多条描述 | 300 |  |  | 150
|  | 康华桥 | 单幅 | 1 | PC梁 | 上部结构 | 上部承重构件 | 5#板梁 | 5.1.1-2 剥落、掉角 | 2 | 20 | 露筋、锈蚀 | 路线编号 |  | 底板 | 底板，距0#台（0～8）m处，距左缘（0～1）m处，5处露筋、锈蚀，均S=(15*2)cm² | 否 | 新增 | 5 | 多条描述 | 150 |  |  | 20
|  | 康华桥 | 单幅 | 1 | PC梁 | 上部结构 | 上部承重构件 | 7#板梁 | 5.1.1-2 剥落、掉角 | 2 | 20 | 露筋、锈蚀 | 路线编号 |  | 底板 | 底板，距0#台（0～8）m处，距左缘（0～1）m处，4处露筋、锈蚀，均S=(15*2)cm² | 否 | 新增 | 4 | 多条描述 | 150 |  |  | 20
|  | 康华桥 | 单幅 | 1 | PC梁 | 上部结构 | 上部承重构件 | 8#板梁 | 5.1.1-2 剥落、掉角 | 2 | 20 | 露筋、锈蚀 | 路线编号 |  | 底板 | 底板，距0#台（0～8）m处，距左缘（0～1）m处，5处露筋、锈蚀，均S=(15*2)cm² | 否 | 新增 | 5 | 多条描述 | 150 |  |  | 20
|  | 康华桥 | 单幅 | 1 | PC梁 | 上部结构 | 上部一般构件 | 15#铰缝 | 5.1.1-2 剥落、掉角 | 2 | 10 | 勾缝脱落 | 路线编号 |  |  | 1处勾缝脱落，L=（～）cm（全桥范围内勾缝脱落） | 否 | 新增 | 1 | 多条描述 | [9 empty] | 全桥范围内勾缝脱落
|  | 康华桥 | 单幅 | 1 | PC梁 | 上部结构 | 上部一般构件 | 4#铰缝 | 5.1.1-3 空洞、孔洞 | 2 | 15 | 通长渗水 | 路线编号 |  |  | 距0#台0m处，1处通长渗水，L=1000cm | 否 | 新增 | 1 | 单条描述 | 10000
|  | 康华桥 | 单幅 | 1 | PC梁 | 下部结构 | 支座 | 0#台19#支座 |  |  | 0 | 无明显病害 |  |  |  | 无明显病害 | 否 | 新增 | 1 | 单条描述
|  | 康华桥 | 单幅 | 1 | PC梁 | 下部结构 | 支座 | 0#台48#支座 |  |  | 0 | 无明显病害 |  |  |  | 无明显病害 | 否 | 新增 | 1 | 单条描述
|  | 康华桥 | 单幅 | 1 | PC梁 | 下部结构 | 支座 | 1#台19#支座 |  |  | 0 | 无明显病害 |  |  |  | 无明显病害 | 否 | 新增 | 1 | 单条描述
|  | 康华桥 | 单幅 | 1 | PC梁 | 下部结构 | 支座 | 1#台51#支座 |  |  | 0 | 无明显病害 |  |  |  | 无明显病害 | 否 | 新增 | 1 | 单条描述
|  | 康华桥 | 单幅 | 1 | PC梁 | 下部结构 | 台帽 | 0#台台帽 | 9.2.2-1 台帽破损 | 2 | 10 | 钢筋锈胀 | 路线编号 |  |  | 距右缘0m处，距下缘0m处，1处钢筋锈胀，S=(15*2)cm²（底部） | 否 | 新增 | 1 | 单条描述 | 150 |  |  | 20 | [5 empty] | 底部
|  | 康华桥 | 单幅 | 1 | PC梁 | 下部结构 | 台帽 | 0#台台帽 | 9.2.2-1 台帽破损 | 2 | 10 | 钢筋锈胀 | 路线编号 |  |  | 距左缘0.1m处，距下缘0m处，8处钢筋锈胀，S=(100*2)cm² | 否 | 新增 | 8 | 单条描述 | 1000 |  |  | 20
|  | 康华桥 | 单幅 | 1 | PC梁 | 下部结构 | 台帽 | 0#台台帽 | 9.2.2-1 台帽破损 | 2 | 10 | 钢筋锈胀 | 路线编号 |  |  | 距右缘1.5m处，距下缘0m处，1处钢筋锈胀，S=(10*1)cm² | 否 | 新增 | 1 | 单条描述 | 100 |  |  | 10
|  | 康华桥 | 单幅 | 1 | PC梁 | 下部结构 | 台帽 | 0#台台帽 | 9.2.2-1 台帽破损 | 2 | 12 | 混凝土破损 | 混凝土剥离 |  |  | 距左缘2m处，距下缘0m处，1处混凝土破损，S=(20*20)cm² | 否 | 新增 | 1 | 单条描述 | 200 |  |  | 200
|  | 康华桥 | 单幅 | 1 | PC梁 | 下部结构 | 台帽 | 0#台台帽 | 9.2.2-3 台帽裂缝 | 2 | 8 | 斜向裂缝 | 路线编号 |  |  | 距左缘8.5m处，距上缘0m处，1条斜向裂缝，L=0.5m，W=0.15mm | 否 | 新增 | 1 | 单条描述 | 500 |  |  | 0.15
|  | 康华桥 | 单幅 | 1 | PC梁 | 下部结构 | 台帽 | 0#台台帽 | 9.2.2-3 台帽裂缝 | 2 | 8 | 斜向裂缝 | 路线编号 |  |  | 距左缘（0～8）m处，距上缘（0～0.7）m处，2条斜向裂缝，L=（0.4～0.5）m，W=（0.15～0.2）mm | 否 | 新增 | 2 | 多条描述 |  | 400 | 500 |  | 0.15 | 0.2
|  | 康华桥 | 单幅 | 1 | PC梁 | 下部结构 | 台帽 | 0#台台帽 |  |  | 0 | 无明显病害 |  |  |  | 水渍侵蚀 | 否 | 新增 | 1 | 单条描述
|  | 康华桥 | 单幅 | 1 | PC梁 | 下部结构 | 台帽 | 1#台台帽 | 9.2.2-3 台帽裂缝 | 2 | 8 | 挡块开裂 | 混凝土剥离 |  |  | 距右缘0m处，1处挡块开裂，L=15cm | 否 | 新增 | 1 | 单条描述 | 150
|  | 康华桥 | 单幅 | 1 | PC梁 | 下部结构 | 台帽 | 1#台台帽 | 9.2.2-1 台帽破损 | 2 | 10 | 钢筋锈胀 | 路线编号 |  |  | 距右缘0m处，距下缘0m处，6处钢筋锈胀，S=(80*2)cm²（底部） | 否 | 新增 | 6 | 单条描述 | 800 |  |  | 20 | [5 empty] | 底部
|  | 康华桥 | 单幅 | 1 | PC梁 | 下部结构 | 台帽 | 1#台台帽 | 9.2.2-1 台帽破损 | 2 | 10 | 钢筋锈胀 | 路线编号 |  |  | 距左缘0.2m处，1处钢筋锈胀，S=(10*2)cm² | 否 | 新增 | 1 | 单条描述 | 100 |  |  | 20
|  | 康华桥 | 单幅 | 1 | PC梁 | 下部结构 | 台帽 | 1#台台帽 | 9.2.2-1 台帽破损 | 2 | 12 | 混凝土破损 | 混凝土剥离 |  |  | 距左缘（7～10）m处，距下缘（0～0）m处，2处混凝土破损，均S=(50*40)cm²（底部） | 否 | 新增 | 2 | 多条描述 | 500 |  |  | 400 | [5 empty] | 底部
|  | 康华桥 | 单幅 | 1 | PC梁 | 下部结构 | 台帽 | 1#台台帽 | 9.2.2-1 台帽破损 | 2 | 12 | 混凝土破损 | 混凝土剥离 |  |  | 距左缘（11～19）m处，距下缘（0～0）m处，5处混凝土破损，均S=(15*15)cm²（底部） | 否 | 新增 | 5 | 多条描述 | 150 |  |  | 150 | [5 empty] | 底部
|  | 康华桥 | 单幅 | 1 | PC梁 | 下部结构 | 台帽 | 1#台台帽 | 9.2.2-3 台帽裂缝 | 2 | 15 | 竖向裂缝 | 路线编号 |  |  | 距左缘14.5m处，距下缘0.2m处，1条竖向裂缝，L=0.5m，W=0.15mm | 否 | 新增 | 1 | 单条描述 | 500 |  |  | 0.15
|  | 康华桥 | 单幅 | 1 | PC梁 | 下部结构 | 台帽 | 1#台台帽 | 9.2.2-3 台帽裂缝 | 2 | 15 | 竖向裂缝 | 路线编号 |  |  | 距左缘10.5m处，距下缘0.2m处，1条竖向裂缝，L=0.5m，W=0.15mm | 否 | 新增 | 1 | 单条描述 | 500 |  |  | 0.15
|  | 康华桥 | 单幅 | 1 | PC梁 | 下部结构 | 台帽 | 1#台台帽 | 9.2.2-1 台帽破损 | 2 | 12 | 麻面 | 混凝土剥离 |  |  | 距左缘4m处，距下缘0m处，1处麻面，S=(40*30)cm²（底部） | 否 | 新增 | 1 | 单条描述 | 400 |  |  | 300 | [5 empty] | 底部
|  | 康华桥 | 单幅 | 1 | PC梁 | 下部结构 | 台帽 | 1#台台帽 |  |  | 0 | 无明显病害 |  |  |  | 水渍侵蚀 | 否 | 新增 | 1 | 单条描述
|  | 康华桥 | 单幅 | 1 | PC梁 | 下部结构 | 墩身 | 0#台5#立柱（桥台） |  |  | 0 | 无明显病害 |  |  |  | 无明显病害 | 否 | 新增 | 1 | 单条描述
|  | 康华桥 | 单幅 | 1 | PC梁 | 下部结构 | 墩身 | 0#台6#立柱（桥台） | 9.2.2-1 台帽破损 | 2 | 12 | 混凝土破损 | 混凝土剥离 |  |  | 距上缘0m处，1处混凝土破损，S=(60*10)cm² | 否 | 新增 | 1 | 单条描述 | 600 |  |  | 100
|  | 康华桥 | 单幅 | 1 | PC梁 | 下部结构 | 墩身 | 1#台5#立柱（桥台） |  |  | 0 | 无明显病害 |  |  |  | 无明显病害 | 否 | 新增 | 1 | 单条描述
|  | 康华桥 | 单幅 | 1 | PC梁 | 下部结构 | 河床 | 河床 |  |  | 0 | 无明显病害 |  |  |  | 无明显病害 | 否 | 新增 | 1 | 单条描述
|  | 康华桥 | 单幅 | 1 | PC梁 | 桥面系 | 桥面铺装 | 桥面铺装 | 10.1.2-1 磨光、脱皮、露骨 | 2 | 25 | 露骨 |  |  |  | 距0#台0.4m处，距右缘5m处，1处露骨，S=(500*500)cm² | 否 | 新增 | 1 | 单条描述 | 5000 |  |  | 5000
|  | 康华桥 | 单幅 | 1 | PC梁 | 桥面系 | 桥面铺装 | 桥面铺装 | 10.1.2-3 坑洞 | 2 | 50 | 坑洞 |  |  |  | 距1#台0.2m处，1处坑洞，S=(100*30)cm² | 否 | 新增 | 1 | 单条描述 | 1000 |  |  | 300
|  | 康华桥 | 单幅 | 1 | PC梁 | 桥面系 | 伸缩缝装置 | 0#墩伸缩缝 | 10.2.1-2 锚固区缺陷 | 2 | 15 | 混凝土破损 |  |  |  | 4处混凝土破损，S=(50*20)cm² | 否 | 新增 | 4 | 单条描述 | 500 |  |  | 200
|  | 康华桥 | 单幅 | 1 | PC梁 | 桥面系 | 伸缩缝装置 | 0#墩伸缩缝 | 10.2.1-4 失效 | 2 | 5 | 槽口堵塞 |  |  |  | 槽口堵塞 | 否 | 新增 | 1 | 单条描述
|  | 康华桥 | 单幅 | 1 | PC梁 | 桥面系 | 伸缩缝装置 | 1#墩伸缩缝 | 10.2.1-4 失效 | 2 | 5 | 槽口堵塞 |  |  |  | 槽口堵塞 | 否 | 新增 | 1 | 单条描述
|  | 康华桥 | 单幅 | 1 | PC梁 | 桥面系 | 人行道 | 1#人行道 | 10.3.1-1 破损 | 2 | 15 | 裂缝 |  |  |  | 距0#台0m处，1条裂缝，L=13m，W=0.2mm（纵向通长裂缝） | 否 | 新增 | 1 | 单条描述 | 13000 |  |  | 0.2 | [5 empty] | 纵向通长裂缝
|  | 康华桥 | 单幅 | 1 | PC梁 | 桥面系 | 人行道 | 2#人行道 | 10.3.1-1 破损 | 2 | 15 | 裂缝 |  |  |  | 距0#台0m处，1条裂缝，L=13m，W=1mm | 否 | 新增 | 1 | 单条描述 | 13000 |  |  | 1
|  | 康华桥 | 单幅 | 1 | PC梁 | 桥面系 | 人行道 | 2#人行道 | 10.3.1-1 破损 | 2 | 15 | 裂缝 |  |  |  | 距0#台3m处，1条裂缝，L=2m，W=1mm | 否 | 新增 | 1 | 单条描述 | 2000 |  |  | 1
|  | 康华桥 | 单幅 | 1 | PC梁 | 桥面系 | 栏杆、护栏 | 1#护栏 | 10.4.1-2 破损 | 2 | 10 | 破损 |  |  |  | 距1#台0.1m处，1处破损，S=(100*20)cm²（开裂） | 否 | 新增 | 1 | 单条描述 | 1000 |  |  | 200 | [5 empty] | 开裂
|  | 康华桥 | 单幅 | 1 | PC梁 | 桥面系 | 栏杆、护栏 | 1#护栏 | 10.4.1-2 破损 | 2 | 10 | 剥落 |  |  |  | 距0#台0m处，1处剥落，S=(1300*100)cm²（栏杆表面涂料脱落） | 否 | 新增 | 1 | 单条描述 | 13000 |  |  | 1000 | [5 empty] | 栏杆表面涂料脱落
|  | 康华桥 | 单幅 | 1 | PC梁 | 桥面系 | 栏杆、护栏 | 2#护栏 |  |  | 10 | 其它 |  |  |  | 其它（涂层脱落） | 否 | 新增 | 1 | 单条描述 | [9 empty] | 涂层脱落
|  | 康华桥 | 单幅 | 1 | PC梁 | 桥面系 | 照明、标志 | 标志 |  |  | 0 | 无明显病害 |  |  |  | 无明显病害 | 否 | 新增 | 1 | 单条描述
|  | 康园桥 | 单幅 | 1 | PC梁 | 上部结构 | 上部承重构件 | 1#板梁 | 5.1.1-2 剥落、掉角 | 2 | 20 | 露筋 | 路线编号 |  | 右侧腹板 | 右侧腹板，距0#台（0～10）m处，4处露筋，均S=(150*3)cm² | 否 | 新增 | 4 | 多条描述 | 1500 |  |  | 30
|  | 康园桥 | 单幅 | 1 | PC梁 | 上部结构 | 上部承重构件 | 10#板梁 | 5.1.1-2 剥落、掉角 | 2 | 20 | 露筋 | 路线编号 |  | 底板 | 底板，距0#台（0～10）m处，14处露筋，均S=(40*2)cm² | 否 | 新增 | 14 | 多条描述 | 400 |  |  | 20
|  | 康园桥 | 单幅 | 1 | PC梁 | 上部结构 | 上部承重构件 | 11#板梁 | 5.1.1-2 剥落、掉角 | 2 | 20 | 露筋 | 路线编号 |  | 底板 | 底板，距0#台（0～10）m处，6处露筋，均S=(20*2)cm² | 否 | 新增 | 6 | 多条描述 | 200 |  |  | 20
|  | 康园桥 | 单幅 | 1 | PC梁 | 上部结构 | 上部承重构件 | 12#板梁 | 5.1.1-2 剥落、掉角 | 2 | 20 | 露筋 | 路线编号 |  | 底板 | 底板，距0#台（0～10）m处，8处露筋，均S=(40*2)cm² | 否 | 新增 | 8 | 多条描述 | 400 |  |  | 20
|  | 康园桥 | 单幅 | 1 | PC梁 | 上部结构 | 上部承重构件 | 13#板梁 | 5.1.1-2 剥落、掉角 | 2 | 20 | 露筋 | 路线编号 |  | 底板 | 底板，距0#台（0～10）m处，7处露筋，均S=(40*2)cm² | 否 | 新增 | 7 | 多条描述 | 400 |  |  | 20
|  | 康园桥 | 单幅 | 1 | PC梁 | 上部结构 | 上部承重构件 | 14#板梁 | 5.1.1-2 剥落、掉角 | 2 | 20 | 露筋 | 路线编号 |  | 底板 | 底板，距1#台0m处，距左缘0.2m处，3处露筋，S=(20*2)cm² | 否 | 新增 | 3 | 单条描述 | 200 |  |  | 20
|  | 康园桥 | 单幅 | 1 | PC梁 | 上部结构 | 上部承重构件 | 14#板梁 |  |  | 0 | 无明显病害 |  |  | 底板 | 底板，无明显病害 | 否 | 新增 | 1 | 单条描述
|  | 康园桥 | 单幅 | 1 | PC梁 | 上部结构 | 上部承重构件 | 15#板梁 | 5.1.1-2 剥落、掉角 | 2 | 20 | 露筋 | 路线编号 |  | 左侧腹板 | 左侧腹板，距0#台（0～10）m处，14处露筋，均S=(350*3)cm² | 否 | 新增 | 14 | 多条描述 | 3500 |  |  | 30
|  | 康园桥 | 单幅 | 1 | PC梁 | 上部结构 | 上部承重构件 | 3#板梁 | 5.1.1-2 剥落、掉角 | 2 | 20 | 露筋 | 路线编号 |  | 底板 | 底板，距0#台（0～10）m处，距左缘（0～1）m处，6处露筋，均S=(15*3)cm² | 否 | 新增 | 6 | 多条描述 | 150 |  |  | 30
|  | 康园桥 | 单幅 | 1 | PC梁 | 上部结构 | 上部承重构件 | 4#板梁 | 5.1.1-2 剥落、掉角 | 2 | 20 | 露筋 | 路线编号 |  | 底板 | 底板，距0#台（0～10）m处，距左缘（0～1）m处，12处露筋，均S=(180*3)cm² | 否 | 新增 | 12 | 多条描述 | 1800 |  |  | 30
|  | 康园桥 | 单幅 | 1 | PC梁 | 上部结构 | 上部承重构件 | 5#板梁 | 5.1.1-2 剥落、掉角 | 2 | 20 | 露筋 | 路线编号 |  | 底板 | 底板，距0#台（0～10）m处，12处露筋，均S=(60*3)cm² | 否 | 新增 | 12 | 多条描述 | 600 |  |  | 30
|  | 康园桥 | 单幅 | 1 | PC梁 | 上部结构 | 上部承重构件 | 7#板梁 | 5.1.1-2 剥落、掉角 | 2 | 20 | 露筋 | 路线编号 |  | 底板 | 底板，距0#台（0～10）m处，9处露筋，均S=(40*2)cm² | 否 | 新增 | 9 | 多条描述 | 400 |  |  | 20
|  | 康园桥 | 单幅 | 1 | PC梁 | 上部结构 | 上部承重构件 | 8#板梁 | 5.1.1-2 剥落、掉角 | 2 | 20 | 露筋 | 路线编号 |  |  | 距0#台（0～10）m处，10处露筋，均S=(60*2)cm² | 否 | 新增 | 10 | 多条描述 | 600 |  |  | 20
|  | 康园桥 | 单幅 | 1 | PC梁 | 上部结构 | 上部承重构件 | 9#板梁 | 5.1.1-2 剥落、掉角 | 2 | 20 | 露筋 | 路线编号 |  | 底板 | 底板，距0#台（0～10）m处，4处露筋，均S=(30*2)cm² | 否 | 新增 | 4 | 多条描述 | 300 |  |  | 20
|  | 康园桥 | 单幅 | 1 | PC梁 | 上部结构 | 上部一般构件 | 14#铰缝 |  |  | 0 | 无明显病害 |  |  |  | 无明显病害 | 否 | 新增 | 1 | 单条描述
|  | 康园桥 | 单幅 | 1 | PC梁 | 下部结构 | 支座 | 0#台6#支座 |  |  | 0 | 无明显病害 |  |  |  | 无明显病害净空过低，无法检测 | 否 | 新增 | 1 | 多条描述
|  | 康园桥 | 单幅 | 1 | PC梁 | 下部结构 | 支座 | 1#台10#支座 |  |  | 0 | 无明显病害 |  |  |  | 无明显病害净空过低，无法检测 | 否 | 新增 | 1 | 多条描述
|  | 康园桥 | 单幅 | 1 | PC梁 | 下部结构 | 台帽 | 0#台台帽 |  |  | 0 | 无明显病害 |  |  |  | 水迹 | 否 | 新增 | 1 | 单条描述
|  | 康园桥 | 单幅 | 1 | PC梁 | 下部结构 | 台帽 | 1#台台帽 | 9.2.2-1 台帽破损 | 2 | 10 | 露筋 | 路线编号 |  |  | 距右缘5.5m处，1处露筋，S=(10*2)cm² | 否 | 新增 | 1 | 单条描述 | 100 |  |  | 20
|  | 康园桥 | 单幅 | 1 | PC梁 | 下部结构 | 台帽 | 1#台台帽 | 9.2.2-1 台帽破损 | 2 | 10 | 露筋 | 路线编号 |  |  | 距右缘13m处，1处露筋，S=(10*2)cm² | 否 | 新增 | 1 | 单条描述 | 100 |  |  | 20
|  | 康园桥 | 单幅 | 1 | PC梁 | 下部结构 | 台帽 | 1#台台帽 | 9.2.2-1 台帽破损 | 2 | 10 | 露筋 | 路线编号 |  |  | 距右缘12m处，1处露筋，S=(10*2)cm² | 否 | 新增 | 1 | 单条描述 | 100 |  |  | 20
|  | 康园桥 | 单幅 | 1 | PC梁 | 下部结构 | 台帽 | 1#台台帽 |  |  | 0 | 无明显病害 |  |  |  | 水迹 | 否 | 新增 | 1 | 单条描述
|  | 康园桥 | 单幅 | 1 | PC梁 | 下部结构 | 墩身 | 0#台2#立柱（桥台） |  |  | 0 | 无明显病害 |  |  |  | 无明显病害 | 否 | 新增 | 1 | 单条描述
|  | 康园桥 | 单幅 | 1 | PC梁 | 下部结构 | 墩身 | 1#台1#立柱（桥台） |  |  | 0 | 无明显病害 |  |  |  | 无明显病害 | 否 | 新增 | 1 | 单条描述
|  | 康园桥 | 单幅 | 1 | PC梁 | 下部结构 | 河床 | 河床 |  |  | 0 | 无明显病害 |  |  |  | 无明显病害 | 否 | 新增 | 1 | 单条描述
|  | 康园桥 | 单幅 | 1 | PC梁 | 桥面系 | 桥面铺装 | 桥面铺装 |  |  | 0 | 无明显病害 |  |  |  | 无明显病害 | 否 | 新增 | 1 | 单条描述
|  | 康园桥 | 单幅 | 1 | PC梁 | 桥面系 | 人行道 | 1#人行道 | 10.3.1-1 破损 |  | 15 | 裂缝 |  |  |  | 距0#台（0～16）m处，10条裂缝，L=（1.2～2.5）m，W=（～）mm | 否 | 新增 | 10 | 多条描述 |  | 1200 | 2500
|  | 康园桥 | 单幅 | 1 | PC梁 | 桥面系 | 人行道 | 2#人行道 | 10.3.1-1 破损 | 2 | 15 | 裂缝 |  |  |  | 距0#台（0～16）m处，10条裂缝，L=（0.2～10）m，W=（0.1～0.1）mm | 否 | 新增 | 10 | 多条描述 |  | 200 | 10000 |  | 0.1 | 0.1
|  | 康园桥 | 单幅 | 1 | PC梁 | 桥面系 | 栏杆、护栏 | 1#护栏 | 10.4.1-1 撞坏、缺失 |  | 80 | 构件缺失 |  |  |  | 距0#台0m处，构件缺失1处 | 否 | 新增 | 1 | 单条描述
|  | 康园桥 | 单幅 | 1 | PC梁 | 桥面系 | 栏杆、护栏 | 1#护栏 | 10.4.1-2 破损 |  | 10 | 裂缝 |  |  |  | 距0#台（0～16）m处，5条裂缝，L=（0.4～1）m，W=（0.15～0.35）mm | 否 | 新增 | 5 | 多条描述 |  | 400 | 1000 |  | 0.15 | 0.35
|  | 康园桥 | 单幅 | 1 | PC梁 | 桥面系 | 栏杆、护栏 | 2#护栏 | 10.4.1-2 破损 | 2 | 10 | 裂缝 |  |  |  | 距0#台（0～10）m处，10条裂缝，L=（0.1～1）m，W=（0.1～0.2）mm | 否 | 新增 | 10 | 多条描述 |  | 100 | 1000 |  | 0.1 | 0.2
|  | 康园桥 | 单幅 | 1 | PC梁 | 桥面系 | 照明、标志 | 标志 |  |  | 0 | 无明显病害 |  |  |  | 无明显病害 | 否 | 新增 | 1 | 单条描述
|  | 康城B1号桥 | 单幅 | 1 | PC梁 | 上部结构 | 上部承重构件 | 5#板梁 |  |  | 0 | 无明显病害 |  |  |  | 无明显病害 | 否 | 新增 | 1 | 单条描述
|  | 康城B1号桥 | 单幅 | 1 | PC梁 | 上部结构 | 上部承重构件 | 7#板梁 | 5.1.1-11 梁桥裂缝 | 2 | 10 | 横向裂缝 | 路线编号 |  | 底板 | 底板，距0#台8m处，距右缘0m处，1条横向裂缝，L=1m，W=0.2mm | 否 | 新增 | 1 | 单条描述 | 1000 |  |  | 0.2
|  | 康城B1号桥 | 单幅 | 1 | PC梁 | 上部结构 | 上部一般构件 | 5#铰缝 |  |  | 0 | 无明显病害 |  |  |  | 无明显病害 | 否 | 新增 | 1 | 单条描述
|  | 康城B1号桥 | 单幅 | 1 | PC梁 | 下部结构 | 支座 | 0#台15#支座 |  |  | 0 | 无明显病害 |  |  |  | 无明显病害 | 否 | 新增 | 1 | 单条描述
|  | 康城B1号桥 | 单幅 | 1 | PC梁 | 下部结构 | 支座 | 0#台3#支座 | 5.3.1-3 板式支座位置串动、脱空或剪切超限 | 2 | 15 | 偏压脱空 | 橡胶支座变形 |  |  | 偏压脱空15% | 否 | 新增 | 1 | 单条描述
|  | 康城B1号桥 | 单幅 | 1 | PC梁 | 下部结构 | 支座 | 0#台9#支座 |  |  | 0 | 无明显病害 |  |  |  | 无明显病害 | 否 | 新增 | 1 | 单条描述
|  | 康城B1号桥 | 单幅 | 1 | PC梁 | 下部结构 | 支座 | 1#台15#支座 |  |  | 0 | 无明显病害 |  |  |  | 无明显病害 | 否 | 新增 | 1 | 单条描述
|  | 康城B1号桥 | 单幅 | 1 | PC梁 | 下部结构 | 支座 | 1#台9#支座 |  |  | 0 | 无明显病害 |  |  |  | 无明显病害 | 否 | 新增 | 1 | 单条描述
|  | 康城B1号桥 | 单幅 | 1 | PC梁 | 下部结构 | 台帽 | 0#台台帽 | 9.2.2-3 台帽裂缝 | 2 | 15 | 竖向裂缝 | 路线编号 |  |  | 距右缘4.5m处，距上缘0m处，1条竖向裂缝，L=0.35m，W=0.15mm | 否 | 新增 | 1 | 单条描述 | 350 |  |  | 0.15
|  | 康城B1号桥 | 单幅 | 1 | PC梁 | 下部结构 | 台帽 | 0#台台帽 |  |  | 0 | 无明显病害 |  |  |  | 水迹 | 否 | 新增 | 1 | 单条描述
|  | 康城B1号桥 | 单幅 | 1 | PC梁 | 下部结构 | 台帽 | 1#台台帽 | 9.2.2-1 台帽破损 | 2 | 10 | 钢筋锈胀 | 路线编号 |  |  | 距右缘0m处，距上缘1m处，1处钢筋锈胀，S=(10*3)cm² | 否 | 新增 | 1 | 单条描述 | 100 |  |  | 30
|  | 康城B1号桥 | 单幅 | 1 | PC梁 | 下部结构 | 台帽 | 1#台台帽 | 9.2.2-3 台帽裂缝 | 2 | 15 | 竖向裂缝 | 路线编号 |  |  | 距右缘4.5m处，距上缘0m处，1条竖向裂缝，L=0.25m，W=0.15mm | 否 | 新增 | 1 | 单条描述 | 250 |  |  | 0.15
|  | 康城B1号桥 | 单幅 | 1 | PC梁 | 下部结构 | 台帽 | 1#台台帽 |  |  | 0 | 无明显病害 |  |  |  | 水迹 | 否 | 新增 | 1 | 单条描述
|  | 康城B1号桥 | 单幅 | 1 | PC梁 | 下部结构 | 台身 | 0#台台身 |  |  | 0 | 无明显病害 |  |  |  | 无明显病害 | 否 | 新增 | 1 | 单条描述
|  | 康城B1号桥 | 单幅 | 1 | PC梁 | 下部结构 | 台身 | 1#台台身 |  |  | 0 | 无明显病害 |  |  |  | 无明显病害 | 否 | 新增 | 1 | 单条描述
|  | 康城B1号桥 | 单幅 | 1 | PC梁 | 下部结构 | 河床 | 河床 |  |  | 0 | 无明显病害 |  |  |  | 无明显病害 | 否 | 新增 | 1 | 单条描述
|  | 康城B1号桥 | 单幅 | 1 | PC梁 | 桥面系 | 桥面铺装 | 桥面铺装 | 10.1.1-1 变形（车辙、拥包、高低不平等） | 2 | 25 | 沉陷 |  |  |  | 距0#台0m处，距右缘2m处，2处沉陷，S=(20*20)cm² | 否 | 新增 | 2 | 单条描述 | 200 |  |  | 200
|  | 康城B1号桥 | 单幅 | 1 | PC梁 | 桥面系 | 桥面铺装 | 桥面铺装 | 10.1.1-3 破损 | 2 | 25 | 坑槽 |  |  |  | 距0#台（0～10）m处，距右缘（0～7）m处，6处坑槽，均S=(20*20)cm² | 否 | 新增 | 6 | 多条描述 | 200 |  |  | 200
|  | 康城B1号桥 | 单幅 | 1 | PC梁 | 桥面系 | 桥面铺装 | 桥面铺装 | 10.1.1-3 破损 | 2 | 25 | 露骨 |  |  |  | 距0#台0m处，距右缘0m处，1处露骨，S=(250*150)cm² | 否 | 新增 | 1 | 单条描述 | 2500 |  |  | 1500
|  | 康城B1号桥 | 单幅 | 1 | PC梁 | 桥面系 | 桥面铺装 | 桥面铺装 | 10.1.1-3 破损 | 2 | 25 | 露骨 |  |  |  | 距1#台8m处，距右缘0m处，1处露骨，S=(300*150)cm² | 否 | 新增 | 1 | 单条描述 | 3000 |  |  | 1500
|  | 康城B1号桥 | 单幅 | 1 | PC梁 | 桥面系 | 桥面铺装 | 桥面铺装 | 10.1.1-3 破损 | 2 | 25 | 露骨 |  |  |  | 距0#台0m处，距左缘0m处，1处露骨，S=(250*150)cm² | 否 | 新增 | 1 | 单条描述 | 2500 |  |  | 1500
|  | 康城B1号桥 | 单幅 | 1 | PC梁 | 桥面系 | 伸缩缝装置 | 0#墩伸缩缝 | 10.2.1-2 锚固区缺陷 | 2 | 0 | 混凝土开裂 |  |  |  | 距左缘（0～7）m处，6条混凝土开裂，L=（0.2～0.4）m，W=（0.5～1）mm | 否 | 新增 | 6 | 多条描述 |  | 200 | 400 |  | 0.5 | 1
|  | 康城B1号桥 | 单幅 | 1 | PC梁 | 桥面系 | 伸缩缝装置 | 0#墩伸缩缝 | 10.2.1-4 失效 | 2 | 5 | 槽口堵塞 |  |  |  | 槽口堵塞 | 否 | 新增 | 1 | 单条描述
|  | 康城B1号桥 | 单幅 | 1 | PC梁 | 桥面系 | 伸缩缝装置 | 1#墩伸缩缝 | 10.2.1-4 失效 | 2 | 5 | 槽口堵塞 |  |  |  | 槽口堵塞 | 否 | 新增 | 1 | 单条描述
|  | 康城B1号桥 | 单幅 | 1 | PC梁 | 桥面系 | 人行道 | 1#人行道 |  |  | 0 | 无明显病害 |  |  |  | 无明显病害 | 否 | 新增 | 1 | 单条描述
|  | 康城B1号桥 | 单幅 | 1 | PC梁 | 桥面系 | 人行道 | 2#人行道 |  |  | 0 | 无明显病害 |  |  |  | 无明显病害 | 否 | 新增 | 1 | 单条描述
|  | 康城B1号桥 | 单幅 | 1 | PC梁 | 桥面系 | 栏杆、护栏 | 1#护栏 |  |  | 10 | 其它 |  |  |  | 距0#台（0～15）m处，其它护栏外侧钢筋绣胀，合计6处。 | 否 | 新增 | 1 | 多条描述
|  | 康城B1号桥 | 单幅 | 1 | PC梁 | 桥面系 | 栏杆、护栏 | 1#护栏 |  |  | 10 | 其它 |  |  |  | 其它（两头涂层脱落。） | 否 | 新增 | 1 | 单条描述 | [9 empty] | 两头涂层脱落。
|  | 康城B1号桥 | 单幅 | 1 | PC梁 | 桥面系 | 栏杆、护栏 | 1#护栏 |  |  | 0 | 无明显病害 |  |  |  | 无明显病害 | 否 | 新增 | 1 | 单条描述
|  | 康城B1号桥 | 单幅 | 1 | PC梁 | 桥面系 | 栏杆、护栏 | 2#护栏 |  |  | 10 | 其它 |  |  |  | 其它（涂层脱落） | 否 | 新增 | 1 | 单条描述 | [9 empty] | 涂层脱落
|  | 康城B1号桥 | 单幅 | 1 | PC梁 | 桥面系 | 栏杆、护栏 | 2#护栏 |  |  | 10 | 其它 |  |  |  | 距0#台（0～15）m处，其它护栏外侧析白 | 否 | 新增 | 1 | 多条描述
|  | 康城B1号桥 | 单幅 | 1 | PC梁 | 桥面系 | 栏杆、护栏 | 2#护栏 |  |  | 10 | 其它 |  |  |  | 距0#台（0～15）m处，其它护栏外侧钢筋绣胀，合计4处。 | 否 | 新增 | 1 | 多条描述
|  | 康城B1号桥 | 单幅 | 1 | PC梁 | 桥面系 | 栏杆、护栏 | 2#护栏 |  |  | 0 | 无明显病害 |  |  |  | 无明显病害 | 否 | 新增 | 1 | 单条描述
|  | 康城B1号桥 | 单幅 | 1 | PC梁 | 桥面系 | 照明、标志 | 标志 |  |  | 0 | 无明显病害 |  |  |  | 无明显病害 | 否 | 新增 | 1 | 单条描述
|  | 康城B号桥 | 单幅 | 1 | PC梁 | 上部结构 | 上部承重构件 | 1#板梁 | 5.1.1-2 剥落、掉角 | 2 | 20 | 露筋 | 路线编号 |  | 右侧翼缘板 | 右侧翼缘板，距0#台（1～20）m处，25处露筋，均S=(10*2)cm² | 否 | 新增 | 25 | 多条描述 | 100 |  |  | 20
|  | 康城B号桥 | 单幅 | 1 | PC梁 | 上部结构 | 上部承重构件 | 10#板梁 | 5.1.1-2 剥落、掉角 | 2 | 15 | 混凝土破损 | 混凝土剥离 |  | 底板 | 底板，距1#台6m处，距右缘0m处，1处混凝土破损，S=(25*15)cm²（露筋） | 否 | 新增 | 1 | 单条描述 | 250 |  |  | 150 | [5 empty] | 露筋
|  | 康城B号桥 | 单幅 | 1 | PC梁 | 上部结构 | 上部承重构件 | 12#板梁 | 5.1.1-2 剥落、掉角 | 2 | 15 | 混凝土破损 | 混凝土剥离 |  | 底板 | 底板，距1#台2.2m处，距右缘0m处，1处混凝土破损，S=(15*10)cm²（露筋） | 否 | 新增 | 1 | 单条描述 | 150 |  |  | 100 | [5 empty] | 露筋
|  | 康城B号桥 | 单幅 | 1 | PC梁 | 上部结构 | 上部承重构件 | 5#板梁 |  |  | 0 | 无明显病害 |  |  | 底板 | 底板，无明显病害 | 否 | 新增 | 1 | 单条描述
|  | 康城B号桥 | 单幅 | 1 | PC梁 | 上部结构 | 上部一般构件 | 14#铰缝 |  |  | 0 | 无明显病害 |  |  |  | 无明显病害（全孔部分勾缝脱落，共计33处） | 否 | 新增 | 1 | 单条描述 | [9 empty] | 全孔部分勾缝脱落，共计33处
|  | 康城B号桥 | 单幅 | 1 | PC梁 | 上部结构 | 上部一般构件 | 16#铰缝 | 5.1.1-3 空洞、孔洞 | 2 | 15 | 通长渗水 | 路线编号 |  |  | 距0#台0m处，1处通长渗水，L=1800cm | 否 | 新增 | 1 | 单条描述 | 18000
|  | 康城B号桥 | 单幅 | 1 | PC梁 | 下部结构 | 支座 | 0#台6#支座 |  |  | 0 | 无明显病害 |  |  |  | 无明显病害 | 否 | 新增 | 1 | 单条描述
|  | 康城B号桥 | 单幅 | 1 | PC梁 | 下部结构 | 支座 | 1#台16#支座 |  |  | 0 | 无明显病害 |  |  |  | 无明显病害 | 否 | 新增 | 1 | 单条描述
|  | 康城B号桥 | 单幅 | 1 | PC梁 | 下部结构 | 台帽 | 0#台台帽 | 9.2.2-1 台帽破损 | 2 | 12 | 挡块破损 | 混凝土剥离 |  |  | 距右缘0m处，距上缘0m处，1处挡块破损，S=(20*20)cm² | 否 | 新增 | 1 | 单条描述 | 200 |  |  | 200
|  | 康城B号桥 | 单幅 | 1 | PC梁 | 下部结构 | 台帽 | 0#台台帽 |  |  | 0 | 无明显病害 |  |  |  | 水迹 | 否 | 新增 | 1 | 单条描述
|  | 康城B号桥 | 单幅 | 1 | PC梁 | 下部结构 | 台帽 | 1#台台帽 | 9.2.2-1 台帽破损 | 2 | 12 | 挡块破损 | 混凝土剥离 |  |  | 距右缘0m处，距上缘0m处，1处挡块破损，S=(20*10)cm² | 否 | 新增 | 1 | 单条描述 | 200 |  |  | 100
|  | 康城B号桥 | 单幅 | 1 | PC梁 | 下部结构 | 台帽 | 1#台台帽 | 9.2.2-3 台帽裂缝 | 2 | 15 | 竖向裂缝 | 路线编号 |  |  | 距左缘6.5m处，距上缘0m处，1条竖向裂缝，L=0.5m，W=0.1mm | 否 | 新增 | 1 | 单条描述 | 500 |  |  | 0.1
|  | 康城B号桥 | 单幅 | 1 | PC梁 | 下部结构 | 台帽 | 1#台台帽 |  |  | 0 | 无明显病害 |  |  |  | 水迹 | 否 | 新增 | 1 | 单条描述
|  | 康城B号桥 | 单幅 | 1 | PC梁 | 下部结构 | 河床 | 河床 |  |  | 0 | 无明显病害 |  |  |  | 无明显病害 | 否 | 新增 | 1 | 单条描述
|  | 康城B号桥 | 单幅 | 1 | PC梁 | 桥面系 | 桥面铺装 | 桥面铺装 |  |  | 0 | 无明显病害 |  |  |  | 无明显病害 | 否 | 新增 | 1 | 单条描述
|  | 康城B号桥 | 单幅 | 1 | PC梁 | 桥面系 | 伸缩缝装置 | 0#墩伸缩缝 | 10.2.1-2 锚固区缺陷 | 2 | 0 | 混凝土开裂 |  |  |  | 距左缘（0～14）m处，3条混凝土开裂，L=（0.2～0.3）m，W=（0.5～1）mm | 否 | 新增 | 3 | 多条描述 |  | 200 | 300 |  | 0.5 | 1
|  | 康城B号桥 | 单幅 | 1 | PC梁 | 桥面系 | 伸缩缝装置 | 0#墩伸缩缝 | 10.2.1-4 失效 | 2 | 5 | 槽口堵塞 |  |  |  | 槽口堵塞 | 否 | 新增 | 1 | 单条描述
|  | 康城B号桥 | 单幅 | 1 | PC梁 | 桥面系 | 伸缩缝装置 | 1#墩伸缩缝 | 10.2.1-2 锚固区缺陷 | 2 | 15 | 混凝土破损 |  |  |  | 距左缘（0～17）m处，5处混凝土破损，均S=(20*3)cm²（露筋） | 否 | 新增 | 5 | 多条描述 | 200 |  |  | 30 | [5 empty] | 露筋
|  | 康城B号桥 | 单幅 | 1 | PC梁 | 桥面系 | 伸缩缝装置 | 1#墩伸缩缝 | 10.2.1-2 锚固区缺陷 | 2 | 15 | 混凝土破损 |  |  |  | 距左缘（0～17）m处，7处混凝土破损，均S=(20*3)cm²（露筋） | 否 | 新增 | 7 | 多条描述 | 200 |  |  | 30 | [5 empty] | 露筋
|  | 康城B号桥 | 单幅 | 1 | PC梁 | 桥面系 | 伸缩缝装置 | 1#墩伸缩缝 | 10.2.1-2 锚固区缺陷 | 2 | 0 | 混凝土开裂 |  |  |  | 距左缘（0～14）m处，11条混凝土开裂，L=（0.2～0.3）m，W=（0.5～1）mm | 否 | 新增 | 11 | 多条描述 |  | 200 | 300 |  | 0.5 | 1
|  | 康城B号桥 | 单幅 | 1 | PC梁 | 桥面系 | 伸缩缝装置 | 1#墩伸缩缝 | 10.2.1-4 失效 | 2 | 5 | 槽口堵塞 |  |  |  | 槽口堵塞 | 否 | 新增 | 1 | 单条描述
|  | 康城B号桥 | 单幅 | 1 | PC梁 | 桥面系 | 人行道 | 1#人行道 | 10.3.1-1 破损 | 2 | 15 | 道板破损 |  |  |  | 距0#台（2～20）m处，4处道板破损，均S=(5*2)cm² | 否 | 新增 | 4 | 多条描述 | 50 |  |  | 20
|  | 康城B号桥 | 单幅 | 1 | PC梁 | 桥面系 | 人行道 | 1#人行道 | 10.3.1-1 破损 | 2 | 15 | 裂缝 |  |  |  | 距0#台（0～13）m处，5条裂缝，L=（0.2～0.6）m，W=（0.1～0.1）mm | 否 | 新增 | 5 | 多条描述 |  | 200 | 600 |  | 0.1 | 0.1
|  | 康城B号桥 | 单幅 | 1 | PC梁 | 桥面系 | 人行道 | 2#人行道 |  |  | 0 | 无明显病害 |  |  |  | 无明显病害 | 否 | 新增 | 1 | 单条描述
|  | 康城B号桥 | 单幅 | 1 | PC梁 | 桥面系 | 栏杆、护栏 | 1#护栏 | 10.4.1-2 破损 | 2 | 10 | 变形错位 |  |  |  | 距1#台5m处，1处变形错位，L=100cm | 否 | 新增 | 1 | 单条描述 | 1000
|  | 康城B号桥 | 单幅 | 1 | PC梁 | 桥面系 | 栏杆、护栏 | 2#护栏 |  |  | 0 | 无明显病害 |  |  |  | 无明显病害 | 否 | 新增 | 1 | 单条描述
|  | 康城B号桥 | 单幅 | 1 | PC梁 | 桥面系 | 照明、标志 | 标志 |  |  | 0 | 无明显病害 |  |  |  | 无明显病害 | 否 | 新增 | 1 | 单条描述
|  | 康城c号桥 | 单幅 | 1 | PC梁 | 上部结构 | 上部承重构件 | 1#板梁 | 5.1.1-3 空洞、孔洞 | 2 | 10 | 析白 | 路线编号 |  | 左侧腹板 | 左侧腹板，距1#台（3～10）m处，5处析白，均S=(30*2)cm² | 否 | 新增 | 5 | 多条描述 | 300 |  |  | 20
|  | 康城c号桥 | 单幅 | 1 | PC梁 | 上部结构 | 上部承重构件 | 10#板梁 | 5.1.1-11 梁桥裂缝 | 2 | 10 | 横向裂缝 | 路线编号 |  | 底板 | 底板，距0#台（1～16）m处，距左缘（0～1）m处，6条横向裂缝，L=（0.8～1）m，W=（0.1～0.12）mm（析白） | 否 | 新增 | 6 | 多条描述 |  | 800 | 1000 |  | 0.1 | 0.12 |  |  |  | 析白
|  | 康城c号桥 | 单幅 | 1 | PC梁 | 上部结构 | 上部承重构件 | 11#板梁 | 5.1.1-11 梁桥裂缝 | 2 | 10 | 横向裂缝 | 路线编号 |  | 底板 | 底板，距0#台（1～16）m处，距左缘（0～1）m处，3条横向裂缝，L=（0.8～1）m，W=（0.1～0.12）mm（析白） | 否 | 新增 | 3 | 多条描述 |  | 800 | 1000 |  | 0.1 | 0.12 |  |  |  | 析白
|  | 康城c号桥 | 单幅 | 1 | PC梁 | 上部结构 | 上部承重构件 | 12#板梁 | 5.1.1-11 梁桥裂缝 | 2 | 10 | 横向裂缝 | 路线编号 |  | 底板 | 底板，距0#台（1～16）m处，距左缘（0～1）m处，5条横向裂缝，L=（0.8～1）m，W=（0.1～0.12）mm（析白） | 否 | 新增 | 5 | 多条描述 |  | 800 | 1000 |  | 0.1 | 0.12 |  |  |  | 析白
|  | 康城c号桥 | 单幅 | 1 | PC梁 | 上部结构 | 上部承重构件 | 12#板梁 | 5.1.1-11 梁桥裂缝 | 2 | 10 | 横向裂缝 | 路线编号 |  | 底板 | 底板，距0#台6m处，1条横向裂缝，L=0.5m，W=0.12mm（腹板） | 否 | 新增 | 1 | 单条描述 | 500 |  |  | 0.12 | [5 empty] | 腹板
|  | 康城c号桥 | 单幅 | 1 | PC梁 | 上部结构 | 上部承重构件 | 13#板梁 | 5.1.1-2 剥落、掉角 | 2 | 20 | 露筋 | 路线编号 |  | 右侧腹板 | 右侧腹板，距0#台（2～16）m处，4处露筋，均S=(30*2)cm² | 否 | 新增 | 4 | 多条描述 | 300 |  |  | 20
|  | 康城c号桥 | 单幅 | 1 | PC梁 | 上部结构 | 上部承重构件 | 13#板梁 | 5.1.1-3 空洞、孔洞 | 2 | 10 | 析白 | 路线编号 |  | 左侧腹板 | 左侧腹板，距1#台（3～10）m处，5处析白，均S=(30*2)cm² | 否 | 新增 | 5 | 多条描述 | 300 |  |  | 20
|  | 康城c号桥 | 单幅 | 1 | PC梁 | 上部结构 | 上部承重构件 | 2#板梁 | 5.1.1-3 空洞、孔洞 | 2 | 10 | 析白 | 路线编号 |  |  | 距1#台（3～16）m处，3处析白，均S=(30*2)cm² | 否 | 新增 | 3 | 多条描述 | 300 |  |  | 20
|  | 康城c号桥 | 单幅 | 1 | PC梁 | 上部结构 | 上部承重构件 | 4#板梁 |  |  | 0 | 无明显病害 |  |  |  | 无明显病害 | 否 | 新增 | 1 | 单条描述
|  | 康城c号桥 | 单幅 | 1 | PC梁 | 上部结构 | 上部一般构件 | 2#铰缝 | 5.1.1-3 空洞、孔洞 | 2 | 15 | 通长渗水 | 路线编号 |  |  | 距0#台0m处，1处通长渗水，L=1600cm | 否 | 新增 | 1 | 单条描述 | 16000
|  | 康城c号桥 | 单幅 | 1 | PC梁 | 上部结构 | 上部一般构件 | 4#铰缝 | 5.1.1-3 空洞、孔洞 | 2 | 15 | 未勾缝 | 路线编号 |  |  | 距0#台0m处，1处未勾缝，L=1600cm（全孔范围内未勾缝） | 否 | 新增 | 1 | 单条描述 | 16000 | [8 empty] | 全孔范围内未勾缝
|  | 康城c号桥 | 单幅 | 1 | PC梁 | 下部结构 | 支座 | 0#台6#支座 |  |  | 0 | 无明显病害 |  |  |  | 无明显病害 | 否 | 新增 | 1 | 单条描述
|  | 康城c号桥 | 单幅 | 1 | PC梁 | 下部结构 | 支座 | 1#台10#支座 |  |  | 0 | 无明显病害 |  |  |  | 无明显病害 | 否 | 新增 | 1 | 单条描述
|  | 康城c号桥 | 单幅 | 1 | PC梁 | 下部结构 | 台帽 | 0#台台帽 | 9.2.2-1 台帽破损 | 2 | 12 | 混凝土破损 | 混凝土剥离 |  |  | 距左缘0m处，距上缘0.5m处，1处混凝土破损，S=(30*20)cm² | 否 | 新增 | 1 | 单条描述 | 300 |  |  | 200
|  | 康城c号桥 | 单幅 | 1 | PC梁 | 下部结构 | 台帽 | 0#台台帽 |  |  | 0 | 无明显病害 |  |  |  | 水迹 | 否 | 新增 | 1 | 单条描述
|  | 康城c号桥 | 单幅 | 1 | PC梁 | 下部结构 | 台帽 | 1#台台帽 |  |  | 0 | 无明显病害 |  |  |  | 水迹 | 否 | 新增 | 1 | 单条描述
|  | 康城c号桥 | 单幅 | 1 | PC梁 | 下部结构 | 河床 | 河床 |  |  | 0 | 无明显病害 |  |  |  | 无明显病害 | 否 | 新增 | 1 | 单条描述
|  | 康城c号桥 | 单幅 | 1 | PC梁 | 桥面系 | 桥面铺装 | 桥面铺装 | 10.1.2-1 磨光、脱皮、露骨 | 2 | 25 | 露骨 |  |  |  | 距0#台（0～16）m处，距右缘（0～4）m处，1处露骨，均S=(1600*400)cm² | 否 | 新增 | 1 | 多条描述 | 16000 |  |  | 4000
|  | 康城c号桥 | 单幅 | 1 | PC梁 | 桥面系 | 桥面铺装 | 桥面铺装 | 10.1.2-7 裂缝 | 2 | 5 | 龟裂 |  |  |  | 距1#台（0～6）m处，距右缘（0～1.5）m处，1处龟裂，均S=(600*150)cm² | 否 | 新增 | 1 | 多条描述 | 6000 |  |  | 1500
|  | 康城c号桥 | 单幅 | 1 | PC梁 | 桥面系 | 桥面铺装 | 桥面铺装 | 10.1.2-7 裂缝 | 2 | 5 | 纵向裂缝 |  |  |  | 距1#台0m处，距右缘2m处，1条纵向裂缝，L=16m，W=0.2mm（通长） | 否 | 新增 | 1 | 单条描述 | 16000 |  |  | 0.2 | [5 empty] | 通长
|  | 康城c号桥 | 单幅 | 1 | PC梁 | 桥面系 | 桥面铺装 | 桥面铺装 | 10.1.2-7 裂缝 | 2 | 5 | 纵向裂缝 |  |  |  | 距0#台0m处，距左缘4.5m处，1条纵向裂缝，L=16m，W=0.3mm | 否 | 新增 | 1 | 单条描述 | 16000 |  |  | 0.3
|  | 康城c号桥 | 单幅 | 1 | PC梁 | 桥面系 | 伸缩缝装置 | 0#墩伸缩缝 | 10.2.1-1 凹凸不平 | 2 | 15 | 凹凸不平 |  |  |  | 凹凸不平 | 否 | 新增 | 1 | 单条描述
|  | 康城c号桥 | 单幅 | 1 | PC梁 | 桥面系 | 伸缩缝装置 | 0#墩伸缩缝 | 10.2.1-4 失效 | 2 | 5 | 槽口堵塞 |  |  |  | 槽口堵塞 | 否 | 新增 | 1 | 单条描述
|  | 康城c号桥 | 单幅 | 1 | PC梁 | 桥面系 | 伸缩缝装置 | 1#墩伸缩缝 | 10.2.1-1 凹凸不平 | 2 | 15 | 凹凸不平 |  |  |  | 凹凸不平 | 否 | 新增 | 1 | 单条描述
|  | 康城c号桥 | 单幅 | 1 | PC梁 | 桥面系 | 伸缩缝装置 | 1#墩伸缩缝 | 10.2.1-4 失效 | 2 | 5 | 槽口堵塞 |  |  |  | 槽口堵塞 | 否 | 新增 | 1 | 单条描述
|  | 康城c号桥 | 单幅 | 1 | PC梁 | 桥面系 | 人行道 | 1#人行道 | 10.3.1-1 破损 | 2 | 15 | 剥落 |  |  |  | 距0#台（0.5～15）m处，8处剥落，均S=(3*2)cm² | 否 | 新增 | 8 | 多条描述 | 30 |  |  | 20
|  | 康城c号桥 | 单幅 | 1 | PC梁 | 桥面系 | 人行道 | 2#人行道 | 10.3.1-1 破损 | 2 | 15 | 剥落 |  |  |  | 距0#台0.2m处，5处剥落，S=(10*3)cm² | 否 | 新增 | 5 | 单条描述 | 100 |  |  | 30
|  | 康城c号桥 | 单幅 | 1 | PC梁 | 桥面系 | 人行道 | 2#人行道 | 10.3.1-1 破损 | 2 | 15 | 道板破损 |  |  |  | 距0#台8.5m处，1处道板破损，S=(15*10)cm² | 否 | 新增 | 1 | 单条描述 | 150 |  |  | 100
|  | 康城c号桥 | 单幅 | 1 | PC梁 | 桥面系 | 人行道 | 2#人行道 | 10.3.1-1 破损 | 2 | 15 | 松动 |  |  |  | 距0#台5.5m处，松动（隆起） | 否 | 新增 | 1 | 单条描述 | [9 empty] | 隆起
|  | 康城c号桥 | 单幅 | 1 | PC梁 | 桥面系 | 栏杆、护栏 | 1#护栏 |  |  | 10 | 其它 |  |  |  | 其它7处露筋，20cm,宽2cm | 否 | 新增 | 1 | 单条描述
|  | 康城c号桥 | 单幅 | 1 | PC梁 | 桥面系 | 栏杆、护栏 | 1#护栏 |  |  | 10 | 其它 |  |  |  | 其它（两头涂层脱落） | 否 | 新增 | 1 | 单条描述 | [9 empty] | 两头涂层脱落
|  | 康城c号桥 | 单幅 | 1 | PC梁 | 桥面系 | 栏杆、护栏 | 1#护栏 |  |  | 0 | 无明显病害 |  |  |  | 无明显病害 | 否 | 新增 | 1 | 单条描述
|  | 康城c号桥 | 单幅 | 1 | PC梁 | 桥面系 | 栏杆、护栏 | 2#护栏 |  |  | 0 | 无明显病害 |  |  |  | 无明显病害 | 否 | 新增 | 1 | 单条描述
|  | 康强桥 | 单幅 | 1 | PC梁 | 上部结构 | 上部承重构件 | 1#板梁 | 5.1.1-2 剥落、掉角 | 2 | 15 | 混凝土破损 | 混凝土剥离 |  | 底板 | 底板，距0#台2m处，距右缘0m处，1处混凝土破损，S=(30*20)cm²（露筋） | 否 | 新增 | 1 | 单条描述 | 300 |  |  | 200 | [5 empty] | 露筋
|  | 康强桥 | 单幅 | 1 | PC梁 | 上部结构 | 上部承重构件 | 10#板梁 | 5.1.1-2 剥落、掉角 | 2 | 15 | 混凝土破损 | 混凝土剥离 |  | 底板 | 底板，距0#台1m处，距右缘0m处，1处混凝土破损，S=(30*20)cm² | 否 | 新增 | 1 | 单条描述 | 300 |  |  | 200
|  | 康强桥 | 单幅 | 1 | PC梁 | 上部结构 | 上部承重构件 | 10#板梁 | 5.1.1-2 剥落、掉角 | 2 | 20 | 露筋 | 路线编号 |  | 底板 | 底板，距0#台3m处，距左缘0.2m处，1处露筋，S=(100*2)cm² | 否 | 新增 | 1 | 单条描述 | 1000 |  |  | 20
|  | 康强桥 | 单幅 | 1 | PC梁 | 上部结构 | 上部承重构件 | 22#板梁 | 5.1.1-2 剥落、掉角 | 2 | 20 | 露筋 | 路线编号 |  | 底板 | 底板，距1#台2m处，距左缘0.4m处，1处露筋，S=(20*2)cm² | 否 | 新增 | 1 | 单条描述 | 200 |  |  | 20
|  | 康强桥 | 单幅 | 1 | PC梁 | 上部结构 | 上部承重构件 | 23#板梁 | 5.1.1-2 剥落、掉角 | 2 | 20 | 露筋 | 路线编号 |  | 底板 | 底板，距0#台（0～10）m处，距左缘（0～1）m处，12处露筋，均S=(60*2)cm² | 否 | 新增 | 12 | 多条描述 | 600 |  |  | 20
|  | 康强桥 | 单幅 | 1 | PC梁 | 上部结构 | 上部承重构件 | 24#板梁 | 5.1.1-2 剥落、掉角 | 2 | 20 | 露筋 | 路线编号 |  | 底板 | 底板，距0#台（0～10）m处，距左缘（0～1）m处，6处露筋，均S=(20*2)cm² | 否 | 新增 | 6 | 多条描述 | 200 |  |  | 20
|  | 康强桥 | 单幅 | 1 | PC梁 | 上部结构 | 上部承重构件 | 3#板梁 | 5.1.1-2 剥落、掉角 | 2 | 15 | 混凝土破损 | 混凝土剥离 |  | 底板 | 底板，距0#台（0～10）m处，3处混凝土破损，均S=(30*3)cm² | 否 | 新增 | 3 | 多条描述 | 300 |  |  | 30
|  | 康强桥 | 单幅 | 1 | PC梁 | 上部结构 | 上部承重构件 | 4#板梁 | 5.1.1-2 剥落、掉角 | 2 | 20 | 露筋 | 路线编号 |  | 底板 | 底板，距0#台（0～10）m处，距左缘（0～1）m处，4处露筋，均S=(20*2)cm² | 否 | 新增 | 4 | 多条描述 | 200 |  |  | 20
|  | 康强桥 | 单幅 | 1 | PC梁 | 上部结构 | 上部承重构件 | 5#板梁 | 5.1.1-2 剥落、掉角 | 2 | 20 | 露筋 | 路线编号 |  | 底板 | 底板，距0#台（0～10）m处，距左缘（0～1）m处，3处露筋，均S=(15*2)cm² | 否 | 新增 | 3 | 多条描述 | 150 |  |  | 20
|  | 康强桥 | 单幅 | 1 | PC梁 | 上部结构 | 上部承重构件 | 8#板梁 | 5.1.1-2 剥落、掉角 | 2 | 20 | 露筋 | 路线编号 |  | 底板 | 底板，距0#台2.6m处，距左缘0.2m处，1处露筋，S=(25*2)cm² | 否 | 新增 | 1 | 单条描述 | 250 |  |  | 20
|  | 康强桥 | 单幅 | 1 | PC梁 | 上部结构 | 上部承重构件 | 9#板梁 | 5.1.1-2 剥落、掉角 | 2 | 20 | 露筋 | 路线编号 |  | 底板 | 底板，距0#台（0～10）m处，距左缘（0～1）m处，3处露筋，均S=(20*2)cm² | 否 | 新增 | 3 | 多条描述 | 200 |  |  | 20
|  | 康强桥 | 单幅 | 1 | PC梁 | 上部结构 | 上部承重构件 | 9#板梁 |  |  | 0 | 无明显病害 |  |  |  | 无明显病害 | 否 | 新增 | 1 | 单条描述
|  | 康强桥 | 单幅 | 1 | PC梁 | 上部结构 | 上部一般构件 | 6#铰缝 |  |  | 0 | 无明显病害 |  |  |  | 无明显病害 | 否 | 新增 | 1 | 单条描述
|  | 康强桥 | 单幅 | 1 | PC梁 | 下部结构 | 支座 | 0#台28#支座 |  |  | 0 | 无明显病害 |  |  |  | 无明显病害 | 否 | 新增 | 1 | 单条描述
|  | 康强桥 | 单幅 | 1 | PC梁 | 下部结构 | 支座 | 0#台6#支座 |  |  | 0 | 无明显病害 |  |  |  | 无明显病害 | 否 | 新增 | 1 | 单条描述
|  | 康强桥 | 单幅 | 1 | PC梁 | 下部结构 | 支座 | 1#台28#支座 |  |  | 0 | 无明显病害 |  |  |  | 无明显病害 | 否 | 新增 | 1 | 单条描述
|  | 康强桥 | 单幅 | 1 | PC梁 | 下部结构 | 支座 | 1#台8#支座 |  |  | 0 | 无明显病害 |  |  |  | 无明显病害 | 否 | 新增 | 1 | 单条描述
|  | 康强桥 | 单幅 | 1 | PC梁 | 下部结构 | 台帽 | 0#台台帽 | 9.2.2-1 台帽破损 | 2 | 10 | 钢筋锈胀 | 路线编号 |  |  | 距左缘（11～13）m处，2处钢筋锈胀，均S=(40*2)cm² | 否 | 新增 | 2 | 多条描述 | 400 |  |  | 20
|  | 康强桥 | 单幅 | 1 | PC梁 | 下部结构 | 台帽 | 0#台台帽 | 9.2.2-1 台帽破损 | 2 | 10 | 露筋 | 路线编号 |  |  | 距右缘（15～16）m处，2处露筋，均S=(30*2)cm² | 否 | 新增 | 2 | 多条描述 | 300 |  |  | 20
|  | 康强桥 | 单幅 | 1 | PC梁 | 下部结构 | 台帽 | 0#台台帽 | 9.2.2-1 台帽破损 | 2 | 12 | 混凝土破损 | 混凝土剥离 |  |  | 距右缘（15～16）m处，2处混凝土破损，均S=(50*10)cm² | 否 | 新增 | 2 | 多条描述 | 500 |  |  | 100
|  | 康强桥 | 单幅 | 1 | PC梁 | 下部结构 | 台帽 | 0#台台帽 | 9.2.2-3 台帽裂缝 | 2 | 15 | 竖向裂缝 | 路线编号 |  |  | 距左缘5m处，1条竖向裂缝，L=0.5m，W=0.12mm | 否 | 新增 | 1 | 单条描述 | 500 |  |  | 0.12
|  | 康强桥 | 单幅 | 1 | PC梁 | 下部结构 | 台帽 | 0#台台帽 | 9.2.2-3 台帽裂缝 | 2 | 15 | 竖向裂缝 | 路线编号 |  |  | 距右缘13m处，1条竖向裂缝，L=0.5m，W=0.12mm | 否 | 新增 | 1 | 单条描述 | 500 |  |  | 0.12
|  | 康强桥 | 单幅 | 1 | PC梁 | 下部结构 | 台帽 | 0#台台帽 |  |  | 0 | 无明显病害 |  |  |  | 水迹 | 否 | 新增 | 1 | 单条描述
|  | 康强桥 | 单幅 | 1 | PC梁 | 下部结构 | 台帽 | 1#台台帽 | 9.2.2-3 台帽裂缝 | 2 | 8 | 挡块开裂 | 混凝土剥离 |  |  | 距右缘0m处，1处挡块开裂，L=100cm（右侧挡块） | 否 | 新增 | 1 | 单条描述 | 1000 | [8 empty] | 右侧挡块
|  | 康强桥 | 单幅 | 1 | PC梁 | 下部结构 | 台帽 | 1#台台帽 | 9.2.2-1 台帽破损 | 2 | 10 | 钢筋锈胀 | 路线编号 |  |  | 距左缘（8～10）m处，2处钢筋锈胀，均S=(30*2)cm² | 否 | 新增 | 2 | 多条描述 | 300 |  |  | 20
|  | 康强桥 | 单幅 | 1 | PC梁 | 下部结构 | 台帽 | 1#台台帽 | 9.2.2-1 台帽破损 | 2 | 10 | 露筋 | 路线编号 |  |  | 距左缘0m处，1处露筋，S=(50*2)cm² | 否 | 新增 | 1 | 单条描述 | 500 |  |  | 20
|  | 康强桥 | 单幅 | 1 | PC梁 | 下部结构 | 台帽 | 1#台台帽 | 9.2.2-1 台帽破损 | 2 | 12 | 混凝土破损 | 混凝土剥离 |  |  | 距右缘10m处，1处混凝土破损，S=(30*20)cm² | 否 | 新增 | 1 | 单条描述 | 300 |  |  | 200
|  | 康强桥 | 单幅 | 1 | PC梁 | 下部结构 | 台帽 | 1#台台帽 |  |  | 0 | 无明显病害 |  |  |  | 水迹 | 否 | 新增 | 1 | 单条描述
|  | 康强桥 | 单幅 | 1 | PC梁 | 下部结构 | 墩身 | 0#台6#立柱（桥台） |  |  | 0 | 无明显病害 |  |  |  | 无明显病害 | 否 | 新增 | 1 | 单条描述
|  | 康强桥 | 单幅 | 1 | PC梁 | 下部结构 | 墩身 | 1#台6#立柱（桥台） |  |  | 0 | 无明显病害 |  |  |  | 无明显病害 | 否 | 新增 | 1 | 单条描述
|  | 康强桥 | 单幅 | 1 | PC梁 | 下部结构 | 河床 | 河床 |  |  | 0 | 无明显病害 |  |  |  | 无明显病害 | 否 | 新增 | 1 | 单条描述
|  | 康强桥 | 单幅 | 1 | PC梁 | 桥面系 | 桥面铺装 | 桥面铺装 | 10.1.2-1 磨光、脱皮、露骨 | 2 | 25 | 露骨 |  |  |  | 距0#台（0～10）m处，距左缘（0～18）m处，10处露骨，均S=(50*50)cm² | 否 | 新增 | 10 | 多条描述 | 500 |  |  | 500
|  | 康强桥 | 单幅 | 1 | PC梁 | 桥面系 | 桥面铺装 | 桥面铺装 | 10.1.2-3 坑洞 | 2 | 50 | 坑洞 |  |  |  | 距0#台（2～6）m处，距左缘（3～10）m处，3处坑洞，均S=(10*10)cm² | 否 | 新增 | 3 | 多条描述 | 100 |  |  | 100
|  | 康强桥 | 单幅 | 1 | PC梁 | 桥面系 | 桥面铺装 | 桥面铺装 | 10.1.2-3 坑洞 | 2 | 50 | 坑洞 |  |  |  | 距0#台2m处，距左缘2m处，1处坑洞，S=(25*10)cm² | 否 | 新增 | 1 | 单条描述 | 250 |  |  | 100
|  | 康强桥 | 单幅 | 1 | PC梁 | 桥面系 | 桥面铺装 | 桥面铺装 | 10.1.2-7 裂缝 | 3 | 5 | 纵向裂缝 |  |  |  | 距0#台（0～10）m处，距左缘（0～18）m处，3条纵向裂缝，L=（1～10）m，W=（0.1～0.1）mm | 否 | 新增 | 3 | 多条描述 |  | 1000 | 10000 |  | 0.1 | 0.1
|  | 康强桥 | 单幅 | 1 | PC梁 | 桥面系 | 伸缩缝装置 | 0#墩伸缩缝 | 10.2.1-2 锚固区缺陷 | 2 | 15 | 混凝土破损 |  |  |  | 距左缘（0～18）m处，4处混凝土破损，均S=(30*30)cm² | 否 | 新增 | 4 | 多条描述 | 300 |  |  | 300
|  | 康强桥 | 单幅 | 1 | PC梁 | 桥面系 | 伸缩缝装置 | 0#墩伸缩缝 | 10.2.1-2 锚固区缺陷 | 2 | 0 | 混凝土开裂 |  |  |  | 距左缘（0～18）m处，10条混凝土开裂，L=（0.1～0.25）m，W=（0.1～0.1）mm | 否 | 新增 | 10 | 多条描述 |  | 100 | 250 |  | 0.1 | 0.1
|  | 康强桥 | 单幅 | 1 | PC梁 | 桥面系 | 伸缩缝装置 | 0#墩伸缩缝 | 10.2.1-4 失效 |  | 5 | 槽口堵塞 |  |  |  | 槽口堵塞 | 否 | 新增 | 1 | 单条描述
|  | 康强桥 | 单幅 | 1 | PC梁 | 桥面系 | 伸缩缝装置 | 0#墩伸缩缝 | 10.2.1-4 失效 |  | 5 | 槽口堵塞 |  |  |  | 槽口堵塞 | 否 | 新增 | 1 | 单条描述
|  | 康强桥 | 单幅 | 1 | PC梁 | 桥面系 | 人行道 | 2#人行道 | 10.3.1-1 破损 | 2 | 15 | 裂缝 |  |  |  | 距0#台（0～10）m处，10条裂缝，L=（0.3～10）m，W=（0.1～0.2）mm | 否 | 新增 | 10 | 多条描述 |  | 300 | 10000 |  | 0.1 | 0.2
|  | 康强桥 | 单幅 | 1 | PC梁 | 桥面系 | 人行道 | 2#人行道 | 10.3.1-1 破损 | 2 | 15 | 裂缝 |  |  |  | 距0#台（0～16）m处，10条裂缝，L=（0.4～10）m，W=（0.15～0.25）mm | 否 | 新增 | 10 | 多条描述 |  | 400 | 10000 |  | 0.15 | 0.25
|  | 康强桥 | 单幅 | 1 | PC梁 | 桥面系 | 栏杆、护栏 | 栏杆 |  |  | 0 | 无明显病害 |  |  |  | 无明显病害 | 否 | 新增 | 1 | 单条描述
|  | 康强桥 | 单幅 | 1 | PC梁 | 桥面系 | 栏杆、护栏 | 2#护栏 | 10.4.1-1 撞坏、缺失 |  | 30 | 构件脱落 |  |  |  | 距0#台（0～16）m处，构件脱落1处 | 否 | 新增 | 1 | 多条描述
|  | 康强桥 | 单幅 | 1 | PC梁 | 桥面系 | 栏杆、护栏 | 2#护栏 |  |  | 0 | 无明显病害 |  |  |  | 无明显病害（涂层脱落） | 否 | 新增 | 1 | 单条描述 | [9 empty] | 涂层脱落
|  | 康强桥 | 单幅 | 1 | PC梁 | 桥面系 | 照明、标志 | 标志 |  |  | 0 | 无明显病害 |  |  |  | 无明显病害 | 否 | 新增 | 1 | 单条描述
|  | 康盛桥 | 单幅 | 1 | PC梁 | 上部结构 | 上部承重构件 | 11#板梁 |  |  | 0 | 无明显病害 |  |  | 底板 | 底板，无明显病害 | 否 | 新增 | 1 | 单条描述
|  | 康盛桥 | 单幅 | 1 | PC梁 | 上部结构 | 上部一般构件 | 5#铰缝 |  |  | 0 | 无明显病害 |  |  |  | 无明显病害 | 否 | 新增 | 1 | 单条描述
|  | 康盛桥 | 单幅 | 1 | PC梁 | 上部结构 | 上部一般构件 | 8#铰缝 | 5.1.1-2 剥落、掉角 | 2 | 10 | 勾缝脱落 | 路线编号 |  |  | 距1#台0m处，1处勾缝脱落，L=1600cm（全孔部分勾缝脱落，共计28处） | 否 | 新增 | 1 | 单条描述 | 16000 | [8 empty] | 全孔部分勾缝脱落，共计28处
|  | 康盛桥 | 单幅 | 1 | PC梁 | 下部结构 | 支座 | 0#台12#支座 |  |  | 0 | 无明显病害 |  |  |  | 无明显病害 | 否 | 新增 | 1 | 单条描述
|  | 康盛桥 | 单幅 | 1 | PC梁 | 下部结构 | 支座 | 0#台20#支座 |  |  | 0 | 无明显病害 |  |  |  | 无明显病害 | 否 | 新增 | 1 | 单条描述
|  | 康盛桥 | 单幅 | 1 | PC梁 | 下部结构 | 支座 | 0#台26#支座 |  |  | 0 | 无明显病害 |  |  |  | 无明显病害 | 否 | 新增 | 1 | 单条描述
|  | 康盛桥 | 单幅 | 1 | PC梁 | 下部结构 | 支座 | 1#台12#支座 |  |  | 0 | 无明显病害 |  |  |  | 无明显病害 | 否 | 新增 | 1 | 单条描述
|  | 康盛桥 | 单幅 | 1 | PC梁 | 下部结构 | 支座 | 1#台28#支座 |  |  | 0 | 无明显病害 |  |  |  | 无明显病害 | 否 | 新增 | 1 | 单条描述
|  | 康盛桥 | 单幅 | 1 | PC梁 | 下部结构 | 支座 | 1#台36#支座 |  |  | 0 | 无明显病害 |  |  |  | 无明显病害 | 否 | 新增 | 1 | 单条描述
|  | 康盛桥 | 单幅 | 1 | PC梁 | 下部结构 | 台帽 | 0#台台帽 | 9.2.2-1 台帽破损 | 2 | 10 | 露筋 | 路线编号 |  |  | 距右缘0.5m处，2处露筋，S=(30*2)cm² | 否 | 新增 | 2 | 单条描述 | 300 |  |  | 20
|  | 康盛桥 | 单幅 | 1 | PC梁 | 下部结构 | 台帽 | 0#台台帽 | 9.2.2-1 台帽破损 | 2 | 10 | 露筋 | 路线编号 |  |  | 距左缘1.5m处，1处露筋，S=(8*2)cm² | 否 | 新增 | 1 | 单条描述 | 80 |  |  | 20
|  | 康盛桥 | 单幅 | 1 | PC梁 | 下部结构 | 台帽 | 0#台台帽 | 9.2.2-3 台帽裂缝 | 2 | 15 | 竖向裂缝 | 路线编号 |  |  | 距左缘（0～20）m处，5条竖向裂缝，L=（0.5～0.6）m，W=（0.1～0.12）mm | 否 | 新增 | 5 | 多条描述 |  | 500 | 600 |  | 0.1 | 0.12
|  | 康盛桥 | 单幅 | 1 | PC梁 | 下部结构 | 台帽 | 0#台台帽 |  |  | 0 | 无明显病害 |  |  |  | 水迹 | 否 | 新增 | 1 | 单条描述
|  | 康盛桥 | 单幅 | 1 | PC梁 | 下部结构 | 台帽 | 1#台台帽 | 9.2.2-1 台帽破损 | 2 | 12 | 挡块破损 | 混凝土剥离 |  |  | 距左缘0m处，1处挡块破损，S=(10*10)cm² | 否 | 新增 | 1 | 单条描述 | 100 |  |  | 100
|  | 康盛桥 | 单幅 | 1 | PC梁 | 下部结构 | 台帽 | 1#台台帽 | 9.2.2-1 台帽破损 | 2 | 10 | 露筋 | 路线编号 |  |  | 距右缘0.5m处，2处露筋，S=(30*2)cm² | 否 | 新增 | 2 | 单条描述 | 300 |  |  | 20
|  | 康盛桥 | 单幅 | 1 | PC梁 | 下部结构 | 台帽 | 1#台台帽 | 9.2.2-1 台帽破损 | 2 | 10 | 露筋 | 路线编号 |  |  | 距左缘（0～12）m处，4处露筋，均S=(40*2)cm² | 否 | 新增 | 4 | 多条描述 | 400 |  |  | 20
|  | 康盛桥 | 单幅 | 1 | PC梁 | 下部结构 | 台帽 | 1#台台帽 | 9.2.2-3 台帽裂缝 | 2 | 15 | 竖向裂缝 | 路线编号 |  |  | 距左缘（0～20）m处，3条竖向裂缝，L=（0.5～0.6）m，W=（0.1～0.12）mm | 否 | 新增 | 3 | 多条描述 |  | 500 | 600 |  | 0.1 | 0.12
|  | 康盛桥 | 单幅 | 1 | PC梁 | 下部结构 | 台帽 | 1#台台帽 |  |  | 0 | 无明显病害 |  |  |  | 水迹 | 否 | 新增 | 1 | 单条描述
|  | 康盛桥 | 单幅 | 1 | PC梁 | 下部结构 | 台身 | 0#台台身 | 9.2.1-9 台身裂缝 | 2 | 15 | 竖向裂缝 | 路线编号 |  |  | 距右缘（2～20）m处，4条竖向裂缝，L=（1～1.2）m，W=（0.1～0.12）mm（析白） | 否 | 新增 | 4 | 多条描述 |  | 1000 | 1200 |  | 0.1 | 0.12 |  |  |  | 析白
|  | 康盛桥 | 单幅 | 1 | PC梁 | 下部结构 | 台身 | 0#台台身 | 9.2.1-1 剥落 | 2 | 10 | 露筋 | 路线编号 |  |  | 距右缘0.3m处，1处露筋，S=(20*2)cm² | 否 | 新增 | 1 | 单条描述 | 200 |  |  | 20
|  | 康盛桥 | 单幅 | 1 | PC梁 | 下部结构 | 台身 | 1#台台身 | 9.2.1-9 台身裂缝 | 2 | 15 | 竖向裂缝 | 路线编号 |  |  | 距右缘（2～20）m处，5条竖向裂缝，L=（1～1.2）m，W=（0.1～0.12）mm（析白） | 否 | 新增 | 5 | 多条描述 |  | 1000 | 1200 |  | 0.1 | 0.12 |  |  |  | 析白
|  | 康盛桥 | 单幅 | 1 | PC梁 | 下部结构 | 河床 | 河床 |  |  | 0 | 无明显病害 |  |  |  | 无明显病害 | 否 | 新增 | 1 | 单条描述
|  | 康盛桥 | 单幅 | 1 | PC梁 | 桥面系 | 桥面铺装 | 桥面铺装 |  |  | 0 | 无明显病害 |  |  |  | 无明显病害（右） | 否 | 新增 | 1 | 单条描述 | [9 empty] | 右
|  | 康盛桥 | 单幅 | 1 | PC梁 | 桥面系 | 桥面铺装 | 桥面铺装 |  |  | 0 | 无明显病害 |  |  |  | 无明显病害（左） | 否 | 新增 | 1 | 单条描述 | [9 empty] | 左
|  | 康盛桥 | 单幅 | 1 | PC梁 | 桥面系 | 伸缩缝装置 | 0#墩伸缩缝 | 10.2.1-2 锚固区缺陷 | 2 | 0 | 混凝土开裂 |  |  |  | 距右缘6m处，14条混凝土开裂，L=0.4m，W=0.1mm | 否 | 新增 | 14 | 单条描述 | 400 |  |  | 0.1
|  | 康盛桥 | 单幅 | 1 | PC梁 | 桥面系 | 伸缩缝装置 | 0#墩伸缩缝 | 10.2.1-4 失效 | 2 | 5 | 槽口堵塞 |  |  |  | 槽口堵塞（右） | 否 | 新增 | 1 | 单条描述 | [9 empty] | 右
|  | 康盛桥 | 单幅 | 1 | PC梁 | 桥面系 | 伸缩缝装置 | 0#墩伸缩缝 | 10.2.1-4 失效 | 2 | 5 | 槽口堵塞 |  |  |  | 槽口堵塞（左） | 否 | 新增 | 1 | 单条描述 | [9 empty] | 左
|  | 康盛桥 | 单幅 | 1 | PC梁 | 桥面系 | 伸缩缝装置 | 1#墩伸缩缝 | 10.2.1-3 破损 | 2 | 40 | 橡胶条损坏 |  |  |  | 距右缘8m处，1处橡胶条损坏，L=100cm | 否 | 新增 | 1 | 单条描述 | 1000
|  | 康盛桥 | 单幅 | 1 | PC梁 | 桥面系 | 伸缩缝装置 | 1#墩伸缩缝 | 10.2.1-4 失效 | 2 | 5 | 槽口堵塞 |  |  |  | 槽口堵塞（右） | 否 | 新增 | 1 | 单条描述 | [9 empty] | 右
|  | 康盛桥 | 单幅 | 1 | PC梁 | 桥面系 | 伸缩缝装置 | 1#墩伸缩缝 | 10.2.1-4 失效 | 2 | 5 | 槽口堵塞 |  |  |  | 槽口堵塞（左） | 否 | 新增 | 1 | 单条描述 | [9 empty] | 左
|  | 康盛桥 | 单幅 | 1 | PC梁 | 桥面系 | 人行道 | 1#人行道 | 10.3.1-1 破损 | 2 | 15 | 裂缝 |  |  |  | 距1#台0m处，5条裂缝，L=0.3m，W=0.1mm | 否 | 新增 | 5 | 单条描述 | 300 |  |  | 0.1
|  | 康盛桥 | 单幅 | 1 | PC梁 | 桥面系 | 人行道 | 1#人行道 | 10.3.1-1 破损 | 2 | 15 | 松动 |  |  |  | 距0#台0.2m处，松动 | 否 | 新增 | 1 | 单条描述
|  | 康盛桥 | 单幅 | 1 | PC梁 | 桥面系 | 人行道 | 1#人行道 | 10.3.1-2 缺失 | 2 | 15 | 道板缺失 |  |  |  | 距0#台0m处，道板缺失1处 | 否 | 新增 | 1 | 单条描述
|  | 康盛桥 | 单幅 | 1 | PC梁 | 桥面系 | 人行道 | 2#人行道 | 10.3.1-1 破损 | 2 | 15 | 松动 |  |  |  | 距0#台0m处，松动 | 否 | 新增 | 1 | 单条描述
|  | 康盛桥 | 单幅 | 1 | PC梁 | 桥面系 | 栏杆、护栏 | 1#栏杆 |  |  | 0 | 无明显病害 |  |  |  | 无明显病害 | 否 | 新增 | 1 | 单条描述
|  | 康盛桥 | 单幅 | 1 | PC梁 | 桥面系 | 栏杆、护栏 | 1#栏杆 |  |  | 0 | 无明显病害 |  |  |  | 无明显病害 | 否 | 新增 | 1 | 单条描述
|  | 康盛桥 | 单幅 | 1 | PC梁 | 桥面系 | 栏杆、护栏 | 1#栏杆 |  |  | 0 | 无明显病害 |  |  |  | 无明显病害（1#栏杆小桩号） | 否 | 新增 | 1 | 单条描述 | [9 empty] | 1#栏杆小桩号
|  | 康盛桥 | 单幅 | 1 | PC梁 | 桥面系 | 栏杆、护栏 | 1#栏杆 |  |  | 0 | 无明显病害 |  |  |  | 无明显病害（1#栏杆大桩号） | 否 | 新增 | 1 | 单条描述 | [9 empty] | 1#栏杆大桩号
|  | 康盛桥 | 单幅 | 1 | PC梁 | 桥面系 | 栏杆、护栏 | 2#栏杆 |  |  | 0 | 无明显病害 |  |  |  | 无明显病害 | 否 | 新增 | 1 | 单条描述
|  | 康盛桥 | 单幅 | 1 | PC梁 | 桥面系 | 栏杆、护栏 | 2#栏杆 |  |  | 0 | 无明显病害 |  |  |  | 无明显病害（2#栏杆小桩号） | 否 | 新增 | 1 | 单条描述 | [9 empty] | 2#栏杆小桩号
|  | 康盛桥 | 单幅 | 1 | PC梁 | 桥面系 | 栏杆、护栏 | 2#栏杆 |  |  | 0 | 无明显病害 |  |  |  | 无明显病害（2#栏杆大桩号） | 否 | 新增 | 1 | 单条描述 | [9 empty] | 2#栏杆大桩号
|  | 康盛桥 | 单幅 | 1 | PC梁 | 桥面系 | 栏杆、护栏 | 2#栏杆 |  |  | 0 | 无明显病害 |  |  |  | 无明显病害 | 否 | 新增 | 1 | 单条描述
|  | 康盛桥 | 单幅 | 1 | PC梁 | 桥面系 | 栏杆、护栏 | 1#护栏 |  |  | 0 | 无明显病害 |  |  |  | 无明显病害 | 否 | 新增 | 1 | 单条描述
|  | 康盛桥 | 单幅 | 1 | PC梁 | 桥面系 | 栏杆、护栏 | 2#护栏 |  |  | 0 | 无明显病害 |  |  |  | 无明显病害 | 否 | 新增 | 1 | 单条描述
|  | 康盛桥 | 单幅 | 1 | PC梁 | 桥面系 | 排水系统 | 排水系统 | 10.5.1-2 泄水管、引水槽缺陷 | 2 | 10 | 排水孔堵塞 |  |  |  | 排水孔堵塞4处 | 否 | 新增 | 4 | 单条描述
|  | 康盛桥 | 单幅 | 1 | PC梁 | 桥面系 | 照明、标志 | 照明 |  |  | 0 | 无明显病害 |  |  |  | 无明显病害 | 否 | 新增 | 1 | 单条描述
|  | 康盛桥 | 单幅 | 1 | PC梁 | 桥面系 | 照明、标志 | 标志 | 10.6.1-1 污损或损坏 | 2 | 0 | 污损不清 |  |  |  | 污损不清1处 | 否 | 新增 | 1 | 单条描述
|  | 康盛桥 | 单幅 | 1 | PC梁 | 桥面系 | 照明、标志 | 标志 |  |  | 0 | 无明显病害 |  |  |  | 无明显病害 | 否 | 新增 | 1 | 单条描述
|  | 张宅河桥（惠民路） | 单幅 | 1 | PC梁 | 上部结构 | 上部承重构件 | 2#PC梁 |  |  | 0 | 无明显病害 |  |  | 底板 | 底板，无明显病害 | 否 | 新增 | 1 | 单条描述
|  | 张宅河桥（惠民路） | 单幅 | 1 | PC梁 | 下部结构 | 墩身 | 1#墩1#立柱 |  |  | 0 | 无明显病害 |  |  |  | 小桩号侧面，无明显病害 | 否 | 新增 | 1 | 单条描述
|  | 张宅河桥（惠民路） | 单幅 | 1 | PC梁 | 下部结构 | 墩身 | 1#墩12#立柱 | 9.1.1-2 剥落、露筋 | 2 | 12 | 混凝土破损 | 混凝土剥离 |  |  | 大桩号侧面，距左缘0m处，距上缘0.2m处，1处混凝土破损，S=(20*20)cm² | 否 | 新增 | 1 | 单条描述 | 200 |  |  | 200
|  | 张宅河桥（惠民路） | 单幅 | 1 | PC梁 | 下部结构 | 墩身 | 1#墩13#立柱 | 9.1.1-2 剥落、露筋 | 2 | 12 | 混凝土破损 | 混凝土剥离 |  |  | 大桩号侧面，距左缘0m处，距上缘0.2m处，1处混凝土破损，S=(20*20)cm²（露筋） | 否 | 新增 | 1 | 单条描述 | 200 |  |  | 200 | [5 empty] | 露筋
|  | 张宅河桥（惠民路） | 单幅 | 1 | PC梁 | 下部结构 | 墩身 | 1#墩5#立柱 |  |  | 0 | 无明显病害 |  |  |  | 小桩号侧面，无明显病害 | 否 | 新增 | 1 | 单条描述
|  | 张宅河桥（惠民路） | 单幅 | 1 | PC梁 | 下部结构 | 盖梁 | 1#墩盖梁 |  |  | 0 | 无明显病害 |  |  |  | 底面，水迹 | 否 | 新增 | 1 | 单条描述
|  | 张宅河桥（惠民路） | 单幅 | 1 | PC梁 | 下部结构 | 台身 | 0#台台身 |  |  | 0 | 无明显病害 |  |  |  | 无明显病害（改成护坡） | 否 | 新增 | 1 | 单条描述 | [9 empty] | 改成护坡
|  | 张宅河桥（惠民路） | 单幅 | 1 | PC梁 | 桥面系 | 桥面铺装 | 桥面铺装 |  |  | 0 | 无明显病害 |  |  |  | 无明显病害 | 否 | 新增 | 1 | 单条描述
|  | 张宅河桥（惠民路） | 单幅 | 1 | PC梁 | 桥面系 | 人行道 | 1#人行道 | 10.3.1-1 破损 |  | 15 | 裂缝 |  |  |  | 距0#台（0～40）m处，5条裂缝，L=（0.2～0.6）m，W=（0.15～0.25）mm | 否 | 新增 | 5 | 多条描述 |  | 200 | 600 |  | 0.15 | 0.25
|  | 张宅河桥（惠民路） | 单幅 | 1 | PC梁 | 桥面系 | 人行道 | 2#人行道 |  |  | 0 | 无明显病害 |  |  |  | 无明显病害 | 否 | 新增 | 1 | 单条描述
|  | 张宅河桥（惠民路） | 单幅 | 1 | PC梁 | 桥面系 | 栏杆、护栏 | 1#护栏 | 10.4.1-2 破损 | 2 | 10 | 裂缝 |  |  |  | 距0#台（0～40）m处，5条裂缝，L=（0.2～0.8）m，W=（0.15～0.35）mm | 否 | 新增 | 5 | 多条描述 |  | 200 | 800 |  | 0.15 | 0.35
|  | 张宅河桥（惠民路） | 单幅 | 1 | PC梁 | 桥面系 | 栏杆、护栏 | 2#护栏 | 10.4.1-2 破损 | 2 | 10 | 裂缝 |  |  |  | 距0#台（0～40）m处，5条裂缝，L=（0.2～0.8）m，W=（0.15～0.35）mm | 否 | 新增 | 5 | 多条描述 |  | 200 | 800 |  | 0.15 | 0.35
|  | 张宅河桥（惠民路） | 单幅 | 1 | PC梁 | 桥面系 | 照明、标志 | 标志 |  |  | 0 | 无明显病害 |  |  |  | 无明显病害 | 否 | 新增 | 1 | 单条描述
|  | 张宅河桥（惠民路） | 单幅 | 2 | 预制空心板 | 上部结构 | 上部承重构件 | 15#板梁 |  |  | 0 | 无明显病害 |  |  | 底板 | 底板，无明显病害 | 否 | 新增 | 1 | 单条描述
|  | 张宅河桥（惠民路） | 单幅 | 2 | 预制空心板 | 上部结构 | 上部承重构件 | 32#板梁 | 5.1.1-2 剥落、掉角 | 2 | 15 | 混凝土破损 |  |  | 底板 | 底板，距1#墩2m处，距右缘0m处，1处混凝土破损，S=(15*15)cm² | 否 | 新增 | 1 | 单条描述 | 150 |  |  | 150
|  | 张宅河桥（惠民路） | 单幅 | 2 | 预制空心板 | 上部结构 | 上部承重构件 | 34#板梁 | 5.1.1-2 剥落、掉角 | 2 | 15 | 混凝土破损 |  |  | 底板 | 底板，距1#墩2m处，距右缘0m处，1处混凝土破损，S=(40*25)cm²（露筋） | 否 | 新增 | 1 | 单条描述 | 400 |  |  | 250 | [5 empty] | 露筋
|  | 张宅河桥（惠民路） | 单幅 | 2 | 预制空心板 | 上部结构 | 上部承重构件 | 6#板梁 |  |  | 0 | 无明显病害 |  |  | 底板 | 底板，无明显病害 | 否 | 新增 | 1 | 单条描述
|  | 张宅河桥（惠民路） | 单幅 | 2 | 预制空心板 | 上部结构 | 上部一般构件 | 11#铰缝 | 5.1.1-3 空洞、孔洞 | 2 | 15 | 未勾缝 |  |  |  | 1处未勾缝，L=1700cm（全孔范围内未勾缝） | 否 | 新增 | 1 | 单条描述 | 17000 | [8 empty] | 全孔范围内未勾缝
|  | 张宅河桥（惠民路） | 单幅 | 2 | 预制空心板 | 下部结构 | 桥墩 | 2#墩1#立柱 |  |  | 0 | 无明显病害 |  |  |  | 小桩号侧面，无明显病害 | 否 | 新增 | 1 | 单条描述
|  | 张宅河桥（惠民路） | 单幅 | 2 | 预制空心板 | 下部结构 | 桥墩 | 2#墩1#立柱 | 9.1.1-2 剥落、露筋 | 2 | 12 | 混凝土破损 |  |  |  | 大桩号侧面，距左缘0m处，距下缘0.2m处，1处混凝土破损，S=(90*15)cm² | 否 | 新增 | 1 | 单条描述 | 900 |  |  | 150
|  | 张宅河桥（惠民路） | 单幅 | 2 | 预制空心板 | 下部结构 | 桥墩 | 2#墩12#立柱 | 9.1.1-4 钢筋锈蚀 | 2 | 10 | 钢筋锈胀 |  |  |  | 大桩号侧面，距左缘0.3m处，距下缘1m处，1处钢筋锈胀，S=(10*2)cm² | 否 | 新增 | 1 | 单条描述 | 100 |  |  | 20
|  | 张宅河桥（惠民路） | 单幅 | 2 | 预制空心板 | 下部结构 | 桥墩 | 2#墩3#立柱 | 9.1.1-4 钢筋锈蚀 | 2 | 10 | 钢筋锈胀 |  |  |  | 大桩号侧面，距左缘0.1m处，距下缘1m处，4处钢筋锈胀，S=(10*2)cm² | 否 | 新增 | 4 | 单条描述 | 100 |  |  | 20
|  | 张宅河桥（惠民路） | 单幅 | 2 | 预制空心板 | 下部结构 | 桥墩 | 2#墩6#立柱 |  |  | 0 | 无明显病害 |  |  |  | 小桩号侧面，无明显病害 | 否 | 新增 | 1 | 单条描述
|  | 张宅河桥（惠民路） | 单幅 | 2 | 预制空心板 | 下部结构 | 桥墩 | 2#墩盖梁 |  |  | 0 | 水迹 |  |  |  | 水迹 | 否 | 新增 | 1 | 单条描述
|  | 张宅河桥（惠民路） | 单幅 | 3 | T梁 | 上部结构 | 上部承重构件 | 1#T梁 | 5.1.1-2 剥落、掉角 | 2 | 15 | 剥落 |  |  | 底板 | 底板，距2#墩0m处，距左缘1m处，1处剥落，S=(30*30)cm²（露筋） | 否 | 新增 | 1 | 单条描述 | 300 |  |  | 300 | [5 empty] | 露筋
|  | 张宅河桥（惠民路） | 单幅 | 3 | T梁 | 上部结构 | 上部承重构件 | 11#T梁 | 5.1.1-2 剥落、掉角 | 2 | 15 | 剥落 |  |  | 底板 | 底板，距2#墩1m处，距左缘1m处，1处剥落，S=(50*30)cm² | 否 | 新增 | 1 | 单条描述 | 500 |  |  | 300
|  | 张宅河桥（惠民路） | 单幅 | 3 | T梁 | 上部结构 | 上部承重构件 | 2#T梁 | 5.1.1-2 剥落、掉角 | 2 | 15 | 剥落 |  |  | 底板 | 底板，距2#墩1m处，距左缘1m处，2处剥落，S=(30*30)cm²（露筋） | 否 | 新增 | 2 | 单条描述 | 300 |  |  | 300 | [5 empty] | 露筋
|  | 张宅河桥（惠民路） | 单幅 | 3 | T梁 | 上部结构 | 上部承重构件 | 4#T梁 |  |  | 0 | 无明显病害 |  |  | 底板 | 底板，无明显病害 | 否 | 新增 | 1 | 单条描述
|  | 张宅河桥（惠民路） | 单幅 | 3 | T梁 | 上部结构 | 上部承重构件 | 5#T梁 | 5.1.1-2 剥落、掉角 | 2 | 15 | 剥落 |  |  | 底板 | 底板，距2#墩0m处，距右缘0.5m处，6处剥落，S=(40*30)cm² | 否 | 新增 | 6 | 单条描述 | 400 |  |  | 300
|  | 张宅河桥（惠民路） | 单幅 | 3 | T梁 | 上部结构 | 上部承重构件 | 5#T梁 | 5.1.1-3 空洞、孔洞 | 2 | 10 | 析白 |  |  | 底板 | 底板，距2#墩2m处，距右缘3m处，1处析白，S=(200*2)cm² | 否 | 新增 | 1 | 单条描述 | 2000 |  |  | 20
|  | 张宅河桥（惠民路） | 单幅 | 3 | T梁 | 上部结构 | 上部承重构件 | 6#T梁 | 5.1.1-3 空洞、孔洞 | 2 | 10 | 析白 |  |  | 底板 | 底板，距2#墩2m处，距左缘0m处，1处析白，S=(150*2)cm² | 否 | 新增 | 1 | 单条描述 | 1500 |  |  | 20
|  | 张宅河桥（惠民路） | 单幅 | 3 | T梁 | 上部结构 | 上部承重构件 | 8#T梁 | 5.1.1-2 剥落、掉角 | 2 | 15 | 剥落 |  |  | 底板 | 底板，距2#墩1m处，距左缘1m处，1处剥落，S=(40*30)cm²（露筋） | 否 | 新增 | 1 | 单条描述 | 400 |  |  | 300 | [5 empty] | 露筋
|  | 张宅河桥（惠民路） | 单幅 | 3 | T梁 | 下部结构 | 桥台 | 3#台台身 |  |  | 0 | 无明显病害 |  |  |  | 无明显病害（改成护坡） | 否 | 新增 | 1 | 单条描述 | [9 empty] | 改成护坡
|  | 张宅河桥（温州大道） | 单幅 | 1 | PC梁 | 下部结构 | 墩身 | 1#墩6#立柱 |  |  | 0 | 无明显病害 |  |  |  | 无明显病害 | 否 | 新增 | 1 | 单条描述
|  | 张宅河桥（温州大道） | 单幅 | 1 | PC梁 | 下部结构 | 盖梁 | 1#墩盖梁 |  |  | 0 | 无明显病害 |  |  |  | 无明显病害 | 否 | 新增 | 1 | 单条描述
|  | 张宅河桥（温州大道） | 单幅 | 1 | PC梁 | 下部结构 | 墩身 | 0#台7#立柱（桥台） |  |  | 0 | 其它 |  |  |  | 其它（封闭） | 否 | 新增 | 1 | 单条描述 | [9 empty] | 封闭
|  | 张宅河桥（温州大道） | 单幅 | 1 | PC梁 | 桥面系 | 桥面铺装 | 桥面铺装 | 10.1.1-1 变形（车辙、拥包、高低不平等） | 2 | 5 | 波浪拥包 |  |  |  | 距1#墩（0～8）m处，距左缘（0～20）m处，2处波浪拥包，均S=(200*50)cm² | 否 | 新增 | 2 | 多条描述 | 2000 |  |  | 500
|  | 张宅河桥（温州大道） | 单幅 | 1 | PC梁 | 桥面系 | 桥面铺装 | 桥面铺装 | 10.1.1-4 裂缝（龟裂、块裂、纵向裂缝、横向裂缝等） | 2 | 5 | 横向裂缝 |  |  |  | 距0#台（0～24）m处，距左缘（0～20）m处，4条横向裂缝，L=（1～2）m，W=（0.1～0.2）mm | 否 | 新增 | 4 | 多条描述 |  | 1000 | 2000 |  | 0.1 | 0.2
|  | 张宅河桥（温州大道） | 单幅 | 1 | PC梁 | 桥面系 | 桥面铺装 | 桥面铺装 | 10.1.1-4 裂缝（龟裂、块裂、纵向裂缝、横向裂缝等） | 2 | 5 | 横向裂缝 |  |  |  | 距0#台（0～18）m处，距右缘（0～10）m处，3条横向裂缝，L=（1.8～3.5）m，W=（0.15～0.35）mm | 否 | 新增 | 3 | 多条描述 |  | 1800 | 3500 |  | 0.15 | 0.35
|  | 张宅河桥（温州大道） | 单幅 | 1 | PC梁 | 桥面系 | 伸缩缝装置 | 0#墩伸缩缝 | 10.2.1-4 失效 |  | 5 | 槽口堵塞 |  |  |  | 槽口堵塞 | 否 | 新增 | 1 | 单条描述
|  | 张宅河桥（温州大道） | 单幅 | 1 | PC梁 | 桥面系 | 人行道 | 1#人行道 | 10.3.1-1 破损 | 2 | 15 | 裂缝 |  |  |  | 距0#台（0～24）m处，10条裂缝，L=（0.1～0.3）m，W=（0.1～0.1）mm | 否 | 新增 | 10 | 多条描述 |  | 100 | 300 |  | 0.1 | 0.1
|  | 张宅河桥（温州大道） | 单幅 | 1 | PC梁 | 桥面系 | 人行道 | 2#人行道 | 10.3.1-1 破损 |  | 15 | 裂缝 |  |  |  | 距0#台（0～18）m处，2条裂缝，L=（0.4～0.8）m，W=（0.15～0.35）mm | 否 | 新增 | 2 | 多条描述 |  | 400 | 800 |  | 0.15 | 0.35
|  | 张宅河桥（温州大道） | 单幅 | 1 | PC梁 | 桥面系 | 栏杆、护栏 | 1#栏杆 | 10.4.1-1 撞坏、缺失 | 2 | 30 | 构件脱落 |  |  |  | 距0#台（0～24）m处，构件脱落5处 | 否 | 新增 | 5 | 多条描述
|  | 张宅河桥（温州大道） | 单幅 | 1 | PC梁 | 桥面系 | 栏杆、护栏 | 2#栏杆 |  |  | 0 | 无明显病害 |  |  |  | 无明显病害 | 否 | 新增 | 1 | 单条描述
|  | 张宅河桥（温州大道） | 单幅 | 1 | PC梁 | 桥面系 | 栏杆、护栏 | 1#护栏 |  |  | 0 | 无明显病害 |  |  |  | 无明显病害（涂层脱落） | 否 | 新增 | 1 | 单条描述 | [9 empty] | 涂层脱落
|  | 张宅河桥（温州大道） | 单幅 | 1 | PC梁 | 桥面系 | 栏杆、护栏 | 2#护栏 | 10.4.1-2 破损 |  | 10 | 破损 |  |  |  | 距0#台（0～18）m处，3处破损，均S=(15*10)cm² | 否 | 新增 | 3 | 多条描述 | 150 |  |  | 100
|  | 张宅河桥（温州大道） | 单幅 | 1 | PC梁 | 桥面系 | 照明、标志 | 标志 |  |  | 0 | 无明显病害 |  |  |  | 无明显病害 | 否 | 新增 | 1 | 单条描述
|  | 张宅河桥（温州大道） | 单幅 | 2 | 预制空心板 | 上部结构 | 上部承重构件 | 20#板梁 |  |  | 0 | 无明显病害 |  |  |  | 无明显病害 | 否 | 新增 | 1 | 单条描述
|  | 张宅河桥（温州大道） | 单幅 | 2 | 预制空心板 | 上部结构 | 上部承重构件 | 40#板梁 |  |  | 0 | 无明显病害 |  |  |  | 无明显病害 | 否 | 新增 | 1 | 单条描述
|  | 张宅河桥（温州大道） | 单幅 | 2 | 预制空心板 | 上部结构 | 上部一般构件 | 19#铰缝 |  |  | 0 | 无明显病害 |  |  |  | 无明显病害 | 否 | 新增 | 1 | 单条描述
|  | 张宅河桥（温州大道） | 单幅 | 2 | 预制空心板 | 上部结构 | 上部一般构件 | 37#铰缝 |  |  | 0 | 无明显病害 |  |  |  | 无明显病害 | 否 | 新增 | 1 | 单条描述
|  | 张宅河桥（温州大道） | 单幅 | 2 | 预制空心板 | 上部结构 | 支座 | 1#墩16#支座 |  |  | 0 | 无明显病害 |  |  |  | 无明显病害 | 否 | 新增 | 1 | 单条描述
|  | 张宅河桥（温州大道） | 单幅 | 2 | 预制空心板 | 上部结构 | 支座 | 1#墩87#支座 |  |  | 0 | 无明显病害 |  |  |  | 无明显病害 | 否 | 新增 | 1 | 单条描述
|  | 张宅河桥（温州大道） | 单幅 | 2 | 预制空心板 | 上部结构 | 支座 | 2#墩21#支座 |  |  | 0 | 无明显病害 |  |  |  | 无明显病害 | 否 | 新增 | 1 | 单条描述
|  | 张宅河桥（温州大道） | 单幅 | 2 | 预制空心板 | 上部结构 | 支座 | 2#墩82#支座 |  |  | 0 | 无明显病害 |  |  |  | 无明显病害 | 否 | 新增 | 1 | 单条描述
|  | 张宅河桥（温州大道） | 单幅 | 2 | 预制空心板 | 下部结构 | 桥墩 | 2#墩7#立柱 |  |  | 0 | 无明显病害 |  |  |  | 无明显病害 | 否 | 新增 | 1 | 单条描述
|  | 张宅河桥（温州大道） | 单幅 | 2 | 预制空心板 | 下部结构 | 桥墩 | 2#墩盖梁 | 9.1.2 盖梁裂缝 | 2 | 10 | 纵向裂缝 |  |  |  | 底面，距左缘1m处，5条纵向裂缝，L=0.5m，W=0.05mm | 否 | 新增 | 5 | 单条描述 | 500 |  |  | 0.05
|  | 张宅河桥（温州大道） | 单幅 | 2 | 预制空心板 | 下部结构 | 桥墩 | 2#墩盖梁 |  |  | 0 | 无明显病害 |  |  |  | 无明显病害 | 否 | 新增 | 1 | 单条描述
|  | 张宅河桥（温州大道） | 单幅 | 2 | 预制空心板 | 下部结构 | 桥墩 | 2#墩盖梁 | 9.1.1-2 剥落、露筋 | 2 | 12 | 混凝土破损 |  |  |  | 小桩号侧面，距右缘9.2m处，距上缘0m处，1处混凝土破损，S=(15*6)cm² | 否 | 新增 | 1 | 单条描述 | 150 |  |  | 60
|  | 张宅河桥（温州大道） | 单幅 | 2 | 预制空心板 | 下部结构 | 桥墩 | 2#墩系梁 | 9.1.1-1 蜂窝、麻面 | 2 | 12 | 麻面 |  |  |  | 小桩号侧面，距右缘15m处，1处麻面，S=(170*8)cm² | 否 | 新增 | 1 | 单条描述 | 1700 |  |  | 80
|  | 张宅河桥（温州大道） | 单幅 | 2 | 预制空心板 | 下部结构 | 桥墩 | 2#墩系梁 |  |  | 0 | 无明显病害 |  |  |  | 无明显病害 | 否 | 新增 | 1 | 单条描述
|  | 张宅河桥（温州大道） | 单幅 | 2 | 预制空心板 | 下部结构 | 桥墩 | 2#墩系梁 | 9.1.1-2 剥落、露筋 | 2 | 12 | 混凝土破损 |  |  |  | 小桩号侧面，距左缘6m处，1处混凝土破损，S=(15*5)cm² | 否 | 新增 | 1 | 单条描述 | 150 |  |  | 50
|  | 张宅河桥（温州大道） | 单幅 | 2 | 预制空心板 | 下部结构 | 河床 | 河床 |  |  | 0 | 无明显病害 |  |  |  | 无明显病害 | 否 | 新增 | 1 | 单条描述
|  | 张宅河桥（温州大道） | 单幅 | 3 | 预制空心板 | 上部结构 | 上部承重构件 | 10#板梁 | 5.1.1-11 梁桥裂缝 | 2 | 10 | 横向裂缝 |  |  | 底板 | 底板，距3#台（0～7）m处，距右缘（0～1）m处，12条横向裂缝，L=（0.8～0.9）m，W=（0.08～0.1）mm | 否 | 新增 | 12 | 多条描述 |  | 800 | 900 |  | 0.08 | 0.1
|  | 张宅河桥（温州大道） | 单幅 | 3 | 预制空心板 | 上部结构 | 上部承重构件 | 10#板梁 |  |  | 0 | 无明显病害 |  |  |  | 无明显病害 | 否 | 新增 | 1 | 单条描述
|  | 张宅河桥（温州大道） | 单幅 | 3 | 预制空心板 | 上部结构 | 上部承重构件 | 11#板梁 | 5.1.1-11 梁桥裂缝 | 2 | 10 | 横向裂缝 |  |  | 底板 | 底板，距3#台（0～7）m处，距右缘（0～1）m处，13条横向裂缝，L=（0.8～0.9）m，W=（0.08～0.1）mm | 否 | 新增 | 13 | 多条描述 |  | 800 | 900 |  | 0.08 | 0.1
|  | 张宅河桥（温州大道） | 单幅 | 3 | 预制空心板 | 上部结构 | 上部承重构件 | 12#板梁 | 5.1.1-11 梁桥裂缝 | 2 | 10 | 横向裂缝 |  |  | 底板 | 底板，距3#台（0～7）m处，距右缘（0～1）m处，11条横向裂缝，L=（0.8～0.9）m，W=（0.08～0.1）mm | 否 | 新增 | 11 | 多条描述 |  | 800 | 900 |  | 0.08 | 0.1
|  | 张宅河桥（温州大道） | 单幅 | 3 | 预制空心板 | 上部结构 | 上部承重构件 | 13#板梁 | 5.1.1-11 梁桥裂缝 | 2 | 10 | 横向裂缝 |  |  | 底板 | 底板，距3#台（0～7）m处，距右缘（0～1）m处，14条横向裂缝，L=（0.8～0.9）m，W=（0.08～0.1）mm | 否 | 新增 | 14 | 多条描述 |  | 800 | 900 |  | 0.08 | 0.1
|  | 张宅河桥（温州大道） | 单幅 | 3 | 预制空心板 | 上部结构 | 上部承重构件 | 14#板梁 | 5.1.1-11 梁桥裂缝 | 2 | 10 | 横向裂缝 |  |  | 底板 | 底板，距3#台（0～7）m处，距右缘（0～1）m处，11条横向裂缝，L=（0.8～0.9）m，W=（0.08～0.1）mm | 否 | 新增 | 11 | 多条描述 |  | 800 | 900 |  | 0.08 | 0.1
|  | 张宅河桥（温州大道） | 单幅 | 3 | 预制空心板 | 上部结构 | 上部承重构件 | 15#板梁 | 5.1.1-11 梁桥裂缝 | 2 | 10 | 横向裂缝 |  |  | 底板 | 底板，距3#台（0～7）m处，距右缘（0～1）m处，11条横向裂缝，L=（0.8～0.9）m，W=（0.08～0.1）mm | 否 | 新增 | 11 | 多条描述 |  | 800 | 900 |  | 0.08 | 0.1
|  | 张宅河桥（温州大道） | 单幅 | 3 | 预制空心板 | 上部结构 | 上部承重构件 | 16#板梁 | 5.1.1-11 梁桥裂缝 | 2 | 10 | 横向裂缝 |  |  | 底板 | 底板，距3#台（0～7）m处，距右缘（0～1）m处，9条横向裂缝，L=（0.8～0.9）m，W=（0.08～0.1）mm | 否 | 新增 | 9 | 多条描述 |  | 800 | 900 |  | 0.08 | 0.1
|  | 张宅河桥（温州大道） | 单幅 | 3 | 预制空心板 | 上部结构 | 上部承重构件 | 17#板梁 | 5.1.1-11 梁桥裂缝 | 2 | 10 | 横向裂缝 |  |  | 底板 | 底板，距3#台（0～7）m处，距右缘（0～1）m处，13条横向裂缝，L=（0.8～0.9）m，W=（0.08～0.1）mm | 否 | 新增 | 13 | 多条描述 |  | 800 | 900 |  | 0.08 | 0.1
|  | 张宅河桥（温州大道） | 单幅 | 3 | 预制空心板 | 上部结构 | 上部承重构件 | 18#板梁 | 5.1.1-11 梁桥裂缝 | 2 | 10 | 横向裂缝 |  |  | 底板 | 底板，距3#台（0～7）m处，距右缘（0～1）m处，10条横向裂缝，L=（0.8～0.9）m，W=（0.08～0.1）mm | 否 | 新增 | 10 | 多条描述 |  | 800 | 900 |  | 0.08 | 0.1
|  | 张宅河桥（温州大道） | 单幅 | 3 | 预制空心板 | 上部结构 | 上部承重构件 | 19#板梁 | 5.1.1-11 梁桥裂缝 | 2 | 10 | 横向裂缝 |  |  | 底板 | 底板，距3#台（0～7）m处，距右缘（0～1）m处，11条横向裂缝，L=（0.8～0.9）m，W=（0.08～0.1）mm | 否 | 新增 | 11 | 多条描述 |  | 800 | 900 |  | 0.08 | 0.1
|  | 张宅河桥（温州大道） | 单幅 | 3 | 预制空心板 | 上部结构 | 上部承重构件 | 20#板梁 | 5.1.1-11 梁桥裂缝 | 2 | 10 | 横向裂缝 |  |  | 底板 | 底板，距3#台（0～7）m处，距右缘（0～1）m处，8条横向裂缝，L=（0.8～0.9）m，W=（0.08～0.1）mm | 否 | 新增 | 8 | 多条描述 |  | 800 | 900 |  | 0.08 | 0.1
|  | 张宅河桥（温州大道） | 单幅 | 3 | 预制空心板 | 上部结构 | 上部承重构件 | 42#板梁 |  |  | 0 | 无明显病害 |  |  |  | 无明显病害 | 否 | 新增 | 1 | 单条描述
|  | 张宅河桥（温州大道） | 单幅 | 3 | 预制空心板 | 上部结构 | 上部承重构件 | 8#板梁 | 5.1.1-11 梁桥裂缝 | 2 | 10 | 横向裂缝 |  |  | 底板 | 底板，距3#台（0～7）m处，距右缘（0～1）m处，8条横向裂缝，L=（0.8～0.9）m，W=（0.08～0.1）mm | 否 | 新增 | 8 | 多条描述 |  | 800 | 900 |  | 0.08 | 0.1
|  | 张宅河桥（温州大道） | 单幅 | 3 | 预制空心板 | 上部结构 | 上部承重构件 | 9#板梁 | 5.1.1-11 梁桥裂缝 | 2 | 10 | 横向裂缝 |  |  | 底板 | 底板，距3#台（0～7）m处，距右缘（0～1）m处，11条横向裂缝，L=（0.8～0.9）m，W=（0.08～0.1）mm | 否 | 新增 | 11 | 多条描述 |  | 800 | 900 |  | 0.08 | 0.1
|  | 张宅河桥（温州大道） | 单幅 | 3 | 预制空心板 | 上部结构 | 上部一般构件 | 15#铰缝 |  |  | 0 | 无明显病害 |  |  |  | 无明显病害 | 否 | 新增 | 1 | 单条描述
|  | 张宅河桥（温州大道） | 单幅 | 3 | 预制空心板 | 上部结构 | 上部一般构件 | 42#铰缝 |  |  | 0 | 无明显病害 |  |  |  | 无明显病害 | 否 | 新增 | 1 | 单条描述
|  | 张宅河桥（温州大道） | 单幅 | 3 | 预制空心板 | 上部结构 | 支座 | 2#墩17#支座 |  |  | 0 | 无明显病害 |  |  |  | 无明显病害 | 否 | 新增 | 1 | 单条描述
|  | 张宅河桥（温州大道） | 单幅 | 3 | 预制空心板 | 上部结构 | 支座 | 2#墩76#支座 |  |  | 0 | 无明显病害 |  |  |  | 无明显病害 | 否 | 新增 | 1 | 单条描述
|  | 张宅河桥（温州大道） | 单幅 | 3 | 预制空心板 | 上部结构 | 支座 | 3#台11#支座 |  |  | 0 | 无明显病害 |  |  |  | 无明显病害 | 否 | 新增 | 1 | 单条描述
|  | 张宅河桥（温州大道） | 单幅 | 3 | 预制空心板 | 上部结构 | 支座 | 3#台89#支座 |  |  | 0 | 无明显病害 |  |  |  | 无明显病害 | 否 | 新增 | 1 | 单条描述
|  | 张宅河桥（温州大道） | 单幅 | 3 | 预制空心板 | 下部结构 | 桥台 | 3#台台帽 |  |  | 0 | 无明显病害 |  |  |  | 无明显病害 | 否 | 新增 | 1 | 单条描述
|  | 张宅河桥（温州大道） | 单幅 | 3 | 预制空心板 | 下部结构 | 桥台 | 3#台台帽 |  |  | 0 | 无明显病害 |  |  |  | 无明显病害 | 否 | 新增 | 1 | 单条描述
|  | 张宅河桥（温州大道） | 单幅 | 3 | 预制空心板 | 下部结构 | 桥台 | 3#台7#立柱（桥台） |  |  | 0 | 无明显病害 |  |  |  | 无明显病害 | 否 | 新增 | 1 | 单条描述
|  | 张宅河桥（温州大道） | 单幅 | 3 | 预制空心板 | 桥面系 | 伸缩缝装置 | 3#墩伸缩缝 | 10.2.1-4 失效 |  | 5 | 槽口堵塞 |  |  |  | 槽口堵塞 | 否 | 新增 | 1 | 单条描述
|  | 得胜桥 | 单幅 | 1 | PC梁 | 上部结构 | 上部承重构件 | 12#板梁 | 5.1.1-2 剥落、掉角 | 2 | 15 | 剥落 | 路线编号 |  | 底板 | 底板，距1#墩1.5m处，距左缘0m处，1处剥落，S=(300*20)cm² | 否 | 新增 | 1 | 单条描述 | 3000 |  |  | 200
|  | 得胜桥 | 单幅 | 1 | PC梁 | 上部结构 | 上部承重构件 | 13#板梁 | 5.1.1-2 剥落、掉角 | 2 | 15 | 剥落 | 路线编号 |  | 底板 | 底板，距1#墩1.5m处，距左缘0m处，1处剥落，S=(300*20)cm² | 否 | 新增 | 1 | 单条描述 | 3000 |  |  | 200
|  | 得胜桥 | 单幅 | 1 | PC梁 | 上部结构 | 上部承重构件 | 15#板梁 |  |  | 0 | 无明显病害 |  |  | 底板 | 底板，距1#墩2m处，距左缘0.5m处，无明显病害涂层开裂 | 否 | 新增 | 1 | 单条描述
|  | 得胜桥 | 单幅 | 1 | PC梁 | 上部结构 | 上部承重构件 | 16#板梁 |  |  | 0 | 无明显病害 |  |  | 底板 | 底板，距1#墩2m处，距左缘0.5m处，无明显病害涂层开裂 | 否 | 新增 | 1 | 单条描述
|  | 得胜桥 | 单幅 | 1 | PC梁 | 上部结构 | 上部承重构件 | 2#板梁 |  |  | 0 | 无明显病害 |  |  | 底板 | 底板，无明显病害无明显病害 | 否 | 新增 | 1 | 单条描述
|  | 得胜桥 | 单幅 | 1 | PC梁 | 上部结构 | 上部承重构件 | 23#板梁 | 5.1.1-3 空洞、孔洞 | 2 | 10 | 析白 | 路线编号 |  | 底板 | 底板，距1#墩2m处，距左缘0.5m处，2处析白，S=(500*10)cm² | 否 | 新增 | 2 | 单条描述 | 5000 |  |  | 100
|  | 得胜桥 | 单幅 | 1 | PC梁 | 上部结构 | 上部承重构件 | 23#板梁 |  |  | 0 | 无明显病害 |  |  |  | 无明显病害无明显病害 | 否 | 新增 | 1 | 单条描述
|  | 得胜桥 | 单幅 | 1 | PC梁 | 上部结构 | 上部承重构件 | 23#板梁 |  |  | 0 | 无明显病害 |  |  | 底板 | 底板，无明显病害无明显病害 | 否 | 新增 | 1 | 单条描述
|  | 得胜桥 | 单幅 | 1 | PC梁 | 上部结构 | 上部承重构件 | 3#板梁 |  |  | 0 | 无明显病害 |  |  | 底板 | 底板，无明显病害无明显病害 | 否 | 新增 | 1 | 单条描述
|  | 得胜桥 | 单幅 | 1 | PC梁 | 下部结构 | 支座 | 0#台22#支座 |  |  | 0 | 无明显病害 |  |  |  | 无明显病害净空过低 | 否 | 新增 | 1 | 单条描述
|  | 得胜桥 | 单幅 | 1 | PC梁 | 下部结构 | 支座 | 0#台30#支座 |  |  | 0 | 无明显病害 |  |  |  | 无明显病害净空过低 | 否 | 新增 | 1 | 单条描述
|  | 得胜桥 | 单幅 | 1 | PC梁 | 下部结构 | 支座 | 1#墩2#支座 |  |  | 0 | 无明显病害 |  |  |  | 无明显病害净空过低 | 否 | 新增 | 1 | 单条描述
|  | 得胜桥 | 单幅 | 1 | PC梁 | 下部结构 | 支座 | 1#墩20#支座 |  |  | 0 | 无明显病害 |  |  |  | 无明显病害净空过低 | 否 | 新增 | 1 | 单条描述
|  | 得胜桥 | 单幅 | 1 | PC梁 | 下部结构 | 墩身 | 1#墩1#立柱 |  |  | 0 | 无明显病害 |  |  |  | 小桩号侧面，无明显病害已涂装 | 否 | 新增 | 1 | 单条描述
|  | 得胜桥 | 单幅 | 1 | PC梁 | 下部结构 | 墩身 | 1#墩2#立柱 |  |  | 0 | 无明显病害 |  |  |  | 无明显病害已涂装 | 否 | 新增 | 1 | 单条描述
|  | 得胜桥 | 单幅 | 1 | PC梁 | 下部结构 | 墩身 | 1#墩3#立柱 | 9.1.1-2 剥落、露筋 | 2 | 10 | 露筋 | 路线编号 |  |  | 大桩号侧面，距左缘0m处，1处露筋，S=(10*5)cm² | 否 | 新增 | 1 | 单条描述 | 100 |  |  | 50
|  | 得胜桥 | 单幅 | 1 | PC梁 | 下部结构 | 墩身 | 1#墩4#立柱 |  |  | 0 | 无明显病害 |  |  |  | 无明显病害已涂装 | 否 | 新增 | 1 | 单条描述
|  | 得胜桥 | 单幅 | 1 | PC梁 | 下部结构 | 墩身 | 1#墩6#立柱 |  |  | 0 | 无明显病害 |  |  |  | 无明显病害已涂装 | 否 | 新增 | 1 | 单条描述
|  | 得胜桥 | 单幅 | 1 | PC梁 | 下部结构 | 墩身 | 1#墩7#立柱 |  |  | 0 | 无明显病害 |  |  |  | 无明显病害已涂装 | 否 | 新增 | 1 | 单条描述
|  | 得胜桥 | 单幅 | 1 | PC梁 | 下部结构 | 墩身 | 1#墩8#立柱 |  |  | 0 | 无明显病害 |  |  |  | 无明显病害已涂装 | 否 | 新增 | 1 | 单条描述
|  | 得胜桥 | 单幅 | 1 | PC梁 | 下部结构 | 墩身 | 1#墩9#立柱 |  |  | 0 | 无明显病害 |  |  |  | 无明显病害已涂装 | 否 | 新增 | 1 | 单条描述
|  | 得胜桥 | 单幅 | 1 | PC梁 | 下部结构 | 盖梁 | 1#墩盖梁 | 9.1.1-2 剥落、露筋 | 2 | 10 | 露筋 | 路线编号 |  |  | 底面，距右缘（0～5）m处，7处露筋，均S=(20*5)cm² | 否 | 新增 | 7 | 多条描述 | 200 |  |  | 50
|  | 得胜桥 | 单幅 | 1 | PC梁 | 下部结构 | 盖梁 | 1#墩盖梁 | 9.1.2 盖梁裂缝 | 2 | 8 | 斜向裂缝 | 路线编号 |  |  | 小桩号侧面，距右缘1m处，距上缘0m处，1条斜向裂缝，L=0.6m，W=0.12mm | 否 | 新增 | 1 | 单条描述 | 600 |  |  | 0.12
|  | 得胜桥 | 单幅 | 1 | PC梁 | 下部结构 | 盖梁 | 1#墩盖梁 |  |  | 0 | 无明显病害 |  |  |  | 小桩号侧面，水迹 | 否 | 新增 | 1 | 单条描述
|  | 得胜桥 | 单幅 | 1 | PC梁 | 下部结构 | 盖梁 | 1#墩盖梁 | 9.1.1-2 剥落、露筋 | 2 | 12 | 混凝土破损 | 混凝土剥离 |  |  | 底面，距左缘（0～24）m处，5处混凝土破损，均S=(30*20)cm²（涂层开裂） | 否 | 新增 | 5 | 多条描述 | 300 |  |  | 200 | [5 empty] | 涂层开裂
|  | 得胜桥 | 单幅 | 1 | PC梁 | 下部结构 | 盖梁 | 1#墩系梁 | 9.1.1-5 混凝土碳化、腐蚀 | 2 | 12 | 混凝土腐蚀 | 混凝土剥离 |  |  | 小桩号侧面，距右缘0m处，距下缘0m处，1处混凝土腐蚀，S=(24*10)cm² | 否 | 新增 | 1 | 单条描述 | 240 |  |  | 100
|  | 得胜桥 | 单幅 | 1 | PC梁 | 下部结构 | 台帽 | 0#台台帽 |  |  | 0 | 无明显病害 |  |  |  | 无明显病害 | 否 | 新增 | 1 | 单条描述
|  | 得胜桥 | 单幅 | 1 | PC梁 | 桥面系 | 伸缩缝装置 | 0#墩伸缩缝 | 10.2.1-4 失效 | 2 | 5 | 槽口堵塞 |  |  |  | 槽口堵塞 | 否 | 新增 | 1 | 单条描述
|  | 得胜桥 | 单幅 | 1 | PC梁 | 桥面系 | 人行道 | 1#人行道 | 10.3.1-1 破损 | 2 | 15 | 道板破损 |  |  |  | 距0#台5m处，1处道板破损，S=(10*10)cm² | 否 | 新增 | 1 | 单条描述 | 100 |  |  | 100
|  | 得胜桥 | 单幅 | 1 | PC梁 | 桥面系 | 人行道 | 1#人行道 | 10.3.1-1 破损 | 2 | 15 | 道板破损 |  |  |  | 距0#台（0～40）m处，5处道板破损，均S=(10*5)cm² | 否 | 新增 | 5 | 多条描述 | 100 |  |  | 50
|  | 得胜桥 | 单幅 | 1 | PC梁 | 桥面系 | 人行道 | 1#人行道 | 10.3.1-1 破损 | 2 | 15 | 裂缝 |  |  |  | 距0#台（0～80）m处，5条裂缝，L=（40～60）m，W=（0.1～0.2）mm | 否 | 新增 | 5 | 多条描述 |  | 40000 | 60000 |  | 0.1 | 0.2
|  | 得胜桥 | 单幅 | 1 | PC梁 | 桥面系 | 人行道 | 1#人行道 | 10.3.1-1 破损 | 2 | 15 | 裂缝 |  |  |  | 距0#台（0～80）m处，10条裂缝，L=（0.1～0.3）m，W=（0.1～0.1）mm | 否 | 新增 | 10 | 多条描述 |  | 100 | 300 |  | 0.1 | 0.1
|  | 得胜桥 | 单幅 | 1 | PC梁 | 桥面系 | 栏杆、护栏 | 1#栏杆 | 10.4.1-2 破损 | 2 | 10 | 变形错位 |  |  |  | 距0#台0m处，1处变形错位，L=400cm | 否 | 新增 | 1 | 单条描述 | 4000
|  | 得胜桥 | 单幅 | 1 | PC梁 | 桥面系 | 栏杆、护栏 | 1#护栏 |  |  | 0 | 无明显病害 |  |  |  | 无明显病害 | 否 | 新增 | 1 | 单条描述
|  | 得胜桥 | 单幅 | 1 | PC梁 | 桥面系 | 栏杆、护栏 | 1#护栏 |  |  | 0 | 无明显病害 |  |  |  | 无明显病害 | 否 | 新增 | 1 | 单条描述
|  | 得胜桥 | 单幅 | 1 | PC梁 | 桥面系 | 照明、标志 | 照明 |  |  | 0 | 无明显病害 |  |  |  | 无明显病害 | 否 | 新增 | 1 | 单条描述
|  | 得胜桥 | 单幅 | 1 | PC梁 | 桥面系 | 照明、标志 | 标志 |  |  | 0 | 无明显病害 |  |  |  | 无明显病害 | 否 | 新增 | 1 | 单条描述
|  | 得胜桥 | 单幅 | 2 | 预制空心板 | 上部结构 | 上部承重构件 | 11#板梁 | 5.1.1-2 剥落、掉角 | 2 | 15 | 剥落 |  |  | 底板 | 底板，距1#墩2m处，距左缘0.2m处，1处剥落，S=(100*30)cm²（涂层脱落） | 否 | 新增 | 1 | 单条描述 | 1000 |  |  | 300 | [5 empty] | 涂层脱落
|  | 得胜桥 | 单幅 | 2 | 预制空心板 | 上部结构 | 上部承重构件 | 13#板梁 | 5.1.1-2 剥落、掉角 | 2 | 15 | 剥落 |  |  | 底板 | 底板，距1#墩4m处，距左缘0.2m处，2处剥落，S=(20*10)cm²（涂层开裂） | 否 | 新增 | 2 | 单条描述 | 200 |  |  | 100 | [5 empty] | 涂层开裂
|  | 得胜桥 | 单幅 | 2 | 预制空心板 | 上部结构 | 上部承重构件 | 15#板梁 | 5.1.1-2 剥落、掉角 | 2 | 15 | 剥落 |  |  | 底板 | 底板，距1#墩6m处，距左缘0.2m处，3处剥落，S=(20*10)cm² | 否 | 新增 | 3 | 单条描述 | 200 |  |  | 100
|  | 得胜桥 | 单幅 | 2 | 预制空心板 | 上部结构 | 上部承重构件 | 17#板梁 | 5.1.1-2 剥落、掉角 | 2 | 15 | 剥落 |  |  | 底板 | 底板，距1#墩6m处，距左缘0.2m处，3处剥落，S=(10*10)cm²（涂层脱落） | 否 | 新增 | 3 | 单条描述 | 100 |  |  | 100 | [5 empty] | 涂层脱落
|  | 得胜桥 | 单幅 | 2 | 预制空心板 | 上部结构 | 上部承重构件 | 19#板梁 | 5.1.1-2 剥落、掉角 | 2 | 20 | 露筋 |  |  | 底板 | 底板，距2#墩8m处，距左缘0.2m处，1处露筋，S=(20*5)cm² | 否 | 新增 | 1 | 单条描述 | 200 |  |  | 50
|  | 得胜桥 | 单幅 | 2 | 预制空心板 | 上部结构 | 上部承重构件 | 21#板梁 | 5.1.1-3 空洞、孔洞 | 2 | 10 | 析白 |  |  | 底板 | 底板，距1#墩2m处，距左缘0.5m处，2处析白，S=(500*10)cm² | 否 | 新增 | 2 | 单条描述 | 5000 |  |  | 100
|  | 得胜桥 | 单幅 | 2 | 预制空心板 | 上部结构 | 上部承重构件 | 22#板梁 | 5.1.1-3 空洞、孔洞 | 2 | 10 | 析白 |  |  | 底板 | 底板，距1#墩2m处，距左缘0.5m处，2处析白，S=(500*10)cm² | 否 | 新增 | 2 | 单条描述 | 5000 |  |  | 100
|  | 得胜桥 | 单幅 | 2 | 预制空心板 | 上部结构 | 上部承重构件 | 23#板梁 | 5.1.1-2 剥落、掉角 | 2 | 20 | 露筋 |  |  | 底板 | 底板，距1#墩0.2m处，距左缘0.2m处，1处露筋，S=(10*5)cm² | 否 | 新增 | 1 | 单条描述 | 100 |  |  | 50
|  | 得胜桥 | 单幅 | 2 | 预制空心板 | 上部结构 | 上部承重构件 | 3#板梁 | 5.1.1-2 剥落、掉角 | 2 | 15 | 剥落 |  |  | 底板 | 底板，距1#墩1.5m处，距右缘0.2m处，1处剥落，S=(200*60)cm² | 否 | 新增 | 1 | 单条描述 | 2000 |  |  | 600
|  | 得胜桥 | 单幅 | 2 | 预制空心板 | 上部结构 | 上部承重构件 | 4#板梁 |  |  | 0 | 无明显病害 |  |  | 底板 | 底板，无明显病害 | 否 | 新增 | 1 | 单条描述
|  | 得胜桥 | 单幅 | 2 | 预制空心板 | 上部结构 | 上部一般构件 | 11#铰缝 | 5.1.1-3 空洞、孔洞 | 2 | 15 | 析白 |  |  |  | 距1#墩0m处，1处析白，S=(500*2)cm² | 否 | 新增 | 1 | 单条描述 | 5000 |  |  | 20
|  | 得胜桥 | 单幅 | 2 | 预制空心板 | 上部结构 | 上部一般构件 | 12#铰缝 | 5.1.1-3 空洞、孔洞 | 2 | 15 | 析白 |  |  |  | 距1#墩0m处，1处析白，S=(500*2)cm² | 否 | 新增 | 1 | 单条描述 | 5000 |  |  | 20
|  | 得胜桥 | 单幅 | 2 | 预制空心板 | 上部结构 | 上部一般构件 | 13#铰缝 | 5.1.1-3 空洞、孔洞 | 2 | 15 | 析白 |  |  |  | 距1#墩0m处，1处析白，S=(500*2)cm² | 否 | 新增 | 1 | 单条描述 | 5000 |  |  | 20
|  | 得胜桥 | 单幅 | 2 | 预制空心板 | 上部结构 | 上部一般构件 | 14#铰缝 | 5.1.1-3 空洞、孔洞 | 2 | 15 | 析白 |  |  |  | 距1#墩0m处，1处析白，S=(500*2)cm² | 否 | 新增 | 1 | 单条描述 | 5000 |  |  | 20
|  | 得胜桥 | 单幅 | 2 | 预制空心板 | 上部结构 | 上部一般构件 | 15#铰缝 | 5.1.1-3 空洞、孔洞 | 2 | 15 | 析白 |  |  |  | 距1#墩0m处，1处析白，S=(500*2)cm² | 否 | 新增 | 1 | 单条描述 | 5000 |  |  | 20
|  | 得胜桥 | 单幅 | 2 | 预制空心板 | 上部结构 | 上部一般构件 | 21#铰缝 | 5.1.1-3 空洞、孔洞 | 2 | 15 | 析白 |  |  |  | 距2#墩0m处，1处析白，S=(1000*2)cm² | 否 | 新增 | 1 | 单条描述 | 10000 |  |  | 20
|  | 得胜桥 | 单幅 | 2 | 预制空心板 | 上部结构 | 上部一般构件 | 3#铰缝 | 5.1.1-3 空洞、孔洞 | 2 | 15 | 析白 |  |  |  | 距2#墩0m处，1处析白，S=(1600*2)cm² | 否 | 新增 | 1 | 单条描述 | 16000 |  |  | 20
|  | 得胜桥 | 单幅 | 2 | 预制空心板 | 上部结构 | 支座 | 1#墩16#支座 |  |  | 0 | 无明显病害 |  |  |  | 无明显病害净空过低 | 否 | 新增 | 1 | 单条描述
|  | 得胜桥 | 单幅 | 2 | 预制空心板 | 上部结构 | 支座 | 1#墩6#支座 |  |  | 0 | 无明显病害 |  |  |  | 无明显病害净空过低 | 否 | 新增 | 1 | 单条描述
|  | 得胜桥 | 单幅 | 2 | 预制空心板 | 上部结构 | 支座 | 2#墩30#支座 |  |  | 0 | 无明显病害 |  |  |  | 无明显病害净空过低 | 否 | 新增 | 1 | 单条描述
|  | 得胜桥 | 单幅 | 2 | 预制空心板 | 上部结构 | 支座 | 2#墩6#支座 |  |  | 0 | 无明显病害 |  |  |  | 无明显病害净空过低 | 否 | 新增 | 1 | 单条描述
|  | 得胜桥 | 单幅 | 2 | 预制空心板 | 下部结构 | 桥墩 | 2#墩3#立柱 |  |  | 0 | 无明显病害 |  |  |  | 无明显病害 | 否 | 新增 | 1 | 单条描述
|  | 得胜桥 | 单幅 | 2 | 预制空心板 | 下部结构 | 桥墩 | 2#墩6#立柱 |  |  | 0 | 无明显病害 |  |  |  | 无明显病害 | 否 | 新增 | 1 | 单条描述
|  | 得胜桥 | 单幅 | 2 | 预制空心板 | 下部结构 | 桥墩 | 2#墩9#立柱 |  |  | 0 | 无明显病害 |  |  |  | 无明显病害 | 否 | 新增 | 1 | 单条描述
|  | 得胜桥 | 单幅 | 2 | 预制空心板 | 下部结构 | 桥墩 | 2#墩盖梁 | 9.1.1-2 剥落、露筋 | 2 | 10 | 露筋 |  |  |  | 底面，距右缘4.5m处，1处露筋，S=(10*3)cm² | 否 | 新增 | 1 | 单条描述 | 100 |  |  | 30
|  | 得胜桥 | 单幅 | 2 | 预制空心板 | 下部结构 | 桥墩 | 2#墩盖梁 | 9.1.2 盖梁裂缝 | 2 | 8 | 横向裂缝 |  |  |  | 大桩号侧面，距右缘1m处，1条横向裂缝，L=0.6m，W=0.1mm | 否 | 新增 | 1 | 单条描述 | 600 |  |  | 0.1
|  | 得胜桥 | 单幅 | 2 | 预制空心板 | 下部结构 | 桥墩 | 2#墩盖梁 | 9.1.2 盖梁裂缝 | 2 | 8 | 横向裂缝 |  |  |  | 大桩号侧面，距右缘5m处，1条横向裂缝，L=1.5m，W=0.15mm | 否 | 新增 | 1 | 单条描述 | 1500 |  |  | 0.15
|  | 得胜桥 | 单幅 | 2 | 预制空心板 | 下部结构 | 桥墩 | 2#墩盖梁 |  |  | 0 | 水迹 |  |  |  | 小桩号侧面，水迹 | 否 | 新增 | 1 | 单条描述
|  | 得胜桥 | 单幅 | 2 | 预制空心板 | 下部结构 | 桥墩 | 2#墩盖梁 |  |  | 0 | 无明显病害 |  |  |  | 无明显病害涂层脱落 | 否 | 新增 | 1 | 单条描述
|  | 得胜桥 | 单幅 | 2 | 预制空心板 | 下部结构 | 桥墩 | 2#墩系梁 | 9.1.1-5 混凝土碳化、腐蚀 | 2 | 12 | 混凝土腐蚀 |  |  |  | 小桩号侧面，距右缘0m处，距下缘0m处，1处混凝土腐蚀，S=(24*10)cm² | 否 | 新增 | 1 | 单条描述 | 240 |  |  | 100
|  | 得胜桥 | 单幅 | 2 | 预制空心板 | 下部结构 | 河床 | 河床 |  |  | 0 | 无明显病害 |  |  |  | 无明显病害 | 否 | 新增 | 1 | 单条描述
|  | 得胜桥 | 单幅 | 2 | 预制空心板 | 桥面系 | 栏杆、护栏 | 1#栏杆 | 10.4.1-2 破损 | 2 | 10 | 变形错位 |  |  |  | 距1#墩0m处，1处变形错位，L=1600cm | 否 | 新增 | 1 | 单条描述 | 16000
|  | 得胜桥 | 单幅 | 3 | 预制空心板 | 上部结构 | 上部承重构件 | 1#板梁 | 5.1.1-2 剥落、掉角 | 2 | 15 | 混凝土破损 |  |  | 左侧腹板 | 左侧腹板，距2#墩（0～16）m处，3处混凝土破损，均S=(40*20)cm² | 否 | 新增 | 3 | 多条描述 | 400 |  |  | 200
|  | 得胜桥 | 单幅 | 3 | 预制空心板 | 上部结构 | 上部承重构件 | 11#板梁 |  |  | 20 | 涂层脱落 |  |  | 底板 | 底板，无明显病害涂层脱落 | 否 | 新增 | 1 | 单条描述
|  | 得胜桥 | 单幅 | 3 | 预制空心板 | 上部结构 | 上部承重构件 | 12#板梁 |  |  | 20 | 涂层脱落 |  |  | 底板 | 底板，无明显病害涂层脱落 | 否 | 新增 | 1 | 单条描述
|  | 得胜桥 | 单幅 | 3 | 预制空心板 | 上部结构 | 上部承重构件 | 14#板梁 | 5.1.1-2 剥落、掉角 | 2 | 20 | 露筋 |  |  | 底板 | 底板，距2#墩8m处，距左缘0.2m处，1处露筋，S=(20*3)cm² | 否 | 新增 | 1 | 单条描述 | 200 |  |  | 30
|  | 得胜桥 | 单幅 | 3 | 预制空心板 | 上部结构 | 上部承重构件 | 14#板梁 |  |  | 20 | 涂层脱落 |  |  | 底板 | 底板，无明显病害涂层脱落 | 否 | 新增 | 1 | 单条描述
|  | 得胜桥 | 单幅 | 3 | 预制空心板 | 上部结构 | 上部承重构件 | 15#板梁 |  |  | 20 | 涂层脱落 |  |  | 底板 | 底板，无明显病害涂层脱落 | 否 | 新增 | 1 | 单条描述
|  | 得胜桥 | 单幅 | 3 | 预制空心板 | 上部结构 | 上部承重构件 | 16#板梁 |  |  | 20 | 涂层脱落 |  |  | 底板 | 底板，无明显病害涂层脱落 | 否 | 新增 | 1 | 单条描述
|  | 得胜桥 | 单幅 | 3 | 预制空心板 | 上部结构 | 上部承重构件 | 18#板梁 |  |  | 20 | 涂层脱落 |  |  | 底板 | 底板，无明显病害涂层脱落 | 否 | 新增 | 1 | 单条描述
|  | 得胜桥 | 单幅 | 3 | 预制空心板 | 上部结构 | 上部承重构件 | 21#板梁 |  |  | 20 | 涂层脱落 |  |  | 底板 | 底板，无明显病害涂层脱落 | 否 | 新增 | 1 | 单条描述
|  | 得胜桥 | 单幅 | 3 | 预制空心板 | 上部结构 | 上部承重构件 | 22#板梁 |  |  | 20 | 涂层脱落 |  |  | 底板 | 底板，无明显病害涂层脱落 | 否 | 新增 | 1 | 单条描述
|  | 得胜桥 | 单幅 | 3 | 预制空心板 | 上部结构 | 上部承重构件 | 23#板梁 |  |  | 20 | 涂层脱落 |  |  | 底板 | 底板，无明显病害涂层脱落 | 否 | 新增 | 1 | 单条描述
|  | 得胜桥 | 单幅 | 3 | 预制空心板 | 上部结构 | 上部承重构件 | 3#板梁 |  |  | 20 | 涂层脱落 |  |  | 底板 | 底板，无明显病害涂层脱落 | 否 | 新增 | 1 | 单条描述
|  | 得胜桥 | 单幅 | 3 | 预制空心板 | 上部结构 | 上部承重构件 | 4#板梁 |  |  | 20 | 涂层脱落 |  |  | 底板 | 底板，无明显病害涂层脱落 | 否 | 新增 | 1 | 单条描述
|  | 得胜桥 | 单幅 | 3 | 预制空心板 | 上部结构 | 上部承重构件 | 9#板梁 |  |  | 20 | 涂层脱落 |  |  | 底板 | 底板，无明显病害涂层脱落 | 否 | 新增 | 1 | 单条描述
|  | 得胜桥 | 单幅 | 3 | 预制空心板 | 上部结构 | 上部一般构件 | 21#铰缝 | 5.1.1-3 空洞、孔洞 | 2 | 15 | 析白 |  |  |  | 距2#墩0m处，1处析白，S=(1600*2)cm² | 否 | 新增 | 1 | 单条描述 | 16000 |  |  | 20
|  | 得胜桥 | 单幅 | 3 | 预制空心板 | 上部结构 | 支座 | 2#墩39#支座 |  |  | 0 | 无明显病害 |  |  |  | 无明显病害净空过低 | 否 | 新增 | 1 | 单条描述
|  | 得胜桥 | 单幅 | 3 | 预制空心板 | 上部结构 | 支座 | 2#墩8#支座 |  |  | 0 | 无明显病害 |  |  |  | 无明显病害净空过低 | 否 | 新增 | 1 | 单条描述
|  | 得胜桥 | 单幅 | 3 | 预制空心板 | 上部结构 | 支座 | 3#墩18#支座 |  |  | 0 | 无明显病害 |  |  |  | 无明显病害净空过低 | 否 | 新增 | 1 | 单条描述
|  | 得胜桥 | 单幅 | 3 | 预制空心板 | 上部结构 | 支座 | 3#墩26#支座 |  |  | 0 | 无明显病害 |  |  |  | 无明显病害净空过低 | 否 | 新增 | 1 | 单条描述
|  | 得胜桥 | 单幅 | 3 | 预制空心板 | 下部结构 | 桥墩 | 3#墩3#立柱 | 9.1.1-2 剥落、露筋 | 2 | 12 | 混凝土破损 |  |  |  | 小桩号侧面，距右缘0m处，1处混凝土破损，S=(60*40)cm² | 否 | 新增 | 1 | 单条描述 | 600 |  |  | 400
|  | 得胜桥 | 单幅 | 3 | 预制空心板 | 下部结构 | 桥墩 | 3#墩4#立柱 | 9.1.1-2 剥落、露筋 | 2 | 10 | 露筋 |  |  |  | 大桩号侧面，距右缘0m处，距下缘0.4m处，1处露筋，S=(40*3)cm² | 否 | 新增 | 1 | 单条描述 | 400 |  |  | 30
|  | 得胜桥 | 单幅 | 3 | 预制空心板 | 下部结构 | 桥墩 | 3#墩5#立柱 |  |  | 0 | 无明显病害 |  |  |  | 小桩号侧面，无明显病害 | 否 | 新增 | 1 | 单条描述
|  | 得胜桥 | 单幅 | 3 | 预制空心板 | 下部结构 | 桥墩 | 3#墩6#立柱 | 9.1.1-2 剥落、露筋 | 2 | 10 | 露筋 |  |  |  | 小桩号侧面，距右缘0m处，1处露筋，S=(30*3)cm² | 否 | 新增 | 1 | 单条描述 | 300 |  |  | 30
|  | 得胜桥 | 单幅 | 3 | 预制空心板 | 下部结构 | 桥墩 | 3#墩8#立柱 |  |  | 0 | 无明显病害 |  |  |  | 小桩号侧面，无明显病害 | 否 | 新增 | 1 | 单条描述
|  | 得胜桥 | 单幅 | 3 | 预制空心板 | 下部结构 | 桥墩 | 3#墩盖梁 | 9.1.1-2 剥落、露筋 | 2 | 10 | 露筋 |  |  |  | 底面，距右缘1m处，1处露筋，S=(30*10)cm² | 否 | 新增 | 1 | 单条描述 | 300 |  |  | 100
|  | 得胜桥 | 单幅 | 3 | 预制空心板 | 下部结构 | 桥墩 | 3#墩系梁 | 9.1.1-5 混凝土碳化、腐蚀 | 2 | 12 | 混凝土腐蚀 |  |  |  | 小桩号侧面，距右缘0m处，距下缘0m处，1处混凝土腐蚀，S=(24*10)cm² | 否 | 新增 | 1 | 单条描述 | 240 |  |  | 100
|  | 得胜桥 | 单幅 | 3 | 预制空心板 | 桥面系 | 人行道 | 1#人行道 | 10.3.1-1 破损 | 2 | 15 | 松动 |  |  |  | 距3#墩0m处，松动 | 否 | 新增 | 1 | 单条描述
|  | 得胜桥 | 单幅 | 4 | 预制空心板 | 上部结构 | 上部承重构件 | 1#板梁 | 5.1.1-2 剥落、掉角 | 2 | 15 | 混凝土破损 |  |  | 左侧腹板 | 左侧腹板，距3#墩3m处，1处混凝土破损，S=(100*10)cm² | 否 | 新增 | 1 | 单条描述 | 1000 |  |  | 100
|  | 得胜桥 | 单幅 | 4 | 预制空心板 | 上部结构 | 上部承重构件 | 1#板梁 |  |  | 20 | 涂层脱落 |  |  | 底板 | 底板，无明显病害涂层脱落 | 否 | 新增 | 1 | 单条描述
|  | 得胜桥 | 单幅 | 4 | 预制空心板 | 上部结构 | 上部承重构件 | 11#板梁 |  |  | 20 | 涂层脱落 |  |  | 底板 | 底板，无明显病害涂层脱落 | 否 | 新增 | 1 | 单条描述
|  | 得胜桥 | 单幅 | 4 | 预制空心板 | 上部结构 | 上部承重构件 | 12#板梁 | 5.1.1-2 剥落、掉角 | 2 | 20 | 露筋 |  |  | 底板 | 底板，距3#墩2m处，距左缘0.2m处，1处露筋，S=(20*3)cm² | 否 | 新增 | 1 | 单条描述 | 200 |  |  | 30
|  | 得胜桥 | 单幅 | 4 | 预制空心板 | 上部结构 | 上部承重构件 | 12#板梁 |  |  | 20 | 涂层脱落 |  |  | 底板 | 底板，无明显病害涂层脱落 | 否 | 新增 | 1 | 单条描述
|  | 得胜桥 | 单幅 | 4 | 预制空心板 | 上部结构 | 上部承重构件 | 13#板梁 |  |  | 20 | 涂层脱落 |  |  | 底板 | 底板，无明显病害涂层脱落 | 否 | 新增 | 1 | 单条描述
|  | 得胜桥 | 单幅 | 4 | 预制空心板 | 上部结构 | 上部承重构件 | 14#板梁 |  |  | 20 | 涂层脱落 |  |  | 底板 | 底板，无明显病害涂层脱落 | 否 | 新增 | 1 | 单条描述
|  | 得胜桥 | 单幅 | 4 | 预制空心板 | 上部结构 | 上部承重构件 | 17#板梁 | 5.1.1-2 剥落、掉角 | 2 | 20 | 露筋 |  |  | 底板 | 底板，距3#墩8m处，距左缘0.2m处，1处露筋，S=(10*3)cm² | 否 | 新增 | 1 | 单条描述 | 100 |  |  | 30
|  | 得胜桥 | 单幅 | 4 | 预制空心板 | 上部结构 | 上部承重构件 | 17#板梁 |  |  | 20 | 涂层脱落 |  |  | 底板 | 底板，无明显病害涂层脱落 | 否 | 新增 | 1 | 单条描述
|  | 得胜桥 | 单幅 | 4 | 预制空心板 | 上部结构 | 上部承重构件 | 2#板梁 |  |  | 20 | 涂层脱落 |  |  | 底板 | 底板，无明显病害涂层脱落 | 否 | 新增 | 1 | 单条描述
|  | 得胜桥 | 单幅 | 4 | 预制空心板 | 上部结构 | 上部承重构件 | 22#板梁 |  |  | 20 | 涂层脱落 |  |  | 底板 | 底板，无明显病害涂层脱落 | 否 | 新增 | 1 | 单条描述
|  | 得胜桥 | 单幅 | 4 | 预制空心板 | 上部结构 | 上部承重构件 | 3#板梁 |  |  | 20 | 涂层脱落 |  |  | 底板 | 底板，无明显病害涂层脱落 | 否 | 新增 | 1 | 单条描述
|  | 得胜桥 | 单幅 | 4 | 预制空心板 | 上部结构 | 上部承重构件 | 4#板梁 |  |  | 20 | 涂层脱落 |  |  | 底板 | 底板，无明显病害涂层脱落 | 否 | 新增 | 1 | 单条描述
|  | 得胜桥 | 单幅 | 4 | 预制空心板 | 上部结构 | 上部一般构件 | 11#铰缝 | 5.1.1-3 空洞、孔洞 | 2 | 15 | 渗水 |  |  |  | 距4#墩0m处，1处渗水，L=400cm | 否 | 新增 | 1 | 单条描述 | 4000
|  | 得胜桥 | 单幅 | 4 | 预制空心板 | 上部结构 | 上部一般构件 | 19#铰缝 |  |  | 0 | 无明显病害 |  |  |  | 无明显病害 | 否 | 新增 | 1 | 单条描述
|  | 得胜桥 | 单幅 | 4 | 预制空心板 | 上部结构 | 上部一般构件 | 21#铰缝 | 5.1.1-3 空洞、孔洞 | 2 | 15 | 析白 |  |  |  | 距3#墩0m处，1处析白，S=(1600*2)cm² | 否 | 新增 | 1 | 单条描述 | 16000 |  |  | 20
|  | 得胜桥 | 单幅 | 4 | 预制空心板 | 上部结构 | 上部一般构件 | 3#铰缝 | 5.1.1-3 空洞、孔洞 | 2 | 15 | 析白 |  |  |  | 距3#墩0m处，1处析白，S=(1600*2)cm² | 否 | 新增 | 1 | 单条描述 | 16000 |  |  | 20
|  | 得胜桥 | 单幅 | 4 | 预制空心板 | 上部结构 | 上部一般构件 | 6#铰缝 | 5.1.1-3 空洞、孔洞 | 2 | 15 | 析白 |  |  |  | 距3#墩0m处，1处析白，S=(1600*2)cm² | 否 | 新增 | 1 | 单条描述 | 16000 |  |  | 20
|  | 得胜桥 | 单幅 | 4 | 预制空心板 | 上部结构 | 上部一般构件 | 6#铰缝 | 5.1.1-3 空洞、孔洞 | 2 | 15 | 渗水 |  |  |  | 距4#墩0m处，1处渗水，L=400cm | 否 | 新增 | 1 | 单条描述 | 4000
|  | 得胜桥 | 单幅 | 4 | 预制空心板 | 上部结构 | 支座 | 3#墩18#支座 |  |  | 0 | 无明显病害 |  |  |  | 无明显病害净空过低 | 否 | 新增 | 1 | 单条描述
|  | 得胜桥 | 单幅 | 4 | 预制空心板 | 上部结构 | 支座 | 3#墩40#支座 |  |  | 0 | 无明显病害 |  |  |  | 无明显病害净空过低 | 否 | 新增 | 1 | 单条描述
|  | 得胜桥 | 单幅 | 4 | 预制空心板 | 上部结构 | 支座 | 4#墩24#支座 |  |  | 0 | 无明显病害 |  |  |  | 无明显病害净空过低 | 否 | 新增 | 1 | 单条描述
|  | 得胜桥 | 单幅 | 4 | 预制空心板 | 上部结构 | 支座 | 4#墩42#支座 |  |  | 0 | 无明显病害 |  |  |  | 无明显病害净空过低 | 否 | 新增 | 1 | 单条描述
|  | 得胜桥 | 单幅 | 4 | 预制空心板 | 下部结构 | 桥墩 | 4#墩1#立柱 |  |  | 0 | 无明显病害 |  |  |  | 无明显病害 | 否 | 新增 | 1 | 单条描述
|  | 得胜桥 | 单幅 | 4 | 预制空心板 | 下部结构 | 桥墩 | 4#墩3#立柱 |  |  | 0 | 无明显病害 |  |  |  | 无明显病害 | 否 | 新增 | 1 | 单条描述
|  | 得胜桥 | 单幅 | 4 | 预制空心板 | 下部结构 | 桥墩 | 4#墩6#立柱 |  |  | 0 | 无明显病害 |  |  |  | 无明显病害 | 否 | 新增 | 1 | 单条描述
|  | 得胜桥 | 单幅 | 4 | 预制空心板 | 下部结构 | 桥墩 | 4#墩9#立柱 |  |  | 0 | 无明显病害 |  |  |  | 无明显病害 | 否 | 新增 | 1 | 单条描述
|  | 得胜桥 | 单幅 | 4 | 预制空心板 | 下部结构 | 桥墩 | 4#墩盖梁 |  |  | 0 | 水迹 |  |  |  | 水迹 | 否 | 新增 | 1 | 单条描述
|  | 得胜桥 | 单幅 | 4 | 预制空心板 | 下部结构 | 桥墩 | 4#墩系梁 | 9.1.1-5 混凝土碳化、腐蚀 | 2 | 12 | 混凝土腐蚀 |  |  |  | 小桩号侧面，距右缘0m处，距下缘0m处，1处混凝土腐蚀，S=(24*10)cm² | 否 | 新增 | 1 | 单条描述 | 240 |  |  | 100
|  | 得胜桥 | 单幅 | 4 | 预制空心板 | 桥面系 | 栏杆、护栏 | 1#栏杆 | 10.4.1-2 破损 |  | 10 | 变形错位 |  |  |  | 距4#墩2m处，1处变形错位，L=cm | 否 | 新增 | 1 | 单条描述
|  | 得胜桥 | 单幅 | 5 | 预制空心板 | 上部结构 | 上部承重构件 | 1#板梁 |  |  | 0 | 无明显病害 |  |  |  | 无明显病害 | 否 | 新增 | 1 | 单条描述
|  | 得胜桥 | 单幅 | 5 | 预制空心板 | 上部结构 | 上部承重构件 | 10#板梁 |  |  | 0 | 无明显病害 |  |  |  | 无明显病害 | 否 | 新增 | 1 | 单条描述
|  | 得胜桥 | 单幅 | 5 | 预制空心板 | 上部结构 | 上部承重构件 | 23#板梁 |  |  | 0 | 无明显病害 |  |  |  | 无明显病害 | 否 | 新增 | 1 | 单条描述
|  | 得胜桥 | 单幅 | 5 | 预制空心板 | 上部结构 | 上部一般构件 | 21#铰缝 | 5.1.1-3 空洞、孔洞 | 2 | 15 | 渗水 |  |  |  | 距4#墩0m处，1处渗水，L=200cm | 否 | 新增 | 1 | 单条描述 | 2000
|  | 得胜桥 | 单幅 | 5 | 预制空心板 | 上部结构 | 支座 | 4#墩20#支座 |  |  | 0 | 无明显病害 |  |  |  | 无明显病害净空过低 | 否 | 新增 | 1 | 单条描述
|  | 得胜桥 | 单幅 | 5 | 预制空心板 | 上部结构 | 支座 | 4#墩40#支座 |  |  | 0 | 无明显病害 |  |  |  | 无明显病害净空过低 | 否 | 新增 | 1 | 单条描述
|  | 得胜桥 | 单幅 | 5 | 预制空心板 | 上部结构 | 支座 | 5#台10#支座 |  |  | 0 | 无明显病害 |  |  |  | 无明显病害净空过低 | 否 | 新增 | 1 | 单条描述
|  | 得胜桥 | 单幅 | 5 | 预制空心板 | 上部结构 | 支座 | 5#台41#支座 |  |  | 0 | 无明显病害 |  |  |  | 无明显病害净空过低 | 否 | 新增 | 1 | 单条描述
|  | 得胜桥 | 单幅 | 5 | 预制空心板 | 下部结构 | 桥台 | 5#台台帽 |  |  | 0 | 水迹 |  |  |  | 水迹 | 否 | 新增 | 1 | 单条描述
|  | 得胜桥 | 单幅 | 5 | 预制空心板 | 桥面系 | 桥面铺装 | 桥面铺装 |  |  | 0 | 无明显病害 |  |  |  | 无明显病害 | 否 | 新增 | 1 | 单条描述
|  | 得胜桥 | 单幅 | 5 | 预制空心板 | 桥面系 | 伸缩缝装置 | 5#墩伸缩缝 | 10.2.1-2 锚固区缺陷 | 2 | 0 | 混凝土开裂 |  |  |  | 距右缘（0～8）m处，5条混凝土开裂，L=（0.4～0.5）m，W=（0.1～0.2）mm | 否 | 新增 | 5 | 多条描述 |  | 400 | 500 |  | 0.1 | 0.2
|  | 得胜桥 | 单幅 | 5 | 预制空心板 | 桥面系 | 伸缩缝装置 | 5#墩伸缩缝 | 10.2.1-4 失效 | 2 | 5 | 槽口堵塞 |  |  |  | 槽口堵塞 | 否 | 新增 | 1 | 单条描述
|  | 得胜桥 | 单幅 | 5 | 预制空心板 | 桥面系 | 照明、标志 | 标志 |  |  | 0 | 无明显病害 |  |  |  | 无明显病害标线 | 否 | 新增 | 1 | 单条描述
|  | 德政桥 | 单幅 | 1 | PC梁 | 上部结构 | 上部承重构件 | 1#板梁 |  |  | 0 | 无明显病害 |  |  |  | 无明显病害桥下封闭 | 否 | 新增 | 1 | 单条描述
|  | 德政桥 | 单幅 | 1 | PC梁 | 桥面系 | 桥面铺装 | 桥面铺装 | 10.1.1-3 破损 | 2 | 25 | 坑槽 |  |  |  | 距1#墩0m处，距右缘4.5m处，1处坑槽，S=(40*10)cm² | 否 | 新增 | 1 | 单条描述 | 400 |  |  | 100
|  | 德政桥 | 单幅 | 1 | PC梁 | 桥面系 | 桥面铺装 | 桥面铺装 | 10.1.1-4 裂缝（龟裂、块裂、纵向裂缝、横向裂缝等） | 2 | 5 | 龟裂 |  |  |  | 距0#台（0～78）m处，距左缘（0～10）m处，10处龟裂，均S=(50*50)cm² | 否 | 新增 | 10 | 多条描述 | 500 |  |  | 500
|  | 德政桥 | 单幅 | 1 | PC梁 | 桥面系 | 桥面铺装 | 桥面铺装 | 10.1.1-4 裂缝（龟裂、块裂、纵向裂缝、横向裂缝等） | 2 | 5 | 横向裂缝 |  |  |  | 距0#台（8～78）m处，距左缘（0～10）m处，10条横向裂缝，L=（2～10）m，W=（0.1～0.1）mm | 否 | 新增 | 10 | 多条描述 |  | 2000 | 10000 |  | 0.1 | 0.1
|  | 德政桥 | 单幅 | 1 | PC梁 | 桥面系 | 桥面铺装 | 桥面铺装 | 10.1.1-3 破损 | 2 | 25 | 露骨 |  |  |  | 距0#台（0～78）m处，距左缘（0～10）m处，10处露骨，均S=(50*50)cm² | 否 | 新增 | 10 | 多条描述 | 500 |  |  | 500
|  | 德政桥 | 单幅 | 1 | PC梁 | 桥面系 | 伸缩缝装置 | 0#墩伸缩缝 | 10.2.1-2 锚固区缺陷 | 2 | 0 | 混凝土开裂 |  |  |  | 距左缘（0～9）m处，10条混凝土开裂，L=（0.1～0.2）m，W=（0.1～0.1）mm | 否 | 新增 | 10 | 多条描述 |  | 100 | 200 |  | 0.1 | 0.1
|  | 德政桥 | 单幅 | 1 | PC梁 | 桥面系 | 伸缩缝装置 | 0#墩伸缩缝 | 10.2.1-4 失效 |  | 5 | 槽口堵塞 |  |  |  | 槽口堵塞 | 否 | 新增 | 1 | 单条描述
|  | 德政桥 | 单幅 | 1 | PC梁 | 桥面系 | 人行道 | 1#人行道 | 10.3.1-1 破损 | 2 | 15 | 道板破损 |  |  |  | 距0#台（0～78）m处，10处道板破损，均S=(10*10)cm² | 否 | 新增 | 10 | 多条描述 | 100 |  |  | 100
|  | 德政桥 | 单幅 | 1 | PC梁 | 桥面系 | 人行道 | 2#人行道 |  |  | 0 | 无明显病害 |  |  |  | 无明显病害 | 否 | 新增 | 1 | 单条描述
|  | 德政桥 | 单幅 | 1 | PC梁 | 桥面系 | 栏杆、护栏 | 1#护栏 |  |  | 0 | 无明显病害 |  |  |  | 无明显病害 | 否 | 新增 | 1 | 单条描述
|  | 德政桥 | 单幅 | 1 | PC梁 | 桥面系 | 栏杆、护栏 | 2#护栏 |  |  | 0 | 无明显病害 |  |  |  | 无明显病害 | 否 | 新增 | 1 | 单条描述
|  | 德政桥 | 单幅 | 1 | PC梁 | 桥面系 | 排水系统 | 排水系统 |  |  | 0 | 无明显病害 |  |  |  | 无明显病害 | 否 | 新增 | 1 | 单条描述
|  | 德政桥 | 单幅 | 1 | PC梁 | 桥面系 | 照明、标志 | 照明 |  |  | 0 | 无明显病害 |  |  |  | 无明显病害 | 否 | 新增 | 1 | 单条描述
|  | 德政桥 | 单幅 | 2 | 预制空心板 | 下部结构 | 桥墩 | 2#墩4#立柱 |  |  | 0 | 无明显病害 |  |  |  | 无明显病害 | 否 | 新增 | 1 | 单条描述
|  | 德政桥 | 单幅 | 2 | 预制空心板 | 下部结构 | 桥墩 | 2#墩盖梁 | 9.1.1-4 钢筋锈蚀 | 2 | 10 | 钢筋锈胀 |  |  |  | 底面，距右缘0m处，8处钢筋锈胀，S=(35*2)cm² | 否 | 新增 | 8 | 单条描述 | 350 |  |  | 20
|  | 德政桥 | 单幅 | 2 | 预制空心板 | 下部结构 | 桥墩 | 2#墩盖梁 |  |  | 0 | 水迹 |  |  |  | 大桩号侧面，水迹 | 否 | 新增 | 1 | 单条描述
|  | 德政桥 | 单幅 | 3 | 预制空心板 | 上部结构 | 上部承重构件 | 15#板梁 | 5.1.1-5 钢筋锈蚀 | 2 | 20 | 钢筋锈胀 |  |  | 底板 | 底板，距3#墩0.3m处，距左缘0.3m处，1处钢筋锈胀，S=(15*1)cm² | 否 | 新增 | 1 | 单条描述 | 150 |  |  | 10
|  | 德政桥 | 单幅 | 3 | 预制空心板 | 上部结构 | 上部承重构件 | 16#板梁 | 5.1.1-2 剥落、掉角 | 2 | 15 | 混凝土破损 |  |  | 底板 | 底板，距3#墩2.5m处，距左缘0m处，1处混凝土破损，S=(20*15)cm² | 否 | 新增 | 1 | 单条描述 | 200 |  |  | 150
|  | 德政桥 | 单幅 | 3 | 预制空心板 | 上部结构 | 上部承重构件 | 16#板梁 | 5.1.1-5 钢筋锈蚀 | 2 | 20 | 钢筋锈胀 |  |  | 底板 | 底板，距3#墩0.3m处，距左缘0.3m处，1处钢筋锈胀，S=(8*2)cm² | 否 | 新增 | 1 | 单条描述 | 80 |  |  | 20
|  | 德政桥 | 单幅 | 3 | 预制空心板 | 上部结构 | 上部承重构件 | 5#板梁 |  |  | 0 | 无明显病害 |  |  |  | 无明显病害 | 否 | 新增 | 1 | 单条描述
|  | 德政桥 | 单幅 | 3 | 预制空心板 | 上部结构 | 上部一般构件 | 6#铰缝 |  |  | 0 | 无明显病害 |  |  |  | 无明显病害 | 否 | 新增 | 1 | 单条描述
|  | 德政桥 | 单幅 | 3 | 预制空心板 | 上部结构 | 支座 | 2#墩28#支座 |  |  | 0 | 无明显病害 |  |  |  | 无明显病害 | 否 | 新增 | 1 | 单条描述
|  | 德政桥 | 单幅 | 3 | 预制空心板 | 上部结构 | 支座 | 2#墩4#支座 |  |  | 0 | 无明显病害 |  |  |  | 无明显病害 | 否 | 新增 | 1 | 单条描述
|  | 德政桥 | 单幅 | 3 | 预制空心板 | 上部结构 | 支座 | 3#墩30#支座 |  |  | 0 | 无明显病害 |  |  |  | 无明显病害 | 否 | 新增 | 1 | 单条描述
|  | 德政桥 | 单幅 | 3 | 预制空心板 | 上部结构 | 支座 | 3#墩6#支座 |  |  | 0 | 无明显病害 |  |  |  | 无明显病害 | 否 | 新增 | 1 | 单条描述
|  | 德政桥 | 单幅 | 3 | 预制空心板 | 下部结构 | 桥墩 | 3#墩4#立柱 |  |  | 0 | 无明显病害 |  |  |  | 无明显病害 | 否 | 新增 | 1 | 单条描述
|  | 德政桥 | 单幅 | 3 | 预制空心板 | 下部结构 | 桥墩 | 3#墩6#立柱 | 9.1.1-2 剥落、露筋 | 2 | 12 | 混凝土破损 |  |  |  | 左侧面，距左缘0m处，距上缘0.8m处，1处混凝土破损，S=(20*5)cm² | 否 | 新增 | 1 | 单条描述 | 200 |  |  | 50
|  | 德政桥 | 单幅 | 3 | 预制空心板 | 下部结构 | 桥墩 | 3#墩盖梁 | 9.1.1-4 钢筋锈蚀 | 2 | 10 | 钢筋锈胀 |  |  |  | 底面，距左缘1.3m处，1处钢筋锈胀，S=(5*1)cm² | 否 | 新增 | 1 | 单条描述 | 50 |  |  | 10
|  | 德政桥 | 单幅 | 3 | 预制空心板 | 下部结构 | 桥墩 | 3#墩盖梁 | 9.1.1-2 剥落、露筋 | 2 | 12 | 混凝土破损 |  |  |  | 小桩号侧面，距左缘4m处，1处混凝土破损，S=(35*5)cm² | 否 | 新增 | 1 | 单条描述 | 350 |  |  | 50
|  | 德政桥 | 单幅 | 3 | 预制空心板 | 桥面系 | 伸缩缝装置 | 3#墩伸缩缝 | 10.2.1-2 锚固区缺陷 | 2 | 0 | 混凝土开裂 |  |  |  | 距左缘（0～9）m处，10条混凝土开裂，L=（0.1～0.2）m，W=（0.1～0.1）mm | 否 | 新增 | 10 | 多条描述 |  | 100 | 200 |  | 0.1 | 0.1
|  | 德政桥 | 单幅 | 3 | 预制空心板 | 桥面系 | 伸缩缝装置 | 3#墩伸缩缝 | 10.2.1-4 失效 |  | 5 | 槽口堵塞 |  |  |  | 槽口堵塞 | 否 | 新增 | 1 | 单条描述
|  | 德政桥 | 单幅 | 4 | 预制空心板 | 上部结构 | 上部承重构件 | 5#板梁 | 5.1.1-5 钢筋锈蚀 | 2 | 20 | 钢筋锈胀 |  |  | 底板 | 底板，距4#墩0.3m处，1处钢筋锈胀，S=(10*1)cm² | 否 | 新增 | 1 | 单条描述 | 100 |  |  | 10
|  | 德政桥 | 单幅 | 4 | 预制空心板 | 上部结构 | 上部承重构件 | 5#板梁 |  |  | 0 | 无明显病害 |  |  |  | 无明显病害 | 否 | 新增 | 1 | 单条描述
|  | 德政桥 | 单幅 | 4 | 预制空心板 | 上部结构 | 上部一般构件 | 5#铰缝 |  |  | 0 | 无明显病害 |  |  |  | 无明显病害 | 否 | 新增 | 1 | 单条描述
|  | 德政桥 | 单幅 | 4 | 预制空心板 | 上部结构 | 支座 | 3#墩26#支座 |  |  | 0 | 无明显病害 |  |  |  | 无明显病害 | 否 | 新增 | 1 | 单条描述
|  | 德政桥 | 单幅 | 4 | 预制空心板 | 上部结构 | 支座 | 3#墩8#支座 |  |  | 0 | 无明显病害 |  |  |  | 无明显病害 | 否 | 新增 | 1 | 单条描述
|  | 德政桥 | 单幅 | 4 | 预制空心板 | 上部结构 | 支座 | 4#墩28#支座 |  |  | 0 | 无明显病害 |  |  |  | 无明显病害 | 否 | 新增 | 1 | 单条描述
|  | 德政桥 | 单幅 | 4 | 预制空心板 | 上部结构 | 支座 | 4#墩6#支座 |  |  | 0 | 无明显病害 |  |  |  | 无明显病害 | 否 | 新增 | 1 | 单条描述
|  | 德政桥 | 单幅 | 4 | 预制空心板 | 下部结构 | 桥墩 | 4#墩4#立柱 |  |  | 0 | 无明显病害 |  |  |  | 无明显病害 | 否 | 新增 | 1 | 单条描述
|  | 德政桥 | 单幅 | 4 | 预制空心板 | 下部结构 | 桥墩 | 4#墩盖梁 | 9.1.1-4 钢筋锈蚀 | 2 | 10 | 钢筋锈胀 |  |  |  | 底面，距右缘0m处，1处钢筋锈胀，S=(35*1)cm² | 否 | 新增 | 1 | 单条描述 | 350 |  |  | 10
|  | 德政桥 | 单幅 | 4 | 预制空心板 | 下部结构 | 桥墩 | 4#墩盖梁 | 9.1.1-4 钢筋锈蚀 | 2 | 10 | 钢筋锈胀 |  |  |  | 底面，距左缘0m处，8处钢筋锈胀，S=(35*1)cm² | 否 | 新增 | 8 | 单条描述 | 350 |  |  | 10
|  | 德政桥 | 单幅 | 4 | 预制空心板 | 下部结构 | 桥墩 | 4#墩盖梁 |  |  | 0 | 水迹 |  |  |  | 小桩号侧面，水迹 | 否 | 新增 | 1 | 单条描述
|  | 德政桥 | 单幅 | 4 | 预制空心板 | 下部结构 | 河床 | 河床 |  |  | 0 | 无明显病害 |  |  |  | 无明显病害 | 否 | 新增 | 1 | 单条描述
|  | 德政桥 | 单幅 | 5 | 预制空心板 | 上部结构 | 上部承重构件 | 1#板梁 | 5.1.1-5 钢筋锈蚀 | 2 | 20 | 钢筋锈胀 |  |  | 底板 | 底板，距4#墩0.2m处，4处钢筋锈胀，S=(0.4*1)cm² | 否 | 新增 | 4 | 单条描述 | 4 |  |  | 10
|  | 德政桥 | 单幅 | 5 | 预制空心板 | 上部结构 | 上部承重构件 | 4#板梁 |  |  | 0 | 无明显病害 |  |  |  | 无明显病害 | 否 | 新增 | 1 | 单条描述
|  | 德政桥 | 单幅 | 5 | 预制空心板 | 上部结构 | 上部一般构件 | 5#铰缝 |  |  | 0 | 无明显病害 |  |  |  | 无明显病害 | 否 | 新增 | 1 | 单条描述
|  | 德政桥 | 单幅 | 5 | 预制空心板 | 上部结构 | 支座 | 4#墩4#支座 |  |  | 0 | 无明显病害 |  |  |  | 无明显病害 | 否 | 新增 | 1 | 单条描述
|  | 德政桥 | 单幅 | 5 | 预制空心板 | 上部结构 | 支座 | 5#墩6#支座 |  |  | 0 | 无明显病害 |  |  |  | 无明显病害 | 否 | 新增 | 1 | 单条描述
|  | 德政桥 | 单幅 | 5 | 预制空心板 | 下部结构 | 桥墩 | 5#墩3#立柱 | 9.1.1-9 墩柱裂缝 | 2 | 20 | 水平裂缝 |  |  |  | 顶面，距上缘0.2m处，1条水平裂缝，L=0.45m，W=0.2mm | 否 | 新增 | 1 | 单条描述 | 450 |  |  | 0.2
|  | 德政桥 | 单幅 | 5 | 预制空心板 | 下部结构 | 桥墩 | 5#墩6#立柱 | 9.1.1-2 剥落、露筋 | 2 | 10 | 露筋 |  |  |  | 左侧面，距左缘0m处，1处露筋，S=(10*2)cm² | 否 | 新增 | 1 | 单条描述 | 100 |  |  | 20
|  | 德政桥 | 单幅 | 5 | 预制空心板 | 下部结构 | 桥墩 | 5#墩盖梁 | 9.1.1-4 钢筋锈蚀 | 2 | 10 | 钢筋锈胀 |  |  |  | 底面，距左缘0.2m处，2处钢筋锈胀，S=(60*1)cm² | 否 | 新增 | 2 | 单条描述 | 600 |  |  | 10
|  | 德政桥 | 单幅 | 5 | 预制空心板 | 下部结构 | 桥墩 | 5#墩盖梁 |  |  | 0 | 水迹 |  |  |  | 水迹 | 否 | 新增 | 1 | 单条描述
|  | 德政桥 | 单幅 | 5 | 预制空心板 | 下部结构 | 桥墩 | 5#墩盖梁 | 9.1.1-2 剥落、露筋 | 2 | 12 | 混凝土破损 |  |  |  | 大桩号侧面，距右缘8m处，距下缘0m处，2处混凝土破损，S=(5*5)cm² | 否 | 新增 | 2 | 单条描述 | 50 |  |  | 50
|  | 德政桥 | 单幅 | 6 | 预制空心板 | 上部结构 | 上部承重构件 | 16#板梁 | 5.1.1-5 钢筋锈蚀 | 2 | 20 | 钢筋锈胀 |  |  | 左侧腹板 | 左侧腹板，距6#台5m处，1处钢筋锈胀，S=(5*2)cm² | 否 | 新增 | 1 | 单条描述 | 50 |  |  | 20
|  | 德政桥 | 单幅 | 6 | 预制空心板 | 上部结构 | 上部承重构件 | 5#板梁 |  |  | 45 | 烟熏 |  |  | 底板 | 底板，距5#墩0m处，1处烟熏，S=(1300*100)cm²（全孔熏黑） | 否 | 新增 | 1 | 单条描述 | 13000 |  |  | 1000 | [5 empty] | 全孔熏黑
|  | 德政桥 | 单幅 | 6 | 预制空心板 | 上部结构 | 上部一般构件 | 5#铰缝 |  |  | 0 | 无明显病害 |  |  |  | 无明显病害 | 否 | 新增 | 1 | 单条描述
|  | 德政桥 | 单幅 | 6 | 预制空心板 | 上部结构 | 支座 | 5#墩6#支座 |  |  | 0 | 无明显病害 |  |  |  | 无明显病害 | 否 | 新增 | 1 | 单条描述
|  | 德政桥 | 单幅 | 6 | 预制空心板 | 上部结构 | 支座 | 6#台6#支座 |  |  | 0 | 无明显病害 |  |  |  | 无明显病害 | 否 | 新增 | 1 | 单条描述
|  | 德政桥 | 单幅 | 6 | 预制空心板 | 下部结构 | 桥台 | 6#台台帽 |  |  | 0 | 水迹 |  |  |  | 水迹 | 否 | 新增 | 1 | 单条描述
|  | 德政桥 | 单幅 | 6 | 预制空心板 | 桥面系 | 伸缩缝装置 | 6#墩伸缩缝 | 10.2.1-2 锚固区缺陷 | 2 | 0 | 混凝土开裂 |  |  |  | 距左缘（0～9）m处，10条混凝土开裂，L=（0.1～0.2）m，W=（0.1～0.1）mm | 否 | 新增 | 10 | 多条描述 |  | 100 | 200 |  | 0.1 | 0.1
|  | 德政桥 | 单幅 | 6 | 预制空心板 | 桥面系 | 伸缩缝装置 | 6#墩伸缩缝 | 10.2.1-4 失效 |  | 5 | 槽口堵塞 |  |  |  | 槽口堵塞 | 否 | 新增 | 1 | 单条描述
|  | 戴宅路桥 | 单幅 | 1 | PC梁 | 上部结构 | 上部承重构件 | 16#板梁 |  |  | 0 | 无明显病害 |  |  | 底板 | 底板，无明显病害 | 否 | 新增 | 1 | 单条描述
|  | 戴宅路桥 | 单幅 | 1 | PC梁 | 上部结构 | 上部承重构件 | 32#板梁 | 5.1.1-2 剥落、掉角 | 2 | 20 | 露筋 | 路线编号 |  | 底板 | 底板，距0#台（0～12）m处，距左缘（0～1）m处，3处露筋，均S=(5*2)cm² | 否 | 新增 | 3 | 多条描述 | 50 |  |  | 20
|  | 戴宅路桥 | 单幅 | 1 | PC梁 | 上部结构 | 上部承重构件 | 33#板梁 | 5.1.1-2 剥落、掉角 | 2 | 20 | 露筋 | 路线编号 |  | 底板 | 底板，距0#台（0～12）m处，距左缘（0～1）m处，3处露筋，均S=(5*2)cm² | 否 | 新增 | 3 | 多条描述 | 50 |  |  | 20
|  | 戴宅路桥 | 单幅 | 1 | PC梁 | 上部结构 | 上部承重构件 | 34#板梁 | 5.1.1-2 剥落、掉角 | 2 | 20 | 露筋 | 路线编号 |  | 底板 | 底板，距0#台（0～12）m处，距左缘（0～1）m处，3处露筋，均S=(30*2)cm² | 否 | 新增 | 3 | 多条描述 | 300 |  |  | 20
|  | 戴宅路桥 | 单幅 | 1 | PC梁 | 上部结构 | 上部承重构件 | 35#板梁 | 5.1.1-2 剥落、掉角 | 2 | 20 | 露筋 | 路线编号 |  | 底板 | 底板，距0#台（0～12）m处，距左缘（0～1）m处，15处露筋，均S=(30*2)cm² | 否 | 新增 | 15 | 多条描述 | 300 |  |  | 20
|  | 戴宅路桥 | 单幅 | 1 | PC梁 | 上部结构 | 上部承重构件 | 36#板梁 | 5.1.1-2 剥落、掉角 | 2 | 20 | 露筋 | 路线编号 |  | 底板 | 底板，距0#台（0～12）m处，距左缘（0～1）m处，8处露筋，均S=(5*2)cm² | 否 | 新增 | 8 | 多条描述 | 50 |  |  | 20
|  | 戴宅路桥 | 单幅 | 1 | PC梁 | 上部结构 | 上部承重构件 | 37#板梁 | 5.1.1-2 剥落、掉角 | 2 | 20 | 露筋 | 路线编号 |  | 底板 | 底板，距0#台（0～12）m处，距左缘（0～1）m处，6处露筋，均S=(5*2)cm² | 否 | 新增 | 6 | 多条描述 | 50 |  |  | 20
|  | 戴宅路桥 | 单幅 | 1 | PC梁 | 上部结构 | 上部一般构件 | 22#铰缝 | 5.1.1-3 空洞、孔洞 | 2 | 15 | 未勾缝 | 路线编号 |  |  | 1处未勾缝，L=1200cm（全孔范围内未勾缝） | 否 | 新增 | 1 | 单条描述 | 12000 | [8 empty] | 全孔范围内未勾缝
|  | 戴宅路桥 | 单幅 | 1 | PC梁 | 上部结构 | 上部一般构件 | 3#铰缝 | 5.1.1-3 空洞、孔洞 | 2 | 15 | 通长渗水 | 路线编号 |  |  | 距0#台0m处，1处通长渗水，L=1200cm | 否 | 新增 | 1 | 单条描述 | 12000
|  | 戴宅路桥 | 单幅 | 1 | PC梁 | 下部结构 | 支座 | 0#台71#支座 |  |  | 0 | 无明显病害 |  |  |  | 无明显病害 | 否 | 新增 | 1 | 单条描述
|  | 戴宅路桥 | 单幅 | 1 | PC梁 | 下部结构 | 支座 | 1#台73#支座 |  |  | 0 | 无明显病害 |  |  |  | 无明显病害 | 否 | 新增 | 1 | 单条描述
|  | 戴宅路桥 | 单幅 | 1 | PC梁 | 下部结构 | 台帽 | 0#台台帽 |  |  | 0 | 无明显病害 |  |  |  | 水迹 | 否 | 新增 | 1 | 单条描述
|  | 戴宅路桥 | 单幅 | 1 | PC梁 | 下部结构 | 台帽 | 1#台台帽 |  |  | 0 | 无明显病害 |  |  |  | 水迹 | 否 | 新增 | 1 | 单条描述
|  | 戴宅路桥 | 单幅 | 1 | PC梁 | 下部结构 | 河床 | 河床 | 9.6.1-1 堵塞 | 2 | 0 | 河道堵塞 |  |  |  | 河道堵塞 | 否 | 新增 | 1 | 单条描述
|  | 戴宅路桥 | 单幅 | 1 | PC梁 | 桥面系 | 桥面铺装 | 桥面铺装 | 10.1.2-7 裂缝 | 3 | 5 | 龟裂 |  |  |  | 距0#台（0～12）m处，距左缘（0～20）m处，10处龟裂，均S=(50*50)cm² | 否 | 新增 | 10 | 多条描述 | 500 |  |  | 500
|  | 戴宅路桥 | 单幅 | 1 | PC梁 | 桥面系 | 桥面铺装 | 桥面铺装 | 10.1.2-7 裂缝 | 3 | 5 | 纵向裂缝 |  |  |  | 距0#台（0～12）m处，距左缘（0～20）m处，4条纵向裂缝，L=（1～12）m，W=（0.1～0.1）mm | 否 | 新增 | 4 | 多条描述 |  | 1000 | 12000 |  | 0.1 | 0.1
|  | 戴宅路桥 | 单幅 | 1 | PC梁 | 桥面系 | 桥面铺装 | 桥面铺装 | 10.1.2-7 裂缝 | 3 | 5 | 横向裂缝 |  |  |  | 距0#台1m处，距右缘3m处，1条横向裂缝，L=1.4m，W=0.25mm | 否 | 新增 | 1 | 单条描述 | 1400 |  |  | 0.25
|  | 戴宅路桥 | 单幅 | 1 | PC梁 | 桥面系 | 伸缩缝装置 | 0#墩伸缩缝 | 10.2.1-2 锚固区缺陷 | 2 | 0 | 混凝土开裂 |  |  |  | 距右缘3m处，1条混凝土开裂，L=1m，W=0.25mm | 否 | 新增 | 1 | 单条描述 | 1000 |  |  | 0.25
|  | 戴宅路桥 | 单幅 | 1 | PC梁 | 桥面系 | 伸缩缝装置 | 0#墩伸缩缝 | 10.2.1-4 失效 |  | 5 | 槽口堵塞 |  |  |  | 槽口堵塞 | 否 | 新增 | 1 | 单条描述
|  | 戴宅路桥 | 单幅 | 1 | PC梁 | 桥面系 | 伸缩缝装置 | 1#墩伸缩缝 | 10.2.1-4 失效 |  | 5 | 槽口堵塞 |  |  |  | 槽口堵塞 | 否 | 新增 | 1 | 单条描述
|  | 戴宅路桥 | 单幅 | 1 | PC梁 | 桥面系 | 人行道 | 1#人行道 | 10.3.1-1 破损 | 2 | 15 | 剥落 |  |  |  | 距0#台（0～10）m处，10处剥落，均S=(50*30)cm² | 否 | 新增 | 10 | 多条描述 | 500 |  |  | 300
|  | 戴宅路桥 | 单幅 | 1 | PC梁 | 桥面系 | 人行道 | 2#人行道 |  |  | 0 | 无明显病害 |  |  |  | 无明显病害 | 否 | 新增 | 1 | 单条描述
|  | 戴宅路桥 | 单幅 | 1 | PC梁 | 桥面系 | 栏杆、护栏 | 栏杆 | 10.4.1-2 破损 |  | 10 | 露筋、锈蚀 |  |  |  | 距0#台（0～10）m处，6处露筋、锈蚀，均S=(15*10)cm² | 否 | 新增 | 6 | 多条描述 | 150 |  |  | 100
|  | 戴宅路桥 | 单幅 | 1 | PC梁 | 桥面系 | 栏杆、护栏 | 护栏 |  |  | 0 | 无明显病害 |  |  |  | 无明显病害（钢构件锈蚀，破损已修补。） | 否 | 新增 | 1 | 单条描述 | [9 empty] | 钢构件锈蚀，破损已修补。
|  | 房管桥 | 单幅 | 1 | 主拱圈 | 桥面系 | 桥面铺装 | 桥面铺装 | 10.1.2-7 裂缝 | 2 | 5 | 横向裂缝 |  |  |  | 距1#墩0m处，距左缘0.5m处，2条横向裂缝，L=2m，W=1mm | 否 | 新增 | 2 | 单条描述 | 2000 |  |  | 1
|  | 房管桥 | 单幅 | 1 | 主拱圈 | 桥面系 | 栏杆、护栏 | 1#护栏 | 10.4.1-2 破损 | 2 | 10 | 破损 |  |  |  | 距0#台0.2m处，1处破损，S=(1.2*10)cm² | 否 | 新增 | 1 | 单条描述 | 12 |  |  | 100
|  | 房管桥 | 单幅 | 1 | 主拱圈 | 桥面系 | 照明、标志 | 标志 |  |  | 0 | 无明显病害 |  |  |  | 无明显病害 | 否 | 新增 | 1 | 单条描述
|  | 房管桥 | 单幅 | 2 | 板拱 | 桥面系 | 桥面铺装 | 桥面铺装 | 10.1.2-7 裂缝 | 2 | 5 | 横向裂缝 |  |  |  | 距1#墩4m处，距左缘0.5m处，1条横向裂缝，L=5m，W=1mm | 否 | 新增 | 1 | 单条描述 | 5000 |  |  | 1
|  | 房管桥 | 单幅 | 2 | 板拱 | 桥面系 | 桥面铺装 | 桥面铺装 | 10.1.2-7 裂缝 | 2 | 5 | 横向裂缝 |  |  |  | 距2#墩0m处，距左缘0.5m处，1条横向裂缝，L=5m，W=1mm | 否 | 新增 | 1 | 单条描述 | 5000 |  |  | 1
|  | 房管桥 | 单幅 | 2 | 板拱 | 桥面系 | 栏杆、护栏 | 1#护栏 | 10.4.1-2 破损 | 2 | 10 | 裂缝 |  |  |  | 距2#墩2m处，3条裂缝，L=0.2m，W=0.1mm | 否 | 新增 | 3 | 单条描述 | 200 |  |  | 0.1
|  | 房管桥 | 单幅 | 2 | 板拱 | 桥面系 | 栏杆、护栏 | 1#护栏 | 10.4.1-2 破损 | 2 | 10 | 裂缝 |  |  |  | 距2#墩1m处，1条裂缝，L=0.2m，W=0.1mm | 否 | 新增 | 1 | 单条描述 | 200 |  |  | 0.1
|  | 房管桥 | 单幅 | 2 | 板拱 | 桥面系 | 栏杆、护栏 | 1#护栏 | 10.4.1-2 破损 | 2 | 10 | 破损 |  |  |  | 距1#墩5m处，1处破损，S=(80*10)cm² | 否 | 新增 | 1 | 单条描述 | 800 |  |  | 100
|  | 房管桥 | 单幅 | 2 | 板拱 | 桥面系 | 栏杆、护栏 | 2#护栏 | 10.4.1-2 破损 |  | 10 | 破损 |  |  |  | 距1#墩5m处，1处破损，S=(10*10)cm² | 否 | 新增 | 1 | 单条描述 | 100 |  |  | 100
|  | 房管桥 | 单幅 | 3 | 板拱 | 桥面系 | 桥面铺装 | 桥面铺装 | 10.1.2-1 磨光、脱皮、露骨 | 2 | 25 | 露骨 |  |  |  | 距3#台（0～28.5）m处，10处露骨，均S=(5*2)cm² | 否 | 新增 | 10 | 多条描述 | 50 |  |  | 20
|  | 房管桥 | 单幅 | 3 | 板拱 | 桥面系 | 桥面铺装 | 桥面铺装 | 10.1.2-7 裂缝 | 2 | 5 | 纵向裂缝 |  |  |  | 距3#台5m处，2条纵向裂缝，L=18m，W=0.1mm（通长） | 否 | 新增 | 2 | 单条描述 | 18000 |  |  | 0.1 | [5 empty] | 通长
|  | 房管桥 | 单幅 | 3 | 板拱 | 桥面系 | 桥面铺装 | 桥面铺装 | 10.1.2-7 裂缝 | 2 | 5 | 横向裂缝 |  |  |  | 距2#墩0m处，距左缘0.5m处，1条横向裂缝，L=5m，W=1mm | 否 | 新增 | 1 | 单条描述 | 5000 |  |  | 1
|  | 房管桥 | 单幅 | 3 | 板拱 | 桥面系 | 桥面铺装 | 桥面铺装 |  |  | 0 | 其它 |  |  |  | 其它表面污损 | 否 | 新增 | 1 | 单条描述
|  | 房管桥 | 单幅 | 3 | 板拱 | 桥面系 | 栏杆、护栏 | 1#护栏 | 10.4.1-2 破损 | 2 | 10 | 裂缝 |  |  |  | 距2#墩0m处，1条裂缝，L=1.1m，W=0.5mm | 否 | 新增 | 1 | 单条描述 | 1100 |  |  | 0.5
|  | 房管桥 | 单幅 | 3 | 板拱 | 桥面系 | 栏杆、护栏 | 1#护栏 | 10.4.1-2 破损 | 2 | 10 | 破损 |  |  |  | 距2#墩0m处，1处破损，S=(15*3)cm² | 否 | 新增 | 1 | 单条描述 | 150 |  |  | 30
|  | 房管桥 | 单幅 | 3 | 板拱 | 桥面系 | 栏杆、护栏 | 1#护栏 | 10.4.1-2 破损 | 2 | 10 | 破损 |  |  |  | 距2#墩0m处，1处破损，S=(40*20)cm² | 否 | 新增 | 1 | 单条描述 | 400 |  |  | 200
|  | 房管桥 | 单幅 | 3 | 板拱 | 桥面系 | 栏杆、护栏 | 2#护栏 | 10.4.1-2 破损 | 2 | 10 | 破损 |  |  |  | 距2#墩0m处，1处破损，S=(20*10)cm² | 否 | 新增 | 1 | 单条描述 | 200 |  |  | 100
|  | 打索桥 | 单幅 | 1 | PC梁 | 上部结构 | 上部承重构件 | 1#板梁 |  |  | 0 | 无明显病害 |  |  |  | 无明显病害 | 否 | 新增 | 1 | 单条描述
|  | 打索桥 | 单幅 | 1 | PC梁 | 上部结构 | 上部一般构件 | 1#铰缝 |  |  | 0 | 无明显病害 |  |  |  | 无明显病害 | 否 | 新增 | 1 | 单条描述
|  | 打索桥 | 单幅 | 1 | PC梁 | 下部结构 | 盖梁 | 1#墩盖梁 |  |  | 0 | 无明显病害 |  |  |  | 大桩号侧面，无明显病害 | 否 | 新增 | 1 | 单条描述
|  | 打索桥 | 单幅 | 1 | PC梁 | 下部结构 | 墩身 | 1#墩1#墩身 |  |  | 0 | 无明显病害 |  |  |  | 无明显病害 | 否 | 新增 | 1 | 单条描述
|  | 打索桥 | 单幅 | 1 | PC梁 | 下部结构 | 墩身 | 1#墩2#墩身 |  |  | 0 | 无明显病害 |  |  |  | 无明显病害 | 否 | 新增 | 1 | 单条描述
|  | 打索桥 | 单幅 | 1 | PC梁 | 下部结构 | 墩身 | 1#墩3#墩身 |  |  | 0 | 无明显病害 |  |  |  | 无明显病害 | 否 | 新增 | 1 | 单条描述
|  | 打索桥 | 单幅 | 1 | PC梁 | 下部结构 | 台帽 | 0#台台帽 |  |  | 0 | 无明显病害 |  |  |  | 水迹 | 否 | 新增 | 1 | 单条描述
|  | 打索桥 | 单幅 | 1 | PC梁 | 下部结构 | 河床 | 河床 |  |  | 0 | 无明显病害 |  |  |  | 无明显病害 | 否 | 新增 | 1 | 单条描述
|  | 打索桥 | 单幅 | 1 | PC梁 | 桥面系 | 桥面铺装 | 桥面铺装 |  |  | 0 | 无明显病害 |  |  |  | 无明显病害 | 否 | 新增 | 1 | 单条描述
|  | 打索桥 | 单幅 | 1 | PC梁 | 桥面系 | 伸缩缝装置 | 0#墩伸缩缝 | 10.2.1-2 锚固区缺陷 | 2 | 0 | 混凝土开裂 |  |  |  | 距左缘1m处，4条混凝土开裂，L=0.5m，W=0.5mm | 否 | 新增 | 4 | 单条描述 | 500 |  |  | 0.5
|  | 打索桥 | 单幅 | 1 | PC梁 | 桥面系 | 栏杆、护栏 | 1#护栏 | 10.4.1-2 破损 | 2 | 10 | 钢扶手锈蚀 |  |  |  | 距0#台（0.1～16）m处，钢扶手锈蚀（底部大范围锈蚀） | 否 | 新增 | 1 | 多条描述 | [9 empty] | 底部大范围锈蚀
|  | 打索桥 | 单幅 | 1 | PC梁 | 桥面系 | 栏杆、护栏 | 1#护栏 | 10.4.1-2 破损 | 2 | 10 | 钢扶手锈蚀 |  |  |  | 距0#台（0～16）m处，钢扶手锈蚀 | 否 | 新增 | 1 | 多条描述
|  | 打索桥 | 单幅 | 1 | PC梁 | 桥面系 | 栏杆、护栏 | 2#护栏 | 10.4.1-2 破损 | 2 | 10 | 钢扶手锈蚀 |  |  |  | 距0#台（0.1～16）m处，钢扶手锈蚀（底部大范围锈蚀） | 否 | 新增 | 1 | 多条描述 | [9 empty] | 底部大范围锈蚀
|  | 打索桥 | 单幅 | 1 | PC梁 | 桥面系 | 排水系统 | 排水系统 |  |  | 0 | 无明显病害 |  |  |  | 无明显病害 | 否 | 新增 | 1 | 单条描述
|  | 打索桥 | 单幅 | 1 | PC梁 | 桥面系 | 照明、标志 | 标志 |  |  | 0 | 无明显病害 |  |  |  | 无明显病害 | 否 | 新增 | 1 | 单条描述
|  | 打索桥 | 单幅 | 2 | 预制空心板 | 上部结构 | 上部承重构件 | 1#板梁 |  |  | 0 | 无明显病害 |  |  |  | 无明显病害 | 否 | 新增 | 1 | 单条描述
|  | 打索桥 | 单幅 | 2 | 预制空心板 | 上部结构 | 上部一般构件 | 1#铰缝 |  |  | 0 | 无明显病害 |  |  |  | 无明显病害 | 否 | 新增 | 1 | 单条描述
|  | 打索桥 | 单幅 | 2 | 预制空心板 | 上部结构 | 上部一般构件 | 3#铰缝 | 5.1.1-2 剥落、掉角 | 2 | 10 | 勾缝脱落 |  |  |  | 距2#台0m处，1处勾缝脱落，L=500cm | 否 | 新增 | 1 | 单条描述 | 5000
|  | 打索桥 | 单幅 | 2 | 预制空心板 | 上部结构 | 上部一般构件 | 4#铰缝 | 5.1.1-2 剥落、掉角 | 2 | 10 | 勾缝脱落 |  |  |  | 1处勾缝脱落，L=500cm | 否 | 新增 | 1 | 单条描述 | 5000
|  | 打索桥 | 单幅 | 2 | 预制空心板 | 上部结构 | 上部一般构件 | 5#铰缝 | 5.1.1-2 剥落、掉角 | 2 | 10 | 勾缝脱落 |  |  |  | 距2#台5m处，1处勾缝脱落，L=300cm | 否 | 新增 | 1 | 单条描述 | 3000
|  | 打索桥 | 单幅 | 2 | 预制空心板 | 上部结构 | 上部一般构件 | 6#铰缝 | 5.1.1-2 剥落、掉角 | 2 | 10 | 勾缝脱落 |  |  |  | 距2#台0m处，1处勾缝脱落，L=500cm | 否 | 新增 | 1 | 单条描述 | 5000
|  | 打索桥 | 单幅 | 2 | 预制空心板 | 上部结构 | 上部一般构件 | 7#铰缝 | 5.1.1-2 剥落、掉角 | 2 | 10 | 勾缝脱落 |  |  |  | 距2#台0m处，1处勾缝脱落，L=500cm | 否 | 新增 | 1 | 单条描述 | 5000
|  | 打索桥 | 单幅 | 2 | 预制空心板 | 下部结构 | 桥台 | 2#台台帽 |  |  | 0 | 无明显病害 |  |  |  | 无明显病害 | 否 | 新增 | 1 | 单条描述
|  | 打索桥 | 单幅 | 2 | 预制空心板 | 桥面系 | 伸缩缝装置 | 2#墩伸缩缝 | 10.2.1-2 锚固区缺陷 | 2 | 0 | 混凝土开裂 |  |  |  | 距左缘（0～11）m处，13条混凝土开裂，L=（0.2～0.5）m，W=（0.5～1）mm | 否 | 新增 | 13 | 多条描述 |  | 200 | 500 |  | 0.5 | 1
|  | 打索桥 | 单幅 | 2 | 预制空心板 | 桥面系 | 伸缩缝装置 | 2#墩伸缩缝 | 10.2.1-4 失效 | 2 | 5 | 槽口堵塞 |  |  |  | 槽口堵塞 | 否 | 新增 | 1 | 单条描述
|  | 打索桥 | 单幅 | 2 | 预制空心板 | 桥面系 | 栏杆、护栏 | 1#护栏 | 10.4.1-2 破损 | 2 | 10 | 钢扶手锈蚀 |  |  |  | 距1#墩（0.1～16）m处，钢扶手锈蚀（底部大范围锈蚀） | 否 | 新增 | 1 | 多条描述 | [9 empty] | 底部大范围锈蚀
|  | 打索桥 | 单幅 | 2 | 预制空心板 | 桥面系 | 栏杆、护栏 | 1#护栏 | 10.4.1-2 破损 | 2 | 10 | 钢扶手锈蚀 |  |  |  | 距1#墩（0～16）m处，钢扶手锈蚀 | 否 | 新增 | 1 | 多条描述
|  | 打索桥 | 单幅 | 2 | 预制空心板 | 桥面系 | 栏杆、护栏 | 2#护栏 | 10.4.1-2 破损 | 2 | 10 | 钢扶手锈蚀 |  |  |  | 距1#墩（0.1～16）m处，钢扶手锈蚀（底部大范围锈蚀） | 否 | 新增 | 1 | 多条描述 | [9 empty] | 底部大范围锈蚀
|  | 打索桥 | 单幅 | 2 | 预制空心板 | 桥面系 | 排水系统 | 排水系统 |  |  | 0 | 无明显病害 |  |  |  | 无明显病害 | 否 | 新增 | 1 | 单条描述
|  | 支农桥 | 单幅 | 1 | PC梁 | 上部结构 | 上部承重构件 | 1#板梁 | 5.1.1-2 剥落、掉角 | 2 | 15 | 混凝土破损 | 混凝土剥离 |  | 底板 | 底板，距0#台6m处，1处混凝土破损，S=(45*15)cm² | 否 | 新增 | 1 | 单条描述 | 450 |  |  | 150
|  | 支农桥 | 单幅 | 1 | PC梁 | 上部结构 | 上部承重构件 | 1#板梁 | 5.1.1-5 钢筋锈蚀 | 2 | 20 | 钢筋锈胀 | 路线编号 |  | 右侧翼缘板 | 右侧翼缘板，距0#台（0～10）m处，7处钢筋锈胀，均S=(7*2)cm² | 否 | 新增 | 7 | 多条描述 | 70 |  |  | 20
|  | 支农桥 | 单幅 | 1 | PC梁 | 上部结构 | 上部承重构件 | 14#板梁 |  |  | 0 | 无明显病害 |  |  |  | 无明显病害 | 否 | 新增 | 1 | 单条描述
|  | 支农桥 | 单幅 | 1 | PC梁 | 上部结构 | 上部承重构件 | 2#板梁 | 5.1.1-2 剥落、掉角 | 2 | 15 | 混凝土破损 | 混凝土剥离 |  | 底板 | 底板，距0#台（0～5）m处，距右缘（0～0.5）m处，2处混凝土破损，均S=(25*30)cm² | 否 | 新增 | 2 | 多条描述 | 250 |  |  | 300
|  | 支农桥 | 单幅 | 1 | PC梁 | 上部结构 | 上部承重构件 | 2#板梁 | 5.1.1-2 剥落、掉角 | 2 | 15 | 混凝土破损 | 混凝土剥离 |  | 底板 | 底板，距0#台（0～10）m处，距右缘（0～0.5）m处，3处混凝土破损，均S=(25*30)cm² | 否 | 新增 | 3 | 多条描述 | 250 |  |  | 300
|  | 支农桥 | 单幅 | 1 | PC梁 | 上部结构 | 上部承重构件 | 23#板梁 | 5.1.1-2 剥落、掉角 | 2 | 15 | 混凝土破损 | 混凝土剥离 |  | 底板 | 底板，距0#台0.1m处，距左缘0.1m处，1处混凝土破损，S=(7*7)cm² | 否 | 新增 | 1 | 单条描述 | 70 |  |  | 70
|  | 支农桥 | 单幅 | 1 | PC梁 | 上部结构 | 上部承重构件 | 23#板梁 | 5.1.1-2 剥落、掉角 | 2 | 15 | 混凝土破损 | 混凝土剥离 |  | 底板 | 底板，距1#台（0～10）m处，距右缘（0～0.5）m处，3处混凝土破损，均S=(15*5)cm² | 否 | 新增 | 3 | 多条描述 | 150 |  |  | 50
|  | 支农桥 | 单幅 | 1 | PC梁 | 上部结构 | 上部承重构件 | 24#板梁 | 5.1.1-5 钢筋锈蚀 | 2 | 20 | 钢筋锈胀 | 路线编号 |  | 左侧翼缘板 | 左侧翼缘板，距0#台（0～10）m处，9处钢筋锈胀，均S=(5*2)cm² | 否 | 新增 | 9 | 多条描述 | 50 |  |  | 20
|  | 支农桥 | 单幅 | 1 | PC梁 | 上部结构 | 上部一般构件 | 18#铰缝 | 5.1.1-2 剥落、掉角 | 2 | 10 | 勾缝脱落 | 路线编号 |  |  | 1处勾缝脱落，L=（～）cm（全桥范围部分勾缝脱落，合计18处） | 否 | 新增 | 1 | 多条描述 | [9 empty] | 全桥范围部分勾缝脱落，合计18处
|  | 支农桥 | 单幅 | 1 | PC梁 | 下部结构 | 支座 | 0#台13#支座 |  |  | 0 | 无明显病害 |  |  |  | 无明显病害 | 否 | 新增 | 1 | 单条描述
|  | 支农桥 | 单幅 | 1 | PC梁 | 下部结构 | 支座 | 0#台45#支座 |  |  | 0 | 无明显病害 |  |  |  | 无明显病害 | 否 | 新增 | 1 | 单条描述
|  | 支农桥 | 单幅 | 1 | PC梁 | 下部结构 | 支座 | 1#台15#支座 |  |  | 0 | 无明显病害 |  |  |  | 无明显病害 | 否 | 新增 | 1 | 单条描述
|  | 支农桥 | 单幅 | 1 | PC梁 | 下部结构 | 支座 | 1#台44#支座 |  |  | 0 | 无明显病害 |  |  |  | 无明显病害 | 否 | 新增 | 1 | 单条描述
|  | 支农桥 | 单幅 | 1 | PC梁 | 下部结构 | 台帽 | 0#台台帽 | 9.2.2-1 台帽破损 | 2 | 12 | 混凝土破损 | 混凝土剥离 |  |  | 距左缘8m处，距下缘0m处，1处混凝土破损，S=(35*5)cm² | 否 | 新增 | 1 | 单条描述 | 350 |  |  | 50
|  | 支农桥 | 单幅 | 1 | PC梁 | 下部结构 | 台帽 | 0#台台帽 | 9.2.2-1 台帽破损 | 2 | 12 | 混凝土破损 | 混凝土剥离 |  |  | 距右缘11m处，距下缘0m处，1处混凝土破损，S=(15*5)cm² | 否 | 新增 | 1 | 单条描述 | 150 |  |  | 50
|  | 支农桥 | 单幅 | 1 | PC梁 | 下部结构 | 台帽 | 0#台台帽 | 9.2.2-3 台帽裂缝 | 2 | 15 | 竖向裂缝 | 路线编号 |  |  | 距右缘12m处，距下缘0m处，1条竖向裂缝，L=0.5m，W=0.2mm | 否 | 新增 | 1 | 单条描述 | 500 |  |  | 0.2
|  | 支农桥 | 单幅 | 1 | PC梁 | 下部结构 | 台帽 | 0#台台帽 |  |  | 0 | 无明显病害 |  |  |  | 水迹 | 否 | 新增 | 1 | 单条描述
|  | 支农桥 | 单幅 | 1 | PC梁 | 下部结构 | 台帽 | 1#台台帽 | 9.2.2-1 台帽破损 | 2 | 10 | 钢筋锈胀 | 路线编号 |  |  | 距左缘14m处，距下缘0m处，1处钢筋锈胀，S=(25*1)cm² | 否 | 新增 | 1 | 单条描述 | 250 |  |  | 10
|  | 支农桥 | 单幅 | 1 | PC梁 | 下部结构 | 台帽 | 1#台台帽 |  |  | 0 | 无明显病害 |  |  |  | 水迹 | 否 | 新增 | 1 | 单条描述
|  | 支农桥 | 单幅 | 1 | PC梁 | 下部结构 | 台身 | 0#台台身 |  |  | 0 | 无明显病害 |  |  |  | 无明显病害 | 否 | 新增 | 1 | 单条描述
|  | 支农桥 | 单幅 | 1 | PC梁 | 下部结构 | 台身 | 1#台台身 |  |  | 0 | 无明显病害 |  |  |  | 无明显病害 | 否 | 新增 | 1 | 单条描述
|  | 支农桥 | 单幅 | 1 | PC梁 | 下部结构 | 河床 | 河床 |  |  | 0 | 无明显病害 |  |  |  | 无明显病害 | 否 | 新增 | 1 | 单条描述
|  | 支农桥 | 单幅 | 1 | PC梁 | 桥面系 | 桥面铺装 | 桥面铺装 | 10.1.1-4 裂缝（龟裂、块裂、纵向裂缝、横向裂缝等） | 2 | 5 | 横向裂缝 |  |  |  | 距0#台0m处，距左缘0m处，1条横向裂缝，L=26m，W=0.2mm | 否 | 新增 | 1 | 单条描述 | 26000 |  |  | 0.2
|  | 支农桥 | 单幅 | 1 | PC梁 | 桥面系 | 桥面铺装 | 桥面铺装 | 10.1.1-4 裂缝（龟裂、块裂、纵向裂缝、横向裂缝等） | 2 | 5 | 横向裂缝 |  |  |  | 距1#台0m处，距左缘0m处，1条横向裂缝，L=26m，W=0.2mm | 否 | 新增 | 1 | 单条描述 | 26000 |  |  | 0.2
|  | 支农桥 | 单幅 | 1 | PC梁 | 桥面系 | 桥面铺装 | 桥面铺装 |  |  | 0 | 无明显病害 |  |  |  | 无明显病害 | 否 | 新增 | 1 | 单条描述
|  | 支农桥 | 单幅 | 1 | PC梁 | 桥面系 | 人行道 | 1#人行道 | 10.3.1-1 破损 | 2 | 15 | 道板破损 |  |  |  | 距1#台10m处，1处道板破损，S=(5*5)cm² | 否 | 新增 | 1 | 单条描述 | 50 |  |  | 50
|  | 支农桥 | 单幅 | 1 | PC梁 | 桥面系 | 人行道 | 2#人行道 |  |  | 0 | 无明显病害 |  |  |  | 无明显病害 | 否 | 新增 | 1 | 单条描述
|  | 支农桥 | 单幅 | 1 | PC梁 | 桥面系 | 栏杆、护栏 | 1#栏杆 |  |  | 0 | 无明显病害 |  |  |  | 无明显病害 | 否 | 新增 | 1 | 单条描述
|  | 支农桥 | 单幅 | 1 | PC梁 | 桥面系 | 栏杆、护栏 | 2#栏杆 |  |  | 0 | 无明显病害 |  |  |  | 无明显病害 | 否 | 新增 | 1 | 单条描述
|  | 支农桥 | 单幅 | 1 | PC梁 | 桥面系 | 栏杆、护栏 | 3#栏杆 |  |  | 0 | 无明显病害 |  |  |  | 无明显病害 | 否 | 新增 | 1 | 单条描述
|  | 支农桥 | 单幅 | 1 | PC梁 | 桥面系 | 栏杆、护栏 | 2#护栏 |  |  | 0 | 无明显病害 |  |  |  | 无明显病害 | 否 | 新增 | 1 | 单条描述
|  | 支农桥 | 单幅 | 1 | PC梁 | 桥面系 | 栏杆、护栏 | 2#护栏 |  |  | 0 | 无明显病害 |  |  |  | 无明显病害 | 否 | 新增 | 1 | 单条描述
|  | 支农桥 | 单幅 | 1 | PC梁 | 桥面系 | 照明、标志 | 标志 | 10.6.1-1 污损或损坏 | 2 | 0 | 污损不清 |  |  |  | 污损不清1处 | 否 | 新增 | 1 | 单条描述
|  | 支农桥 | 单幅 | 1 | PC梁 | 桥面系 | 照明、标志 | 标志 |  |  | 0 | 无明显病害 |  |  |  | 无明显病害 | 否 | 新增 | 1 | 单条描述
|  | 文明桥 | 单幅 | 1 | PC梁 | 上部结构 | 上部承重构件 | 20#底板 |  |  | 0 | 无明显病害 |  |  |  | 无明显病害 | 否 | 新增 | 1 | 单条描述
|  | 文明桥 | 单幅 | 1 | PC梁 | 上部结构 | 上部承重构件 | 40#底板 |  |  | 0 | 无明显病害 |  |  |  | 无明显病害 | 否 | 新增 | 1 | 单条描述
|  | 文明桥 | 单幅 | 1 | PC梁 | 上部结构 | 上部一般构件 | 20#铰缝 |  |  | 0 | 无明显病害 |  |  |  | 无明显病害 | 否 | 新增 | 1 | 单条描述
|  | 文明桥 | 单幅 | 1 | PC梁 | 上部结构 | 上部一般构件 | 37#铰缝 |  |  | 0 | 无明显病害 |  |  |  | 无明显病害 | 否 | 新增 | 1 | 单条描述
|  | 文明桥 | 单幅 | 1 | PC梁 | 上部结构 | 上部一般构件 | 4#铰缝 | 5.1.1-3 空洞、孔洞 | 2 | 15 | 通长渗水 | 路线编号 |  |  | 距0#台0m处，1处通长渗水，L=1600cm | 否 | 新增 | 1 | 单条描述 | 16000
|  | 文明桥 | 单幅 | 1 | PC梁 | 上部结构 | 上部一般构件 | 44#铰缝 | 5.1.1-3 空洞、孔洞 | 2 | 15 | 通长渗水 | 路线编号 |  |  | 距0#台0m处，1处通长渗水，L=1600cm | 否 | 新增 | 1 | 单条描述 | 16000
|  | 文明桥 | 单幅 | 1 | PC梁 | 下部结构 | 支座 | 0#台20#支座 |  |  | 0 | 无明显病害 |  |  |  | 无明显病害 | 否 | 新增 | 1 | 单条描述
|  | 文明桥 | 单幅 | 1 | PC梁 | 下部结构 | 支座 | 0#台80#支座 |  |  | 0 | 无明显病害 |  |  |  | 无明显病害 | 否 | 新增 | 1 | 单条描述
|  | 文明桥 | 单幅 | 1 | PC梁 | 下部结构 | 支座 | 1#墩20#支座 |  |  | 0 | 无明显病害 |  |  |  | 无明显病害 | 否 | 新增 | 1 | 单条描述
|  | 文明桥 | 单幅 | 1 | PC梁 | 下部结构 | 支座 | 1#墩80#支座 |  |  | 0 | 无明显病害 |  |  |  | 无明显病害 | 否 | 新增 | 1 | 单条描述
|  | 文明桥 | 单幅 | 1 | PC梁 | 下部结构 | 墩身 | 1#墩10#立柱 |  |  | 0 | 无明显病害 |  |  |  | 无明显病害 | 否 | 新增 | 1 | 单条描述
|  | 文明桥 | 单幅 | 1 | PC梁 | 下部结构 | 墩身 | 1#墩12#立柱 | 9.1.1-2 剥落、露筋 | 2 | 12 | 混凝土破损 | 混凝土剥离 |  |  | 大桩号侧面，距下缘0.4m处，1处混凝土破损，S=(15*15)cm² | 否 | 新增 | 1 | 单条描述 | 150 |  |  | 150
|  | 文明桥 | 单幅 | 1 | PC梁 | 下部结构 | 墩身 | 1#墩5#立柱 | 9.1.1-2 剥落、露筋 | 2 | 12 | 混凝土破损 | 混凝土剥离 |  |  | 大桩号侧面，距上缘1.8m处，1处混凝土破损，S=(15*15)cm² | 否 | 新增 | 1 | 单条描述 | 150 |  |  | 150
|  | 文明桥 | 单幅 | 1 | PC梁 | 下部结构 | 盖梁 | 1#墩盖梁 | 9.1.2 盖梁裂缝 | 2 | 8 | 挡块开裂 | 混凝土剥离 |  |  | 小桩号侧面，距左缘0.25m处，1处挡块开裂，L=30cm | 否 | 新增 | 1 | 单条描述 | 300
|  | 文明桥 | 单幅 | 1 | PC梁 | 下部结构 | 盖梁 | 1#墩盖梁 | 9.1.2 盖梁裂缝 | 2 | 8 | 挡块开裂 | 混凝土剥离 |  |  | 小桩号侧面，距左缘0.25m处，1处挡块开裂，L=40cm | 否 | 新增 | 1 | 单条描述 | 400
|  | 文明桥 | 单幅 | 1 | PC梁 | 下部结构 | 盖梁 | 1#墩盖梁 | 9.1.1-4 钢筋锈蚀 | 2 | 10 | 钢筋锈胀 | 路线编号 |  |  | 大桩号侧面，距右缘16m处，距下缘0.1m处，4处钢筋锈胀，S=(15*1)cm² | 否 | 新增 | 4 | 单条描述 | 150 |  |  | 10
|  | 文明桥 | 单幅 | 1 | PC梁 | 下部结构 | 盖梁 | 1#墩盖梁 |  |  | 0 | 无明显病害 |  |  |  | 无明显病害 | 否 | 新增 | 1 | 单条描述
|  | 文明桥 | 单幅 | 1 | PC梁 | 下部结构 | 盖梁 | 1#墩盖梁 | 9.1.1-2 剥落、露筋 | 2 | 12 | 混凝土破损 | 混凝土剥离 |  |  | 大桩号侧面，距左缘9m处，距下缘0m处，1处混凝土破损，S=(15*6)cm²（露筋） | 否 | 新增 | 1 | 单条描述 | 150 |  |  | 60 | [5 empty] | 露筋
|  | 文明桥 | 单幅 | 1 | PC梁 | 下部结构 | 台帽 | 0#台台帽 | 9.2.2-3 台帽裂缝 | 2 | 8 | 挡块开裂 | 混凝土剥离 |  |  | 距左缘0.1m处，距上缘0.2m处，1处挡块开裂，L=45cm | 否 | 新增 | 1 | 单条描述 | 450
|  | 文明桥 | 单幅 | 1 | PC梁 | 下部结构 | 台帽 | 0#台台帽 | 9.2.2-1 台帽破损 | 2 | 12 | 混凝土破损 | 混凝土剥离 |  |  | 距左缘（3～45）m处，距上缘（0～0.5）m处，5处混凝土破损，均S=(15*15)cm² | 否 | 新增 | 5 | 多条描述 | 150 |  |  | 150
|  | 文明桥 | 单幅 | 1 | PC梁 | 下部结构 | 台帽 | 0#台台帽 | 9.2.2-3 台帽裂缝 | 2 | 8 | 斜向裂缝 | 路线编号 |  |  | 距右缘（0～5）m处，距上缘（0～0.5）m处，5条斜向裂缝，L=（0.4～0.45）m，W=（0.15～0.25）mm | 否 | 新增 | 5 | 多条描述 |  | 400 | 450 |  | 0.15 | 0.25
|  | 文明桥 | 单幅 | 1 | PC梁 | 下部结构 | 台帽 | 0#台台帽 | 9.2.2-3 台帽裂缝 | 2 | 8 | 斜向裂缝 | 路线编号 |  |  | 距左缘（7～44）m处，距上缘（0～0.5）m处，17条斜向裂缝，L=（0.4～0.45）m，W=（0.15～0.25）mm | 否 | 新增 | 17 | 多条描述 |  | 400 | 450 |  | 0.15 | 0.25
|  | 文明桥 | 单幅 | 1 | PC梁 | 下部结构 | 台帽 | 0#台台帽 |  |  | 0 | 无明显病害 |  |  |  | 无明显病害 | 否 | 新增 | 1 | 单条描述
|  | 文明桥 | 单幅 | 1 | PC梁 | 下部结构 | 台身 | 0#台台身 |  |  | 0 | 无明显病害 |  |  |  | 无明显病害 | 否 | 新增 | 1 | 单条描述
|  | 文明桥 | 单幅 | 1 | PC梁 | 桥面系 | 桥面铺装 | 桥面铺装 | 10.1.1-1 变形（车辙、拥包、高低不平等） | 2 | 5 | 车辙 |  |  |  | 距0#台0m处，1处车辙，S=(500*60)cm² | 否 | 新增 | 1 | 单条描述 | 5000 |  |  | 600
|  | 文明桥 | 单幅 | 1 | PC梁 | 桥面系 | 桥面铺装 | 桥面铺装 | 10.1.1-4 裂缝（龟裂、块裂、纵向裂缝、横向裂缝等） | 2 | 5 | 横向裂缝 |  |  |  | 距1#墩0m处，1条横向裂缝，L=0.3m，W=0.2mm | 否 | 新增 | 1 | 单条描述 | 300 |  |  | 0.2
|  | 文明桥 | 单幅 | 1 | PC梁 | 桥面系 | 桥面铺装 | 桥面铺装 | 10.1.1-4 裂缝（龟裂、块裂、纵向裂缝、横向裂缝等） | 2 | 5 | 纵向裂缝 |  |  |  | 距0#台0m处，1条纵向裂缝，L=40m，W=0.12mm | 否 | 新增 | 1 | 单条描述 | 40000 |  |  | 0.12
|  | 文明桥 | 单幅 | 1 | PC梁 | 桥面系 | 伸缩缝装置 | 0#台伸缩缝 | 10.2.1-2 锚固区缺陷 | 2 | 0 | 混凝土开裂 |  |  |  | 10条混凝土开裂，L=0.2m，W=0.12mm | 否 | 新增 | 10 | 单条描述 | 200 |  |  | 0.12
|  | 文明桥 | 单幅 | 1 | PC梁 | 桥面系 | 伸缩缝装置 | 0#台伸缩缝 | 10.2.1-4 失效 | 2 | 5 | 槽口堵塞 |  |  |  | 槽口堵塞 | 否 | 新增 | 1 | 单条描述
|  | 文明桥 | 单幅 | 1 | PC梁 | 桥面系 | 人行道 | 1#人行道 | 10.3.1-1 破损 | 2 | 15 | 裂缝 |  |  |  | 距0#台（0～13）m处，10条裂缝，L=（0.2～0.4）m，W=（0.1～0.12）mm | 否 | 新增 | 10 | 多条描述 |  | 200 | 400 |  | 0.1 | 0.12
|  | 文明桥 | 单幅 | 1 | PC梁 | 桥面系 | 人行道 | 2#人行道 | 10.3.1-1 破损 | 2 | 15 | 裂缝 |  |  |  | 距0#台（0～13）m处，10条裂缝，L=（0.2～0.4）m，W=（0.1～0.12）mm | 否 | 新增 | 10 | 多条描述 |  | 200 | 400 |  | 0.1 | 0.12
|  | 文明桥 | 单幅 | 1 | PC梁 | 桥面系 | 栏杆、护栏 | 1#栏杆 |  |  | 0 | 无明显病害 |  |  |  | 无明显病害 | 否 | 新增 | 1 | 单条描述
|  | 文明桥 | 单幅 | 1 | PC梁 | 桥面系 | 栏杆、护栏 | 2#栏杆 | 10.4.1-1 撞坏、缺失 | 2 | 80 | 构件缺失 |  |  |  | 距0#台2m处，构件缺失1处 | 否 | 新增 | 1 | 单条描述
|  | 文明桥 | 单幅 | 1 | PC梁 | 桥面系 | 栏杆、护栏 | 3#栏杆 |  |  | 0 | 无明显病害 |  |  |  | 无明显病害 | 否 | 新增 | 1 | 单条描述
|  | 文明桥 | 单幅 | 1 | PC梁 | 桥面系 | 栏杆、护栏 | 4#栏杆 |  |  | 0 | 无明显病害 |  |  |  | 无明显病害 | 否 | 新增 | 1 | 单条描述
|  | 文明桥 | 单幅 | 1 | PC梁 | 桥面系 | 栏杆、护栏 | 5#栏杆 |  |  | 0 | 无明显病害 |  |  |  | 无明显病害 | 否 | 新增 | 1 | 单条描述
|  | 文明桥 | 单幅 | 1 | PC梁 | 桥面系 | 栏杆、护栏 | 1#护栏 |  |  | 0 | 无明显病害 |  |  |  | 无明显病害 | 否 | 新增 | 1 | 单条描述
|  | 文明桥 | 单幅 | 1 | PC梁 | 桥面系 | 栏杆、护栏 | 2#护栏 |  |  | 0 | 无明显病害 |  |  |  | 无明显病害 | 否 | 新增 | 1 | 单条描述
|  | 文明桥 | 单幅 | 1 | PC梁 | 桥面系 | 照明、标志 | 标志 |  |  | 0 | 无明显病害 |  |  |  | 无明显病害 | 否 | 新增 | 1 | 单条描述
|  | 文明桥 | 单幅 | 2 | 预制空心板 | 上部结构 | 上部承重构件 | 20#底板 |  |  | 0 | 无明显病害 |  |  |  | 无明显病害 | 否 | 新增 | 1 | 单条描述
|  | 文明桥 | 单幅 | 2 | 预制空心板 | 上部结构 | 上部承重构件 | 40#底板 |  |  | 0 | 无明显病害 |  |  |  | 无明显病害 | 否 | 新增 | 1 | 单条描述
|  | 文明桥 | 单幅 | 2 | 预制空心板 | 上部结构 | 上部一般构件 | 20#铰缝 |  |  | 0 | 无明显病害 |  |  |  | 无明显病害 | 否 | 新增 | 1 | 单条描述
|  | 文明桥 | 单幅 | 2 | 预制空心板 | 上部结构 | 上部一般构件 | 34#铰缝 | 5.1.1-3 空洞、孔洞 | 2 | 15 | 渗水 |  |  |  | 距1#墩0m处，1处渗水，L=1600cm | 否 | 新增 | 1 | 单条描述 | 16000
|  | 文明桥 | 单幅 | 2 | 预制空心板 | 上部结构 | 上部一般构件 | 4#铰缝 | 5.1.1-3 空洞、孔洞 | 2 | 15 | 渗水 |  |  |  | 距1#墩0m处，1处渗水，L=1600cm | 否 | 新增 | 1 | 单条描述 | 16000
|  | 文明桥 | 单幅 | 2 | 预制空心板 | 上部结构 | 上部一般构件 | 40#铰缝 |  |  | 0 | 无明显病害 |  |  |  | 无明显病害 | 否 | 新增 | 1 | 单条描述
|  | 文明桥 | 单幅 | 2 | 预制空心板 | 上部结构 | 上部一般构件 | 44#铰缝 | 5.1.1-3 空洞、孔洞 | 2 | 15 | 渗水 |  |  |  | 距1#墩0m处，1处渗水，L=1600cm | 否 | 新增 | 1 | 单条描述 | 16000
|  | 文明桥 | 单幅 | 2 | 预制空心板 | 上部结构 | 上部一般构件 | 45#铰缝 | 5.1.1-3 空洞、孔洞 | 2 | 15 | 渗水 |  |  |  | 距1#墩0m处，1处渗水，L=100cm | 否 | 新增 | 1 | 单条描述 | 1000
|  | 文明桥 | 单幅 | 2 | 预制空心板 | 上部结构 | 支座 | 1#墩20#支座 |  |  | 0 | 无明显病害 |  |  |  | 无明显病害 | 否 | 新增 | 1 | 单条描述
|  | 文明桥 | 单幅 | 2 | 预制空心板 | 上部结构 | 支座 | 1#墩80#支座 |  |  | 0 | 无明显病害 |  |  |  | 无明显病害 | 否 | 新增 | 1 | 单条描述
|  | 文明桥 | 单幅 | 2 | 预制空心板 | 上部结构 | 支座 | 2#墩20#支座 |  |  | 0 | 无明显病害 |  |  |  | 无明显病害 | 否 | 新增 | 1 | 单条描述
|  | 文明桥 | 单幅 | 2 | 预制空心板 | 上部结构 | 支座 | 2#墩80#支座 |  |  | 0 | 无明显病害 |  |  |  | 无明显病害 | 否 | 新增 | 1 | 单条描述
|  | 文明桥 | 单幅 | 2 | 预制空心板 | 下部结构 | 桥墩 | 2#墩9#立柱 |  |  | 0 | 无明显病害 |  |  |  | 无明显病害 | 否 | 新增 | 1 | 单条描述
|  | 文明桥 | 单幅 | 2 | 预制空心板 | 下部结构 | 桥墩 | 2#墩盖梁 |  |  | 0 | 水迹 |  |  |  | 小桩号侧面，水迹 | 否 | 新增 | 1 | 单条描述
|  | 文明桥 | 单幅 | 2 | 预制空心板 | 下部结构 | 桥墩 | 2#墩盖梁 | 9.1.1-2 剥落、露筋 | 2 | 12 | 混凝土破损 |  |  |  | 小桩号侧面，距左缘9m处，距下缘0m处，1处混凝土破损，S=(15*6)cm² | 否 | 新增 | 1 | 单条描述 | 150 |  |  | 60
|  | 文明桥 | 单幅 | 2 | 预制空心板 | 下部结构 | 河床 | 河床 |  |  | 0 | 无明显病害 |  |  |  | 无明显病害 | 否 | 新增 | 1 | 单条描述
|  | 文明桥 | 单幅 | 2 | 预制空心板 | 桥面系 | 人行道 | 1#人行道 | 10.3.1-1 破损 | 2 | 15 | 裂缝 |  |  |  | 距1#墩（0～13）m处，10条裂缝，L=（0.2～0.4）m，W=（0.1～0.12）mm | 否 | 新增 | 10 | 多条描述 |  | 200 | 400 |  | 0.1 | 0.12
|  | 文明桥 | 单幅 | 2 | 预制空心板 | 桥面系 | 人行道 | 2#人行道 | 10.3.1-1 破损 | 2 | 15 | 道板破损 |  |  |  | 距1#墩（0～10）m处，5处道板破损，均S=(0.3*0.1)cm² | 否 | 新增 | 5 | 多条描述 | 3 |  |  | 1
|  | 文明桥 | 单幅 | 2 | 预制空心板 | 桥面系 | 人行道 | 2#人行道 | 10.3.1-1 破损 | 2 | 15 | 裂缝 |  |  |  | 距1#墩（0～13）m处，10条裂缝，L=（0.2～0.4）m，W=（0.1～0.12）mm | 否 | 新增 | 10 | 多条描述 |  | 200 | 400 |  | 0.1 | 0.12
|  | 文明桥 | 单幅 | 3 | 预制空心板 | 上部结构 | 上部承重构件 | 20#底板 |  |  | 0 | 无明显病害 |  |  |  | 无明显病害 | 否 | 新增 | 1 | 单条描述
|  | 文明桥 | 单幅 | 3 | 预制空心板 | 上部结构 | 上部承重构件 | 34#底板 | 5.1.1-2 剥落、掉角 | 2 | 15 | 混凝土破损 |  |  |  | 距2#墩5m处，3处混凝土破损，S=(15*15)cm² | 否 | 新增 | 3 | 单条描述 | 150 |  |  | 150
|  | 文明桥 | 单幅 | 3 | 预制空心板 | 上部结构 | 上部承重构件 | 40#底板 |  |  | 0 | 无明显病害 |  |  |  | 无明显病害 | 否 | 新增 | 1 | 单条描述
|  | 文明桥 | 单幅 | 3 | 预制空心板 | 上部结构 | 上部一般构件 | 20#铰缝 |  |  | 0 | 无明显病害 |  |  |  | 无明显病害 | 否 | 新增 | 1 | 单条描述
|  | 文明桥 | 单幅 | 3 | 预制空心板 | 上部结构 | 上部一般构件 | 34#铰缝 | 5.1.1-3 空洞、孔洞 | 2 | 15 | 渗水 |  |  |  | 距2#墩0m处，1处渗水，L=700cm | 否 | 新增 | 1 | 单条描述 | 7000
|  | 文明桥 | 单幅 | 3 | 预制空心板 | 上部结构 | 上部一般构件 | 40#铰缝 |  |  | 0 | 无明显病害 |  |  |  | 无明显病害 | 否 | 新增 | 1 | 单条描述
|  | 文明桥 | 单幅 | 3 | 预制空心板 | 上部结构 | 上部一般构件 | 44#铰缝 | 5.1.1-3 空洞、孔洞 | 2 | 15 | 渗水 |  |  |  | 距2#墩0m处，1处渗水，L=700cm | 否 | 新增 | 1 | 单条描述 | 7000
|  | 文明桥 | 单幅 | 3 | 预制空心板 | 上部结构 | 支座 | 2#墩22#支座 |  |  | 0 | 无明显病害 |  |  |  | 无明显病害 | 否 | 新增 | 1 | 单条描述
|  | 文明桥 | 单幅 | 3 | 预制空心板 | 上部结构 | 支座 | 2#墩80#支座 |  |  | 0 | 无明显病害 |  |  |  | 无明显病害 | 否 | 新增 | 1 | 单条描述
|  | 文明桥 | 单幅 | 3 | 预制空心板 | 上部结构 | 支座 | 3#台23#支座 |  |  | 0 | 无明显病害 |  |  |  | 无明显病害 | 否 | 新增 | 1 | 单条描述
|  | 文明桥 | 单幅 | 3 | 预制空心板 | 上部结构 | 支座 | 3#台84#支座 |  |  | 0 | 无明显病害 |  |  |  | 无明显病害 | 否 | 新增 | 1 | 单条描述
|  | 文明桥 | 单幅 | 3 | 预制空心板 | 下部结构 | 桥台 | 3#台台帽 | 9.2.2-1 台帽破损 | 2 | 12 | 挡块破损 |  |  |  | 距右缘0m处，距上缘0.2m处，1处挡块破损，S=(55*1)cm² | 否 | 新增 | 1 | 单条描述 | 550 |  |  | 10
|  | 文明桥 | 单幅 | 3 | 预制空心板 | 下部结构 | 桥台 | 3#台台帽 | 9.2.2-3 台帽裂缝 | 2 | 8 | 斜向裂缝 |  |  |  | 距左缘（0～50）m处，距上缘（0～0.5）m处，19条斜向裂缝，L=（0.45～0.4）m，W=（0.15～0.25）mm | 否 | 新增 | 19 | 多条描述 |  | 450 | 400 |  | 0.15 | 0.25
|  | 文明桥 | 单幅 | 3 | 预制空心板 | 下部结构 | 桥台 | 3#台台帽 |  |  | 0 | 水迹 |  |  |  | 水迹 | 否 | 新增 | 1 | 单条描述
|  | 文明桥 | 单幅 | 3 | 预制空心板 | 下部结构 | 桥台 | 3#台台身 | 9.2.1-8 位移 | 2 | 40 | 桥台下沉 |  |  |  | 距右缘（6～20）m处，距上缘（1～1.5）m处，桥台下沉（桥台下沉0.5cm） | 否 | 新增 | 1 | 多条描述 | [9 empty] | 桥台下沉0.5cm
|  | 文明桥 | 单幅 | 3 | 预制空心板 | 下部结构 | 桥台 | 3#台台背 | 9.2.2-3 台帽裂缝 | 2 | 8 | 斜向裂缝 |  |  |  | 距左缘0m处，距上缘1.5m处，1条斜向裂缝，L=1m，W=0.3mm | 否 | 新增 | 1 | 单条描述 | 1000 |  |  | 0.3
|  | 文明桥 | 单幅 | 3 | 预制空心板 | 桥面系 | 伸缩缝装置 | 3#台伸缩缝 | 10.2.1-2 锚固区缺陷 | 2 | 0 | 混凝土开裂 |  |  |  | 10条混凝土开裂，L=0.2m，W=0.12mm | 否 | 新增 | 10 | 单条描述 | 200 |  |  | 0.12
|  | 文明桥 | 单幅 | 3 | 预制空心板 | 桥面系 | 伸缩缝装置 | 3#台伸缩缝 | 10.2.1-4 失效 | 2 | 5 | 槽口堵塞 |  |  |  | 槽口堵塞 | 否 | 新增 | 1 | 单条描述
|  | 文明桥 | 单幅 | 3 | 预制空心板 | 桥面系 | 人行道 | 1#人行道 | 10.3.1-1 破损 | 2 | 15 | 裂缝 |  |  |  | 距2#墩（0～13）m处，10条裂缝，L=（0.2～0.4）m，W=（0.1～0.12）mm | 否 | 新增 | 10 | 多条描述 |  | 200 | 400 |  | 0.1 | 0.12
|  | 文明桥 | 单幅 | 3 | 预制空心板 | 桥面系 | 人行道 | 2#人行道 | 10.3.1-1 破损 | 2 | 15 | 裂缝 |  |  |  | 距2#墩（0～13）m处，10条裂缝，L=（0.2～0.4）m，W=（0.1～0.12）mm | 否 | 新增 | 10 | 多条描述 |  | 200 | 400 |  | 0.1 | 0.12
|  | 新坦桥 | 单幅 | 1 | PC梁 | 上部结构 | 上部承重构件 | 2#板梁 | 5.1.1-2 剥落、掉角 | 2 | 20 | 露筋、锈蚀 | 路线编号 |  |  | 距0#台0m处，距右缘2m处，1处露筋、锈蚀，S=(10*1)cm² | 否 | 新增 | 1 | 单条描述 | 100 |  |  | 10
|  | 新坦桥 | 单幅 | 1 | PC梁 | 上部结构 | 上部承重构件 | 9#板梁 |  |  | 0 | 无明显病害 |  |  |  | 无明显病害 | 否 | 新增 | 1 | 单条描述
|  | 新坦桥 | 单幅 | 1 | PC梁 | 上部结构 | 上部一般构件 | 8#铰缝 |  |  | 0 | 无明显病害 |  |  |  | 无明显病害 | 否 | 新增 | 1 | 单条描述
|  | 新坦桥 | 单幅 | 1 | PC梁 | 下部结构 | 台帽 | 0#台台帽 | 9.2.2-1 台帽破损 | 2 | 10 | 露筋、锈蚀 | 路线编号 |  |  | 距左缘0m处，距上缘0.2m处，4处露筋、锈蚀，S=(20*1)cm² | 否 | 新增 | 4 | 单条描述 | 200 |  |  | 10
|  | 新坦桥 | 单幅 | 1 | PC梁 | 下部结构 | 台帽 | 0#台台帽 | 9.2.2-1 台帽破损 | 2 | 12 | 混凝土破损 | 混凝土剥离 |  |  | 距左缘（2～4）m处，距上缘（0～0.1）m处，4处混凝土破损，均S=(20*5)cm² | 否 | 新增 | 4 | 多条描述 | 200 |  |  | 50
|  | 新坦桥 | 单幅 | 1 | PC梁 | 下部结构 | 台帽 | 0#台台帽 |  |  | 0 | 无明显病害 |  |  |  | 水迹 | 否 | 新增 | 1 | 单条描述
|  | 新坦桥 | 单幅 | 1 | PC梁 | 下部结构 | 台帽 | 1#台台帽 | 9.2.2-1 台帽破损 | 2 | 12 | 混凝土破损 | 混凝土剥离 |  |  | 距右缘0m处，距下缘0m处，1处混凝土破损，S=(10*6)cm² | 否 | 新增 | 1 | 单条描述 | 100 |  |  | 60
|  | 新坦桥 | 单幅 | 1 | PC梁 | 下部结构 | 台帽 | 1#台台帽 |  |  | 0 | 无明显病害 |  |  |  | 水迹 | 否 | 新增 | 1 | 单条描述
|  | 新坦桥 | 单幅 | 1 | PC梁 | 下部结构 | 台身 | 0#台台身 | 9.2.1-3 磨损 | 2 | 12 | 混凝土磨损 | 混凝土剥离 |  |  | 距右缘1m处，距上缘1m处，1处混凝土磨损，S=(35*8)cm² | 否 | 新增 | 1 | 单条描述 | 350 |  |  | 80
|  | 新坦桥 | 单幅 | 1 | PC梁 | 下部结构 | 河床 | 河床 | 9.6.1-1 堵塞 | 2 | 0 | 河道堵塞 |  |  |  | 河道堵塞 | 否 | 新增 | 1 | 单条描述
|  | 新坦桥 | 单幅 | 1 | PC梁 | 桥面系 | 桥面铺装 | 桥面铺装 |  |  | 0 | 无明显病害 |  |  |  | 无明显病害 | 否 | 新增 | 1 | 单条描述
|  | 新坦桥 | 单幅 | 1 | PC梁 | 桥面系 | 伸缩缝装置 | 0#墩伸缩缝 | 10.2.1-2 锚固区缺陷 | 2 | 0 | 混凝土开裂 |  |  |  | 距左缘（0～9）m处，7条混凝土开裂，L=（0.2～0.4）m，W=（0.2～0.5）mm | 否 | 新增 | 7 | 多条描述 |  | 200 | 400 |  | 0.2 | 0.5
|  | 新坦桥 | 单幅 | 1 | PC梁 | 桥面系 | 伸缩缝装置 | 0#墩伸缩缝 | 10.2.1-4 失效 | 2 | 5 | 槽口堵塞 |  |  |  | 槽口堵塞 | 否 | 新增 | 1 | 单条描述
|  | 新坦桥 | 单幅 | 1 | PC梁 | 桥面系 | 伸缩缝装置 | 1#墩伸缩缝 | 10.2.1-2 锚固区缺陷 | 2 | 0 | 混凝土开裂 |  |  |  | 距左缘（0～9）m处，4条混凝土开裂，L=（0.2～0.4）m，W=（0.2～0.5）mm | 否 | 新增 | 4 | 多条描述 |  | 200 | 400 |  | 0.2 | 0.5
|  | 新坦桥 | 单幅 | 1 | PC梁 | 桥面系 | 伸缩缝装置 | 1#墩伸缩缝 | 10.2.1-4 失效 | 2 | 5 | 槽口堵塞 |  |  |  | 槽口堵塞 | 否 | 新增 | 1 | 单条描述
|  | 新坦桥 | 单幅 | 1 | PC梁 | 桥面系 | 人行道 | 1#人行道 | 10.3.1-1 破损 | 2 | 15 | 剥落 |  |  |  | 距0#台4m处，1处剥落，S=(4*4)cm² | 否 | 新增 | 1 | 单条描述 | 40 |  |  | 40
|  | 新坦桥 | 单幅 | 1 | PC梁 | 桥面系 | 人行道 | 1#人行道 | 10.3.1-1 破损 | 2 | 15 | 裂缝 |  |  |  | 距0#台5m处，1条裂缝，L=0.3m，W=0.1mm | 否 | 新增 | 1 | 单条描述 | 300 |  |  | 0.1
|  | 新坦桥 | 单幅 | 1 | PC梁 | 桥面系 | 人行道 | 2#人行道 |  |  | 0 | 无明显病害 |  |  |  | 无明显病害 | 否 | 新增 | 1 | 单条描述
|  | 新坦桥 | 单幅 | 1 | PC梁 | 桥面系 | 栏杆、护栏 | 1#护栏 |  |  | 0 | 无明显病害 |  |  |  | 无明显病害 | 否 | 新增 | 1 | 单条描述
|  | 新坦桥 | 单幅 | 1 | PC梁 | 桥面系 | 栏杆、护栏 | 2#护栏 |  |  | 0 | 无明显病害 |  |  |  | 无明显病害 | 否 | 新增 | 1 | 单条描述
|  | 新坦桥 | 单幅 | 1 | PC梁 | 桥面系 | 排水系统 | 排水系统 | 10.5.1-2 泄水管、引水槽缺陷 | 2 | 10 | 水篦子缺失 |  |  |  | 水篦子缺失2处 | 否 | 新增 | 2 | 单条描述
|  | 新坦桥 | 单幅 | 1 | PC梁 | 桥面系 | 照明、标志 | 标志 |  |  | 0 | 无明显病害 |  |  |  | 无明显病害 | 否 | 新增 | 1 | 单条描述
|  | 新城站天桥 | 单幅 | 1 | 钢结构物 | 上部结构 | 刚结构物 | 底板 |  |  | 0 | 无明显病害 |  |  |  | 无明显病害（水剂） | 否 | 新增 | 1 | 单条描述 | [9 empty] | 水剂
|  | 新城站天桥 | 单幅 | 1 | 钢结构物 | 下部结构 | 桥墩 | 1#墩1#盖梁 |  |  | 0 | 无明显病害 |  |  |  | 无明显病害 | 否 | 新增 | 1 | 单条描述
|  | 新城站天桥 | 单幅 | 1 | 钢结构物 | 下部结构 | 桥墩 | 1#墩2#盖梁 |  |  | 0 | 无明显病害 |  |  |  | 无明显病害 | 否 | 新增 | 1 | 单条描述
|  | 新城站天桥 | 单幅 | 1 | 钢结构物 | 下部结构 | 桥墩 | 1#墩3#盖梁 |  |  | 0 | 无明显病害 |  |  |  | 无明显病害 | 否 | 新增 | 1 | 单条描述
|  | 新城站天桥 | 单幅 | 1 | 钢结构物 | 下部结构 | 桥墩 | 1#墩1#墩身 |  |  | 0 | 无明显病害 |  |  |  | 无明显病害 | 否 | 新增 | 1 | 单条描述
|  | 新城站天桥 | 单幅 | 1 | 钢结构物 | 下部结构 | 桥墩 | 1#墩2#墩身 |  |  | 0 | 无明显病害 |  |  |  | 无明显病害 | 否 | 新增 | 1 | 单条描述
|  | 新城站天桥 | 单幅 | 1 | 钢结构物 | 下部结构 | 桥墩 | 1#墩3#墩身 |  |  | 0 | 无明显病害 |  |  |  | 无明显病害 | 否 | 新增 | 1 | 单条描述
|  | 新城站天桥 | 单幅 | 1 | 钢结构物 | 下部结构 | 桥台 | 0#台1#立柱（桥台） |  |  | 0 | 无明显病害 |  |  |  | 无明显病害 | 否 | 新增 | 1 | 单条描述
|  | 新城站天桥 | 单幅 | 1 | 钢结构物 | 下部结构 | 桥台 | 0#台2#立柱（桥台） |  |  | 0 | 无明显病害 |  |  |  | 无明显病害 | 否 | 新增 | 1 | 单条描述
|  | 新城站天桥 | 单幅 | 1 | 钢结构物 | 下部结构 | 桥台 | 0#台3#立柱（桥台） |  |  | 0 | 无明显病害 |  |  |  | 无明显病害 | 否 | 新增 | 1 | 单条描述
|  | 新城站天桥 | 单幅 | 1 | 钢结构物 | 桥面系 | 桥面铺装 | 桥面铺装 | 10.1.2-7 裂缝 |  | 5 | 纵向裂缝 |  |  |  | 距0#台（0～46）m处，距右缘（0～6）m处，2条纵向裂缝，L=（0.4～0.8）m，W=（0.15～0.25）mm | 否 | 新增 | 2 | 多条描述 |  | 400 | 800 |  | 0.15 | 0.25
|  | 新城站天桥 | 单幅 | 1 | 钢结构物 | 桥面系 | 人行道 | 1#人行道 |  |  | 0 | 无明显病害 |  |  |  | 无明显病害 | 否 | 新增 | 1 | 单条描述
|  | 新城站天桥 | 单幅 | 1 | 钢结构物 | 桥面系 | 人行道 | 2#人行道 |  |  | 0 | 无明显病害 |  |  |  | 无明显病害 | 否 | 新增 | 1 | 单条描述
|  | 新城站天桥 | 单幅 | 1 | 钢结构物 | 桥面系 | 人行道 | 3#人行道 |  |  | 0 | 无明显病害 |  |  |  | 无明显病害 | 否 | 新增 | 1 | 单条描述
|  | 新城站天桥 | 单幅 | 1 | 钢结构物 | 桥面系 | 人行道 | 4#人行道 |  |  | 0 | 无明显病害 |  |  |  | 无明显病害 | 否 | 新增 | 1 | 单条描述
|  | 新城站天桥 | 单幅 | 1 | 钢结构物 | 桥面系 | 栏杆、护栏 | 1#护栏 |  |  | 0 | 无明显病害 |  |  |  | 无明显病害 | 否 | 新增 | 1 | 单条描述
|  | 新城站天桥 | 单幅 | 1 | 钢结构物 | 桥面系 | 栏杆、护栏 | 2#护栏 |  |  | 0 | 无明显病害 |  |  |  | 无明显病害 | 否 | 新增 | 1 | 单条描述
|  | 新城站天桥 | 单幅 | 2 | 钢箱梁 | 下部结构 | 桥台 | 2#台4#立柱（桥台） |  |  | 0 | 无明显病害 |  |  |  | 无明显病害 | 否 | 新增 | 1 | 单条描述
|  | 新城站天桥 | 单幅 | 2 | 钢箱梁 | 下部结构 | 桥台 | 2#台5#立柱（桥台） |  |  | 0 | 无明显病害 |  |  |  | 无明显病害 | 否 | 新增 | 1 | 单条描述
|  | 新城站天桥 | 单幅 | 2 | 钢箱梁 | 下部结构 | 桥台 | 2#台6#立柱（桥台） |  |  | 0 | 无明显病害 |  |  |  | 无明显病害 | 否 | 新增 | 1 | 单条描述
|  | 新旺桥 | 单幅 | 1 | PC梁 | 上部结构 | 上部承重构件 | 23#板梁 |  |  | 0 | 无明显病害 |  |  |  | 无明显病害 | 否 | 新增 | 1 | 单条描述
|  | 新旺桥 | 单幅 | 1 | PC梁 | 上部结构 | 上部承重构件 | 41#板梁 |  |  | 0 | 无明显病害 |  |  |  | 无明显病害 | 否 | 新增 | 1 | 单条描述
|  | 新旺桥 | 单幅 | 1 | PC梁 | 上部结构 | 上部一般构件 | 19#铰缝 | 5.1.1-2 剥落、掉角 | 2 | 10 | 勾缝脱落 | 路线编号 |  |  | 1处勾缝脱落，L=（～）cm（全孔范围部分勾缝脱落，合计14处） | 否 | 新增 | 1 | 多条描述 | [9 empty] | 全孔范围部分勾缝脱落，合计14处
|  | 新旺桥 | 单幅 | 1 | PC梁 | 上部结构 | 上部一般构件 | 38#铰缝 | 5.1.1-2 剥落、掉角 | 2 | 10 | 勾缝脱落 | 路线编号 |  |  | 1处勾缝脱落，L=（～）cm（全孔范围部分勾缝脱落，合计14处） | 否 | 新增 | 1 | 多条描述 | [9 empty] | 全孔范围部分勾缝脱落，合计14处
|  | 新旺桥 | 单幅 | 1 | PC梁 | 上部结构 | 上部一般构件 | 47#铰缝 | 5.1.1-3 空洞、孔洞 | 2 | 15 | 通长渗水 | 路线编号 |  |  | 距0#台0m处，1处通长渗水，L=1000cm | 否 | 新增 | 1 | 单条描述 | 10000
|  | 新旺桥 | 单幅 | 1 | PC梁 | 上部结构 | 上部一般构件 | 48#铰缝 | 5.1.1-3 空洞、孔洞 | 2 | 15 | 通长渗水 | 路线编号 |  |  | 距0#台0m处，1处通长渗水，L=1000cm | 否 | 新增 | 1 | 单条描述 | 10000
|  | 新旺桥 | 单幅 | 1 | PC梁 | 上部结构 | 上部一般构件 | 5#铰缝 | 5.1.1-3 空洞、孔洞 | 2 | 15 | 通长渗水 | 路线编号 |  |  | 距0#台0m处，1处通长渗水，L=1000cm | 否 | 新增 | 1 | 单条描述 | 10000
|  | 新旺桥 | 单幅 | 1 | PC梁 | 下部结构 | 支座 | 0#台19#支座 |  |  | 0 | 无明显病害 |  |  |  | 无明显病害 | 否 | 新增 | 1 | 单条描述
|  | 新旺桥 | 单幅 | 1 | PC梁 | 下部结构 | 支座 | 0#台85#支座 |  |  | 0 | 无明显病害 |  |  |  | 无明显病害 | 否 | 新增 | 1 | 单条描述
|  | 新旺桥 | 单幅 | 1 | PC梁 | 下部结构 | 支座 | 1#墩11#支座 |  |  | 0 | 无明显病害 |  |  |  | 无明显病害 | 否 | 新增 | 1 | 单条描述
|  | 新旺桥 | 单幅 | 1 | PC梁 | 下部结构 | 支座 | 1#墩68#支座 |  |  | 0 | 无明显病害 |  |  |  | 无明显病害 | 否 | 新增 | 1 | 单条描述
|  | 新旺桥 | 单幅 | 1 | PC梁 | 下部结构 | 墩身 | 1#墩1#立柱 | 9.1.1-2 剥落、露筋 | 2 | 12 | 混凝土破损 | 混凝土剥离 |  |  | 大桩号侧面，2处混凝土破损，S=(20*8)cm² | 否 | 新增 | 2 | 单条描述 | 200 |  |  | 80
|  | 新旺桥 | 单幅 | 1 | PC梁 | 下部结构 | 墩身 | 1#墩12#立柱 | 9.1.1-2 剥落、露筋 | 2 | 12 | 混凝土破损 | 混凝土剥离 |  |  | 大桩号侧面，1处混凝土破损，S=(20*20)cm² | 否 | 新增 | 1 | 单条描述 | 200 |  |  | 200
|  | 新旺桥 | 单幅 | 1 | PC梁 | 下部结构 | 墩身 | 1#墩13#立柱 | 9.1.1-2 剥落、露筋 | 2 | 12 | 混凝土破损 | 混凝土剥离 |  |  | 大桩号侧面，1处混凝土破损，S=(10*15)cm² | 否 | 新增 | 1 | 单条描述 | 100 |  |  | 150
|  | 新旺桥 | 单幅 | 1 | PC梁 | 下部结构 | 墩身 | 1#墩9#立柱 |  |  | 0 | 无明显病害 |  |  |  | 无明显病害 | 否 | 新增 | 1 | 单条描述
|  | 新旺桥 | 单幅 | 1 | PC梁 | 下部结构 | 盖梁 | 1#墩盖梁 | 9.1.1-4 钢筋锈蚀 | 2 | 10 | 钢筋锈胀 | 路线编号 |  |  | 大桩号侧面，距左缘（9～15）m处，距下缘（0～1）m处，10处钢筋锈胀，均S=(80*2)cm² | 否 | 新增 | 10 | 多条描述 | 800 |  |  | 20
|  | 新旺桥 | 单幅 | 1 | PC梁 | 下部结构 | 盖梁 | 1#墩盖梁 | 9.1.1-4 钢筋锈蚀 | 2 | 10 | 钢筋锈胀 | 路线编号 |  |  | 大桩号侧面，距左缘（18～25）m处，距下缘（0～0）m处，4处钢筋锈胀，均S=(50*2)cm² | 否 | 新增 | 4 | 多条描述 | 500 |  |  | 20
|  | 新旺桥 | 单幅 | 1 | PC梁 | 下部结构 | 盖梁 | 1#墩盖梁 | 9.1.1-4 钢筋锈蚀 | 2 | 10 | 钢筋锈胀 | 路线编号 |  |  | 底面，距右缘19m处，5处钢筋锈胀，S=(15*2)cm² | 否 | 新增 | 5 | 单条描述 | 150 |  |  | 20
|  | 新旺桥 | 单幅 | 1 | PC梁 | 下部结构 | 盖梁 | 1#墩盖梁 | 9.1.1-4 钢筋锈蚀 | 2 | 10 | 钢筋锈胀 | 路线编号 |  |  | 底面，距左缘（0～10）m处，距下缘（0～0）m处，6处钢筋锈胀，均S=(20*2)cm² | 否 | 新增 | 6 | 多条描述 | 200 |  |  | 20
|  | 新旺桥 | 单幅 | 1 | PC梁 | 下部结构 | 盖梁 | 1#墩盖梁 | 9.1.1-4 钢筋锈蚀 | 2 | 10 | 钢筋锈胀 | 路线编号 |  |  | 小桩号侧面，距右缘（20～31）m处，距下缘（0～1）m处，25处钢筋锈胀，均S=(80*2)cm² | 否 | 新增 | 25 | 多条描述 | 800 |  |  | 20
|  | 新旺桥 | 单幅 | 1 | PC梁 | 下部结构 | 盖梁 | 1#墩盖梁 | 9.1.1-4 钢筋锈蚀 | 2 | 10 | 钢筋锈胀 | 路线编号 |  |  | 底面，距右缘（18～20）m处，距下缘（0～0）m处，6处钢筋锈胀，均S=(70*2)cm² | 否 | 新增 | 6 | 多条描述 | 700 |  |  | 20
|  | 新旺桥 | 单幅 | 1 | PC梁 | 下部结构 | 盖梁 | 1#墩盖梁 |  |  | 0 | 无明显病害 |  |  |  | 大桩号侧面，水迹 | 否 | 新增 | 1 | 单条描述
|  | 新旺桥 | 单幅 | 1 | PC梁 | 下部结构 | 盖梁 | 1#墩盖梁 |  |  | 0 | 无明显病害 |  |  |  | 小桩号侧面，水迹 | 否 | 新增 | 1 | 单条描述
|  | 新旺桥 | 单幅 | 1 | PC梁 | 下部结构 | 盖梁 | 1#墩盖梁 |  |  | 0 | 无明显病害 |  |  |  | 无明显病害 | 否 | 新增 | 1 | 单条描述
|  | 新旺桥 | 单幅 | 1 | PC梁 | 下部结构 | 盖梁 | 1#墩盖梁 | 9.1.1-2 剥落、露筋 | 2 | 12 | 混凝土破损 | 混凝土剥离 |  |  | 底面，距左缘（0～10）m处，5处混凝土破损，均S=(35*10)cm² | 否 | 新增 | 5 | 多条描述 | 350 |  |  | 100
|  | 新旺桥 | 单幅 | 1 | PC梁 | 下部结构 | 盖梁 | 1#墩盖梁 | 9.1.1-2 剥落、露筋 | 2 | 12 | 混凝土破损 | 混凝土剥离 |  |  | 小桩号侧面，距右缘2m处，距下缘0m处，2处混凝土破损，S=(10*10)cm² | 否 | 新增 | 2 | 单条描述 | 100 |  |  | 100
|  | 新旺桥 | 单幅 | 1 | PC梁 | 下部结构 | 盖梁 | 1#墩盖梁 | 9.1.1-2 剥落、露筋 | 2 | 12 | 混凝土破损 | 混凝土剥离 |  |  | 小桩号侧面，距右缘17m处，距下缘0.1m处，4处混凝土破损，S=(10*10)cm²（露筋） | 否 | 新增 | 4 | 单条描述 | 100 |  |  | 100 | [5 empty] | 露筋
|  | 新旺桥 | 单幅 | 1 | PC梁 | 下部结构 | 台帽 | 0#台台帽 | 9.2.2-1 台帽破损 | 2 | 10 | 钢筋锈胀 | 路线编号 |  |  | 距右缘24m处，距下缘0.1m处，1处钢筋锈胀，S=(25*2)cm² | 否 | 新增 | 1 | 单条描述 | 250 |  |  | 20
|  | 新旺桥 | 单幅 | 1 | PC梁 | 下部结构 | 台帽 | 0#台台帽 | 9.2.2-1 台帽破损 | 2 | 12 | 混凝土破损 | 混凝土剥离 |  |  | 距左缘0m处，距下缘0m处，1处混凝土破损，S=(35*8)cm² | 否 | 新增 | 1 | 单条描述 | 350 |  |  | 80
|  | 新旺桥 | 单幅 | 1 | PC梁 | 下部结构 | 台帽 | 0#台台帽 |  |  | 0 | 无明显病害 |  |  |  | 水迹 | 否 | 新增 | 1 | 单条描述
|  | 新旺桥 | 单幅 | 1 | PC梁 | 下部结构 | 台身 | 0#台台身 |  |  | 0 | 无明显病害 |  |  |  | 无明显病害 | 否 | 新增 | 1 | 单条描述
|  | 新旺桥 | 单幅 | 1 | PC梁 | 桥面系 | 桥面铺装 | 桥面铺装 | 10.1.1-3 破损 | 2 | 25 | 坑槽 |  |  |  | 距0#台3m处，距左缘8m处，1处坑槽，S=(20*30)cm² | 否 | 新增 | 1 | 单条描述 | 200 |  |  | 300
|  | 新旺桥 | 单幅 | 1 | PC梁 | 桥面系 | 桥面铺装 | 桥面铺装 | 10.1.1-4 裂缝（龟裂、块裂、纵向裂缝、横向裂缝等） | 2 | 5 | 纵向裂缝 |  |  |  | 距0#台（0～10）m处，距左缘（5～8）m处，3条纵向裂缝，L=（1.8～5）m，W=（0.1～0.1）mm | 否 | 新增 | 3 | 多条描述 |  | 1800 | 5000 |  | 0.1 | 0.1
|  | 新旺桥 | 单幅 | 1 | PC梁 | 桥面系 | 人行道 | 1#人行道 | 10.3.1-1 破损 | 2 | 15 | 裂缝 |  |  |  | 距0#台（0～40）m处，8条裂缝，L=（0.2～0.6）m，W=（0.15～0.25）mm | 否 | 新增 | 8 | 多条描述 |  | 200 | 600 |  | 0.15 | 0.25
|  | 新旺桥 | 单幅 | 1 | PC梁 | 桥面系 | 人行道 | 2#人行道 | 10.3.1-1 破损 | 2 | 15 | 裂缝 |  |  |  | 距0#台（0～10）m处，10条裂缝，L=（0.2～0.3）m，W=（0.1～0.1）mm | 否 | 新增 | 10 | 多条描述 |  | 200 | 300 |  | 0.1 | 0.1
|  | 新旺桥 | 单幅 | 1 | PC梁 | 桥面系 | 栏杆、护栏 | 1#栏杆 |  |  | 0 | 无明显病害 |  |  |  | 无明显病害 | 否 | 新增 | 1 | 单条描述
|  | 新旺桥 | 单幅 | 1 | PC梁 | 桥面系 | 栏杆、护栏 | 3#栏杆 |  |  | 0 | 无明显病害 |  |  |  | 无明显病害 | 否 | 新增 | 1 | 单条描述
|  | 新旺桥 | 单幅 | 1 | PC梁 | 桥面系 | 栏杆、护栏 | 4#栏杆 |  |  | 0 | 无明显病害 |  |  |  | 无明显病害 | 否 | 新增 | 1 | 单条描述
|  | 新旺桥 | 单幅 | 1 | PC梁 | 桥面系 | 栏杆、护栏 | 5#栏杆 |  |  | 0 | 无明显病害 |  |  |  | 无明显病害 | 否 | 新增 | 1 | 单条描述
|  | 新旺桥 | 单幅 | 1 | PC梁 | 桥面系 | 栏杆、护栏 | 1#护栏 |  |  | 0 | 无明显病害 |  |  |  | 无明显病害 | 否 | 新增 | 1 | 单条描述
|  | 新旺桥 | 单幅 | 1 | PC梁 | 桥面系 | 栏杆、护栏 | 2#护栏 |  |  | 0 | 无明显病害 |  |  |  | 无明显病害 | 否 | 新增 | 1 | 单条描述
|  | 新旺桥 | 单幅 | 2 | 预制空心板 | 上部结构 | 上部承重构件 | 16#板梁 |  |  | 0 | 无明显病害 |  |  |  | 无明显病害 | 否 | 新增 | 1 | 单条描述
|  | 新旺桥 | 单幅 | 2 | 预制空心板 | 上部结构 | 上部承重构件 | 34#板梁 | 5.1.1-5 钢筋锈蚀 | 2 | 20 | 钢筋锈胀 |  |  | 底板 | 底板，距1#墩（5～6）m处，距左缘（0～1）m处，1处钢筋锈胀，均S=(10*2)cm² | 否 | 新增 | 1 | 多条描述 | 100 |  |  | 20
|  | 新旺桥 | 单幅 | 2 | 预制空心板 | 上部结构 | 上部承重构件 | 36#板梁 | 5.1.1-5 钢筋锈蚀 | 3 | 20 | 钢筋锈胀 |  |  | 底板 | 底板，距1#墩（0～5）m处，距左缘（0～1）m处，8处钢筋锈胀，均S=(120*2)cm² | 是 | 新增 | 8 | 多条描述 | 1200 |  |  | 20
|  | 新旺桥 | 单幅 | 2 | 预制空心板 | 上部结构 | 上部承重构件 | 37#板梁 | 5.1.1-5 钢筋锈蚀 | 3 | 20 | 钢筋锈胀 |  |  | 底板 | 底板，距1#墩（0～5）m处，距左缘（0～1）m处，12处钢筋锈胀，均S=(20*2)cm² | 是 | 新增 | 12 | 多条描述 | 200 |  |  | 20
|  | 新旺桥 | 单幅 | 2 | 预制空心板 | 上部结构 | 上部承重构件 | 42#板梁 |  |  | 0 | 无明显病害 |  |  |  | 无明显病害 | 否 | 新增 | 1 | 单条描述
|  | 新旺桥 | 单幅 | 2 | 预制空心板 | 上部结构 | 上部承重构件 | 46#板梁 | 5.1.1-5 钢筋锈蚀 | 3 | 20 | 钢筋锈胀 |  |  | 底板 | 底板，距1#墩（0～10）m处，距左缘（0～1）m处，35处钢筋锈胀，均S=(100*2)cm² | 是 | 新增 | 35 | 多条描述 | 1000 |  |  | 20
|  | 新旺桥 | 单幅 | 2 | 预制空心板 | 上部结构 | 上部一般构件 | 19#铰缝 | 5.1.1-2 剥落、掉角 | 2 | 10 | 勾缝脱落 |  |  |  | 1处勾缝脱落，L=（～）cm（全孔范围部分勾缝脱落，合计12处） | 否 | 新增 | 1 | 多条描述 | [9 empty] | 全孔范围部分勾缝脱落，合计12处
|  | 新旺桥 | 单幅 | 2 | 预制空心板 | 上部结构 | 上部一般构件 | 37#铰缝 | 5.1.1-2 剥落、掉角 | 2 | 10 | 勾缝脱落 |  |  |  | 1处勾缝脱落，L=（～）cm（全孔范围部分勾缝脱落，合计12处） | 否 | 新增 | 1 | 多条描述 | [9 empty] | 全孔范围部分勾缝脱落，合计12处
|  | 新旺桥 | 单幅 | 2 | 预制空心板 | 上部结构 | 上部一般构件 | 4#铰缝 | 5.1.1-3 空洞、孔洞 | 2 | 15 | 通长渗水 |  |  |  | 距1#墩0m处，1处通长渗水，L=800cm | 否 | 新增 | 1 | 单条描述 | 8000
|  | 新旺桥 | 单幅 | 2 | 预制空心板 | 上部结构 | 上部一般构件 | 45#铰缝 | 5.1.1-3 空洞、孔洞 | 2 | 15 | 通长渗水 |  |  |  | 距1#墩0m处，1处通长渗水，L=1200cm | 否 | 新增 | 1 | 单条描述 | 12000
|  | 新旺桥 | 单幅 | 2 | 预制空心板 | 上部结构 | 上部一般构件 | 49#铰缝 | 5.1.1-3 空洞、孔洞 | 2 | 15 | 通长渗水 |  |  |  | 距1#墩0m处，1处通长渗水，L=1200cm | 否 | 新增 | 1 | 单条描述 | 12000
|  | 新旺桥 | 单幅 | 2 | 预制空心板 | 上部结构 | 支座 | 1#墩33#支座 |  |  | 0 | 无明显病害 |  |  |  | 无明显病害 | 否 | 新增 | 1 | 单条描述
|  | 新旺桥 | 单幅 | 2 | 预制空心板 | 上部结构 | 支座 | 1#墩83#支座 |  |  | 0 | 无明显病害 |  |  |  | 无明显病害 | 否 | 新增 | 1 | 单条描述
|  | 新旺桥 | 单幅 | 2 | 预制空心板 | 上部结构 | 支座 | 2#墩18#支座 |  |  | 0 | 无明显病害 |  |  |  | 无明显病害 | 否 | 新增 | 1 | 单条描述
|  | 新旺桥 | 单幅 | 2 | 预制空心板 | 上部结构 | 支座 | 2#墩78#支座 |  |  | 0 | 无明显病害 |  |  |  | 无明显病害 | 否 | 新增 | 1 | 单条描述
|  | 新旺桥 | 单幅 | 2 | 预制空心板 | 下部结构 | 桥墩 | 2#墩1#立柱 | 9.1.1-2 剥落、露筋 | 2 | 12 | 混凝土破损 |  |  |  | 小桩号侧面，1处混凝土破损，S=(35*20)cm² | 否 | 新增 | 1 | 单条描述 | 350 |  |  | 200
|  | 新旺桥 | 单幅 | 2 | 预制空心板 | 下部结构 | 桥墩 | 2#墩2#立柱 | 9.1.1-2 剥落、露筋 | 2 | 12 | 混凝土破损 |  |  |  | 小桩号侧面，1处混凝土破损，S=(35*20)cm² | 否 | 新增 | 1 | 单条描述 | 350 |  |  | 200
|  | 新旺桥 | 单幅 | 2 | 预制空心板 | 下部结构 | 桥墩 | 2#墩3#立柱 | 9.1.1-2 剥落、露筋 | 2 | 12 | 混凝土破损 |  |  |  | 小桩号侧面，1处混凝土破损，S=(35*20)cm² | 否 | 新增 | 1 | 单条描述 | 350 |  |  | 200
|  | 新旺桥 | 单幅 | 2 | 预制空心板 | 下部结构 | 桥墩 | 2#墩8#立柱 |  |  | 0 | 无明显病害 |  |  |  | 无明显病害 | 否 | 新增 | 1 | 单条描述
|  | 新旺桥 | 单幅 | 2 | 预制空心板 | 下部结构 | 桥墩 | 2#墩8#立柱 | 9.1.1-2 剥落、露筋 | 2 | 12 | 混凝土破损 |  |  |  | 顶面，距上缘0m处，1处混凝土破损，S=(45*20)cm² | 否 | 新增 | 1 | 单条描述 | 450 |  |  | 200
|  | 新旺桥 | 单幅 | 2 | 预制空心板 | 下部结构 | 桥墩 | 2#墩盖梁 | 9.1.1-4 钢筋锈蚀 | 2 | 10 | 钢筋锈胀 |  |  |  | 小桩号侧面，距左缘（18～21）m处，距上缘（0～1）m处，8处钢筋锈胀，均S=(70*2)cm² | 否 | 新增 | 8 | 多条描述 | 700 |  |  | 20
|  | 新旺桥 | 单幅 | 2 | 预制空心板 | 下部结构 | 桥墩 | 2#墩盖梁 | 9.1.1-4 钢筋锈蚀 | 2 | 10 | 钢筋锈胀 |  |  |  | 小桩号侧面，距左缘（0～10）m处，距上缘（0～1）m处，6处钢筋锈胀，均S=(15*2)cm² | 否 | 新增 | 6 | 多条描述 | 150 |  |  | 20
|  | 新旺桥 | 单幅 | 2 | 预制空心板 | 下部结构 | 桥墩 | 2#墩盖梁 | 9.1.1-4 钢筋锈蚀 | 2 | 10 | 钢筋锈胀 |  |  |  | 底面，距左缘（18～21）m处，距下缘（0～0）m处，4处钢筋锈胀，均S=(50*2)cm² | 否 | 新增 | 4 | 多条描述 | 500 |  |  | 20
|  | 新旺桥 | 单幅 | 2 | 预制空心板 | 下部结构 | 桥墩 | 2#墩盖梁 |  |  | 0 | 无明显病害 |  |  |  | 无明显病害 | 否 | 新增 | 1 | 单条描述
|  | 新旺桥 | 单幅 | 2 | 预制空心板 | 下部结构 | 桥墩 | 2#墩盖梁 | 9.1.1-2 剥落、露筋 | 2 | 12 | 混凝土破损 |  |  |  | 大桩号侧面，距右缘8m处，距下缘0m处，1处混凝土破损，S=(35*8)cm² | 否 | 新增 | 1 | 单条描述 | 350 |  |  | 80
|  | 新旺桥 | 单幅 | 2 | 预制空心板 | 下部结构 | 桥墩 | 2#墩盖梁 | 9.1.1-2 剥落、露筋 | 2 | 12 | 混凝土破损 |  |  |  | 左侧面，距左缘0m处，距下缘0m处，1处混凝土破损，S=(10*10)cm² | 否 | 新增 | 1 | 单条描述 | 100 |  |  | 100
|  | 新旺桥 | 单幅 | 2 | 预制空心板 | 下部结构 | 桥墩 | 2#墩盖梁 | 9.1.1-2 剥落、露筋 | 2 | 12 | 混凝土破损 |  |  |  | 大桩号侧面，距左缘8m处，距下缘0m处，1处混凝土破损，S=(500*10)cm² | 否 | 新增 | 1 | 单条描述 | 5000 |  |  | 100
|  | 新旺桥 | 单幅 | 2 | 预制空心板 | 下部结构 | 桥墩 | 2#墩盖梁 | 9.1.1-2 剥落、露筋 | 2 | 12 | 混凝土破损 |  |  |  | 大桩号侧面，距右缘24m处，距下缘0m处，1处混凝土破损，S=(1100*7)cm² | 否 | 新增 | 1 | 单条描述 | 11000 |  |  | 70
|  | 新旺桥 | 单幅 | 2 | 预制空心板 | 下部结构 | 桥墩 | 2#墩盖梁 | 9.1.1-2 剥落、露筋 | 2 | 12 | 混凝土破损 |  |  |  | 小桩号侧面，距左缘0m处，距下缘0m处，3处混凝土破损，S=(40*10)cm² | 否 | 新增 | 3 | 单条描述 | 400 |  |  | 100
|  | 新旺桥 | 单幅 | 2 | 预制空心板 | 下部结构 | 桥墩 | 2#墩盖梁 | 9.1.1-2 剥落、露筋 | 2 | 12 | 混凝土破损 |  |  |  | 大桩号侧面，距右缘3m处，距下缘0m处，1处混凝土破损，S=(45*4)cm² | 否 | 新增 | 1 | 单条描述 | 450 |  |  | 40
|  | 新旺桥 | 单幅 | 2 | 预制空心板 | 下部结构 | 桥墩 | 2#墩盖梁 | 9.1.1-2 剥落、露筋 | 2 | 12 | 混凝土破损 |  |  |  | 底面，距左缘18m处，距下缘0m处，1处混凝土破损，S=(60*20)cm² | 否 | 新增 | 1 | 单条描述 | 600 |  |  | 200
|  | 新旺桥 | 单幅 | 2 | 预制空心板 | 下部结构 | 河床 | 河床 |  |  | 0 | 无明显病害 |  |  |  | 无明显病害 | 否 | 新增 | 1 | 单条描述
|  | 新旺桥 | 单幅 | 2 | 预制空心板 | 桥面系 | 桥面铺装 | 桥面铺装 | 10.1.1-4 裂缝（龟裂、块裂、纵向裂缝、横向裂缝等） | 2 | 5 | 横向裂缝 |  |  |  | 距1#墩（0～12）m处，距左缘（5～10）m处，2条横向裂缝，L=（2～6）m，W=（0.2～0.3）mm | 否 | 新增 | 2 | 多条描述 |  | 2000 | 6000 |  | 0.2 | 0.3
|  | 新旺桥 | 单幅 | 2 | 预制空心板 | 桥面系 | 人行道 | 2#人行道 | 10.3.1-1 破损 | 2 | 15 | 道板破损 |  |  |  | 距1#墩（0～12）m处，5处道板破损，均S=(30*5)cm² | 否 | 新增 | 5 | 多条描述 | 300 |  |  | 50
|  | 新旺桥 | 单幅 | 2 | 预制空心板 | 桥面系 | 人行道 | 2#人行道 | 10.3.1-1 破损 | 2 | 15 | 裂缝 |  |  |  | 距1#墩（0～12）m处，5条裂缝，L=（0.2～0.3）m，W=（0.1～0.1）mm | 否 | 新增 | 5 | 多条描述 |  | 200 | 300 |  | 0.1 | 0.1
|  | 新旺桥 | 单幅 | 3 | 预制空心板 | 上部结构 | 上部承重构件 | 25#板梁 |  |  | 0 | 无明显病害 |  |  |  | 无明显病害 | 否 | 新增 | 1 | 单条描述
|  | 新旺桥 | 单幅 | 3 | 预制空心板 | 上部结构 | 上部承重构件 | 43#板梁 |  |  | 0 | 无明显病害 |  |  |  | 无明显病害 | 否 | 新增 | 1 | 单条描述
|  | 新旺桥 | 单幅 | 3 | 预制空心板 | 上部结构 | 上部一般构件 | 15#铰缝 | 5.1.1-2 剥落、掉角 | 2 | 10 | 勾缝脱落 |  |  |  | 1处勾缝脱落，L=（～）cm（全孔范围部分勾缝脱落，合计13处） | 否 | 新增 | 1 | 多条描述 | [9 empty] | 全孔范围部分勾缝脱落，合计13处
|  | 新旺桥 | 单幅 | 3 | 预制空心板 | 上部结构 | 上部一般构件 | 38#铰缝 | 5.1.1-2 剥落、掉角 | 2 | 10 | 勾缝脱落 |  |  |  | 1处勾缝脱落，L=（～）cm（全孔范围部分勾缝脱落，合计13处） | 否 | 新增 | 1 | 多条描述 | [9 empty] | 全孔范围部分勾缝脱落，合计13处
|  | 新旺桥 | 单幅 | 3 | 预制空心板 | 上部结构 | 上部一般构件 | 45#铰缝 | 5.1.1-3 空洞、孔洞 | 2 | 15 | 通长渗水 |  |  |  | 距2#墩0m处，1处通长渗水，L=1000cm | 否 | 新增 | 1 | 单条描述 | 10000
|  | 新旺桥 | 单幅 | 3 | 预制空心板 | 上部结构 | 上部一般构件 | 46#铰缝 | 5.1.1-3 空洞、孔洞 | 2 | 15 | 通长渗水 |  |  |  | 距2#墩0m处，1处通长渗水，L=1000cm | 否 | 新增 | 1 | 单条描述 | 10000
|  | 新旺桥 | 单幅 | 3 | 预制空心板 | 上部结构 | 支座 | 2#墩26#支座 |  |  | 0 | 无明显病害 |  |  |  | 无明显病害 | 否 | 新增 | 1 | 单条描述
|  | 新旺桥 | 单幅 | 3 | 预制空心板 | 上部结构 | 支座 | 2#墩88#支座 |  |  | 0 | 无明显病害 |  |  |  | 无明显病害 | 否 | 新增 | 1 | 单条描述
|  | 新旺桥 | 单幅 | 3 | 预制空心板 | 上部结构 | 支座 | 3#台25#支座 |  |  | 0 | 无明显病害 |  |  |  | 无明显病害 | 否 | 新增 | 1 | 单条描述
|  | 新旺桥 | 单幅 | 3 | 预制空心板 | 上部结构 | 支座 | 3#台88#支座 |  |  | 0 | 无明显病害 |  |  |  | 无明显病害 | 否 | 新增 | 1 | 单条描述
|  | 新旺桥 | 单幅 | 3 | 预制空心板 | 下部结构 | 桥台 | 3#台台帽 | 9.2.2-1 台帽破损 | 2 | 12 | 混凝土破损 |  |  |  | 距右缘23.5m处，距下缘0m处，1处混凝土破损，S=(35*15)cm² | 否 | 新增 | 1 | 单条描述 | 350 |  |  | 150
|  | 新旺桥 | 单幅 | 3 | 预制空心板 | 下部结构 | 桥台 | 3#台台帽 | 9.2.2-1 台帽破损 | 2 | 12 | 混凝土破损 |  |  |  | 距右缘18m处，距下缘0m处，1处混凝土破损，S=(25*15)cm² | 否 | 新增 | 1 | 单条描述 | 250 |  |  | 150
|  | 新旺桥 | 单幅 | 3 | 预制空心板 | 下部结构 | 桥台 | 3#台台帽 | 9.2.2-1 台帽破损 | 2 | 12 | 混凝土破损 |  |  |  | 距右缘0m处，距下缘0m处，1处混凝土破损，S=(10*5)cm² | 否 | 新增 | 1 | 单条描述 | 100 |  |  | 50
|  | 新旺桥 | 单幅 | 3 | 预制空心板 | 下部结构 | 桥台 | 3#台台帽 |  |  | 0 | 水迹 |  |  |  | 水迹 | 否 | 新增 | 1 | 单条描述
|  | 新旺桥 | 单幅 | 3 | 预制空心板 | 下部结构 | 桥台 | 3#台台帽 | 9.2.2-1 台帽破损 | 2 | 32 | 麻面 |  |  |  | 距右缘24m处，距下缘0m处，2处麻面，S=(35*35)cm² | 否 | 新增 | 2 | 单条描述 | 350 |  |  | 350
|  | 新旺桥 | 单幅 | 3 | 预制空心板 | 下部结构 | 桥台 | 3#台台身 | 9.2.1-5 圬工砌体缺陷 | 2 | 0 | 灰缝脱落 |  |  |  | 距右缘26m处，距上缘1m处，1处灰缝脱落，S=(150*1)cm² | 否 | 新增 | 1 | 单条描述 | 1500 |  |  | 10
|  | 新旺桥 | 单幅 | 3 | 预制空心板 | 下部结构 | 桥台 | 3#台台身 |  |  | 0 | 无明显病害 |  |  |  | 无明显病害 | 否 | 新增 | 1 | 单条描述
|  | 新旺桥 | 单幅 | 3 | 预制空心板 | 桥面系 | 人行道 | 2#人行道 | 10.3.1-1 破损 | 2 | 15 | 道板破损 |  |  |  | 距2#墩（0～12）m处，5处道板破损，均S=(30*5)cm² | 否 | 新增 | 5 | 多条描述 | 300 |  |  | 50
|  | 新旺桥 | 单幅 | 3 | 预制空心板 | 桥面系 | 人行道 | 2#人行道 | 10.3.1-1 破损 | 2 | 15 | 裂缝 |  |  |  | 距2#墩（0～12）m处，5条裂缝，L=（0.2～0.3）m，W=（0.1～0.1）mm | 否 | 新增 | 5 | 多条描述 |  | 200 | 300 |  | 0.1 | 0.1
|  | 新村桥 | 单幅 | 1 | PC梁 | 上部结构 | 上部承重构件 | 1#板梁 | 5.1.1-2 剥落、掉角 | 2 | 20 | 露筋 | 路线编号 |  |  | 距0#台0m处，4处露筋，S=(15*2)cm² | 否 | 新增 | 4 | 单条描述 | 150 |  |  | 20
|  | 新村桥 | 单幅 | 1 | PC梁 | 上部结构 | 上部承重构件 | 10#板梁 | 5.1.1-2 剥落、掉角 | 2 | 20 | 露筋 | 路线编号 |  |  | 距0#台1m处，4处露筋，S=(10*2)cm² | 否 | 新增 | 4 | 单条描述 | 100 |  |  | 20
|  | 新村桥 | 单幅 | 1 | PC梁 | 上部结构 | 上部承重构件 | 11#板梁 | 5.1.1-2 剥落、掉角 | 2 | 20 | 露筋 | 路线编号 |  |  | 距0#台0m处，4处露筋，S=(10*2)cm² | 否 | 新增 | 4 | 单条描述 | 100 |  |  | 20
|  | 新村桥 | 单幅 | 1 | PC梁 | 上部结构 | 上部承重构件 | 14#板梁 | 5.1.1-2 剥落、掉角 | 2 | 15 | 混凝土破损 | 混凝土剥离 |  |  | 距0#台（8～13）m处，2处混凝土破损，均S=(10*6)cm² | 否 | 新增 | 2 | 多条描述 | 100 |  |  | 60
|  | 新村桥 | 单幅 | 1 | PC梁 | 上部结构 | 上部承重构件 | 17#板梁 | 5.1.1-2 剥落、掉角 | 2 | 15 | 混凝土破损 | 混凝土剥离 |  |  | 距0#台1m处，1处混凝土破损，S=(10*5)cm² | 否 | 新增 | 1 | 单条描述 | 100 |  |  | 50
|  | 新村桥 | 单幅 | 1 | PC梁 | 上部结构 | 上部承重构件 | 2#板梁 | 5.1.1-2 剥落、掉角 | 2 | 15 | 混凝土破损 | 混凝土剥离 |  |  | 距0#台1m处，1处混凝土破损，S=(15*5)cm² | 否 | 新增 | 1 | 单条描述 | 150 |  |  | 50
|  | 新村桥 | 单幅 | 1 | PC梁 | 上部结构 | 上部承重构件 | 2#板梁 | 5.1.1-2 剥落、掉角 | 2 | 20 | 露筋 | 路线编号 |  |  | 距0#台0m处，4处露筋，S=(15*2)cm² | 否 | 新增 | 4 | 单条描述 | 150 |  |  | 20
|  | 新村桥 | 单幅 | 1 | PC梁 | 上部结构 | 上部承重构件 | 2#板梁 | 5.1.1-2 剥落、掉角 | 2 | 20 | 露筋 | 路线编号 |  |  | 距0#台2m处，1处露筋，S=(15*2)cm² | 否 | 新增 | 1 | 单条描述 | 150 |  |  | 20
|  | 新村桥 | 单幅 | 1 | PC梁 | 上部结构 | 上部承重构件 | 21#板梁 | 5.1.1-2 剥落、掉角 | 2 | 20 | 露筋 | 路线编号 |  |  | 距0#台0m处，10处露筋，S=(100*2)cm² | 否 | 新增 | 10 | 单条描述 | 1000 |  |  | 20
|  | 新村桥 | 单幅 | 1 | PC梁 | 上部结构 | 上部承重构件 | 3#板梁 | 5.1.1-2 剥落、掉角 | 2 | 20 | 露筋 | 路线编号 |  |  | 距0#台0m处，2处露筋，S=(15*2)cm² | 否 | 新增 | 2 | 单条描述 | 150 |  |  | 20
|  | 新村桥 | 单幅 | 1 | PC梁 | 上部结构 | 上部承重构件 | 5#板梁 | 5.1.1-2 剥落、掉角 | 2 | 15 | 混凝土破损 | 混凝土剥离 |  |  | 距0#台1m处，2处混凝土破损，S=(10*5)cm² | 否 | 新增 | 2 | 单条描述 | 100 |  |  | 50
|  | 新村桥 | 单幅 | 1 | PC梁 | 上部结构 | 上部承重构件 | 5#板梁 | 5.1.1-2 剥落、掉角 | 2 | 20 | 露筋 | 路线编号 |  |  | 距0#台0.5m处，1处露筋，S=(15*2)cm² | 否 | 新增 | 1 | 单条描述 | 150 |  |  | 20
|  | 新村桥 | 单幅 | 1 | PC梁 | 上部结构 | 上部承重构件 | 6#板梁 | 5.1.1-2 剥落、掉角 | 2 | 20 | 露筋 | 路线编号 |  |  | 距0#台0.5m处，1处露筋，S=(15*2)cm² | 否 | 新增 | 1 | 单条描述 | 150 |  |  | 20
|  | 新村桥 | 单幅 | 1 | PC梁 | 上部结构 | 上部承重构件 | 6#板梁 | 5.1.1-2 剥落、掉角 | 2 | 20 | 露筋 | 路线编号 |  |  | 距0#台（1～2）m处，2处露筋，均S=(2*1)cm² | 否 | 新增 | 2 | 多条描述 | 20 |  |  | 10
|  | 新村桥 | 单幅 | 1 | PC梁 | 上部结构 | 上部承重构件 | 7#板梁 | 5.1.1-2 剥落、掉角 | 2 | 20 | 露筋 | 路线编号 |  |  | 距0#台2m处，1处露筋，S=(5*1)cm² | 否 | 新增 | 1 | 单条描述 | 50 |  |  | 10
|  | 新村桥 | 单幅 | 1 | PC梁 | 上部结构 | 上部承重构件 | 8#板梁 | 5.1.1-2 剥落、掉角 | 2 | 15 | 混凝土破损 | 混凝土剥离 |  |  | 距0#台2m处，1处混凝土破损，S=(3*3)cm² | 否 | 新增 | 1 | 单条描述 | 30 |  |  | 30
|  | 新村桥 | 单幅 | 1 | PC梁 | 上部结构 | 上部承重构件 | 9#板梁 | 5.1.1-2 剥落、掉角 | 2 | 20 | 露筋 | 路线编号 |  |  | 距0#台2m处，2处露筋，S=(10*2)cm² | 否 | 新增 | 2 | 单条描述 | 100 |  |  | 20
|  | 新村桥 | 单幅 | 1 | PC梁 | 上部结构 | 上部一般构件 | 1#铰缝 | 5.1.1-3 空洞、孔洞 | 2 | 15 | 未勾缝 | 路线编号 |  |  | 1处未勾缝，L=cm（所有） | 否 | 新增 | 1 | 单条描述 | [9 empty] | 所有
|  | 新村桥 | 单幅 | 1 | PC梁 | 下部结构 | 盖梁 | 1#墩盖梁 | 9.1.1-2 剥落、露筋 | 2 | 10 | 露筋、锈蚀 | 路线编号 |  |  | 右侧面，2处露筋、锈蚀，S=(40*1)cm² | 否 | 新增 | 2 | 单条描述 | 400 |  |  | 10
|  | 新村桥 | 单幅 | 1 | PC梁 | 下部结构 | 盖梁 | 1#墩盖梁 | 9.1.1-4 钢筋锈蚀 | 2 | 10 | 钢筋锈胀 | 路线编号 |  |  | 左侧面，距左缘0m处，1处钢筋锈胀，S=(10*1)cm² | 否 | 新增 | 1 | 单条描述 | 100 |  |  | 10
|  | 新村桥 | 单幅 | 1 | PC梁 | 下部结构 | 盖梁 | 1#墩盖梁 | 9.1.1-4 钢筋锈蚀 | 2 | 10 | 钢筋锈胀 | 路线编号 |  |  | 左侧面，距左缘2m处，2处钢筋锈胀，S=(10*1)cm² | 否 | 新增 | 2 | 单条描述 | 100 |  |  | 10
|  | 新村桥 | 单幅 | 1 | PC梁 | 下部结构 | 盖梁 | 1#墩盖梁 | 9.1.2 盖梁裂缝 | 2 | 8 | 横向裂缝 | 路线编号 |  |  | 大桩号侧面，距上缘0m处，1条横向裂缝，L=1m，W=0.1mm | 否 | 新增 | 1 | 单条描述 | 1000 |  |  | 0.1
|  | 新村桥 | 单幅 | 1 | PC梁 | 下部结构 | 盖梁 | 1#墩盖梁 | 9.1.1-2 剥落、露筋 | 2 | 12 | 混凝土破损 | 混凝土剥离 |  |  | 右侧面，2处混凝土破损，S=(35*35)cm² | 否 | 新增 | 2 | 单条描述 | 350 |  |  | 350
|  | 新村桥 | 单幅 | 1 | PC梁 | 下部结构 | 盖梁 | 1#墩盖梁 | 9.1.1-2 剥落、露筋 | 2 | 12 | 混凝土破损 | 混凝土剥离 |  |  | 大桩号侧面，2处混凝土破损，S=(35*5)cm² | 否 | 新增 | 2 | 单条描述 | 350 |  |  | 50
|  | 新村桥 | 单幅 | 1 | PC梁 | 下部结构 | 墩身 | 1#墩1#墩身 |  |  | 0 | 无明显病害 |  |  |  | 无明显病害（涂层脱落） | 否 | 新增 | 1 | 单条描述 | [9 empty] | 涂层脱落
|  | 新村桥 | 单幅 | 1 | PC梁 | 下部结构 | 墩身 | 1#墩2#墩身 |  |  | 0 | 无明显病害 |  |  |  | 无明显病害（涂层脱落） | 否 | 新增 | 1 | 单条描述 | [9 empty] | 涂层脱落
|  | 新村桥 | 单幅 | 1 | PC梁 | 下部结构 | 墩身 | 1#墩3#墩身 |  |  | 0 | 无明显病害 |  |  |  | 无明显病害（涂层脱落） | 否 | 新增 | 1 | 单条描述 | [9 empty] | 涂层脱落
|  | 新村桥 | 单幅 | 1 | PC梁 | 下部结构 | 墩身 | 1#墩4#墩身 |  |  | 0 | 无明显病害 |  |  |  | 无明显病害（涂层脱落） | 否 | 新增 | 1 | 单条描述 | [9 empty] | 涂层脱落
|  | 新村桥 | 单幅 | 1 | PC梁 | 下部结构 | 墩身 | 1#墩5#墩身 |  |  | 0 | 无明显病害 |  |  |  | 无明显病害（涂层脱落） | 否 | 新增 | 1 | 单条描述 | [9 empty] | 涂层脱落
|  | 新村桥 | 单幅 | 1 | PC梁 | 下部结构 | 墩身 | 1#墩6#墩身 |  |  | 0 | 无明显病害 |  |  |  | 无明显病害（涂层脱落） | 否 | 新增 | 1 | 单条描述 | [9 empty] | 涂层脱落
|  | 新村桥 | 单幅 | 1 | PC梁 | 下部结构 | 墩身 | 1#墩7#墩身 |  |  | 0 | 无明显病害 |  |  |  | 无明显病害（涂层脱落） | 否 | 新增 | 1 | 单条描述 | [9 empty] | 涂层脱落
|  | 新村桥 | 单幅 | 1 | PC梁 | 下部结构 | 墩身 | 1#墩8#墩身 |  |  | 0 | 无明显病害 |  |  |  | 无明显病害（涂层脱落） | 否 | 新增 | 1 | 单条描述 | [9 empty] | 涂层脱落
|  | 新村桥 | 单幅 | 1 | PC梁 | 下部结构 | 台帽 | 0#台台帽 |  |  | 0 | 无明显病害 |  |  |  | 水迹 | 否 | 新增 | 1 | 单条描述
|  | 新村桥 | 单幅 | 1 | PC梁 | 下部结构 | 墩身 | 0#台1#立柱（桥台） |  |  | 0 | 无明显病害 |  |  |  | 无明显病害 | 否 | 新增 | 1 | 单条描述
|  | 新村桥 | 单幅 | 1 | PC梁 | 下部结构 | 墩身 | 0#台2#立柱（桥台） |  |  | 0 | 无明显病害 |  |  |  | 无明显病害 | 否 | 新增 | 1 | 单条描述
|  | 新村桥 | 单幅 | 1 | PC梁 | 下部结构 | 墩身 | 0#台3#立柱（桥台） |  |  | 0 | 无明显病害 |  |  |  | 无明显病害 | 否 | 新增 | 1 | 单条描述
|  | 新村桥 | 单幅 | 1 | PC梁 | 下部结构 | 墩身 | 0#台4#立柱（桥台） |  |  | 0 | 无明显病害 |  |  |  | 无明显病害 | 否 | 新增 | 1 | 单条描述
|  | 新村桥 | 单幅 | 1 | PC梁 | 下部结构 | 墩身 | 0#台5#立柱（桥台） |  |  | 0 | 无明显病害 |  |  |  | 无明显病害 | 否 | 新增 | 1 | 单条描述
|  | 新村桥 | 单幅 | 1 | PC梁 | 下部结构 | 墩身 | 0#台6#立柱（桥台） |  |  | 0 | 无明显病害 |  |  |  | 无明显病害 | 否 | 新增 | 1 | 单条描述
|  | 新村桥 | 单幅 | 1 | PC梁 | 下部结构 | 墩身 | 0#台7#立柱（桥台） |  |  | 0 | 无明显病害 |  |  |  | 无明显病害 | 否 | 新增 | 1 | 单条描述
|  | 新村桥 | 单幅 | 1 | PC梁 | 下部结构 | 墩身 | 0#台8#立柱（桥台） |  |  | 0 | 无明显病害 |  |  |  | 无明显病害 | 否 | 新增 | 1 | 单条描述
|  | 新村桥 | 单幅 | 1 | PC梁 | 下部结构 | 河床 | 河床 |  |  | 0 | 无明显病害 |  |  |  | 无明显病害 | 否 | 新增 | 1 | 单条描述
|  | 新村桥 | 单幅 | 1 | PC梁 | 桥面系 | 桥面铺装 | 桥面铺装 | 10.1.1-4 裂缝（龟裂、块裂、纵向裂缝、横向裂缝等） | 2 | 5 | 横向裂缝 |  |  |  | 距0#台0m处，1条横向裂缝，L=20m，W=0.3mm（墩顶处） | 否 | 新增 | 1 | 单条描述 | 20000 |  |  | 0.3 | [5 empty] | 墩顶处
|  | 新村桥 | 单幅 | 1 | PC梁 | 桥面系 | 桥面铺装 | 桥面铺装 | 10.1.1-4 裂缝（龟裂、块裂、纵向裂缝、横向裂缝等） | 2 | 5 | 横向裂缝 |  |  |  | 距1#墩0m处，1条横向裂缝，L=20m，W=0.5mm（墩顶） | 否 | 新增 | 1 | 单条描述 | 20000 |  |  | 0.5 | [5 empty] | 墩顶
|  | 新村桥 | 单幅 | 1 | PC梁 | 桥面系 | 桥面铺装 | 桥面铺装 | 10.1.2-3 坑洞 | 2 | 50 | 坑洞 |  |  |  | 距0#台10m处，距左缘6m处，2处坑洞，S=(50*20)cm²（右侧） | 否 | 新增 | 2 | 单条描述 | 500 |  |  | 200 | [5 empty] | 右侧
|  | 新村桥 | 单幅 | 1 | PC梁 | 桥面系 | 桥面铺装 | 桥面铺装 | 10.1.2-7 裂缝 | 2 | 5 | 纵向裂缝 |  |  |  | 距0#台0m处，距左缘10m处，1条纵向裂缝，L=18m，W=1mm | 否 | 新增 | 1 | 单条描述 | 18000 |  |  | 1
|  | 新村桥 | 单幅 | 1 | PC梁 | 桥面系 | 桥面铺装 | 桥面铺装 | 10.1.2-3 坑洞 | 2 | 25 | 露筋 |  |  |  | 距0#台（0～15）m处，距左缘（10～15）m处，15处露筋，均S=(30*3)cm²（右侧） | 否 | 新增 | 15 | 多条描述 | 300 |  |  | 30 | [5 empty] | 右侧
|  | 新村桥 | 单幅 | 1 | PC梁 | 桥面系 | 桥面铺装 | 桥面铺装 | 10.1.1-3 破损 | 2 | 25 | 露骨 |  |  |  | 距0#台（1～18）m处，1处露骨，均S=(1700*600)cm²（右） | 否 | 新增 | 1 | 多条描述 | 17000 |  |  | 6000 | [5 empty] | 右
|  | 新村桥 | 单幅 | 1 | PC梁 | 桥面系 | 桥面铺装 | 桥面铺装 | 10.1.1-3 破损 | 2 | 25 | 露骨 |  |  |  | 距0#台0m处，1处露骨，S=(200*200)cm²（整桥） | 否 | 新增 | 1 | 单条描述 | 2000 |  |  | 2000 | [5 empty] | 整桥
|  | 新村桥 | 单幅 | 1 | PC梁 | 桥面系 | 人行道 | 1#人行道 | 10.3.1-1 破损 | 2 | 15 | 剥落 |  |  |  | 距0#台0m处，1处剥落，S=(*)cm² | 否 | 新增 | 1 | 单条描述
|  | 新村桥 | 单幅 | 1 | PC梁 | 桥面系 | 人行道 | 1#人行道 | 10.3.1-1 破损 | 2 | 15 | 裂缝 |  |  |  | 距0#台0m处，1条裂缝，L=0.4m，W=1mm | 否 | 新增 | 1 | 单条描述 | 400 |  |  | 1
|  | 新村桥 | 单幅 | 1 | PC梁 | 桥面系 | 人行道 | 1#人行道 |  |  | 0 | 无明显病害 |  |  |  | 无明显病害 | 否 | 新增 | 1 | 单条描述
|  | 新村桥 | 单幅 | 1 | PC梁 | 桥面系 | 人行道 | 2#人行道 | 10.3.1-1 破损 | 2 | 15 | 剥落 |  |  |  | 距0#台0m处，1处剥落，S=(40*20)cm² | 否 | 新增 | 1 | 单条描述 | 400 |  |  | 200
|  | 新村桥 | 单幅 | 1 | PC梁 | 桥面系 | 人行道 | 2#人行道 | 10.3.1-1 破损 | 2 | 15 | 裂缝 |  |  |  | 距0#台0m处，3条裂缝，L=0.2m，W=0.1mm | 否 | 新增 | 3 | 单条描述 | 200 |  |  | 0.1
|  | 新村桥 | 单幅 | 1 | PC梁 | 桥面系 | 栏杆、护栏 | 1#护栏 | 10.4.1-2 破损 |  | 10 | 破损 |  |  |  | 距0#台（2～10）m处，3处破损，均S=(35*10)cm² | 否 | 新增 | 3 | 多条描述 | 350 |  |  | 100
|  | 新村桥 | 单幅 | 1 | PC梁 | 桥面系 | 栏杆、护栏 | 2#护栏 |  |  | 0 | 无明显病害 |  |  |  | 无明显病害 | 否 | 新增 | 1 | 单条描述
|  | 新村桥 | 单幅 | 1 | PC梁 | 桥面系 | 栏杆、护栏 | 4#护栏 | 10.4.1-2 破损 | 2 | 10 | 裂缝 |  |  |  | 距0#台10m处，1条裂缝，L=1m，W=1mm | 否 | 新增 | 1 | 单条描述 | 1000 |  |  | 1
|  | 新村桥 | 单幅 | 1 | PC梁 | 桥面系 | 栏杆、护栏 | 4#护栏 | 10.4.1-2 破损 | 2 | 10 | 破损 |  |  |  | 距0#台（6～18）m处，4处破损，均S=(50*20)cm² | 否 | 新增 | 4 | 多条描述 | 500 |  |  | 200
|  | 新村桥 | 单幅 | 1 | PC梁 | 桥面系 | 照明、标志 | 标志 |  |  | 0 | 无明显病害 |  |  |  | 无明显病害 | 否 | 新增 | 1 | 单条描述
|  | 新村桥 | 单幅 | 2 | 预制空心板 | 上部结构 | 上部承重构件 | 2#板梁 | 5.1.1-2 剥落、掉角 | 2 | 20 | 露筋、锈蚀 |  |  | 底板 | 底板，距2#墩7m处，1处露筋、锈蚀，S=(40*20)cm² | 否 | 新增 | 1 | 单条描述 | 400 |  |  | 200
|  | 新村桥 | 单幅 | 2 | 预制空心板 | 上部结构 | 上部承重构件 | 20#板梁 |  |  | 0 | 无明显病害 |  |  |  | 无明显病害 | 否 | 新增 | 1 | 单条描述
|  | 新村桥 | 单幅 | 2 | 预制空心板 | 上部结构 | 上部承重构件 | 21#板梁 | 5.1.1-5 钢筋锈蚀 | 2 | 20 | 钢筋锈胀 |  |  |  | 距1#墩2.8m处，1处钢筋锈胀，S=(25*1)cm² | 否 | 新增 | 1 | 单条描述 | 250 |  |  | 10
|  | 新村桥 | 单幅 | 2 | 预制空心板 | 上部结构 | 上部一般构件 | 1#铰缝 | 5.1.1-3 空洞、孔洞 | 2 | 15 | 未勾缝 |  |  |  | 1处未勾缝，L=cm（所有） | 否 | 新增 | 1 | 单条描述 | [9 empty] | 所有
|  | 新村桥 | 单幅 | 2 | 预制空心板 | 下部结构 | 桥墩 | 2#墩盖梁 | 9.1.2 盖梁裂缝 | 2 | 8 | 挡块开裂 |  |  |  | 大桩号侧面，1处挡块开裂，L=cm（板梁抵死） | 否 | 新增 | 1 | 单条描述 | [9 empty] | 板梁抵死
|  | 新村桥 | 单幅 | 2 | 预制空心板 | 下部结构 | 桥墩 | 2#墩盖梁 | 9.1.2 盖梁裂缝 | 2 | 8 | 斜向裂缝 |  |  |  | 右侧面，距右缘（0～1）m处，8条斜向裂缝，L=（0.2～0.4）m，W=（0.1～0.1）mm | 否 | 新增 | 8 | 多条描述 |  | 200 | 400 |  | 0.1 | 0.1
|  | 新村桥 | 单幅 | 2 | 预制空心板 | 下部结构 | 桥墩 | 2#墩盖梁 | 9.1.2 盖梁裂缝 | 2 | 10 | 纵向裂缝 |  |  |  | 距左缘0m处，2条纵向裂缝，L=3m，W=0.1mm | 否 | 新增 | 2 | 单条描述 | 3000 |  |  | 0.1
|  | 新村桥 | 单幅 | 2 | 预制空心板 | 下部结构 | 桥墩 | 2#墩盖梁 | 9.1.1-2 剥落、露筋 | 2 | 12 | 混凝土破损 |  |  |  | 距右缘0m处，1处混凝土破损，S=(10*8)cm² | 否 | 新增 | 1 | 单条描述 | 100 |  |  | 80
|  | 新村桥 | 单幅 | 2 | 预制空心板 | 下部结构 | 桥墩 | 2#墩1#墩身 |  |  | 0 | 无明显病害 |  |  |  | 无明显病害（涂层脱落） | 否 | 新增 | 1 | 单条描述 | [9 empty] | 涂层脱落
|  | 新村桥 | 单幅 | 2 | 预制空心板 | 下部结构 | 桥墩 | 2#墩2#墩身 |  |  | 0 | 无明显病害 |  |  |  | 无明显病害（涂层脱落） | 否 | 新增 | 1 | 单条描述 | [9 empty] | 涂层脱落
|  | 新村桥 | 单幅 | 2 | 预制空心板 | 下部结构 | 桥墩 | 2#墩3#墩身 |  |  | 0 | 无明显病害 |  |  |  | 无明显病害（涂层脱落） | 否 | 新增 | 1 | 单条描述 | [9 empty] | 涂层脱落
|  | 新村桥 | 单幅 | 2 | 预制空心板 | 下部结构 | 桥墩 | 2#墩4#墩身 |  |  | 0 | 无明显病害 |  |  |  | 无明显病害（涂层脱落） | 否 | 新增 | 1 | 单条描述 | [9 empty] | 涂层脱落
|  | 新村桥 | 单幅 | 2 | 预制空心板 | 下部结构 | 桥墩 | 2#墩5#墩身 |  |  | 0 | 无明显病害 |  |  |  | 无明显病害（涂层脱落） | 否 | 新增 | 1 | 单条描述 | [9 empty] | 涂层脱落
|  | 新村桥 | 单幅 | 2 | 预制空心板 | 下部结构 | 桥墩 | 2#墩6#墩身 |  |  | 0 | 无明显病害 |  |  |  | 无明显病害（涂层脱落） | 否 | 新增 | 1 | 单条描述 | [9 empty] | 涂层脱落
|  | 新村桥 | 单幅 | 2 | 预制空心板 | 下部结构 | 桥墩 | 2#墩7#墩身 |  |  | 0 | 无明显病害 |  |  |  | 无明显病害（涂层脱落） | 否 | 新增 | 1 | 单条描述 | [9 empty] | 涂层脱落
|  | 新村桥 | 单幅 | 2 | 预制空心板 | 下部结构 | 桥墩 | 2#墩8#墩身 |  |  | 0 | 无明显病害 |  |  |  | 无明显病害（涂层脱落） | 否 | 新增 | 1 | 单条描述 | [9 empty] | 涂层脱落
|  | 新村桥 | 单幅 | 2 | 预制空心板 | 桥面系 | 桥面铺装 | 桥面铺装 | 10.1.1-4 裂缝（龟裂、块裂、纵向裂缝、横向裂缝等） | 2 | 5 | 横向裂缝 |  |  |  | 距2#墩0m处，1条横向裂缝，L=20m，W=0.4mm | 否 | 新增 | 1 | 单条描述 | 20000 |  |  | 0.4
|  | 新村桥 | 单幅 | 2 | 预制空心板 | 桥面系 | 桥面铺装 | 桥面铺装 | 10.1.1-4 裂缝（龟裂、块裂、纵向裂缝、横向裂缝等） | 2 | 5 | 纵向裂缝 |  |  |  | 距1#墩3m处，距右缘2.5m处，2条纵向裂缝，L=13m，W=0.3mm（修补不良） | 否 | 新增 | 2 | 单条描述 | 13000 |  |  | 0.3 | [5 empty] | 修补不良
|  | 新村桥 | 单幅 | 2 | 预制空心板 | 桥面系 | 桥面铺装 | 桥面铺装 | 10.1.2-7 裂缝 | 2 | 5 | 龟裂 |  |  |  | 距2#墩5m处，距左缘6m处，1处龟裂，S=(400*150)cm²（右侧） | 否 | 新增 | 1 | 单条描述 | 4000 |  |  | 1500 | [5 empty] | 右侧
|  | 新村桥 | 单幅 | 2 | 预制空心板 | 桥面系 | 桥面铺装 | 桥面铺装 | 10.1.2-7 裂缝 | 2 | 5 | 纵向裂缝 |  |  |  | 距1#墩0m处，距右缘10m处，1条纵向裂缝，L=20m，W=2mm（右侧） | 否 | 新增 | 1 | 单条描述 | 20000 |  |  | 2 | [5 empty] | 右侧
|  | 新村桥 | 单幅 | 2 | 预制空心板 | 桥面系 | 桥面铺装 | 桥面铺装 | 10.1.2-7 裂缝 | 2 | 5 | 纵向裂缝 |  |  |  | 距1#墩0m处，距右缘7.5m处，1条纵向裂缝，L=20m，W=1mm（右侧） | 否 | 新增 | 1 | 单条描述 | 20000 |  |  | 1 | [5 empty] | 右侧
|  | 新村桥 | 单幅 | 2 | 预制空心板 | 桥面系 | 桥面铺装 | 桥面铺装 | 10.1.1-3 破损 | 2 | 25 | 露骨 |  |  |  | 距1#墩（0.1～19）m处，1处露骨，均S=(1800*600)cm²（右） | 否 | 新增 | 1 | 多条描述 | 18000 |  |  | 6000 | [5 empty] | 右
|  | 新村桥 | 单幅 | 2 | 预制空心板 | 桥面系 | 人行道 | 1#人行道 | 10.3.1-1 破损 |  | 15 | 道板破损 |  |  |  | 距2#墩6m处，3处道板破损，S=(25*15)cm² | 否 | 新增 | 3 | 单条描述 | 250 |  |  | 150
|  | 新村桥 | 单幅 | 2 | 预制空心板 | 桥面系 | 人行道 | 2#人行道 | 10.3.1-1 破损 | 2 | 15 | 道板破损 |  |  |  | 距1#墩4m处，1处道板破损，S=(10*10)cm² | 否 | 新增 | 1 | 单条描述 | 100 |  |  | 100
|  | 新村桥 | 单幅 | 2 | 预制空心板 | 桥面系 | 人行道 | 2#人行道 | 10.3.1-1 破损 | 2 | 15 | 道板破损 |  |  |  | 距2#墩（2～6）m处，3处道板破损，均S=(2*2)cm² | 否 | 新增 | 3 | 多条描述 | 20 |  |  | 20
|  | 新村桥 | 单幅 | 2 | 预制空心板 | 桥面系 | 人行道 | 2#人行道 | 10.3.1-1 破损 | 2 | 15 | 裂缝 |  |  |  | 距1#墩10m处，2条裂缝，L=0.3m，W=0.1mm | 否 | 新增 | 2 | 单条描述 | 300 |  |  | 0.1
|  | 新村桥 | 单幅 | 2 | 预制空心板 | 桥面系 | 人行道 | 2#人行道 | 10.3.1-1 破损 | 2 | 15 | 裂缝 |  |  |  | 距2#墩0m处，1条裂缝，L=0.3m，W=0.1mm | 否 | 新增 | 1 | 单条描述 | 300 |  |  | 0.1
|  | 新村桥 | 单幅 | 2 | 预制空心板 | 桥面系 | 栏杆、护栏 | 1#护栏 | 10.4.1-2 破损 |  | 10 | 破损 |  |  |  | 距2#墩7m处，1处破损，S=(15*5)cm² | 否 | 新增 | 1 | 单条描述 | 150 |  |  | 50
|  | 新村桥 | 单幅 | 2 | 预制空心板 | 桥面系 | 栏杆、护栏 | 4#护栏 | 10.4.1-2 破损 | 2 | 10 | 裂缝 |  |  |  | 距2#墩6m处，1条裂缝，L=0.3m，W=0.1mm | 否 | 新增 | 1 | 单条描述 | 300 |  |  | 0.1
|  | 新村桥 | 单幅 | 2 | 预制空心板 | 桥面系 | 栏杆、护栏 | 4#护栏 | 10.4.1-2 破损 | 2 | 10 | 破损 |  |  |  | 距1#墩0m处，1处破损，S=(400*2)cm² | 否 | 新增 | 1 | 单条描述 | 4000 |  |  | 20
|  | 新村桥 | 单幅 | 2 | 预制空心板 | 桥面系 | 栏杆、护栏 | 4#护栏 | 10.4.1-2 破损 | 2 | 10 | 破损 |  |  |  | 距1#墩4m处，1处破损，S=(10*2)cm² | 否 | 新增 | 1 | 单条描述 | 100 |  |  | 20
|  | 新村桥 | 单幅 | 3 | 预制空心板 | 上部结构 | 上部承重构件 | 1#板梁 | 5.1.1-2 剥落、掉角 | 2 | 15 | 混凝土破损 |  |  | 左侧腹板 | 左侧腹板，距3#台0m处，1处混凝土破损，S=(50*8)cm² | 否 | 新增 | 1 | 单条描述 | 500 |  |  | 80
|  | 新村桥 | 单幅 | 3 | 预制空心板 | 上部结构 | 上部承重构件 | 1#板梁 | 5.1.1-2 剥落、掉角 | 2 | 20 | 露筋 |  |  | 左侧腹板 | 左侧腹板，距3#台0.5m处，1处露筋，S=(50*3)cm² | 否 | 新增 | 1 | 单条描述 | 500 |  |  | 30
|  | 新村桥 | 单幅 | 3 | 预制空心板 | 上部结构 | 上部承重构件 | 1#板梁 |  |  | 0 | 无明显病害 |  |  |  | 无明显病害 | 否 | 新增 | 1 | 单条描述
|  | 新村桥 | 单幅 | 3 | 预制空心板 | 上部结构 | 上部承重构件 | 2#板梁 | 5.1.1-2 剥落、掉角 | 2 | 20 | 露筋、锈蚀 |  |  |  | 距3#台0m处，5处露筋、锈蚀，S=(10*1)cm² | 否 | 新增 | 5 | 单条描述 | 100 |  |  | 10
|  | 新村桥 | 单幅 | 3 | 预制空心板 | 上部结构 | 上部承重构件 | 21#板梁 | 5.1.1-2 剥落、掉角 | 2 | 20 | 露筋 |  |  | 底板 | 底板，距3#台（0～5）m处，9处露筋，均S=(70*3)cm² | 否 | 新增 | 9 | 多条描述 | 700 |  |  | 30
|  | 新村桥 | 单幅 | 3 | 预制空心板 | 上部结构 | 上部承重构件 | 3#板梁 | 5.1.1-2 剥落、掉角 | 2 | 20 | 露筋 |  |  | 底板 | 底板，距3#台（2～5）m处，2处露筋，均S=(10*3)cm² | 否 | 新增 | 2 | 多条描述 | 100 |  |  | 30
|  | 新村桥 | 单幅 | 3 | 预制空心板 | 上部结构 | 上部承重构件 | 8#板梁 | 5.1.1-2 剥落、掉角 | 2 | 20 | 露筋、锈蚀 |  |  |  | 距3#台0m处，1处露筋、锈蚀，S=(10*1)cm² | 否 | 新增 | 1 | 单条描述 | 100 |  |  | 10
|  | 新村桥 | 单幅 | 3 | 预制空心板 | 上部结构 | 上部一般构件 | 1#铰缝 | 5.1.1-3 空洞、孔洞 | 2 | 15 | 未勾缝 |  |  |  | 1处未勾缝，L=cm（所有） | 否 | 新增 | 1 | 单条描述 | [9 empty] | 所有
|  | 新村桥 | 单幅 | 3 | 预制空心板 | 下部结构 | 桥台 | 3#台台帽 | 9.2.2-1 台帽破损 | 2 | 12 | 挡块破损 |  |  |  | 距右缘0m处，距下缘0m处，1处挡块破损，S=(30*1)cm² | 否 | 新增 | 1 | 单条描述 | 300 |  |  | 10
|  | 新村桥 | 单幅 | 3 | 预制空心板 | 下部结构 | 桥台 | 3#台台帽 | 9.2.2-1 台帽破损 | 2 | 12 | 混凝土破损 |  |  |  | 距右缘0m处，距上缘0m处，1处混凝土破损，S=(30*20)cm² | 否 | 新增 | 1 | 单条描述 | 300 |  |  | 200
|  | 新村桥 | 单幅 | 3 | 预制空心板 | 桥面系 | 桥面铺装 | 桥面铺装 | 10.1.1-4 裂缝（龟裂、块裂、纵向裂缝、横向裂缝等） | 2 | 5 | 横向裂缝 |  |  |  | 距3#台0m处，1条横向裂缝，L=20m，W=0.6mm | 否 | 新增 | 1 | 单条描述 | 20000 |  |  | 0.6
|  | 新村桥 | 单幅 | 3 | 预制空心板 | 桥面系 | 桥面铺装 | 桥面铺装 | 10.1.1-4 裂缝（龟裂、块裂、纵向裂缝、横向裂缝等） | 2 | 5 | 纵向裂缝 |  |  |  | 距2#墩6m处，1条纵向裂缝，L=16m，W=0.3mm（修补不良） | 否 | 新增 | 1 | 单条描述 | 16000 |  |  | 0.3 | [5 empty] | 修补不良
|  | 新村桥 | 单幅 | 3 | 预制空心板 | 桥面系 | 桥面铺装 | 桥面铺装 | 10.1.2-7 裂缝 | 2 | 5 | 横向裂缝 |  |  |  | 距2#墩0.5m处，距左缘5m处，1条横向裂缝，L=5m，W=1mm（右侧） | 否 | 新增 | 1 | 单条描述 | 5000 |  |  | 1 | [5 empty] | 右侧
|  | 新村桥 | 单幅 | 3 | 预制空心板 | 桥面系 | 桥面铺装 | 桥面铺装 | 10.1.2-7 裂缝 | 2 | 5 | 横向裂缝 |  |  |  | 距2#墩0m处，距左缘5m处，1条横向裂缝，L=5m，W=1mm（右侧） | 否 | 新增 | 1 | 单条描述 | 5000 |  |  | 1 | [5 empty] | 右侧
|  | 新村桥 | 单幅 | 3 | 预制空心板 | 桥面系 | 桥面铺装 | 桥面铺装 | 10.1.1-3 破损 | 2 | 25 | 露骨 |  |  |  | 距3#台（0～18）m处，1处露骨，均S=(18*15)cm²（全桥露骨） | 否 | 新增 | 1 | 多条描述 | 180 |  |  | 150 | [5 empty] | 全桥露骨
|  | 新村桥 | 单幅 | 3 | 预制空心板 | 桥面系 | 桥面铺装 | 桥面铺装 | 10.1.1-3 破损 | 2 | 25 | 露骨 |  |  |  | 距2#墩（0～1800）m处，距右缘（7～8）m处，1处露骨，均S=(1800*20)cm²（左侧） | 否 | 新增 | 1 | 多条描述 | 18000 |  |  | 200 | [5 empty] | 左侧
|  | 新村桥 | 单幅 | 3 | 预制空心板 | 桥面系 | 人行道 | 1#人行道 | 10.3.1-1 破损 | 2 | 15 | 松动 |  |  |  | 距3#台7m处，松动 | 否 | 新增 | 1 | 单条描述
|  | 新村桥 | 单幅 | 3 | 预制空心板 | 桥面系 | 人行道 | 2#人行道 | 10.3.1-1 破损 | 2 | 15 | 道板破损 |  |  |  | 距2#墩2m处，1处道板破损，S=(5*5)cm² | 否 | 新增 | 1 | 单条描述 | 50 |  |  | 50
|  | 新村桥 | 单幅 | 3 | 预制空心板 | 桥面系 | 人行道 | 2#人行道 | 10.3.1-1 破损 | 2 | 15 | 道板破损 |  |  |  | 距2#墩4m处，1处道板破损，S=(2*1)cm² | 否 | 新增 | 1 | 单条描述 | 20 |  |  | 10
|  | 新村桥 | 单幅 | 3 | 预制空心板 | 桥面系 | 人行道 | 2#人行道 | 10.3.1-1 破损 | 2 | 15 | 裂缝 |  |  |  | 距2#墩4m处，1条裂缝，L=0.2m，W=0.1mm | 否 | 新增 | 1 | 单条描述 | 200 |  |  | 0.1
|  | 新村桥 | 单幅 | 3 | 预制空心板 | 桥面系 | 人行道 | 2#人行道 | 10.3.1-1 破损 | 2 | 15 | 裂缝 |  |  |  | 距3#台0m处，2条裂缝，L=0.2m，W=0.1mm | 否 | 新增 | 2 | 单条描述 | 200 |  |  | 0.1
|  | 新村桥 | 单幅 | 3 | 预制空心板 | 桥面系 | 人行道 | 2#人行道 | 10.3.1-1 破损 | 2 | 15 | 松动 |  |  |  | 距2#墩10m处，松动 | 否 | 新增 | 1 | 单条描述
|  | 新村桥 | 单幅 | 3 | 预制空心板 | 桥面系 | 栏杆、护栏 | 1#护栏 | 10.4.1-2 破损 | 2 | 10 | 破损 |  |  |  | 距3#台2m处，3处破损，S=(20*5)cm² | 否 | 新增 | 3 | 单条描述 | 200 |  |  | 50
|  | 新村桥 | 单幅 | 3 | 预制空心板 | 桥面系 | 栏杆、护栏 | 2#护栏 |  |  | 0 | 无明显病害 |  |  |  | 无明显病害 | 否 | 新增 | 1 | 单条描述
|  | 新村桥 | 单幅 | 3 | 预制空心板 | 桥面系 | 栏杆、护栏 | 3#护栏 |  |  | 0 | 无明显病害 |  |  |  | 无明显病害 | 否 | 新增 | 1 | 单条描述
|  | 新村桥 | 单幅 | 3 | 预制空心板 | 桥面系 | 栏杆、护栏 | 4#护栏 | 10.4.1-2 破损 | 2 | 10 | 裂缝 |  |  |  | 距3#台（0～3）m处，5条裂缝，L=（0.2～0.6）m，W=（0.1～0.1）mm | 否 | 新增 | 5 | 多条描述 |  | 200 | 600 |  | 0.1 | 0.1
|  | 新村桥 | 单幅 | 3 | 预制空心板 | 桥面系 | 栏杆、护栏 | 4#护栏 | 10.4.1-2 破损 | 2 | 10 | 破损 |  |  |  | 距3#台6m处，1处破损，S=(30*10)cm² | 否 | 新增 | 1 | 单条描述 | 300 |  |  | 100
|  | 新河社桥（新扈屿桥） | 单幅 | 1 | PC梁 | 上部结构 | 上部承重构件 | 12#底板 |  |  | 0 | 无明显病害 |  |  |  | 无明显病害 | 否 | 新增 | 1 | 单条描述
|  | 新河社桥（新扈屿桥） | 单幅 | 1 | PC梁 | 上部结构 | 上部承重构件 | 13#底板 | 5.1.1-1 蜂窝、麻面 | 2 | 15 | 麻面 | 路线编号 |  |  | 距0#台（4～13）m处，距左缘（0～1）m处，9处麻面，均S=(10*8)cm²（渗水） | 否 | 新增 | 9 | 多条描述 | 100 |  |  | 80 | [5 empty] | 渗水
|  | 新河社桥（新扈屿桥） | 单幅 | 1 | PC梁 | 上部结构 | 上部承重构件 | 5#底板 | 5.1.1-1 蜂窝、麻面 | 2 | 15 | 麻面 | 路线编号 |  |  | 距0#台（4～13）m处，距左缘（0～1）m处，18处麻面，均S=(10*8)cm²（渗水） | 否 | 新增 | 18 | 多条描述 | 100 |  |  | 80 | [5 empty] | 渗水
|  | 新河社桥（新扈屿桥） | 单幅 | 1 | PC梁 | 上部结构 | 上部一般构件 | 12#铰缝 | 5.1.1-2 剥落、掉角 | 2 | 10 | 勾缝脱落 | 路线编号 |  |  | 1处勾缝脱落，L=（～）cm（全桥部分勾缝脱落，合计13处。） | 否 | 新增 | 1 | 多条描述 | [9 empty] | 全桥部分勾缝脱落，合计13处。
|  | 新河社桥（新扈屿桥） | 单幅 | 1 | PC梁 | 下部结构 | 支座 | 0#台21#支座 |  |  | 0 | 无明显病害 |  |  |  | 无明显病害 | 否 | 新增 | 1 | 单条描述
|  | 新河社桥（新扈屿桥） | 单幅 | 1 | PC梁 | 下部结构 | 支座 | 0#台34#支座 |  |  | 0 | 无明显病害 |  |  |  | 无明显病害 | 否 | 新增 | 1 | 单条描述
|  | 新河社桥（新扈屿桥） | 单幅 | 1 | PC梁 | 下部结构 | 支座 | 1#台20#支座 |  |  | 0 | 无明显病害 |  |  |  | 无明显病害 | 否 | 新增 | 1 | 单条描述
|  | 新河社桥（新扈屿桥） | 单幅 | 1 | PC梁 | 下部结构 | 支座 | 1#台39#支座 |  |  | 0 | 无明显病害 |  |  |  | 无明显病害 | 否 | 新增 | 1 | 单条描述
|  | 新河社桥（新扈屿桥） | 单幅 | 1 | PC梁 | 下部结构 | 台帽 | 0#台台帽 | 9.2.2-1 台帽破损 | 2 | 10 | 钢筋锈胀 | 路线编号 |  |  | 距右缘5m处，距上缘0.1m处，2处钢筋锈胀，S=(5*2)cm² | 否 | 新增 | 2 | 单条描述 | 50 |  |  | 20
|  | 新河社桥（新扈屿桥） | 单幅 | 1 | PC梁 | 下部结构 | 台帽 | 0#台台帽 | 9.2.2-3 台帽裂缝 | 2 | 15 | 竖向裂缝 | 路线编号 |  |  | 距右缘13m处，距上缘0.1m处，1条竖向裂缝，L=0.15m，W=0.15mm（析白吸附） | 否 | 新增 | 1 | 单条描述 | 150 |  |  | 0.15 | [5 empty] | 析白吸附
|  | 新河社桥（新扈屿桥） | 单幅 | 1 | PC梁 | 下部结构 | 台帽 | 0#台台帽 |  |  | 0 | 无明显病害 |  |  |  | 水迹 | 否 | 新增 | 1 | 单条描述
|  | 新河社桥（新扈屿桥） | 单幅 | 1 | PC梁 | 下部结构 | 台帽 | 1#台台帽 | 9.2.2-1 台帽破损 | 2 | 10 | 钢筋锈胀 | 路线编号 |  |  | 距左缘1.8m处，距上缘0.1m处，1处钢筋锈胀，S=(10*2)cm² | 否 | 新增 | 1 | 单条描述 | 100 |  |  | 20
|  | 新河社桥（新扈屿桥） | 单幅 | 1 | PC梁 | 下部结构 | 台帽 | 1#台台帽 | 9.2.2-3 台帽裂缝 | 2 | 15 | 竖向裂缝 | 路线编号 |  |  | 距左缘5m处，距下缘0m处，1条竖向裂缝，L=0.4m，W=0.15mm（析白吸附） | 否 | 新增 | 1 | 单条描述 | 400 |  |  | 0.15 | [5 empty] | 析白吸附
|  | 新河社桥（新扈屿桥） | 单幅 | 1 | PC梁 | 下部结构 | 台帽 | 1#台台帽 |  |  | 0 | 无明显病害 |  |  |  | 水迹 | 否 | 新增 | 1 | 单条描述
|  | 新河社桥（新扈屿桥） | 单幅 | 1 | PC梁 | 下部结构 | 台身 | 0#台台身 |  |  | 0 | 无明显病害 |  |  |  | 无明显病害 | 否 | 新增 | 1 | 单条描述
|  | 新河社桥（新扈屿桥） | 单幅 | 1 | PC梁 | 下部结构 | 台身 | 1#台台身 |  |  | 0 | 无明显病害 |  |  |  | 无明显病害 | 否 | 新增 | 1 | 单条描述
|  | 新河社桥（新扈屿桥） | 单幅 | 1 | PC梁 | 下部结构 | 河床 | 河床 |  |  | 0 | 无明显病害 |  |  |  | 无明显病害 | 否 | 新增 | 1 | 单条描述
|  | 新河社桥（新扈屿桥） | 单幅 | 1 | PC梁 | 桥面系 | 桥面铺装 | 桥面铺装 |  |  | 0 | 无明显病害 |  |  |  | 无明显病害 | 否 | 新增 | 1 | 单条描述
|  | 新河社桥（新扈屿桥） | 单幅 | 1 | PC梁 | 桥面系 | 伸缩缝装置 | 0#墩伸缩缝 | 10.2.1-2 锚固区缺陷 | 2 | 0 | 混凝土开裂 |  |  |  | 距左缘（0～16）m处，5条混凝土开裂，L=（0.4～0.6）m，W=（0.2～0.3）mm | 否 | 新增 | 5 | 多条描述 |  | 400 | 600 |  | 0.2 | 0.3
|  | 新河社桥（新扈屿桥） | 单幅 | 1 | PC梁 | 桥面系 | 伸缩缝装置 | 0#墩伸缩缝 | 10.2.1-4 失效 | 2 | 5 | 槽口堵塞 |  |  |  | 槽口堵塞 | 否 | 新增 | 1 | 单条描述
|  | 新河社桥（新扈屿桥） | 单幅 | 1 | PC梁 | 桥面系 | 伸缩缝装置 | 1#墩伸缩缝 | 10.2.1-2 锚固区缺陷 | 2 | 15 | 混凝土破损 |  |  |  | 距左缘（0～16）m处，2处混凝土破损，均S=(150*2)cm² | 否 | 新增 | 2 | 多条描述 | 1500 |  |  | 20
|  | 新河社桥（新扈屿桥） | 单幅 | 1 | PC梁 | 桥面系 | 伸缩缝装置 | 1#墩伸缩缝 | 10.2.1-2 锚固区缺陷 | 2 | 0 | 混凝土开裂 |  |  |  | 距左缘（0～16）m处，3条混凝土开裂，L=（0.4～0.6）m，W=（0.2～0.3）mm | 否 | 新增 | 3 | 多条描述 |  | 400 | 600 |  | 0.2 | 0.3
|  | 新河社桥（新扈屿桥） | 单幅 | 1 | PC梁 | 桥面系 | 伸缩缝装置 | 1#墩伸缩缝 | 10.2.1-4 失效 | 2 | 5 | 槽口堵塞 |  |  |  | 槽口堵塞 | 否 | 新增 | 1 | 单条描述
|  | 新河社桥（新扈屿桥） | 单幅 | 1 | PC梁 | 桥面系 | 人行道 | 人行道 | 10.3.1-1 破损 | 2 | 15 | 道板破损 |  |  |  | 距0#台（0～13）m处，5处道板破损，均S=(20*2)cm² | 否 | 新增 | 5 | 多条描述 | 200 |  |  | 20
|  | 新河社桥（新扈屿桥） | 单幅 | 1 | PC梁 | 桥面系 | 栏杆、护栏 | 1#护栏 | 10.4.1-2 破损 | 2 | 10 | 钢筋锈胀 |  |  |  | 距0#台（0～13）m处，25处钢筋锈胀，均S=(40*2)cm² | 否 | 新增 | 25 | 多条描述 | 400 |  |  | 20
|  | 新河社桥（新扈屿桥） | 单幅 | 1 | PC梁 | 桥面系 | 栏杆、护栏 | 2#护栏 | 10.4.1-2 破损 | 2 | 10 | 钢筋锈胀 |  |  |  | 距0#台5m处，1处钢筋锈胀，S=(15*3)cm² | 否 | 新增 | 1 | 单条描述 | 150 |  |  | 30
|  | 新河社桥（新扈屿桥） | 单幅 | 1 | PC梁 | 桥面系 | 栏杆、护栏 | 2#护栏 |  |  | 0 | 无明显病害 |  |  |  | 无明显病害 | 否 | 新增 | 1 | 单条描述
|  | 新河社桥（新扈屿桥） | 单幅 | 1 | PC梁 | 桥面系 | 照明、标志 | 标志 |  |  | 0 | 无明显病害 |  |  |  | 无明显病害标线 | 否 | 新增 | 1 | 单条描述
|  | 新田桥（学院东路） | 单幅 | 1 | PC梁 | 桥面系 | 桥面铺装 | 桥面铺装 |  |  | 0 | 无明显病害 |  |  |  | 无明显病害 | 否 | 新增 | 1 | 单条描述
|  | 新田桥（学院东路） | 单幅 | 1 | PC梁 | 桥面系 | 人行道 | 1#人行道 |  |  | 0 | 无明显病害 |  |  |  | 无明显病害 | 否 | 新增 | 1 | 单条描述
|  | 新田桥（学院东路） | 单幅 | 1 | PC梁 | 桥面系 | 人行道 | 2#人行道 |  |  | 0 | 无明显病害 |  |  |  | 无明显病害 | 否 | 新增 | 1 | 单条描述
|  | 新田桥（学院东路） | 单幅 | 1 | PC梁 | 桥面系 | 栏杆、护栏 | 1#护栏 |  |  | 0 | 无明显病害 |  |  |  | 无明显病害 | 否 | 新增 | 1 | 单条描述
|  | 新田桥（学院东路） | 单幅 | 1 | PC梁 | 桥面系 | 栏杆、护栏 | 2#护栏 |  |  | 0 | 无明显病害 |  |  |  | 无明显病害 | 否 | 新增 | 1 | 单条描述
|  | 新田桥（新田路） | 单幅 | 1 | PC梁 | 上部结构 | 上部承重构件 | 13#板梁 |  |  | 0 | 无明显病害 |  |  |  | 无明显病害 | 否 | 新增 | 1 | 单条描述
|  | 新田桥（新田路） | 单幅 | 1 | PC梁 | 上部结构 | 上部承重构件 | 22#板梁 | 5.1.1-2 剥落、掉角 | 2 | 15 | 混凝土破损 | 混凝土剥离 |  | 左侧腹板 | 左侧腹板，距0#台0.2m处，3处混凝土破损，S=(8*15)cm² | 否 | 新增 | 3 | 单条描述 | 80 |  |  | 150
|  | 新田桥（新田路） | 单幅 | 1 | PC梁 | 上部结构 | 上部承重构件 | 22#板梁 | 5.1.1-2 剥落、掉角 | 2 | 15 | 混凝土破损 | 混凝土剥离 |  | 左侧翼缘板 | 左侧翼缘板，距0#台0m处，1处混凝土破损，S=(15*20)cm² | 否 | 新增 | 1 | 单条描述 | 150 |  |  | 200
|  | 新田桥（新田路） | 单幅 | 1 | PC梁 | 上部结构 | 上部一般构件 | 11#铰缝 |  |  | 0 | 无明显病害 |  |  |  | 无明显病害 | 否 | 新增 | 1 | 单条描述
|  | 新田桥（新田路） | 单幅 | 1 | PC梁 | 下部结构 | 支座 | 0#台42#支座 |  |  | 0 | 无明显病害 |  |  |  | 无明显病害 | 否 | 新增 | 1 | 单条描述
|  | 新田桥（新田路） | 单幅 | 1 | PC梁 | 下部结构 | 支座 | 0#台8#支座 |  |  | 0 | 无明显病害 |  |  |  | 无明显病害 | 否 | 新增 | 1 | 单条描述
|  | 新田桥（新田路） | 单幅 | 1 | PC梁 | 下部结构 | 支座 | 1#墩29#支座 |  |  | 0 | 无明显病害 |  |  |  | 无明显病害 | 否 | 新增 | 1 | 单条描述
|  | 新田桥（新田路） | 单幅 | 1 | PC梁 | 下部结构 | 支座 | 1#墩6#支座 |  |  | 0 | 无明显病害 |  |  |  | 无明显病害 | 否 | 新增 | 1 | 单条描述
|  | 新田桥（新田路） | 单幅 | 1 | PC梁 | 下部结构 | 墩身 | 1#墩3#立柱 | 9.1.1-4 钢筋锈蚀 | 2 | 10 | 钢筋锈胀 | 路线编号 |  |  | 大桩号侧面，1处钢筋锈胀，S=(10*1)cm² | 否 | 新增 | 1 | 单条描述 | 100 |  |  | 10
|  | 新田桥（新田路） | 单幅 | 1 | PC梁 | 下部结构 | 墩身 | 1#墩6#立柱 | 9.1.1-2 剥落、露筋 | 2 | 12 | 混凝土破损 | 混凝土剥离 |  |  | 左侧面，距左缘0m处，1处混凝土破损，S=(15*5)cm² | 否 | 新增 | 1 | 单条描述 | 150 |  |  | 50
|  | 新田桥（新田路） | 单幅 | 1 | PC梁 | 下部结构 | 盖梁 | 1#墩盖梁 | 9.1.1-4 钢筋锈蚀 | 2 | 10 | 钢筋锈胀 | 路线编号 |  |  | 大桩号侧面，距左缘0m处，1处钢筋锈胀，S=(6*2)cm² | 否 | 新增 | 1 | 单条描述 | 60 |  |  | 20
|  | 新田桥（新田路） | 单幅 | 1 | PC梁 | 下部结构 | 盖梁 | 1#墩盖梁 | 9.1.1-4 钢筋锈蚀 | 2 | 10 | 钢筋锈胀 | 路线编号 |  |  | 小桩号侧面，距右缘2.3m处，距上缘0.1m处，2处钢筋锈胀，S=(30*2)cm² | 否 | 新增 | 2 | 单条描述 | 300 |  |  | 20
|  | 新田桥（新田路） | 单幅 | 1 | PC梁 | 下部结构 | 盖梁 | 1#墩盖梁 |  |  | 0 | 无明显病害 |  |  |  | 无明显病害 | 否 | 新增 | 1 | 单条描述
|  | 新田桥（新田路） | 单幅 | 1 | PC梁 | 下部结构 | 盖梁 | 1#墩盖梁 | 9.1.1-2 剥落、露筋 | 2 | 12 | 混凝土破损 | 混凝土剥离 |  |  | 右侧面，距右缘0m处，2处混凝土破损，S=(10*4)cm² | 否 | 新增 | 2 | 单条描述 | 100 |  |  | 40
|  | 新田桥（新田路） | 单幅 | 1 | PC梁 | 下部结构 | 盖梁 | 1#墩盖梁 | 9.1.1-2 剥落、露筋 | 2 | 12 | 混凝土破损 | 混凝土剥离 |  |  | 大桩号侧面，距左缘7m处，3处混凝土破损，S=(8*5)cm² | 否 | 新增 | 3 | 单条描述 | 80 |  |  | 50
|  | 新田桥（新田路） | 单幅 | 1 | PC梁 | 桥面系 | 伸缩缝装置 | 0#墩伸缩缝 | 10.2.1-2 锚固区缺陷 | 2 | 0 | 混凝土开裂 |  |  |  | 距左缘（0～16）m处，10条混凝土开裂，L=（0.1～0.3）m，W=（0.1～0.1）mm | 否 | 新增 | 10 | 多条描述 |  | 100 | 300 |  | 0.1 | 0.1
|  | 新田桥（新田路） | 单幅 | 1 | PC梁 | 桥面系 | 伸缩缝装置 | 0#墩伸缩缝 | 10.2.1-4 失效 | 2 | 5 | 槽口堵塞 |  |  |  | 距左缘（0～16）m处，槽口堵塞 | 否 | 新增 | 1 | 多条描述
|  | 新田桥（新田路） | 单幅 | 1 | PC梁 | 桥面系 | 人行道 | 1#人行道 |  |  | 0 | 无明显病害 |  |  |  | 无明显病害 | 否 | 新增 | 1 | 单条描述
|  | 新田桥（新田路） | 单幅 | 1 | PC梁 | 桥面系 | 人行道 | 2#人行道 | 10.3.1-1 破损 |  | 15 | 裂缝 |  |  |  | 距1#墩2m处，1条裂缝，L=0.5m，W=0.15mm | 否 | 新增 | 1 | 单条描述 | 500 |  |  | 0.15
|  | 新田桥（新田路） | 单幅 | 1 | PC梁 | 桥面系 | 栏杆、护栏 | 1#护栏 |  |  | 0 | 无明显病害 |  |  |  | 无明显病害 | 否 | 新增 | 1 | 单条描述
|  | 新田桥（新田路） | 单幅 | 1 | PC梁 | 桥面系 | 栏杆、护栏 | 2#护栏 |  |  | 10 | 其它 |  |  |  | 距0#台（0～8）m处，其它护栏外侧钢筋锈钢合计5处。 | 否 | 新增 | 1 | 多条描述
|  | 新田桥（新田路） | 单幅 | 1 | PC梁 | 桥面系 | 照明、标志 | 标志 |  |  | 0 | 无明显病害 |  |  |  | 无明显病害 | 否 | 新增 | 1 | 单条描述
|  | 新田桥（新田路） | 单幅 | 2 | 预制空心板 | 上部结构 | 上部承重构件 | 11#板梁 | 5.1.1-11 梁桥裂缝 | 2 | 10 | 横向裂缝 |  |  | 底板 | 底板，距2#墩4m处，距左缘0.3m处，2条横向裂缝，L=0.5m，W=0.15mm | 否 | 新增 | 2 | 单条描述 | 500 |  |  | 0.15
|  | 新田桥（新田路） | 单幅 | 2 | 预制空心板 | 上部结构 | 上部承重构件 | 22#板梁 | 5.1.1-2 剥落、掉角 | 2 | 15 | 混凝土破损 |  |  | 左侧腹板 | 左侧腹板，距1#墩（0～8）m处，3处混凝土破损，均S=(5*10)cm² | 否 | 新增 | 3 | 多条描述 | 50 |  |  | 100
|  | 新田桥（新田路） | 单幅 | 2 | 预制空心板 | 上部结构 | 上部承重构件 | 8#板梁 |  |  | 0 | 无明显病害 |  |  |  | 无明显病害 | 否 | 新增 | 1 | 单条描述
|  | 新田桥（新田路） | 单幅 | 2 | 预制空心板 | 上部结构 | 上部一般构件 | 20#铰缝 | 5.1.1-3 空洞、孔洞 | 2 | 15 | 析白 |  |  |  | 距1#墩3m处，1处析白，S=(15*1)cm² | 否 | 新增 | 1 | 单条描述 | 150 |  |  | 10
|  | 新田桥（新田路） | 单幅 | 2 | 预制空心板 | 上部结构 | 上部一般构件 | 7#铰缝 |  |  | 0 | 无明显病害 |  |  |  | 无明显病害 | 否 | 新增 | 1 | 单条描述
|  | 新田桥（新田路） | 单幅 | 2 | 预制空心板 | 上部结构 | 支座 | 1#墩39#支座 |  |  | 0 | 无明显病害 |  |  |  | 无明显病害 | 否 | 新增 | 1 | 单条描述
|  | 新田桥（新田路） | 单幅 | 2 | 预制空心板 | 上部结构 | 支座 | 1#墩7#支座 |  |  | 0 | 无明显病害 |  |  |  | 无明显病害 | 否 | 新增 | 1 | 单条描述
|  | 新田桥（新田路） | 单幅 | 2 | 预制空心板 | 上部结构 | 支座 | 2#墩15#支座 |  |  | 0 | 无明显病害 |  |  |  | 无明显病害 | 否 | 新增 | 1 | 单条描述
|  | 新田桥（新田路） | 单幅 | 2 | 预制空心板 | 上部结构 | 支座 | 2#墩42#支座 |  |  | 0 | 无明显病害 |  |  |  | 无明显病害 | 否 | 新增 | 1 | 单条描述
|  | 新田桥（新田路） | 单幅 | 2 | 预制空心板 | 下部结构 | 桥墩 | 2#墩1#立柱 | 9.1.1-2 剥落、露筋 | 2 | 12 | 混凝土破损 |  |  |  | 左侧面，1处混凝土破损，S=(15*15)cm² | 否 | 新增 | 1 | 单条描述 | 150 |  |  | 150
|  | 新田桥（新田路） | 单幅 | 2 | 预制空心板 | 下部结构 | 桥墩 | 2#墩4#立柱 |  |  | 0 | 无明显病害 |  |  |  | 无明显病害 | 否 | 新增 | 1 | 单条描述
|  | 新田桥（新田路） | 单幅 | 2 | 预制空心板 | 下部结构 | 桥墩 | 2#墩5#立柱 | 9.1.1-2 剥落、露筋 | 2 | 12 | 混凝土破损 |  |  |  | 左侧面，1处混凝土破损，S=(15*15)cm² | 否 | 新增 | 1 | 单条描述 | 150 |  |  | 150
|  | 新田桥（新田路） | 单幅 | 2 | 预制空心板 | 下部结构 | 桥墩 | 2#墩盖梁 | 9.1.1-4 钢筋锈蚀 | 2 | 10 | 钢筋锈胀 |  |  |  | 小桩号侧面，距左缘0m处，1处钢筋锈胀，S=(15*2)cm² | 否 | 新增 | 1 | 单条描述 | 150 |  |  | 20
|  | 新田桥（新田路） | 单幅 | 2 | 预制空心板 | 下部结构 | 桥墩 | 2#墩盖梁 | 9.1.1-4 钢筋锈蚀 | 2 | 10 | 钢筋锈胀 |  |  |  | 底面，距右缘0.3m处，2处钢筋锈胀，S=(15*5)cm² | 否 | 新增 | 2 | 单条描述 | 150 |  |  | 50
|  | 新田桥（新田路） | 单幅 | 2 | 预制空心板 | 下部结构 | 桥墩 | 2#墩盖梁 |  |  | 0 | 无明显病害 |  |  |  | 无明显病害 | 否 | 新增 | 1 | 单条描述
|  | 新田桥（新田路） | 单幅 | 2 | 预制空心板 | 下部结构 | 桥墩 | 2#墩盖梁 | 9.1.1-2 剥落、露筋 | 2 | 12 | 混凝土破损 |  |  |  | 小桩号侧面，距左缘0m处，1处混凝土破损，S=(25*15)cm² | 否 | 新增 | 1 | 单条描述 | 250 |  |  | 150
|  | 新田桥（新田路） | 单幅 | 2 | 预制空心板 | 下部结构 | 桥墩 | 2#墩盖梁 | 9.1.1-2 剥落、露筋 | 2 | 12 | 混凝土破损 |  |  |  | 底面，距左缘3m处，距下缘0m处，1处混凝土破损，S=(10*10)cm² | 否 | 新增 | 1 | 单条描述 | 100 |  |  | 100
|  | 新田桥（新田路） | 单幅 | 2 | 预制空心板 | 下部结构 | 桥墩 | 2#墩盖梁 | 9.1.1-2 剥落、露筋 | 2 | 12 | 混凝土破损 |  |  |  | 底面，距右缘7m处，距下缘0m处，1处混凝土破损，S=(8*5)cm² | 否 | 新增 | 1 | 单条描述 | 80 |  |  | 50
|  | 新田桥（新田路） | 单幅 | 2 | 预制空心板 | 下部结构 | 河床 | 河床 |  |  | 0 | 无明显病害 |  |  |  | 无明显病害 | 否 | 新增 | 1 | 单条描述
|  | 新田桥（新田路） | 单幅 | 2 | 预制空心板 | 桥面系 | 栏杆、护栏 | 2#护栏 |  |  | 10 | 其它 |  |  |  | 距1#墩（0～8）m处，其它护栏外侧钢筋锈钢合计4处。 | 否 | 新增 | 1 | 多条描述
|  | 新田桥（新田路） | 单幅 | 3 | 预制空心板 | 上部结构 | 上部承重构件 | 1#板梁 | 5.1.1-2 剥落、掉角 | 2 | 15 | 混凝土破损 |  |  | 右侧腹板 | 右侧腹板，距2#墩3m处，1处混凝土破损，S=(15*10)cm² | 否 | 新增 | 1 | 单条描述 | 150 |  |  | 100
|  | 新田桥（新田路） | 单幅 | 3 | 预制空心板 | 上部结构 | 上部承重构件 | 11#板梁 | 5.1.1-11 梁桥裂缝 | 2 | 10 | 横向裂缝 |  |  | 底板 | 底板，距2#墩（0～8）m处，距左缘（0～1）m处，7条横向裂缝，L=（0.4～0.7）m，W=（0.15～0.18）mm（析白吸附） | 否 | 新增 | 7 | 多条描述 |  | 400 | 700 |  | 0.15 | 0.18 |  |  |  | 析白吸附
|  | 新田桥（新田路） | 单幅 | 3 | 预制空心板 | 上部结构 | 上部承重构件 | 16#板梁 | 5.1.1-11 梁桥裂缝 | 2 | 10 | 横向裂缝 |  |  | 底板 | 底板，距2#墩（0～8）m处，距左缘（0～1）m处，2条横向裂缝，L=（0.4～0.7）m，W=（0.15～0.18）mm（析白吸附） | 否 | 新增 | 2 | 多条描述 |  | 400 | 700 |  | 0.15 | 0.18 |  |  |  | 析白吸附
|  | 新田桥（新田路） | 单幅 | 3 | 预制空心板 | 上部结构 | 上部承重构件 | 17#板梁 | 5.1.1-11 梁桥裂缝 | 2 | 10 | 横向裂缝 |  |  | 底板 | 底板，距2#墩（0～8）m处，距左缘（0～1）m处，5条横向裂缝，L=（0.4～0.7）m，W=（0.15～0.18）mm（析白吸附） | 否 | 新增 | 5 | 多条描述 |  | 400 | 700 |  | 0.15 | 0.18 |  |  |  | 析白吸附
|  | 新田桥（新田路） | 单幅 | 3 | 预制空心板 | 上部结构 | 上部承重构件 | 18#板梁 | 5.1.1-11 梁桥裂缝 | 2 | 10 | 横向裂缝 |  |  | 底板 | 底板，距2#墩（0～8）m处，距左缘（0～1）m处，2条横向裂缝，L=（0.4～0.7）m，W=（0.15～0.18）mm（析白吸附） | 否 | 新增 | 2 | 多条描述 |  | 400 | 700 |  | 0.15 | 0.18 |  |  |  | 析白吸附
|  | 新田桥（新田路） | 单幅 | 3 | 预制空心板 | 上部结构 | 上部承重构件 | 20#板梁 | 5.1.1-11 梁桥裂缝 | 2 | 10 | 横向裂缝 |  |  | 底板 | 底板，距2#墩（0～8）m处，距左缘（0～1）m处，4条横向裂缝，L=（0.4～0.3）m，W=（0.15～0.18）mm（析白吸附） | 否 | 新增 | 4 | 多条描述 |  | 400 | 300 |  | 0.15 | 0.18 |  |  |  | 析白吸附
|  | 新田桥（新田路） | 单幅 | 3 | 预制空心板 | 上部结构 | 上部承重构件 | 21#板梁 | 5.1.1-11 梁桥裂缝 | 2 | 10 | 横向裂缝 |  |  | 底板 | 底板，距2#墩（0～8）m处，距左缘（0～1）m处，7条横向裂缝，L=（0.4～0.7）m，W=（0.15～0.18）mm（析白吸附） | 否 | 新增 | 7 | 多条描述 |  | 400 | 700 |  | 0.15 | 0.18 |  |  |  | 析白吸附
|  | 新田桥（新田路） | 单幅 | 3 | 预制空心板 | 上部结构 | 上部承重构件 | 3#板梁 | 5.1.1-11 梁桥裂缝 | 2 | 10 | 横向裂缝 |  |  | 底板 | 底板，距2#墩（0～8）m处，距左缘（0～1）m处，2条横向裂缝，L=（0.4～0.7）m，W=（0.15～0.18）mm（析白吸附） | 否 | 新增 | 2 | 多条描述 |  | 400 | 700 |  | 0.15 | 0.18 |  |  |  | 析白吸附
|  | 新田桥（新田路） | 单幅 | 3 | 预制空心板 | 上部结构 | 上部承重构件 | 3#板梁 | 5.1.1-11 梁桥裂缝 | 2 | 10 | 横向裂缝 |  |  | 底板 | 底板，距2#墩（0～8）m处，距左缘（0～1）m处，2条横向裂缝，L=（0.4～0.7）m，W=（0.15～0.18）mm（析白吸附） | 否 | 新增 | 2 | 多条描述 |  | 400 | 700 |  | 0.15 | 0.18 |  |  |  | 析白吸附
|  | 新田桥（新田路） | 单幅 | 3 | 预制空心板 | 上部结构 | 上部承重构件 | 7#板梁 |  |  | 0 | 无明显病害 |  |  |  | 无明显病害 | 否 | 新增 | 1 | 单条描述
|  | 新田桥（新田路） | 单幅 | 3 | 预制空心板 | 上部结构 | 上部一般构件 | 6#铰缝 |  |  | 0 | 无明显病害 |  |  |  | 无明显病害 | 否 | 新增 | 1 | 单条描述
|  | 新田桥（新田路） | 单幅 | 3 | 预制空心板 | 上部结构 | 支座 | 2#墩42#支座 |  |  | 0 | 无明显病害 |  |  |  | 无明显病害 | 否 | 新增 | 1 | 单条描述
|  | 新田桥（新田路） | 单幅 | 3 | 预制空心板 | 上部结构 | 支座 | 2#墩7#支座 |  |  | 0 | 无明显病害 |  |  |  | 无明显病害 | 否 | 新增 | 1 | 单条描述
|  | 新田桥（新田路） | 单幅 | 3 | 预制空心板 | 上部结构 | 支座 | 3#台22#支座 |  |  | 0 | 无明显病害 |  |  |  | 无明显病害 | 否 | 新增 | 1 | 单条描述
|  | 新田桥（新田路） | 单幅 | 3 | 预制空心板 | 上部结构 | 支座 | 3#台40#支座 |  |  | 0 | 无明显病害 |  |  |  | 无明显病害 | 否 | 新增 | 1 | 单条描述
|  | 新田桥（新田路） | 单幅 | 3 | 预制空心板 | 下部结构 | 桥台 | 3#台台帽 |  |  | 0 | 水迹 |  |  |  | 水迹 | 否 | 新增 | 1 | 单条描述
|  | 新田桥（新田路） | 单幅 | 3 | 预制空心板 | 下部结构 | 桥台 | 3#台台身 |  |  | 0 | 无明显病害 |  |  |  | 无明显病害 | 否 | 新增 | 1 | 单条描述
|  | 新田桥（新田路） | 单幅 | 3 | 预制空心板 | 桥面系 | 桥面铺装 | 桥面铺装 |  |  | 0 | 无明显病害 |  |  |  | 无明显病害 | 否 | 新增 | 1 | 单条描述
|  | 新田桥（新田路） | 单幅 | 3 | 预制空心板 | 桥面系 | 伸缩缝装置 | 3#墩伸缩缝 | 10.2.1-2 锚固区缺陷 |  | 15 | 混凝土破损 |  |  |  | 距左缘0m处，1处混凝土破损，S=(40*15)cm² | 否 | 新增 | 1 | 单条描述 | 400 |  |  | 150
|  | 新田桥（新田路） | 单幅 | 3 | 预制空心板 | 桥面系 | 伸缩缝装置 | 3#墩伸缩缝 | 10.2.1-4 失效 |  | 5 | 槽口堵塞 |  |  |  | 槽口堵塞 | 否 | 新增 | 1 | 单条描述
|  | 新田桥（新田路） | 单幅 | 3 | 预制空心板 | 桥面系 | 人行道 | 2#人行道 | 10.3.1-1 破损 |  | 15 | 剥落 |  |  |  | 距3#台（0～35）m处，3处剥落，均S=(15*10)cm² | 否 | 新增 | 3 | 多条描述 | 150 |  |  | 100
|  | 新田桥（新田路） | 单幅 | 3 | 预制空心板 | 桥面系 | 栏杆、护栏 | 2#护栏 | 10.4.1-2 破损 |  | 10 | 裂缝 |  |  |  | 距3#台（0～35）m处，5条裂缝，L=（0.2～0.8）m，W=（0.15～0.35）mm | 否 | 新增 | 5 | 多条描述 |  | 200 | 800 |  | 0.15 | 0.35
|  | 新田桥（新田路） | 单幅 | 3 | 预制空心板 | 桥面系 | 栏杆、护栏 | 2#护栏 |  |  | 10 | 其它 |  |  |  | 距2#墩（0～8）m处，其它护栏外侧钢筋锈钢合计18处。 | 否 | 新增 | 1 | 多条描述
|  | 新田路南侧人行桥 | 单幅 | 1 | 钢结构物 | 上部结构 | 刚结构物 | 底板 | 5.2.1-2 锈蚀 | 2 | 20 | 钢构件锈蚀 | 一般锈蚀 |  |  | 距左缘0m处，1处钢构件锈蚀，S=(100*50)cm² | 否 | 新增 | 1 | 单条描述 | 1000 |  |  | 500
|  | 新田路南侧人行桥 | 单幅 | 1 | 钢结构物 | 下部结构 | 桥墩 | 1#墩1#立柱 | 9.1.1-2 剥落、露筋 | 2 | 10 | 露筋、锈蚀 |  |  |  | 大桩号侧面，距上缘1m处，1处露筋、锈蚀，S=(50*30)cm² | 否 | 新增 | 1 | 单条描述 | 500 |  |  | 300
|  | 新田路南侧人行桥 | 单幅 | 1 | 钢结构物 | 下部结构 | 桥墩 | 1#墩2#立柱 | 9.1.1-2 剥落、露筋 | 2 | 10 | 露筋、锈蚀 |  |  |  | 左侧面，距上缘1m处，1处露筋、锈蚀，S=(40*30)cm² | 否 | 新增 | 1 | 单条描述 | 400 |  |  | 300
|  | 新田路南侧人行桥 | 单幅 | 1 | 钢结构物 | 下部结构 | 桥墩 | 1#墩盖梁 | 9.1.1-2 剥落、露筋 | 2 | 10 | 露筋、锈蚀 |  |  |  | 大桩号侧面，1处露筋、锈蚀，S=(180*20)cm² | 否 | 新增 | 1 | 单条描述 | 1800 |  |  | 200
|  | 新田路南侧人行桥 | 单幅 | 1 | 钢结构物 | 桥面系 | 桥面铺装 | 桥面铺装 |  |  | 0 | 无明显病害 |  |  |  | 无明显病害 | 否 | 新增 | 1 | 单条描述
|  | 新田路南侧人行桥 | 单幅 | 1 | 钢结构物 | 桥面系 | 栏杆、护栏 | 1#护栏 |  |  | 0 | 无明显病害 |  |  |  | 无明显病害 | 否 | 新增 | 1 | 单条描述
|  | 新田路南侧人行桥 | 单幅 | 1 | 钢结构物 | 桥面系 | 栏杆、护栏 | 2#护栏 |  |  | 0 | 无明显病害 |  |  |  | 无明显病害 | 否 | 新增 | 1 | 单条描述
|  | 新田路南侧人行桥 | 单幅 | 2 | 钢板梁 | 上部结构 | 上部承重构件 | 底板 | 5.2.1-2 锈蚀 | 2 | 20 | 钢构件锈蚀 |  |  |  | 距左缘0m处，1处钢构件锈蚀，S=(100*50)cm² | 否 | 新增 | 1 | 单条描述 | 1000 |  |  | 500
|  | 新田路南侧人行桥 | 单幅 | 2 | 钢板梁 | 下部结构 | 桥墩 | 2#墩1#立柱 | 9.1.1-2 剥落、露筋 | 2 | 10 | 露筋、锈蚀 |  |  |  | 小桩号侧面，距上缘1m处，1处露筋、锈蚀，S=(40*30)cm² | 否 | 新增 | 1 | 单条描述 | 400 |  |  | 300
|  | 新田路南侧人行桥 | 单幅 | 2 | 钢板梁 | 下部结构 | 桥墩 | 2#墩2#立柱 | 9.1.1-2 剥落、露筋 | 2 | 10 | 露筋、锈蚀 |  |  |  | 小桩号侧面，距上缘1m处，1处露筋、锈蚀，S=(40*30)cm² | 否 | 新增 | 1 | 单条描述 | 400 |  |  | 300
|  | 新田路南侧人行桥 | 单幅 | 2 | 钢板梁 | 下部结构 | 桥墩 | 2#墩盖梁 | 9.1.1-2 剥落、露筋 | 2 | 10 | 露筋、锈蚀 |  |  |  | 大桩号侧面，1处露筋、锈蚀，S=(180*20)cm² | 否 | 新增 | 1 | 单条描述 | 1800 |  |  | 200
|  | 新田路南侧人行桥 | 单幅 | 2 | 钢板梁 | 下部结构 | 河床 | 河床 |  |  | 0 | 无明显病害 |  |  |  | 无明显病害 | 否 | 新增 | 1 | 单条描述
|  | 新田路南侧人行桥 | 单幅 | 3 | 钢板梁 | 上部结构 | 上部承重构件 | 底板 | 5.2.1-2 锈蚀 | 2 | 20 | 钢构件锈蚀 |  |  |  | 距2#墩0m处，距左缘0m处，1处钢构件锈蚀，S=(100*50)cm² | 否 | 新增 | 1 | 单条描述 | 1000 |  |  | 500
|  | 新田路南侧人行桥 | 单幅 | 3 | 钢板梁 | 上部结构 | 上部一般构件 | 3#纵向加劲肋 | 5.2.1-2 锈蚀 | 2 | 25 | 钢构件锈蚀 |  |  |  | 10处钢构件锈蚀，S=(35*5)cm² | 否 | 新增 | 10 | 单条描述 | 350 |  |  | 50
|  | 新田路南侧人行桥 | 单幅 | 3 | 钢板梁 | 下部结构 | 桥墩 | 3#墩1#立柱 | 9.1.1-2 剥落、露筋 | 2 | 10 | 露筋、锈蚀 |  |  |  | 小桩号侧面，距上缘1m处，1处露筋、锈蚀，S=(40*30)cm² | 否 | 新增 | 1 | 单条描述 | 400 |  |  | 300
|  | 新田路南侧人行桥 | 单幅 | 3 | 钢板梁 | 下部结构 | 桥墩 | 3#墩2#立柱 | 9.1.1-2 剥落、露筋 | 2 | 10 | 露筋、锈蚀 |  |  |  | 小桩号侧面，距上缘1m处，1处露筋、锈蚀，S=(40*30)cm² | 否 | 新增 | 1 | 单条描述 | 400 |  |  | 300
|  | 新田路南侧人行桥 | 单幅 | 3 | 钢板梁 | 下部结构 | 桥墩 | 3#墩盖梁 | 9.1.1-2 剥落、露筋 | 2 | 10 | 露筋、锈蚀 |  |  |  | 小桩号侧面，1处露筋、锈蚀，S=(180*20)cm² | 否 | 新增 | 1 | 单条描述 | 1800 |  |  | 200
|  | 新田路南侧人行桥 | 单幅 | 4 | 钢板梁 | 上部结构 | 上部承重构件 | 底板 | 5.2.1-2 锈蚀 | 2 | 20 | 钢构件锈蚀 |  |  |  | 距3#墩0m处，距左缘0m处，1处钢构件锈蚀，S=(100*50)cm² | 否 | 新增 | 1 | 单条描述 | 1000 |  |  | 500
|  | 新田路南侧人行桥 | 单幅 | 4 | 钢板梁 | 下部结构 | 桥墩 | 4#墩1#立柱 | 9.1.1-2 剥落、露筋 | 2 | 10 | 露筋、锈蚀 |  |  |  | 小桩号侧面，距上缘1m处，1处露筋、锈蚀，S=(40*30)cm² | 否 | 新增 | 1 | 单条描述 | 400 |  |  | 300
|  | 新田路南侧人行桥 | 单幅 | 4 | 钢板梁 | 下部结构 | 桥墩 | 4#墩2#立柱 | 9.1.1-2 剥落、露筋 | 2 | 10 | 露筋、锈蚀 |  |  |  | 小桩号侧面，距上缘1m处，1处露筋、锈蚀，S=(40*30)cm² | 否 | 新增 | 1 | 单条描述 | 400 |  |  | 300
|  | 新田路南侧人行桥 | 单幅 | 4 | 钢板梁 | 下部结构 | 桥墩 | 4#墩盖梁 | 9.1.1-2 剥落、露筋 | 2 | 10 | 露筋、锈蚀 |  |  |  | 小桩号侧面，1处露筋、锈蚀，S=(180*20)cm² | 否 | 新增 | 1 | 单条描述 | 1800 |  |  | 200
|  | 新田路南侧人行桥 | 单幅 | 5 | 钢板梁 | 上部结构 | 上部承重构件 | 底板 | 5.2.1-2 锈蚀 | 2 | 20 | 钢构件锈蚀 |  |  |  | 距4#墩0m处，距左缘0m处，1处钢构件锈蚀，S=(230*180)cm² | 否 | 新增 | 1 | 单条描述 | 2300 |  |  | 1800
|  | 新田路南侧人行桥 | 单幅 | 5 | 钢板梁 | 上部结构 | 上部一般构件 | 3#纵向加劲肋 | 5.2.1-2 锈蚀 | 2 | 25 | 钢构件锈蚀 |  |  |  | 1处钢构件锈蚀，S=(350*5)cm² | 否 | 新增 | 1 | 单条描述 | 3500 |  |  | 50
|  | 新田路南侧人行桥 | 单幅 | 5 | 钢板梁 | 下部结构 | 桥墩 | 5#墩1#立柱 | 9.1.1-2 剥落、露筋 | 2 | 10 | 露筋、锈蚀 |  |  |  | 小桩号侧面，距上缘1m处，1处露筋、锈蚀，S=(40*30)cm² | 否 | 新增 | 1 | 单条描述 | 400 |  |  | 300
|  | 新田路南侧人行桥 | 单幅 | 5 | 钢板梁 | 下部结构 | 桥墩 | 5#墩2#立柱 | 9.1.1-2 剥落、露筋 | 2 | 10 | 露筋、锈蚀 |  |  |  | 小桩号侧面，距上缘1m处，1处露筋、锈蚀，S=(40*30)cm² | 否 | 新增 | 1 | 单条描述 | 400 |  |  | 300
|  | 新田路南侧人行桥 | 单幅 | 5 | 钢板梁 | 下部结构 | 桥墩 | 5#墩盖梁 | 9.1.1-2 剥落、露筋 | 2 | 10 | 露筋、锈蚀 |  |  |  | 小桩号侧面，1处露筋、锈蚀，S=(180*20)cm² | 否 | 新增 | 1 | 单条描述 | 1800 |  |  | 200
|  | 新田路南侧人行桥 | 单幅 | 6 | 钢板梁 | 上部结构 | 上部承重构件 | 底板 | 5.2.1-2 锈蚀 | 2 | 20 | 钢构件锈蚀 |  |  |  | 距左缘0m处，1处钢构件锈蚀，S=(100*50)cm² | 否 | 新增 | 1 | 单条描述 | 1000 |  |  | 500
|  | 新田路南侧人行桥 | 单幅 | 6 | 钢板梁 | 上部结构 | 上部一般构件 | 3#纵向加劲肋 | 5.2.1-2 锈蚀 | 2 | 25 | 钢构件锈蚀 |  |  |  | 距6#墩0m处，1处钢构件锈蚀，S=(350*5)cm² | 否 | 新增 | 1 | 单条描述 | 3500 |  |  | 50
|  | 新田路南侧人行桥 | 单幅 | 6 | 钢板梁 | 下部结构 | 桥墩 | 6#墩1#立柱 | 9.1.1-2 剥落、露筋 | 2 | 10 | 露筋、锈蚀 |  |  |  | 小桩号侧面，距上缘1m处，1处露筋、锈蚀，S=(40*30)cm² | 否 | 新增 | 1 | 单条描述 | 400 |  |  | 300
|  | 新田路南侧人行桥 | 单幅 | 6 | 钢板梁 | 下部结构 | 桥墩 | 6#墩2#立柱 | 9.1.1-2 剥落、露筋 | 2 | 10 | 露筋、锈蚀 |  |  |  | 小桩号侧面，距上缘1m处，1处露筋、锈蚀，S=(40*30)cm² | 否 | 新增 | 1 | 单条描述 | 400 |  |  | 300
|  | 新田路南侧人行桥 | 单幅 | 6 | 钢板梁 | 下部结构 | 桥墩 | 6#墩盖梁 | 9.1.1-2 剥落、露筋 | 2 | 10 | 露筋、锈蚀 |  |  |  | 小桩号侧面，1处露筋、锈蚀，S=(180*20)cm² | 否 | 新增 | 1 | 单条描述 | 1800 |  |  | 200
|  | 新田路南侧人行桥 | 单幅 | 7 | 钢板梁 | 上部结构 | 上部承重构件 | 底板 | 5.2.1-2 锈蚀 | 2 | 20 | 钢构件锈蚀 |  |  |  | 距左缘0m处，1处钢构件锈蚀，S=(100*50)cm² | 否 | 新增 | 1 | 单条描述 | 1000 |  |  | 500
|  | 新田路南侧人行桥 | 单幅 | 7 | 钢板梁 | 上部结构 | 上部一般构件 | 2#纵向加劲肋 | 5.2.1-2 锈蚀 | 2 | 25 | 钢构件锈蚀 |  |  |  | 3处钢构件锈蚀，S=(50*20)cm² | 否 | 新增 | 3 | 单条描述 | 500 |  |  | 200
|  | 新田路南侧人行桥 | 单幅 | 7 | 钢板梁 | 下部结构 | 桥台 | 7#台台帽 |  |  | 0 | 无明显病害 |  |  |  | 无明显病害 | 否 | 新增 | 1 | 单条描述
|  | 新蒲桥 | 单幅 | 1 | PC梁 | 上部结构 | 上部承重构件 | 10#板梁 | 5.1.1-3 空洞、孔洞 | 3 | 15 | 空洞 | 路线编号 |  | 底板 | 底板，距0#台（0～10）m处，距左缘（0～1）m处，2处空洞，均S=(15*5)cm² | 是 | 新增 | 2 | 多条描述 | 150 |  |  | 50
|  | 新蒲桥 | 单幅 | 1 | PC梁 | 上部结构 | 上部承重构件 | 3#板梁 | 5.1.1-2 剥落、掉角 | 2 | 15 | 混凝土破损 | 混凝土剥离 |  | 底板 | 底板，距1#墩4.5m处，距右缘0m处，1处混凝土破损，S=(5*5)cm² | 否 | 新增 | 1 | 单条描述 | 50 |  |  | 50
|  | 新蒲桥 | 单幅 | 1 | PC梁 | 上部结构 | 上部承重构件 | 8#板梁 | 5.1.1-2 剥落、掉角 | 2 | 20 | 露筋、锈蚀 | 路线编号 |  | 底板 | 底板，距1#墩0m处，1处露筋、锈蚀，S=(10*2)cm² | 否 | 新增 | 1 | 单条描述 | 100 |  |  | 20
|  | 新蒲桥 | 单幅 | 1 | PC梁 | 上部结构 | 上部承重构件 | 8#板梁 | 5.1.1-3 空洞、孔洞 | 3 | 15 | 空洞 | 路线编号 |  | 底板 | 底板，距0#台（0～10）m处，距左缘（0～1）m处，4处空洞，均S=(60*10)cm² | 是 | 新增 | 4 | 多条描述 | 600 |  |  | 100
|  | 新蒲桥 | 单幅 | 1 | PC梁 | 上部结构 | 上部承重构件 | 9#板梁 |  |  | 0 | 无明显病害 |  |  |  | 无明显病害 | 否 | 新增 | 1 | 单条描述
|  | 新蒲桥 | 单幅 | 1 | PC梁 | 上部结构 | 上部一般构件 | 9#铰缝 | 5.1.1-3 空洞、孔洞 | 2 | 15 | 未勾缝 | 路线编号 |  |  | 1处未勾缝，L=（～）cm（全桥范围未勾缝） | 否 | 新增 | 1 | 多条描述 | [9 empty] | 全桥范围未勾缝
|  | 新蒲桥 | 单幅 | 1 | PC梁 | 下部结构 | 支座 | 0#台25#支座 |  |  | 0 | 无明显病害 |  |  |  | 无明显病害 | 否 | 新增 | 1 | 单条描述
|  | 新蒲桥 | 单幅 | 1 | PC梁 | 下部结构 | 支座 | 0#台9#支座 |  |  | 0 | 无明显病害 |  |  |  | 无明显病害 | 否 | 新增 | 1 | 单条描述
|  | 新蒲桥 | 单幅 | 1 | PC梁 | 下部结构 | 支座 | 1#墩10#支座 |  |  | 0 | 无明显病害 |  |  |  | 无明显病害 | 否 | 新增 | 1 | 单条描述
|  | 新蒲桥 | 单幅 | 1 | PC梁 | 下部结构 | 支座 | 1#墩27#支座 |  |  | 0 | 无明显病害 |  |  |  | 无明显病害 | 否 | 新增 | 1 | 单条描述
|  | 新蒲桥 | 单幅 | 1 | PC梁 | 下部结构 | 墩身 | 1#墩5#立柱 |  |  | 0 | 无明显病害 |  |  |  | 无明显病害 | 否 | 新增 | 1 | 单条描述
|  | 新蒲桥 | 单幅 | 1 | PC梁 | 下部结构 | 墩身 | 1#墩7#立柱 | 9.1.1-2 剥落、露筋 | 2 | 12 | 混凝土破损 | 混凝土剥离 |  |  | 底面，距左缘0m处，距下缘0.5m处，1处混凝土破损，S=(150*15)cm²（露筋） | 否 | 新增 | 1 | 单条描述 | 1500 |  |  | 150 | [5 empty] | 露筋
|  | 新蒲桥 | 单幅 | 1 | PC梁 | 下部结构 | 墩身 | 1#墩8#立柱 | 9.1.1-2 剥落、露筋 | 2 | 12 | 混凝土破损 | 混凝土剥离 |  |  | 底面，距左缘0m处，距下缘0.5m处，1处混凝土破损，S=(150*15)cm² | 否 | 新增 | 1 | 单条描述 | 1500 |  |  | 150
|  | 新蒲桥 | 单幅 | 1 | PC梁 | 下部结构 | 盖梁 | 1#墩盖梁 | 9.1.1-2 剥落、露筋 | 2 | 10 | 露筋、锈蚀 | 路线编号 |  |  | 小桩号侧面，距左缘4.5m处，1处露筋、锈蚀，S=(45*4)cm² | 否 | 新增 | 1 | 单条描述 | 450 |  |  | 40
|  | 新蒲桥 | 单幅 | 1 | PC梁 | 下部结构 | 盖梁 | 1#墩盖梁 | 9.1.1-2 剥落、露筋 | 2 | 10 | 露筋、锈蚀 | 路线编号 |  |  | 小桩号侧面，距右缘9m处，5处露筋、锈蚀，S=(35*2)cm² | 否 | 新增 | 5 | 单条描述 | 350 |  |  | 20
|  | 新蒲桥 | 单幅 | 1 | PC梁 | 下部结构 | 盖梁 | 1#墩盖梁 |  |  | 0 | 无明显病害 |  |  |  | 无明显病害 | 否 | 新增 | 1 | 单条描述
|  | 新蒲桥 | 单幅 | 1 | PC梁 | 下部结构 | 盖梁 | 1#墩盖梁 | 9.1.1-2 剥落、露筋 | 2 | 12 | 混凝土破损 | 混凝土剥离 |  |  | 小桩号侧面，距右缘9m处，1处混凝土破损，S=(45*35)cm² | 否 | 新增 | 1 | 单条描述 | 450 |  |  | 350
|  | 新蒲桥 | 单幅 | 1 | PC梁 | 下部结构 | 盖梁 | 1#墩系梁 |  |  | 0 | 无明显病害 |  |  |  | 无明显病害 | 否 | 新增 | 1 | 单条描述
|  | 新蒲桥 | 单幅 | 1 | PC梁 | 下部结构 | 台帽 | 0#台台帽 | 9.2.2-3 台帽裂缝 | 2 | 15 | 竖向裂缝 | 路线编号 |  |  | 距左缘6m处，距上缘0m处，1条竖向裂缝，L=0.5m，W=0.25mm | 否 | 新增 | 1 | 单条描述 | 500 |  |  | 0.25
|  | 新蒲桥 | 单幅 | 1 | PC梁 | 下部结构 | 台帽 | 0#台台帽 |  |  | 0 | 无明显病害 |  |  |  | 水迹 | 否 | 新增 | 1 | 单条描述
|  | 新蒲桥 | 单幅 | 1 | PC梁 | 下部结构 | 台身 | 0#台台身 |  |  | 0 | 无明显病害 |  |  |  | 无明显病害 | 否 | 新增 | 1 | 单条描述
|  | 新蒲桥 | 单幅 | 1 | PC梁 | 下部结构 | 台身 | 0#台台背 |  |  | 0 | 其它 |  |  |  | 其它（2#侧墙塌陷） | 否 | 新增 | 1 | 单条描述 | [9 empty] | 2#侧墙塌陷
|  | 新蒲桥 | 单幅 | 1 | PC梁 | 下部结构 | 墩身 | 0#台2#立柱（桥台） |  |  | 0 | 无明显病害 |  |  |  | 无明显病害 | 否 | 新增 | 1 | 单条描述
|  | 新蒲桥 | 单幅 | 1 | PC梁 | 桥面系 | 桥面铺装 | 桥面铺装 | 10.1.2-1 磨光、脱皮、露骨 | 2 | 25 | 露骨 |  |  |  | 距0#台（0～39）m处，距左缘（0～12）m处，10处露骨，均S=(50*50)cm² | 否 | 新增 | 10 | 多条描述 | 500 |  |  | 500
|  | 新蒲桥 | 单幅 | 1 | PC梁 | 桥面系 | 桥面铺装 | 桥面铺装 | 10.1.2-7 裂缝 | 2 | 5 | 龟裂 |  |  |  | 距0#台（0～39）m处，距左缘（0～12）m处，10处龟裂，均S=(50*50)cm² | 否 | 新增 | 10 | 多条描述 | 500 |  |  | 500
|  | 新蒲桥 | 单幅 | 1 | PC梁 | 桥面系 | 桥面铺装 | 桥面铺装 | 10.1.2-7 裂缝 | 2 | 5 | 纵向裂缝 |  |  |  | 距0#台（0～39）m处，距左缘（0～12）m处，10条纵向裂缝，L=（0.3～14）m，W=（0.1～0.1）mm | 否 | 新增 | 10 | 多条描述 |  | 300 | 14000 |  | 0.1 | 0.1
|  | 新蒲桥 | 单幅 | 1 | PC梁 | 桥面系 | 桥面铺装 | 桥面铺装 | 10.1.2-7 裂缝 | 2 | 5 | 横向裂缝 |  |  |  | 距0#台（0～39）m处，距左缘（0～12）m处，10条横向裂缝，L=（0.3～2）m，W=（0.1～0.1）mm | 否 | 新增 | 10 | 多条描述 |  | 300 | 2000 |  | 0.1 | 0.1
|  | 新蒲桥 | 单幅 | 1 | PC梁 | 桥面系 | 人行道 | 1#人行道 | 10.3.1-1 破损 | 2 | 15 | 裂缝 |  |  |  | 距0#台（0～13）m处，10条裂缝，L=（1～13）m，W=（0.1～0.1）mm | 否 | 新增 | 10 | 多条描述 |  | 1000 | 13000 |  | 0.1 | 0.1
|  | 新蒲桥 | 单幅 | 1 | PC梁 | 桥面系 | 人行道 | 1#人行道 | 10.3.1-1 破损 | 2 | 15 | 裂缝 |  |  |  | 距0#台（0～13）m处，10条裂缝，L=（1～13）m，W=（0.1～0.1）mm | 否 | 新增 | 10 | 多条描述 |  | 1000 | 13000 |  | 0.1 | 0.1
|  | 新蒲桥 | 单幅 | 1 | PC梁 | 桥面系 | 人行道 | 2#人行道 | 10.3.1-1 破损 |  | 15 | 裂缝 |  |  |  | 距0#台（0～48）m处，10条裂缝，L=（0.3～0.6）m，W=（0.15～0.35）mm | 否 | 新增 | 10 | 多条描述 |  | 300 | 600 |  | 0.15 | 0.35
|  | 新蒲桥 | 单幅 | 1 | PC梁 | 桥面系 | 栏杆、护栏 | 2#护栏 | 10.4.1-2 破损 | 2 | 10 | 裂缝 |  |  |  | 距0#台（0～40）m处，10条裂缝，L=（0.2～0.6）m，W=（0.15～0.35）mm | 否 | 新增 | 10 | 多条描述 |  | 200 | 600 |  | 0.15 | 0.35
|  | 新蒲桥 | 单幅 | 2 | 预制空心板 | 上部结构 | 上部承重构件 | 10#板梁 | 5.1.1-3 空洞、孔洞 | 2 | 15 | 空洞 |  |  | 底板 | 底板，距2#墩3m处，距右缘0.5m处，1处空洞，S=(4*4)cm² | 否 | 新增 | 1 | 单条描述 | 40 |  |  | 40
|  | 新蒲桥 | 单幅 | 2 | 预制空心板 | 上部结构 | 上部承重构件 | 11#板梁 | 5.1.1-3 空洞、孔洞 | 3 | 15 | 空洞 |  |  | 底板 | 底板，距2#墩4m处，距右缘0.5m处，1处空洞，S=(10*4)cm² | 是 | 新增 | 1 | 单条描述 | 100 |  |  | 40
|  | 新蒲桥 | 单幅 | 2 | 预制空心板 | 上部结构 | 上部承重构件 | 12#板梁 | 5.1.1-2 剥落、掉角 | 2 | 15 | 混凝土破损 |  |  | 底板 | 底板，距2#墩3m处，1处混凝土破损，S=(25*8)cm² | 否 | 新增 | 1 | 单条描述 | 250 |  |  | 80
|  | 新蒲桥 | 单幅 | 2 | 预制空心板 | 上部结构 | 上部承重构件 | 7#板梁 | 5.1.1-2 剥落、掉角 | 2 | 15 | 混凝土破损 |  |  | 底板 | 底板，距1#墩0.5m处，距右缘0m处，1处混凝土破损，S=(25*5)cm² | 否 | 新增 | 1 | 单条描述 | 250 |  |  | 50
|  | 新蒲桥 | 单幅 | 2 | 预制空心板 | 上部结构 | 上部承重构件 | 9#板梁 |  |  | 0 | 无明显病害 |  |  |  | 无明显病害 | 否 | 新增 | 1 | 单条描述
|  | 新蒲桥 | 单幅 | 2 | 预制空心板 | 上部结构 | 上部一般构件 | 9#铰缝 | 5.1.1-3 空洞、孔洞 | 2 | 15 | 未勾缝 |  |  |  | 1处未勾缝，L=（～）cm（全桥范围未勾缝） | 否 | 新增 | 1 | 多条描述 | [9 empty] | 全桥范围未勾缝
|  | 新蒲桥 | 单幅 | 2 | 预制空心板 | 上部结构 | 支座 | 1#墩19#支座 |  |  | 0 | 无明显病害 |  |  |  | 无明显病害 | 否 | 新增 | 1 | 单条描述
|  | 新蒲桥 | 单幅 | 2 | 预制空心板 | 上部结构 | 支座 | 1#墩6#支座 |  |  | 0 | 无明显病害 |  |  |  | 无明显病害 | 否 | 新增 | 1 | 单条描述
|  | 新蒲桥 | 单幅 | 2 | 预制空心板 | 上部结构 | 支座 | 2#墩24#支座 |  |  | 0 | 无明显病害 |  |  |  | 无明显病害 | 否 | 新增 | 1 | 单条描述
|  | 新蒲桥 | 单幅 | 2 | 预制空心板 | 上部结构 | 支座 | 2#墩7#支座 |  |  | 0 | 无明显病害 |  |  |  | 无明显病害 | 否 | 新增 | 1 | 单条描述
|  | 新蒲桥 | 单幅 | 2 | 预制空心板 | 下部结构 | 桥墩 | 2#墩4#立柱 | 9.1.1-2 剥落、露筋 | 2 | 10 | 露筋、锈蚀 |  |  |  | 小桩号侧面，距下缘0.4m处，1处露筋、锈蚀，S=(25*2)cm² | 否 | 新增 | 1 | 单条描述 | 250 |  |  | 20
|  | 新蒲桥 | 单幅 | 2 | 预制空心板 | 下部结构 | 桥墩 | 2#墩5#立柱 |  |  | 0 | 无明显病害 |  |  |  | 无明显病害 | 否 | 新增 | 1 | 单条描述
|  | 新蒲桥 | 单幅 | 2 | 预制空心板 | 下部结构 | 桥墩 | 2#墩6#立柱 | 9.1.1-2 剥落、露筋 | 2 | 10 | 露筋、锈蚀 |  |  |  | 小桩号侧面，距下缘0.5m处，1处露筋、锈蚀，S=(25*2)cm² | 否 | 新增 | 1 | 单条描述 | 250 |  |  | 20
|  | 新蒲桥 | 单幅 | 2 | 预制空心板 | 下部结构 | 桥墩 | 2#墩盖梁 | 9.1.1-4 钢筋锈蚀 | 2 | 10 | 钢筋锈胀 |  |  |  | 小桩号侧面，距右缘1m处，距下缘2.5m处，2处钢筋锈胀，S=(10*2)cm² | 否 | 新增 | 2 | 单条描述 | 100 |  |  | 20
|  | 新蒲桥 | 单幅 | 2 | 预制空心板 | 下部结构 | 桥墩 | 2#墩盖梁 |  |  | 0 | 无明显病害 |  |  |  | 无明显病害 | 否 | 新增 | 1 | 单条描述
|  | 新蒲桥 | 单幅 | 2 | 预制空心板 | 下部结构 | 桥墩 | 2#墩系梁 | 9.1.1-4 钢筋锈蚀 | 2 | 10 | 钢筋锈胀 |  |  |  | 顶面，距右缘1m处，距上缘0m处，8处钢筋锈胀，S=(35*2)cm² | 否 | 新增 | 8 | 单条描述 | 350 |  |  | 20
|  | 新蒲桥 | 单幅 | 2 | 预制空心板 | 下部结构 | 河床 | 河床 |  |  | 0 | 无明显病害 |  |  |  | 无明显病害 | 否 | 新增 | 1 | 单条描述
|  | 新蒲桥 | 单幅 | 2 | 预制空心板 | 桥面系 | 桥面铺装 | 桥面铺装 | 10.1.2-7 裂缝 |  | 5 | 横向裂缝 |  |  |  | 距1#墩（0～10）m处，距右缘（0～8）m处，2条横向裂缝，L=（1.5～3.5）m，W=（0.15～0.25）mm | 否 | 新增 | 2 | 多条描述 |  | 1500 | 3500 |  | 0.15 | 0.25
|  | 新蒲桥 | 单幅 | 2 | 预制空心板 | 桥面系 | 人行道 | 1#人行道 | 10.3.1-1 破损 | 2 | 15 | 裂缝 |  |  |  | 距1#墩（0～13）m处，10条裂缝，L=（1～13）m，W=（0.1～0.1）mm | 否 | 新增 | 10 | 多条描述 |  | 1000 | 13000 |  | 0.1 | 0.1
|  | 新蒲桥 | 单幅 | 2 | 预制空心板 | 桥面系 | 栏杆、护栏 | 1#护栏 | 10.4.1-2 破损 | 2 | 10 | 裂缝 |  |  |  | 距2#墩（0～13）m处，10条裂缝，L=（0.1～1）m，W=（0.1～0.1）mm | 否 | 新增 | 10 | 多条描述 |  | 100 | 1000 |  | 0.1 | 0.1
|  | 新蒲桥 | 单幅 | 3 | 预制空心板 | 下部结构 | 桥台 | 3#台台身 |  |  | 0 | 其它 |  |  |  | 其它（封闭） | 否 | 新增 | 1 | 多条描述 | [9 empty] | 封闭
|  | 新蒲桥 | 单幅 | 3 | 预制空心板 | 下部结构 | 河床 | 河床 | 9.6.1-1 堵塞 | 2 | 0 | 河道堵塞 |  |  |  | 河道堵塞 | 否 | 新增 | 1 | 单条描述
|  | 新蒲桥 | 单幅 | 3 | 预制空心板 | 桥面系 | 人行道 | 1#人行道 | 10.3.1-1 破损 | 2 | 15 | 裂缝 |  |  |  | 距2#墩（0～13）m处，10条裂缝，L=（1～13）m，W=（0.1～0.1）mm | 否 | 新增 | 10 | 多条描述 |  | 1000 | 13000 |  | 0.1 | 0.1
|  | 新蒲桥 | 单幅 | 3 | 预制空心板 | 桥面系 | 栏杆、护栏 | 1#护栏 | 10.4.1-2 破损 | 2 | 10 | 裂缝 |  |  |  | 距3#台（0～13）m处，10条裂缝，L=（0.1～1）m，W=（0.1～0.1）mm | 否 | 新增 | 10 | 多条描述 |  | 100 | 1000 |  | 0.1 | 0.1
|  | 旺增河桥 | 单幅 | 1 | PC梁 | 上部结构 | 上部承重构件 | 12#板梁 |  |  | 0 | 无明显病害 |  |  | 底板 | 底板，无明显病害 | 否 | 新增 | 1 | 单条描述
|  | 旺增河桥 | 单幅 | 1 | PC梁 | 上部结构 | 上部承重构件 | 3#板梁 | 5.1.1-2 剥落、掉角 | 2 | 20 | 露筋 | 路线编号 |  | 底板 | 底板，距0#台0.1m处，1处露筋，S=(20*2)cm²（腹板） | 否 | 新增 | 1 | 单条描述 | 200 |  |  | 20 | [5 empty] | 腹板
|  | 旺增河桥 | 单幅 | 1 | PC梁 | 上部结构 | 上部承重构件 | 7#板梁 | 5.1.1-2 剥落、掉角 | 2 | 20 | 露筋 | 路线编号 |  | 底板 | 底板，距1#墩6m处，2处露筋，S=(10*2)cm² | 否 | 新增 | 2 | 单条描述 | 100 |  |  | 20
|  | 旺增河桥 | 单幅 | 1 | PC梁 | 上部结构 | 上部一般构件 | 21#铰缝 | 5.1.1-3 空洞、孔洞 | 2 | 15 | 析白 | 路线编号 |  |  | 距1#墩0m处，1处析白，S=(500*5)cm² | 否 | 新增 | 1 | 单条描述 | 5000 |  |  | 50
|  | 旺增河桥 | 单幅 | 1 | PC梁 | 上部结构 | 上部一般构件 | 3#铰缝 | 5.1.1-3 空洞、孔洞 | 2 | 15 | 析白 | 路线编号 |  |  | 距1#墩5m处，1处析白，S=(600*5)cm² | 否 | 新增 | 1 | 单条描述 | 6000 |  |  | 50
|  | 旺增河桥 | 单幅 | 1 | PC梁 | 上部结构 | 上部一般构件 | 3#铰缝 | 5.1.1-3 空洞、孔洞 | 2 | 15 | 渗水 | 路线编号 |  |  | 距1#墩0m处，1处渗水，L=300cm | 否 | 新增 | 1 | 单条描述 | 3000
|  | 旺增河桥 | 单幅 | 1 | PC梁 | 上部结构 | 上部一般构件 | 41#铰缝 | 5.1.1-3 空洞、孔洞 | 2 | 15 | 析白 | 路线编号 |  |  | 距0#台0m处，1处析白，S=(700*5)cm² | 否 | 新增 | 1 | 单条描述 | 7000 |  |  | 50
|  | 旺增河桥 | 单幅 | 1 | PC梁 | 上部结构 | 上部一般构件 | 44#铰缝 | 5.1.1-3 空洞、孔洞 | 2 | 15 | 析白 | 路线编号 |  |  | 距0#台0m处，1处析白，S=(1000*5)cm² | 否 | 新增 | 1 | 单条描述 | 10000 |  |  | 50
|  | 旺增河桥 | 单幅 | 1 | PC梁 | 上部结构 | 上部一般构件 | 7#铰缝 |  |  | 0 | 无明显病害 |  |  |  | 无明显病害 | 否 | 新增 | 1 | 单条描述
|  | 旺增河桥 | 单幅 | 1 | PC梁 | 下部结构 | 支座 | 0#台14#支座 |  |  | 0 | 无明显病害 |  |  |  | 无明显病害 | 否 | 新增 | 1 | 单条描述
|  | 旺增河桥 | 单幅 | 1 | PC梁 | 下部结构 | 支座 | 1#墩21#支座 |  |  | 0 | 无明显病害 |  |  |  | 无明显病害 | 否 | 新增 | 1 | 单条描述
|  | 旺增河桥 | 单幅 | 1 | PC梁 | 下部结构 | 墩身 | 1#墩2#立柱 |  |  | 0 | 无明显病害 |  |  |  | 无明显病害 | 否 | 新增 | 1 | 单条描述
|  | 旺增河桥 | 单幅 | 1 | PC梁 | 下部结构 | 墩身 | 1#墩3#立柱 |  |  | 0 | 无明显病害 |  |  |  | 小桩号侧面，无明显病害 | 否 | 新增 | 1 | 单条描述
|  | 旺增河桥 | 单幅 | 1 | PC梁 | 下部结构 | 墩身 | 1#墩9#立柱 |  |  | 0 | 无明显病害 |  |  |  | 无明显病害 | 否 | 新增 | 1 | 单条描述
|  | 旺增河桥 | 单幅 | 1 | PC梁 | 下部结构 | 盖梁 | 1#墩盖梁 |  |  | 0 | 无明显病害 |  |  |  | 小桩号侧面，距右缘3m处，水迹 | 否 | 新增 | 1 | 单条描述
|  | 旺增河桥 | 单幅 | 1 | PC梁 | 下部结构 | 盖梁 | 1#墩盖梁 |  |  | 0 | 无明显病害 |  |  |  | 大桩号侧面，水迹 | 否 | 新增 | 1 | 单条描述
|  | 旺增河桥 | 单幅 | 1 | PC梁 | 下部结构 | 盖梁 | 1#墩盖梁 |  |  | 0 | 无明显病害 |  |  |  | 小桩号侧面，水迹 | 否 | 新增 | 1 | 单条描述
|  | 旺增河桥 | 单幅 | 1 | PC梁 | 下部结构 | 台帽 | 0#台台帽 | 9.2.2-1 台帽破损 | 2 | 12 | 挡块破损 | 混凝土剥离 |  |  | 距右缘0m处，1处挡块破损，S=(100*80)cm²（1#板梁梁体位移） | 是 | 新增 | 1 | 单条描述 | 1000 |  |  | 800 | [5 empty] | 1#板梁梁体位移
|  | 旺增河桥 | 单幅 | 1 | PC梁 | 下部结构 | 台帽 | 0#台台帽 | 9.2.2-1 台帽破损 | 2 | 10 | 露筋 | 路线编号 |  |  | 距右缘22m处，1处露筋，S=(30*1)cm² | 否 | 新增 | 1 | 单条描述 | 300 |  |  | 10
|  | 旺增河桥 | 单幅 | 1 | PC梁 | 下部结构 | 台帽 | 0#台台帽 |  |  | 0 | 无明显病害 |  |  |  | 水迹 | 否 | 新增 | 1 | 单条描述
|  | 旺增河桥 | 单幅 | 1 | PC梁 | 桥面系 | 桥面铺装 | 桥面铺装 |  |  | 0 | 无明显病害 |  |  |  | 无明显病害 | 否 | 新增 | 1 | 单条描述
|  | 旺增河桥 | 单幅 | 1 | PC梁 | 桥面系 | 伸缩缝装置 | 0#墩伸缩缝 | 10.2.1-2 锚固区缺陷 |  | 15 | 混凝土破损 |  |  |  | 距右缘1.5m处，1处混凝土破损，S=(18*10)cm² | 否 | 新增 | 1 | 单条描述 | 180 |  |  | 100
|  | 旺增河桥 | 单幅 | 1 | PC梁 | 桥面系 | 伸缩缝装置 | 0#墩伸缩缝 | 10.2.1-3 破损 |  | 40 | 橡胶条损坏 |  |  |  | 距右缘0m处，1处橡胶条损坏，L=800cm | 否 | 新增 | 1 | 单条描述 | 8000
|  | 旺增河桥 | 单幅 | 1 | PC梁 | 桥面系 | 人行道 | 1#人行道 | 10.3.1-1 破损 |  | 15 | 道板破损 |  |  |  | 距0#台（0～140）m处，3处道板破损，均S=(18*10)cm² | 否 | 新增 | 3 | 多条描述 | 180 |  |  | 100
|  | 旺增河桥 | 单幅 | 1 | PC梁 | 桥面系 | 人行道 | 2#人行道 | 10.3.1-1 破损 | 2 | 15 | 裂缝 |  |  |  | 距0#台（0～20）m处，5条裂缝，L=（0.2～0.5）m，W=（0.1～0.1）mm | 否 | 新增 | 5 | 多条描述 |  | 200 | 500 |  | 0.1 | 0.1
|  | 旺增河桥 | 单幅 | 1 | PC梁 | 桥面系 | 栏杆、护栏 | 1#栏杆 |  |  | 0 | 无明显病害 |  |  |  | 无明显病害 | 否 | 新增 | 1 | 单条描述
|  | 旺增河桥 | 单幅 | 1 | PC梁 | 桥面系 | 栏杆、护栏 | 2#栏杆 |  |  | 0 | 无明显病害 |  |  |  | 无明显病害 | 否 | 新增 | 1 | 单条描述
|  | 旺增河桥 | 单幅 | 1 | PC梁 | 桥面系 | 栏杆、护栏 | 1#护栏 |  |  | 0 | 无明显病害 |  |  |  | 无明显病害 | 否 | 新增 | 1 | 单条描述
|  | 旺增河桥 | 单幅 | 1 | PC梁 | 桥面系 | 栏杆、护栏 | 2#护栏 |  |  | 0 | 无明显病害 |  |  |  | 无明显病害 | 否 | 新增 | 1 | 单条描述
|  | 旺增河桥 | 单幅 | 1 | PC梁 | 桥面系 | 照明、标志 | 标志 |  |  | 0 | 无明显病害 |  |  |  | 无明显病害 | 否 | 新增 | 1 | 单条描述
|  | 旺增河桥 | 单幅 | 2 | 预制空心板 | 上部结构 | 上部承重构件 | 25#板梁 | 5.1.1-2 剥落、掉角 | 2 | 15 | 混凝土破损 |  |  | 底板 | 底板，距2#墩0m处，距右缘0m处，1处混凝土破损，S=(20*15)cm²（露筋） | 否 | 新增 | 1 | 单条描述 | 200 |  |  | 150 | [5 empty] | 露筋
|  | 旺增河桥 | 单幅 | 2 | 预制空心板 | 上部结构 | 上部承重构件 | 27#板梁 |  |  | 0 | 无明显病害 |  |  | 底板 | 底板，无明显病害 | 否 | 新增 | 1 | 单条描述
|  | 旺增河桥 | 单幅 | 2 | 预制空心板 | 上部结构 | 上部承重构件 | 30#板梁 | 5.1.1-2 剥落、掉角 | 2 | 15 | 混凝土破损 |  |  | 底板 | 底板，距2#墩7m处，距左缘0m处，1处混凝土破损，S=(25*15)cm² | 否 | 新增 | 1 | 单条描述 | 250 |  |  | 150
|  | 旺增河桥 | 单幅 | 2 | 预制空心板 | 上部结构 | 上部一般构件 | 18#铰缝 | 5.1.1-2 剥落、掉角 | 2 | 10 | 勾缝脱落 |  |  |  | 1处勾缝脱落，L=cm（全孔范围内勾缝脱落共计33处） | 否 | 新增 | 1 | 单条描述 | [9 empty] | 全孔范围内勾缝脱落共计33处
|  | 旺增河桥 | 单幅 | 2 | 预制空心板 | 上部结构 | 上部一般构件 | 21#铰缝 | 5.1.1-3 空洞、孔洞 | 2 | 15 | 析白 |  |  |  | 距2#墩0m处，1处析白，S=(1500*5)cm² | 否 | 新增 | 1 | 单条描述 | 15000 |  |  | 50
|  | 旺增河桥 | 单幅 | 2 | 预制空心板 | 上部结构 | 上部一般构件 | 22#铰缝 |  |  | 0 | 无明显病害 |  |  |  | 无明显病害 | 否 | 新增 | 1 | 单条描述
|  | 旺增河桥 | 单幅 | 2 | 预制空心板 | 上部结构 | 上部一般构件 | 26#铰缝 | 5.1.1-3 空洞、孔洞 | 2 | 15 | 析白 |  |  |  | 距2#墩0m处，1处析白，S=(1000*5)cm² | 否 | 新增 | 1 | 单条描述 | 10000 |  |  | 50
|  | 旺增河桥 | 单幅 | 2 | 预制空心板 | 上部结构 | 上部一般构件 | 3#铰缝 | 5.1.1-3 空洞、孔洞 | 2 | 15 | 析白 |  |  |  | 距2#墩0m处，1处析白，S=(1500*5)cm² | 否 | 新增 | 1 | 单条描述 | 15000 |  |  | 50
|  | 旺增河桥 | 单幅 | 2 | 预制空心板 | 上部结构 | 上部一般构件 | 41#铰缝 | 5.1.1-3 空洞、孔洞 | 2 | 15 | 析白 |  |  |  | 距1#墩0m处，1处析白，S=(700*5)cm² | 否 | 新增 | 1 | 单条描述 | 7000 |  |  | 50
|  | 旺增河桥 | 单幅 | 2 | 预制空心板 | 上部结构 | 上部一般构件 | 6#铰缝 | 5.1.1-3 空洞、孔洞 | 2 | 15 | 析白 |  |  |  | 距2#墩0m处，1处析白，S=(1500*5)cm² | 否 | 新增 | 1 | 单条描述 | 15000 |  |  | 50
|  | 旺增河桥 | 单幅 | 2 | 预制空心板 | 上部结构 | 支座 | 1#墩76#支座 |  |  | 0 | 无明显病害 |  |  |  | 无明显病害 | 否 | 新增 | 1 | 单条描述
|  | 旺增河桥 | 单幅 | 2 | 预制空心板 | 上部结构 | 支座 | 2#墩66#支座 |  |  | 0 | 无明显病害 |  |  |  | 无明显病害 | 否 | 新增 | 1 | 单条描述
|  | 旺增河桥 | 单幅 | 2 | 预制空心板 | 下部结构 | 桥墩 | 2#墩12#立柱 |  |  | 0 | 无明显病害 |  |  |  | 小桩号侧面，无明显病害 | 否 | 新增 | 1 | 单条描述
|  | 旺增河桥 | 单幅 | 2 | 预制空心板 | 下部结构 | 桥墩 | 2#墩盖梁 | 9.1.1-2 剥落、露筋 | 2 | 10 | 露筋 |  |  |  | 小桩号侧面，距右缘25m处，2处露筋，S=(5*2)cm² | 否 | 新增 | 2 | 单条描述 | 50 |  |  | 20
|  | 旺增河桥 | 单幅 | 2 | 预制空心板 | 下部结构 | 桥墩 | 2#墩盖梁 |  |  | 0 | 水迹 |  |  |  | 水迹 | 否 | 新增 | 1 | 单条描述
|  | 旺增河桥 | 单幅 | 2 | 预制空心板 | 桥面系 | 人行道 | 2#人行道 | 10.3.1-1 破损 | 2 | 15 | 裂缝 |  |  |  | 距1#墩（0～20）m处，5条裂缝，L=（0.1～0.5）m，W=（0.1～0.1）mm | 否 | 新增 | 5 | 多条描述 |  | 100 | 500 |  | 0.1 | 0.1
|  | 旺增河桥 | 单幅 | 3 | 预制空心板 | 上部结构 | 上部承重构件 | 10#板梁 |  |  | 0 | 无明显病害 |  |  | 底板 | 底板，无明显病害 | 否 | 新增 | 1 | 单条描述
|  | 旺增河桥 | 单幅 | 3 | 预制空心板 | 上部结构 | 上部承重构件 | 22#板梁 | 5.1.1-2 剥落、掉角 | 2 | 20 | 露筋 |  |  | 底板 | 底板，距2#墩7m处，距右缘0m处，1处露筋，S=(10*2)cm² | 否 | 新增 | 1 | 单条描述 | 100 |  |  | 20
|  | 旺增河桥 | 单幅 | 3 | 预制空心板 | 上部结构 | 上部承重构件 | 32#板梁 | 5.1.1-2 剥落、掉角 | 2 | 15 | 混凝土破损 |  |  | 底板 | 底板，距2#墩4m处，距右缘0m处，2处混凝土破损，S=(60*30)cm² | 否 | 新增 | 2 | 单条描述 | 600 |  |  | 300
|  | 旺增河桥 | 单幅 | 3 | 预制空心板 | 上部结构 | 上部承重构件 | 33#板梁 | 5.1.1-2 剥落、掉角 | 2 | 15 | 混凝土破损 |  |  | 底板 | 底板，距2#墩4m处，距右缘0m处，1处混凝土破损，S=(40*20)cm² | 否 | 新增 | 1 | 单条描述 | 400 |  |  | 200
|  | 旺增河桥 | 单幅 | 3 | 预制空心板 | 上部结构 | 上部承重构件 | 4#板梁 | 5.1.1-2 剥落、掉角 | 2 | 15 | 混凝土破损 |  |  | 底板 | 底板，距2#墩1.5m处，距右缘0m处，1处混凝土破损，S=(60*30)cm²（翼板） | 否 | 新增 | 1 | 单条描述 | 600 |  |  | 300 | [5 empty] | 翼板
|  | 旺增河桥 | 单幅 | 3 | 预制空心板 | 上部结构 | 上部承重构件 | 4#板梁 | 5.1.1-2 剥落、掉角 | 2 | 15 | 混凝土破损 |  |  | 底板 | 底板，距2#墩0m处，距右缘0m处，1处混凝土破损，S=(20*15)cm²（露筋） | 否 | 新增 | 1 | 单条描述 | 200 |  |  | 150 | [5 empty] | 露筋
|  | 旺增河桥 | 单幅 | 3 | 预制空心板 | 上部结构 | 上部承重构件 | 45#板梁 | 5.1.1-2 剥落、掉角 | 2 | 20 | 露筋 |  |  | 底板 | 底板，距3#墩4m处，距左缘0.1m处，1处露筋，S=(10*2)cm² | 否 | 新增 | 1 | 单条描述 | 100 |  |  | 20
|  | 旺增河桥 | 单幅 | 3 | 预制空心板 | 上部结构 | 上部一般构件 | 21#铰缝 | 5.1.1-3 空洞、孔洞 | 2 | 15 | 析白 |  |  |  | 距2#墩0m处，1处析白，S=(1500*5)cm² | 否 | 新增 | 1 | 单条描述 | 15000 |  |  | 50
|  | 旺增河桥 | 单幅 | 3 | 预制空心板 | 上部结构 | 上部一般构件 | 3#铰缝 | 5.1.1-3 空洞、孔洞 | 2 | 15 | 析白 |  |  |  | 距2#墩0m处，1处析白，S=(1500*5)cm² | 否 | 新增 | 1 | 单条描述 | 15000 |  |  | 50
|  | 旺增河桥 | 单幅 | 3 | 预制空心板 | 上部结构 | 上部一般构件 | 41#铰缝 | 5.1.1-3 空洞、孔洞 | 2 | 15 | 析白 |  |  |  | 距3#墩0m处，1处析白，S=(1500*5)cm² | 否 | 新增 | 1 | 单条描述 | 15000 |  |  | 50
|  | 旺增河桥 | 单幅 | 3 | 预制空心板 | 上部结构 | 上部一般构件 | 5#铰缝 |  |  | 0 | 无明显病害 |  |  |  | 无明显病害 | 否 | 新增 | 1 | 单条描述
|  | 旺增河桥 | 单幅 | 3 | 预制空心板 | 上部结构 | 上部一般构件 | 6#铰缝 | 5.1.1-3 空洞、孔洞 | 2 | 15 | 析白 |  |  |  | 距2#墩0m处，1处析白，S=(1500*5)cm² | 否 | 新增 | 1 | 单条描述 | 15000 |  |  | 50
|  | 旺增河桥 | 单幅 | 3 | 预制空心板 | 上部结构 | 支座 | 2#墩60#支座 |  |  | 0 | 无明显病害 |  |  |  | 无明显病害 | 否 | 新增 | 1 | 单条描述
|  | 旺增河桥 | 单幅 | 3 | 预制空心板 | 上部结构 | 支座 | 3#墩77#支座 |  |  | 0 | 无明显病害 |  |  |  | 无明显病害 | 否 | 新增 | 1 | 单条描述
|  | 旺增河桥 | 单幅 | 3 | 预制空心板 | 下部结构 | 桥墩 | 3#墩3#立柱 |  |  | 0 | 无明显病害 |  |  |  | 小桩号侧面，无明显病害 | 否 | 新增 | 1 | 单条描述
|  | 旺增河桥 | 单幅 | 3 | 预制空心板 | 下部结构 | 桥墩 | 3#墩盖梁 | 9.1.1-2 剥落、露筋 | 2 | 10 | 露筋 |  |  |  | 小桩号侧面，距右缘25m处，距上缘0.3m处，2处露筋，S=(80*2)cm² | 否 | 新增 | 2 | 单条描述 | 800 |  |  | 20
|  | 旺增河桥 | 单幅 | 3 | 预制空心板 | 下部结构 | 桥墩 | 3#墩盖梁 | 9.1.1-2 剥落、露筋 | 2 | 12 | 混凝土破损 |  |  |  | 小桩号侧面，距右缘0m处，2处混凝土破损，S=(20*10)cm² | 否 | 新增 | 2 | 单条描述 | 200 |  |  | 100
|  | 旺增河桥 | 单幅 | 3 | 预制空心板 | 下部结构 | 河床 | 河床 |  |  | 0 | 无明显病害 |  |  |  | 无明显病害 | 否 | 新增 | 1 | 单条描述
|  | 旺增河桥 | 单幅 | 3 | 预制空心板 | 桥面系 | 人行道 | 2#人行道 | 10.3.1-1 破损 | 2 | 15 | 道板破损 |  |  |  | 距2#墩2m处，1处道板破损，S=(30*40)cm² | 否 | 新增 | 1 | 单条描述 | 300 |  |  | 400
|  | 旺增河桥 | 单幅 | 3 | 预制空心板 | 桥面系 | 人行道 | 2#人行道 | 10.3.1-1 破损 | 2 | 15 | 裂缝 |  |  |  | 距2#墩（0～20）m处，10条裂缝，L=（0.2～0.6）m，W=（0.1～0.1）mm | 否 | 新增 | 10 | 多条描述 |  | 200 | 600 |  | 0.1 | 0.1
|  | 旺增河桥 | 单幅 | 4 | 预制空心板 | 上部结构 | 上部承重构件 | 20#板梁 |  |  | 0 | 无明显病害 |  |  | 底板 | 底板，无明显病害 | 否 | 新增 | 1 | 单条描述
|  | 旺增河桥 | 单幅 | 4 | 预制空心板 | 上部结构 | 上部承重构件 | 3#板梁 | 5.1.1-2 剥落、掉角 | 2 | 20 | 露筋 |  |  | 底板 | 底板，距4#墩4m处，2处露筋，S=(10*2)cm²（腹板） | 否 | 新增 | 2 | 单条描述 | 100 |  |  | 20 | [5 empty] | 腹板
|  | 旺增河桥 | 单幅 | 4 | 预制空心板 | 上部结构 | 上部一般构件 | 10#铰缝 |  |  | 0 | 无明显病害 |  |  |  | 无明显病害 | 否 | 新增 | 1 | 单条描述
|  | 旺增河桥 | 单幅 | 4 | 预制空心板 | 上部结构 | 上部一般构件 | 16#铰缝 | 5.1.1-3 空洞、孔洞 | 2 | 15 | 析白 |  |  |  | 距4#墩0m处，1处析白，S=(600*5)cm² | 否 | 新增 | 1 | 单条描述 | 6000 |  |  | 50
|  | 旺增河桥 | 单幅 | 4 | 预制空心板 | 上部结构 | 上部一般构件 | 21#铰缝 | 5.1.1-3 空洞、孔洞 | 2 | 15 | 析白 |  |  |  | 距3#墩0m处，1处析白，S=(1500*5)cm² | 否 | 新增 | 1 | 单条描述 | 15000 |  |  | 50
|  | 旺增河桥 | 单幅 | 4 | 预制空心板 | 上部结构 | 上部一般构件 | 31#铰缝 | 5.1.1-2 剥落、掉角 | 2 | 10 | 勾缝脱落 |  |  |  | 1处勾缝脱落，L=cm（全孔范围内勾缝脱落共计28处） | 否 | 新增 | 1 | 单条描述 | [9 empty] | 全孔范围内勾缝脱落共计28处
|  | 旺增河桥 | 单幅 | 4 | 预制空心板 | 上部结构 | 上部一般构件 | 43#铰缝 | 5.1.1-3 空洞、孔洞 | 2 | 15 | 析白 |  |  |  | 距3#墩0m处，1处析白，S=(1500*5)cm² | 否 | 新增 | 1 | 单条描述 | 15000 |  |  | 50
|  | 旺增河桥 | 单幅 | 4 | 预制空心板 | 上部结构 | 上部一般构件 | 46#铰缝 | 5.1.1-3 空洞、孔洞 | 2 | 15 | 渗水 |  |  |  | 距3#墩0m处，1处渗水，L=1500cm | 否 | 新增 | 1 | 单条描述 | 15000
|  | 旺增河桥 | 单幅 | 4 | 预制空心板 | 上部结构 | 上部一般构件 | 7#铰缝 | 5.1.1-3 空洞、孔洞 | 2 | 15 | 析白 |  |  |  | 距4#墩0m处，1处析白，S=(1500*5)cm² | 否 | 新增 | 1 | 单条描述 | 15000 |  |  | 50
|  | 旺增河桥 | 单幅 | 4 | 预制空心板 | 上部结构 | 支座 | 3#墩42#支座 |  |  | 0 | 无明显病害 |  |  |  | 无明显病害 | 否 | 新增 | 1 | 单条描述
|  | 旺增河桥 | 单幅 | 4 | 预制空心板 | 上部结构 | 支座 | 4#墩58#支座 |  |  | 0 | 无明显病害 |  |  |  | 无明显病害 | 否 | 新增 | 1 | 单条描述
|  | 旺增河桥 | 单幅 | 4 | 预制空心板 | 下部结构 | 桥墩 | 4#墩10#立柱 |  |  | 0 | 无明显病害 |  |  |  | 小桩号侧面，无明显病害 | 否 | 新增 | 1 | 单条描述
|  | 旺增河桥 | 单幅 | 4 | 预制空心板 | 下部结构 | 桥墩 | 4#墩盖梁 | 9.1.1-2 剥落、露筋 | 2 | 10 | 露筋 |  |  |  | 小桩号侧面，距右缘37m处，距上缘0.3m处，2处露筋，S=(40*2)cm² | 否 | 新增 | 2 | 单条描述 | 400 |  |  | 20
|  | 旺增河桥 | 单幅 | 4 | 预制空心板 | 下部结构 | 桥墩 | 4#墩盖梁 | 9.1.1-2 剥落、露筋 | 2 | 10 | 露筋 |  |  |  | 右侧面，距右缘0m处，距上缘0.2m处，1处露筋，S=(20*2)cm² | 否 | 新增 | 1 | 单条描述 | 200 |  |  | 20
|  | 旺增河桥 | 单幅 | 4 | 预制空心板 | 下部结构 | 桥墩 | 4#墩盖梁 | 9.1.1-2 剥落、露筋 | 2 | 10 | 露筋 |  |  |  | 底面，距右缘12m处，距上缘0.2m处，1处露筋，S=(10*2)cm² | 否 | 新增 | 1 | 单条描述 | 100 |  |  | 20
|  | 旺增河桥 | 单幅 | 4 | 预制空心板 | 下部结构 | 桥墩 | 4#墩盖梁 | 9.1.1-2 剥落、露筋 | 2 | 10 | 露筋 |  |  |  | 小桩号侧面，距右缘1m处，距上缘0.3m处，1处露筋，S=(10*2)cm² | 否 | 新增 | 1 | 单条描述 | 100 |  |  | 20
|  | 旺增河桥 | 单幅 | 4 | 预制空心板 | 下部结构 | 桥墩 | 4#墩盖梁 | 9.1.1-2 剥落、露筋 | 2 | 10 | 露筋 |  |  |  | 大桩号侧面，距左缘1m处，距上缘0.3m处，1处露筋，S=(50*2)cm² | 否 | 新增 | 1 | 单条描述 | 500 |  |  | 20
|  | 旺增河桥 | 单幅 | 4 | 预制空心板 | 下部结构 | 桥墩 | 4#墩盖梁 | 9.1.1-4 钢筋锈蚀 | 2 | 10 | 钢筋锈胀 |  |  |  | 大桩号侧面，距右缘40m处，距上缘0.5m处，2处钢筋锈胀，S=(30*3)cm² | 否 | 新增 | 2 | 单条描述 | 300 |  |  | 30
|  | 旺增河桥 | 单幅 | 4 | 预制空心板 | 下部结构 | 桥墩 | 4#墩盖梁 |  |  | 0 | 水迹 |  |  |  | 小桩号侧面，距左缘0m处，水迹 | 否 | 新增 | 1 | 单条描述
|  | 旺增河桥 | 单幅 | 4 | 预制空心板 | 下部结构 | 桥墩 | 4#墩盖梁 |  |  | 0 | 水迹 |  |  |  | 大桩号侧面，水迹 | 否 | 新增 | 1 | 单条描述
|  | 旺增河桥 | 单幅 | 4 | 预制空心板 | 桥面系 | 人行道 | 2#人行道 | 10.3.1-1 破损 | 2 | 15 | 裂缝 |  |  |  | 距3#墩（0～20）m处，5条裂缝，L=（0.1～0.3）m，W=（0.1～0.1）mm | 否 | 新增 | 5 | 多条描述 |  | 100 | 300 |  | 0.1 | 0.1
|  | 旺增河桥 | 单幅 | 5 | 预制空心板 | 上部结构 | 上部承重构件 | 11#板梁 |  |  | 0 | 无明显病害 |  |  | 底板 | 底板，无明显病害 | 否 | 新增 | 1 | 单条描述
|  | 旺增河桥 | 单幅 | 5 | 预制空心板 | 上部结构 | 上部一般构件 | 21#铰缝 | 5.1.1-3 空洞、孔洞 | 2 | 15 | 析白 |  |  |  | 1处析白，S=(1500*5)cm² | 否 | 新增 | 1 | 单条描述 | 15000 |  |  | 50
|  | 旺增河桥 | 单幅 | 5 | 预制空心板 | 上部结构 | 上部一般构件 | 22#铰缝 | 5.1.1-3 空洞、孔洞 | 2 | 15 | 析白 |  |  |  | 距4#墩0m处，1处析白，S=(1500*5)cm² | 否 | 新增 | 1 | 单条描述 | 15000 |  |  | 50
|  | 旺增河桥 | 单幅 | 5 | 预制空心板 | 上部结构 | 上部一般构件 | 27#铰缝 | 5.1.1-3 空洞、孔洞 | 2 | 15 | 渗水 |  |  |  | 距5#墩2m处，1处渗水，L=1000cm | 否 | 新增 | 1 | 单条描述 | 10000
|  | 旺增河桥 | 单幅 | 5 | 预制空心板 | 上部结构 | 上部一般构件 | 7#铰缝 | 5.1.1-3 空洞、孔洞 | 2 | 15 | 析白 |  |  |  | 1处析白，S=(600*5)cm² | 否 | 新增 | 1 | 单条描述 | 6000 |  |  | 50
|  | 旺增河桥 | 单幅 | 5 | 预制空心板 | 上部结构 | 上部一般构件 | 8#铰缝 |  |  | 0 | 无明显病害 |  |  |  | 无明显病害 | 否 | 新增 | 1 | 单条描述
|  | 旺增河桥 | 单幅 | 5 | 预制空心板 | 上部结构 | 支座 | 4#墩43#支座 |  |  | 0 | 无明显病害 |  |  |  | 无明显病害 | 否 | 新增 | 1 | 单条描述
|  | 旺增河桥 | 单幅 | 5 | 预制空心板 | 上部结构 | 支座 | 5#墩25#支座 |  |  | 0 | 无明显病害 |  |  |  | 无明显病害 | 否 | 新增 | 1 | 单条描述
|  | 旺增河桥 | 单幅 | 5 | 预制空心板 | 下部结构 | 桥墩 | 5#墩盖梁 | 9.1.1-2 剥落、露筋 | 2 | 10 | 露筋 |  |  |  | 小桩号侧面，距左缘2m处，距上缘0.3m处，2处露筋，S=(200*2)cm² | 否 | 新增 | 2 | 单条描述 | 2000 |  |  | 20
|  | 旺增河桥 | 单幅 | 5 | 预制空心板 | 下部结构 | 桥墩 | 5#墩盖梁 | 9.1.1-2 剥落、露筋 | 2 | 10 | 露筋 |  |  |  | 小桩号侧面，距右缘23m处，距上缘0.3m处，1处露筋，S=(120*2)cm² | 否 | 新增 | 1 | 单条描述 | 1200 |  |  | 20
|  | 旺增河桥 | 单幅 | 5 | 预制空心板 | 下部结构 | 桥墩 | 5#墩盖梁 | 9.1.1-2 剥落、露筋 | 2 | 10 | 露筋 |  |  |  | 右侧面，距上缘0.3m处，2处露筋，S=(30*2)cm² | 否 | 新增 | 2 | 单条描述 | 300 |  |  | 20
|  | 旺增河桥 | 单幅 | 5 | 预制空心板 | 下部结构 | 桥墩 | 5#墩盖梁 | 9.1.1-2 剥落、露筋 | 2 | 10 | 露筋 |  |  |  | 小桩号侧面，距右缘1m处，距上缘0.3m处，2处露筋，S=(20*2)cm² | 否 | 新增 | 2 | 单条描述 | 200 |  |  | 20
|  | 旺增河桥 | 单幅 | 5 | 预制空心板 | 下部结构 | 桥墩 | 5#墩盖梁 | 9.1.1-2 剥落、露筋 | 2 | 10 | 露筋 |  |  |  | 小桩号侧面，距右缘23m处，距上缘0.3m处，4处露筋，S=(30*2)cm² | 否 | 新增 | 4 | 单条描述 | 300 |  |  | 20
|  | 旺增河桥 | 单幅 | 5 | 预制空心板 | 下部结构 | 桥墩 | 5#墩盖梁 |  |  | 0 | 水迹 |  |  |  | 大桩号侧面，水迹 | 否 | 新增 | 1 | 单条描述
|  | 旺增河桥 | 单幅 | 5 | 预制空心板 | 下部结构 | 桥墩 | 5#墩盖梁 |  |  | 0 | 水迹 |  |  |  | 小桩号侧面，水迹 | 否 | 新增 | 1 | 单条描述
|  | 旺增河桥 | 单幅 | 5 | 预制空心板 | 下部结构 | 桥墩 | 5#墩盖梁 | 9.1.1-2 剥落、露筋 | 2 | 12 | 混凝土破损 |  |  |  | 小桩号侧面，距右缘0m处，3处混凝土破损，S=(10*5)cm² | 否 | 新增 | 3 | 单条描述 | 100 |  |  | 50
|  | 旺增河桥 | 单幅 | 5 | 预制空心板 | 下部结构 | 河床 | 河床 |  |  | 0 | 无明显病害 |  |  |  | 无明显病害 | 否 | 新增 | 1 | 单条描述
|  | 旺增河桥 | 单幅 | 5 | 预制空心板 | 桥面系 | 人行道 | 2#人行道 | 10.3.1-1 破损 | 2 | 15 | 裂缝 |  |  |  | 距4#墩（0～20）m处，5条裂缝，L=（0.1～0.3）m，W=（0.1～0.1）mm | 否 | 新增 | 5 | 多条描述 |  | 100 | 300 |  | 0.1 | 0.1
|  | 旺增河桥 | 单幅 | 6 | 预制空心板 | 上部结构 | 上部承重构件 | 14#板梁 | 5.1.1-3 空洞、孔洞 | 2 | 10 | 析白 |  |  | 底板 | 底板，距5#墩10m处，距左缘0.5m处，1处析白，S=(30*2)cm² | 否 | 新增 | 1 | 单条描述 | 300 |  |  | 20
|  | 旺增河桥 | 单幅 | 6 | 预制空心板 | 上部结构 | 上部承重构件 | 14#板梁 |  |  | 0 | 无明显病害 |  |  | 底板 | 底板，无明显病害 | 否 | 新增 | 1 | 单条描述
|  | 旺增河桥 | 单幅 | 6 | 预制空心板 | 上部结构 | 上部承重构件 | 45#板梁 | 5.1.1-2 剥落、掉角 | 2 | 20 | 露筋 |  |  | 底板 | 底板，距6#墩5m处，距左缘0m处，1处露筋，S=(10*2)cm² | 否 | 新增 | 1 | 单条描述 | 100 |  |  | 20
|  | 旺增河桥 | 单幅 | 6 | 预制空心板 | 上部结构 | 上部一般构件 | 12#铰缝 |  |  | 0 | 无明显病害 |  |  |  | 无明显病害 | 否 | 新增 | 1 | 单条描述
|  | 旺增河桥 | 单幅 | 6 | 预制空心板 | 上部结构 | 上部一般构件 | 23#铰缝 | 5.1.1-3 空洞、孔洞 | 2 | 15 | 析白 |  |  |  | 距5#墩0m处，1处析白，S=(1500*5)cm² | 否 | 新增 | 1 | 单条描述 | 15000 |  |  | 50
|  | 旺增河桥 | 单幅 | 6 | 预制空心板 | 上部结构 | 上部一般构件 | 26#铰缝 | 5.1.1-3 空洞、孔洞 | 2 | 15 | 析白 |  |  |  | 距5#墩0m处，1处析白，S=(1000*5)cm² | 否 | 新增 | 1 | 单条描述 | 10000 |  |  | 50
|  | 旺增河桥 | 单幅 | 6 | 预制空心板 | 上部结构 | 上部一般构件 | 4#铰缝 | 5.1.1-3 空洞、孔洞 | 2 | 15 | 析白 |  |  |  | 距6#墩0m处，1处析白，S=(500*5)cm² | 否 | 新增 | 1 | 单条描述 | 5000 |  |  | 50
|  | 旺增河桥 | 单幅 | 6 | 预制空心板 | 上部结构 | 上部一般构件 | 44#铰缝 | 5.1.1-3 空洞、孔洞 | 2 | 15 | 析白 |  |  |  | 距5#墩0m处，1处析白，S=(1500*5)cm² | 否 | 新增 | 1 | 单条描述 | 15000 |  |  | 50
|  | 旺增河桥 | 单幅 | 6 | 预制空心板 | 上部结构 | 上部一般构件 | 5#铰缝 | 5.1.1-3 空洞、孔洞 | 2 | 15 | 析白 |  |  |  | 距5#墩0m处，1处析白，S=(1500*5)cm² | 否 | 新增 | 1 | 单条描述 | 15000 |  |  | 50
|  | 旺增河桥 | 单幅 | 6 | 预制空心板 | 上部结构 | 支座 | 5#墩19#支座 |  |  | 0 | 无明显病害 |  |  |  | 无明显病害 | 否 | 新增 | 1 | 单条描述
|  | 旺增河桥 | 单幅 | 6 | 预制空心板 | 上部结构 | 支座 | 6#墩35#支座 |  |  | 0 | 无明显病害 |  |  |  | 无明显病害 | 否 | 新增 | 1 | 单条描述
|  | 旺增河桥 | 单幅 | 6 | 预制空心板 | 下部结构 | 桥墩 | 6#墩4#立柱 | 9.1.1-3 空洞、孔洞 | 2 | 12 | 空洞 |  |  |  | 小桩号侧面，距左缘0m处，距上缘2m处，1处空洞，S=(100*30)cm²，D=3cm（露筋） | 否 | 新增 | 1 | 单条描述 | 1000 |  |  | 300 |  |  | 30 |  |  | 露筋
|  | 旺增河桥 | 单幅 | 6 | 预制空心板 | 下部结构 | 桥墩 | 6#墩6#立柱 |  |  | 0 | 无明显病害 |  |  |  | 小桩号侧面，无明显病害 | 否 | 新增 | 1 | 单条描述
|  | 旺增河桥 | 单幅 | 6 | 预制空心板 | 下部结构 | 桥墩 | 6#墩盖梁 | 9.1.1-2 剥落、露筋 | 2 | 10 | 露筋 |  |  |  | 小桩号侧面，距左缘1m处，距上缘0.3m处，4处露筋，S=(20*2)cm² | 否 | 新增 | 4 | 单条描述 | 200 |  |  | 20
|  | 旺增河桥 | 单幅 | 6 | 预制空心板 | 下部结构 | 桥墩 | 6#墩盖梁 | 9.1.1-2 剥落、露筋 | 2 | 10 | 露筋 |  |  |  | 底面，距左缘5m处，距上缘0.3m处，3处露筋，S=(20*2)cm² | 否 | 新增 | 3 | 单条描述 | 200 |  |  | 20
|  | 旺增河桥 | 单幅 | 6 | 预制空心板 | 下部结构 | 桥墩 | 6#墩盖梁 | 9.1.1-2 剥落、露筋 | 2 | 10 | 露筋 |  |  |  | 小桩号侧面，距右缘8m处，距上缘0.3m处，1处露筋，S=(100*2)cm² | 否 | 新增 | 1 | 单条描述 | 1000 |  |  | 20
|  | 旺增河桥 | 单幅 | 6 | 预制空心板 | 下部结构 | 桥墩 | 6#墩盖梁 |  |  | 0 | 水迹 |  |  |  | 小桩号侧面，水迹 | 否 | 新增 | 1 | 单条描述
|  | 旺增河桥 | 单幅 | 6 | 预制空心板 | 下部结构 | 桥墩 | 6#墩盖梁 | 9.1.1-2 剥落、露筋 | 2 | 12 | 混凝土破损 |  |  |  | 小桩号侧面，距右缘24m处，距下缘0m处，1处混凝土破损，S=(20*10)cm² | 否 | 新增 | 1 | 单条描述 | 200 |  |  | 100
|  | 旺增河桥 | 单幅 | 6 | 预制空心板 | 下部结构 | 桥墩 | 6#墩盖梁 | 9.1.1-2 剥落、露筋 | 2 | 12 | 混凝土破损 |  |  |  | 大桩号侧面，距右缘29m处，距下缘0m处，1处混凝土破损，S=(20*10)cm² | 否 | 新增 | 1 | 单条描述 | 200 |  |  | 100
|  | 旺增河桥 | 单幅 | 7 | 预制空心板 | 上部结构 | 上部承重构件 | 12#板梁 |  |  | 0 | 无明显病害 |  |  | 底板 | 底板，无明显病害 | 否 | 新增 | 1 | 单条描述
|  | 旺增河桥 | 单幅 | 7 | 预制空心板 | 上部结构 | 上部承重构件 | 24#板梁 | 5.1.1-2 剥落、掉角 | 2 | 20 | 露筋 |  |  | 底板 | 底板，距6#墩10m处，距左缘0m处，1处露筋，S=(10*2)cm²（左侧腹板） | 否 | 新增 | 1 | 单条描述 | 100 |  |  | 20 | [5 empty] | 左侧腹板
|  | 旺增河桥 | 单幅 | 7 | 预制空心板 | 上部结构 | 上部一般构件 | 13#铰缝 |  |  | 0 | 无明显病害 |  |  |  | 无明显病害 | 否 | 新增 | 1 | 单条描述
|  | 旺增河桥 | 单幅 | 7 | 预制空心板 | 上部结构 | 上部一般构件 | 27#铰缝 | 5.1.1-3 空洞、孔洞 | 2 | 15 | 析白 |  |  |  | 距7#台0m处，1处析白，S=(500*5)cm² | 否 | 新增 | 1 | 单条描述 | 5000 |  |  | 50
|  | 旺增河桥 | 单幅 | 7 | 预制空心板 | 上部结构 | 上部一般构件 | 3#铰缝 | 5.1.1-3 空洞、孔洞 | 2 | 15 | 析白 |  |  |  | 1处析白，S=(2000*5)cm² | 否 | 新增 | 1 | 单条描述 | 20000 |  |  | 50
|  | 旺增河桥 | 单幅 | 7 | 预制空心板 | 上部结构 | 上部一般构件 | 41#铰缝 | 5.1.1-3 空洞、孔洞 | 2 | 15 | 析白 |  |  |  | 距7#台0m处，1处析白，S=(1500*5)cm² | 否 | 新增 | 1 | 单条描述 | 15000 |  |  | 50
|  | 旺增河桥 | 单幅 | 7 | 预制空心板 | 上部结构 | 上部一般构件 | 44#铰缝 | 5.1.1-3 空洞、孔洞 | 2 | 15 | 析白 |  |  |  | 距7#台0m处，1处析白，S=(1000*5)cm² | 否 | 新增 | 1 | 单条描述 | 10000 |  |  | 50
|  | 旺增河桥 | 单幅 | 7 | 预制空心板 | 上部结构 | 支座 | 6#墩28#支座 |  |  | 0 | 无明显病害 |  |  |  | 无明显病害 | 否 | 新增 | 1 | 单条描述
|  | 旺增河桥 | 单幅 | 7 | 预制空心板 | 上部结构 | 支座 | 7#台18#支座 |  |  | 0 | 无明显病害 |  |  |  | 无明显病害 | 否 | 新增 | 1 | 单条描述
|  | 旺增河桥 | 单幅 | 7 | 预制空心板 | 下部结构 | 桥台 | 7#台台帽 | 9.2.2-3 台帽裂缝 | 2 | 8 | 挡块开裂 |  |  |  | 距右缘24m处，距上缘0m处，1处挡块开裂，L=40cm | 否 | 新增 | 1 | 单条描述 | 400
|  | 旺增河桥 | 单幅 | 7 | 预制空心板 | 下部结构 | 桥台 | 7#台台帽 |  |  | 0 | 水迹 |  |  |  | 水迹 | 否 | 新增 | 1 | 单条描述
|  | 旺增河桥 | 单幅 | 7 | 预制空心板 | 下部结构 | 桥台 | 7#台台身 | 9.2.1-1 剥落 | 2 | 12 | 混凝土破损 |  |  |  | 距右缘0m处，1处混凝土破损，S=(40*20)cm² | 否 | 新增 | 1 | 单条描述 | 400 |  |  | 200
|  | 旺增河桥 | 单幅 | 7 | 预制空心板 | 桥面系 | 伸缩缝装置 | 7#墩伸缩缝 | 10.2.1-2 锚固区缺陷 | 2 | 0 | 混凝土开裂 |  |  |  | 距左缘（0～40）m处，10条混凝土开裂，L=（0.1～0.3）m，W=（0.1～0.1）mm | 否 | 新增 | 10 | 多条描述 |  | 100 | 300 |  | 0.1 | 0.1
|  | 旺增河桥 | 单幅 | 7 | 预制空心板 | 桥面系 | 伸缩缝装置 | 7#墩伸缩缝 | 10.2.1-4 失效 |  | 5 | 槽口堵塞 |  |  |  | 槽口堵塞 | 否 | 新增 | 1 | 单条描述
|  | 旺增河桥 | 单幅 | 7 | 预制空心板 | 桥面系 | 人行道 | 2#人行道 | 10.3.1-1 破损 | 2 | 15 | 裂缝 |  |  |  | 距6#墩（0～20）m处，5条裂缝，L=（0.2～0.5）m，W=（0.1～0.1）mm | 否 | 新增 | 5 | 多条描述 |  | 200 | 500 |  | 0.1 | 0.1
|  | 旺增河桥 | 单幅 | 7 | 预制空心板 | 桥面系 | 照明、标志 | 照明 |  |  | 0 | 无明显病害 |  |  |  | 无明显病害 | 否 | 新增 | 1 | 单条描述
|  | 智新桥 | 单幅 | 1 | 钢结构物 | 上部结构 | 刚结构物 | 底板 |  |  | 0 | 无明显病害 |  |  |  | 无明显病害 | 否 | 新增 | 1 | 单条描述
|  | 智新桥 | 单幅 | 1 | 钢结构物 | 上部结构 | 刚结构物 | 1#腹板 |  |  | 0 | 无明显病害 |  |  |  | 无明显病害 | 否 | 新增 | 1 | 单条描述
|  | 智新桥 | 单幅 | 1 | 钢结构物 | 下部结构 | 支座 | 0#台6#支座 |  |  | 0 | 无明显病害 |  |  |  | 无明显病害 | 否 | 新增 | 1 | 单条描述
|  | 智新桥 | 单幅 | 1 | 钢结构物 | 下部结构 | 桥墩 | 1#墩1#立柱 |  |  | 0 | 无明显病害 |  |  |  | 无明显病害 | 否 | 新增 | 1 | 单条描述
|  | 智新桥 | 单幅 | 1 | 钢结构物 | 下部结构 | 桥墩 | 1#墩2#立柱 |  |  | 0 | 无明显病害 |  |  |  | 无明显病害 | 否 | 新增 | 1 | 单条描述
|  | 智新桥 | 单幅 | 1 | 钢结构物 | 下部结构 | 桥墩 | 1#墩3#立柱 |  |  | 0 | 无明显病害 |  |  |  | 无明显病害 | 否 | 新增 | 1 | 单条描述
|  | 智新桥 | 单幅 | 1 | 钢结构物 | 下部结构 | 桥墩 | 1#墩4#立柱 |  |  | 0 | 无明显病害 |  |  |  | 无明显病害 | 否 | 新增 | 1 | 单条描述
|  | 智新桥 | 单幅 | 1 | 钢结构物 | 下部结构 | 桥台 | 0#台台帽 |  |  | 0 | 水迹 |  |  |  | 水迹 | 否 | 新增 | 1 | 单条描述
|  | 智新桥 | 单幅 | 1 | 钢结构物 | 下部结构 | 河床 | 河床 |  |  | 0 | 无明显病害 |  |  |  | 无明显病害 | 否 | 新增 | 1 | 单条描述
|  | 智新桥 | 单幅 | 1 | 钢结构物 | 桥面系 | 桥面铺装 | 桥面铺装 |  |  | 0 | 无明显病害 |  |  |  | 无明显病害 | 否 | 新增 | 1 | 单条描述
|  | 智新桥 | 单幅 | 1 | 钢结构物 | 桥面系 | 伸缩缝装置 | 0#墩伸缩缝 | 10.2.1-4 失效 |  | 5 | 槽口堵塞 |  |  |  | 槽口堵塞 | 否 | 新增 | 1 | 单条描述
|  | 智新桥 | 单幅 | 1 | 钢结构物 | 桥面系 | 人行道 | 1#人行道 |  |  | 0 | 无明显病害 |  |  |  | 无明显病害 | 否 | 新增 | 1 | 单条描述
|  | 智新桥 | 单幅 | 1 | 钢结构物 | 桥面系 | 人行道 | 2#人行道 |  |  | 0 | 无明显病害 |  |  |  | 无明显病害 | 否 | 新增 | 1 | 单条描述
|  | 智新桥 | 单幅 | 1 | 钢结构物 | 桥面系 | 栏杆、护栏 | 1#护栏 |  |  | 0 | 无明显病害 |  |  |  | 无明显病害 | 否 | 新增 | 1 | 单条描述
|  | 智新桥 | 单幅 | 1 | 钢结构物 | 桥面系 | 栏杆、护栏 | 2#护栏 | 10.4.1-2 破损 |  | 10 | 裂缝 |  |  |  | 1条裂缝，L=0.15m，W=0.25mm | 否 | 新增 | 1 | 单条描述 | 150 |  |  | 0.25
|  | 智新桥 | 单幅 | 1 | 钢结构物 | 桥面系 | 排水系统 | 排水系统 |  |  | 0 | 无明显病害 |  |  |  | 无明显病害 | 否 | 新增 | 1 | 单条描述
|  | 智新桥 | 单幅 | 1 | 钢结构物 | 桥面系 | 照明、标志 | 标志 |  |  | 0 | 无明显病害 |  |  |  | 无明显病害 | 否 | 新增 | 1 | 单条描述
|  | 智新桥 | 单幅 | 2 | 钢箱梁 | 上部结构 | 上部承重构件 | 底板 |  |  | 0 | 无明显病害 |  |  |  | 无明显病害 | 否 | 新增 | 1 | 单条描述
|  | 智新桥 | 单幅 | 2 | 钢箱梁 | 上部结构 | 上部承重构件 | 1#腹板 |  |  | 0 | 无明显病害 |  |  |  | 无明显病害 | 否 | 新增 | 1 | 单条描述
|  | 智新桥 | 单幅 | 2 | 钢箱梁 | 上部结构 | 支座 | 2#台5#支座 |  |  | 0 | 无明显病害 |  |  |  | 无明显病害 | 否 | 新增 | 1 | 单条描述
|  | 智新桥 | 单幅 | 2 | 钢箱梁 | 下部结构 | 桥台 | 2#台台帽 |  |  | 0 | 水迹 |  |  |  | 水迹 | 否 | 新增 | 1 | 单条描述
|  | 智新桥 | 单幅 | 2 | 钢箱梁 | 桥面系 | 伸缩缝装置 | 2#墩伸缩缝 | 10.2.1-2 锚固区缺陷 |  | 15 | 混凝土破损 |  |  |  | 1处混凝土破损，S=(25*15)cm² | 否 | 新增 | 1 | 单条描述 | 250 |  |  | 150
|  | 智新桥 | 单幅 | 2 | 钢箱梁 | 桥面系 | 伸缩缝装置 | 2#墩伸缩缝 | 10.2.1-2 锚固区缺陷 |  | 0 | 混凝土开裂 |  |  |  | 3条混凝土开裂，L=0.5m，W=0.25mm | 否 | 新增 | 3 | 单条描述 | 500 |  |  | 0.25
|  | 月落垟新桥 | 单幅 | 1 | PC梁 | 上部结构 | 上部承重构件 | 18#板梁 |  |  | 0 | 无明显病害 |  |  |  | 无明显病害 | 否 | 新增 | 1 | 单条描述
|  | 月落垟新桥 | 单幅 | 1 | PC梁 | 上部结构 | 上部承重构件 | 23#板梁 |  |  | 15 | 烟熏 | 混凝土剥离 |  | 底板 | 底板，距0#台0m处，1处烟熏，S=(300*100)cm² | 否 | 新增 | 1 | 单条描述 | 3000 |  |  | 1000
|  | 月落垟新桥 | 单幅 | 1 | PC梁 | 上部结构 | 上部承重构件 | 36#板梁 |  |  | 0 | 无明显病害 |  |  |  | 无明显病害 | 否 | 新增 | 1 | 单条描述
|  | 月落垟新桥 | 单幅 | 1 | PC梁 | 上部结构 | 上部一般构件 | 19#铰缝 |  |  | 0 | 无明显病害 |  |  |  | 无明显病害 | 否 | 新增 | 1 | 单条描述
|  | 月落垟新桥 | 单幅 | 1 | PC梁 | 上部结构 | 上部一般构件 | 31#铰缝 |  |  | 0 | 无明显病害 |  |  |  | 无明显病害 | 否 | 新增 | 1 | 单条描述
|  | 月落垟新桥 | 单幅 | 1 | PC梁 | 下部结构 | 支座 | 0#台56#支座 |  |  | 0 | 无明显病害 |  |  |  | 其它（杂物遮挡） | 否 | 新增 | 1 | 单条描述 | [9 empty] | 杂物遮挡
|  | 月落垟新桥 | 单幅 | 1 | PC梁 | 下部结构 | 支座 | 0#台7#支座 |  |  | 0 | 无明显病害 |  |  |  | 其它（杂物遮挡） | 否 | 新增 | 1 | 单条描述 | [9 empty] | 杂物遮挡
|  | 月落垟新桥 | 单幅 | 1 | PC梁 | 下部结构 | 支座 | 1#墩13#支座 |  |  | 0 | 无明显病害 |  |  |  | 无明显病害 | 否 | 新增 | 1 | 单条描述
|  | 月落垟新桥 | 单幅 | 1 | PC梁 | 下部结构 | 支座 | 1#墩44#支座 |  |  | 0 | 无明显病害 |  |  |  | 无明显病害 | 否 | 新增 | 1 | 单条描述
|  | 月落垟新桥 | 单幅 | 1 | PC梁 | 下部结构 | 墩身 | 1#墩6#立柱 |  |  | 0 | 无明显病害 |  |  |  | 无明显病害 | 否 | 新增 | 1 | 单条描述
|  | 月落垟新桥 | 单幅 | 1 | PC梁 | 下部结构 | 盖梁 | 1#墩盖梁 |  |  | 0 | 无明显病害 |  |  |  | 无明显病害 | 否 | 新增 | 1 | 单条描述
|  | 月落垟新桥 | 单幅 | 1 | PC梁 | 下部结构 | 台帽 | 0#台台帽 |  |  | 0 | 无明显病害 |  |  |  | 其它（杂物遮挡） | 否 | 新增 | 1 | 单条描述 | [9 empty] | 杂物遮挡
|  | 月落垟新桥 | 单幅 | 1 | PC梁 | 下部结构 | 台身 | 0#台台身 |  |  | 0 | 其它 |  |  |  | 其它（杂物遮挡） | 否 | 新增 | 1 | 单条描述 | [9 empty] | 杂物遮挡
|  | 月落垟新桥 | 单幅 | 1 | PC梁 | 桥面系 | 桥面铺装 | 桥面铺装 | 10.1.1-4 裂缝（龟裂、块裂、纵向裂缝、横向裂缝等） | 2 | 5 | 横向裂缝 |  |  |  | 距0#台（0～24）m处，距右缘（0～20）m处，5条横向裂缝，L=（1～5）m，W=（0.1～0.1）mm | 否 | 新增 | 5 | 多条描述 |  | 1000 | 5000 |  | 0.1 | 0.1
|  | 月落垟新桥 | 单幅 | 1 | PC梁 | 桥面系 | 伸缩缝装置 | 0#墩伸缩缝 | 10.2.1-4 失效 |  | 5 | 槽口堵塞 |  |  |  | 槽口堵塞 | 否 | 新增 | 1 | 单条描述
|  | 月落垟新桥 | 单幅 | 1 | PC梁 | 桥面系 | 人行道 | 1#人行道 | 10.3.1-1 破损 | 2 | 15 | 道板破损 |  |  |  | 距0#台（0～24）m处，10处道板破损，均S=(30*2)cm² | 否 | 新增 | 10 | 多条描述 | 300 |  |  | 20
|  | 月落垟新桥 | 单幅 | 1 | PC梁 | 桥面系 | 人行道 | 1#人行道 | 10.3.1-1 破损 | 2 | 15 | 裂缝 |  |  |  | 距0#台（0～24）m处，10条裂缝，L=（0.1～0.3）m，W=（0.1～0.1）mm | 否 | 新增 | 10 | 多条描述 |  | 100 | 300 |  | 0.1 | 0.1
|  | 月落垟新桥 | 单幅 | 1 | PC梁 | 桥面系 | 人行道 | 2#人行道 | 10.3.1-1 破损 |  | 15 | 裂缝 |  |  |  | 距0#台（0～30）m处，10条裂缝，L=（0.3～1）m，W=（0.15～0.35）mm | 否 | 新增 | 10 | 多条描述 |  | 300 | 1000 |  | 0.15 | 0.35
|  | 月落垟新桥 | 单幅 | 1 | PC梁 | 桥面系 | 栏杆、护栏 | 栏杆 |  |  | 0 | 无明显病害 |  |  |  | 无明显病害 | 否 | 新增 | 1 | 单条描述
|  | 月落垟新桥 | 单幅 | 1 | PC梁 | 桥面系 | 栏杆、护栏 | 1#护栏 |  |  | 0 | 无明显病害 |  |  |  | 无明显病害 | 否 | 新增 | 1 | 单条描述
|  | 月落垟新桥 | 单幅 | 1 | PC梁 | 桥面系 | 栏杆、护栏 | 2#护栏 |  |  | 0 | 无明显病害 |  |  |  | 无明显病害 | 否 | 新增 | 1 | 单条描述
|  | 月落垟新桥 | 单幅 | 1 | PC梁 | 桥面系 | 排水系统 | 排水系统 | 10.5.1-2 泄水管、引水槽缺陷 |  | 10 | 水篦子缺失 |  |  |  | 水篦子缺失1处 | 否 | 新增 | 1 | 单条描述
|  | 月落垟新桥 | 单幅 | 2 | 预制空心板 | 上部结构 | 上部承重构件 | 18#板梁 |  |  | 0 | 无明显病害 |  |  |  | 无明显病害 | 否 | 新增 | 1 | 单条描述
|  | 月落垟新桥 | 单幅 | 2 | 预制空心板 | 上部结构 | 上部承重构件 | 34#板梁 |  |  | 0 | 无明显病害 |  |  |  | 无明显病害 | 否 | 新增 | 1 | 单条描述
|  | 月落垟新桥 | 单幅 | 2 | 预制空心板 | 上部结构 | 上部一般构件 | 33#铰缝 |  |  | 0 | 无明显病害 |  |  |  | 无明显病害 | 否 | 新增 | 1 | 单条描述
|  | 月落垟新桥 | 单幅 | 2 | 预制空心板 | 上部结构 | 上部一般构件 | 7#铰缝 |  |  | 0 | 无明显病害 |  |  |  | 无明显病害 | 否 | 新增 | 1 | 单条描述
|  | 月落垟新桥 | 单幅 | 2 | 预制空心板 | 上部结构 | 支座 | 1#墩6#支座 |  |  | 0 | 无明显病害 |  |  |  | 无明显病害 | 否 | 新增 | 1 | 单条描述
|  | 月落垟新桥 | 单幅 | 2 | 预制空心板 | 上部结构 | 支座 | 1#墩60#支座 |  |  | 0 | 无明显病害 |  |  |  | 无明显病害 | 否 | 新增 | 1 | 单条描述
|  | 月落垟新桥 | 单幅 | 2 | 预制空心板 | 上部结构 | 支座 | 2#墩47#支座 |  |  | 0 | 无明显病害 |  |  |  | 无明显病害 | 否 | 新增 | 1 | 单条描述
|  | 月落垟新桥 | 单幅 | 2 | 预制空心板 | 上部结构 | 支座 | 2#墩9#支座 |  |  | 0 | 无明显病害 |  |  |  | 无明显病害 | 否 | 新增 | 1 | 单条描述
|  | 月落垟新桥 | 单幅 | 2 | 预制空心板 | 下部结构 | 桥墩 | 2#墩6#立柱 |  |  | 0 | 无明显病害 |  |  |  | 无明显病害 | 否 | 新增 | 1 | 单条描述
|  | 月落垟新桥 | 单幅 | 2 | 预制空心板 | 下部结构 | 桥墩 | 2#墩盖梁 | 9.1.1-4 钢筋锈蚀 | 2 | 10 | 钢筋锈胀 |  |  |  | 底面，距右缘18m处，2处钢筋锈胀，S=(5*1)cm² | 否 | 新增 | 2 | 单条描述 | 50 |  |  | 10
|  | 月落垟新桥 | 单幅 | 2 | 预制空心板 | 下部结构 | 桥墩 | 2#墩盖梁 | 9.1.1-4 钢筋锈蚀 | 2 | 10 | 钢筋锈胀 |  |  |  | 小桩号侧面，距右缘0.5m处，1处钢筋锈胀，S=(5*1)cm² | 否 | 新增 | 1 | 单条描述 | 50 |  |  | 10
|  | 月落垟新桥 | 单幅 | 2 | 预制空心板 | 下部结构 | 桥墩 | 2#墩盖梁 |  |  | 0 | 无明显病害 |  |  |  | 无明显病害 | 否 | 新增 | 1 | 单条描述
|  | 月落垟新桥 | 单幅 | 2 | 预制空心板 | 下部结构 | 河床 | 河床 |  |  | 0 | 无明显病害 |  |  |  | 无明显病害 | 否 | 新增 | 1 | 单条描述
|  | 月落垟新桥 | 单幅 | 3 | 预制空心板 | 上部结构 | 上部承重构件 | 13#板梁 |  |  | 15 | 烟熏 |  |  | 底板 | 底板，距3#台3m处，1处烟熏，S=(150*100)cm² | 否 | 新增 | 1 | 单条描述 | 1500 |  |  | 1000
|  | 月落垟新桥 | 单幅 | 3 | 预制空心板 | 上部结构 | 上部承重构件 | 22#板梁 |  |  | 15 | 烟熏 |  |  | 底板 | 底板，距3#台3m处，1处烟熏，S=(300*100)cm² | 否 | 新增 | 1 | 单条描述 | 3000 |  |  | 1000
|  | 月落垟新桥 | 单幅 | 3 | 预制空心板 | 上部结构 | 上部承重构件 | 33#板梁 |  |  | 0 | 无明显病害 |  |  |  | 无明显病害 | 否 | 新增 | 1 | 单条描述
|  | 月落垟新桥 | 单幅 | 3 | 预制空心板 | 上部结构 | 上部承重构件 | 6#板梁 |  |  | 0 | 无明显病害 |  |  |  | 无明显病害 | 否 | 新增 | 1 | 单条描述
|  | 月落垟新桥 | 单幅 | 3 | 预制空心板 | 上部结构 | 上部一般构件 | 33#铰缝 |  |  | 0 | 无明显病害 |  |  |  | 无明显病害 | 否 | 新增 | 1 | 单条描述
|  | 月落垟新桥 | 单幅 | 3 | 预制空心板 | 上部结构 | 上部一般构件 | 9#铰缝 |  |  | 0 | 无明显病害 |  |  |  | 无明显病害 | 否 | 新增 | 1 | 单条描述
|  | 月落垟新桥 | 单幅 | 3 | 预制空心板 | 上部结构 | 支座 | 2#墩21#支座 |  |  | 0 | 无明显病害 |  |  |  | 无明显病害 | 否 | 新增 | 1 | 单条描述
|  | 月落垟新桥 | 单幅 | 3 | 预制空心板 | 上部结构 | 支座 | 2#墩70#支座 |  |  | 0 | 无明显病害 |  |  |  | 无明显病害 | 否 | 新增 | 1 | 单条描述
|  | 月落垟新桥 | 单幅 | 3 | 预制空心板 | 上部结构 | 支座 | 3#台29#支座 |  |  | 0 | 无明显病害 |  |  |  | 无明显病害 | 否 | 新增 | 1 | 单条描述
|  | 月落垟新桥 | 单幅 | 3 | 预制空心板 | 上部结构 | 支座 | 3#台69#支座 |  |  | 0 | 无明显病害 |  |  |  | 无明显病害 | 否 | 新增 | 1 | 单条描述
|  | 月落垟新桥 | 单幅 | 3 | 预制空心板 | 下部结构 | 桥台 | 3#台台帽 |  |  | 0 | 水迹 |  |  |  | 水迹 | 否 | 新增 | 1 | 单条描述
|  | 月落垟新桥 | 单幅 | 3 | 预制空心板 | 下部结构 | 桥台 | 3#台台身 |  |  | 0 | 无明显病害 |  |  |  | 无明显病害 | 否 | 新增 | 1 | 单条描述
|  | 月落垟新桥 | 单幅 | 3 | 预制空心板 | 桥面系 | 伸缩缝装置 | 3#墩伸缩缝 | 10.2.1-2 锚固区缺陷 | 2 | 15 | 混凝土破损 |  |  |  | 距左缘0.5m处，1处混凝土破损，S=(25*10)cm² | 否 | 新增 | 1 | 单条描述 | 250 |  |  | 100
|  | 月落垟新桥 | 单幅 | 3 | 预制空心板 | 桥面系 | 伸缩缝装置 | 3#墩伸缩缝 | 10.2.1-4 失效 |  | 5 | 槽口堵塞 |  |  |  | 槽口堵塞 | 否 | 新增 | 1 | 单条描述
|  | 望海桥 | 单幅 | 1 | PC梁 | 上部结构 | 上部承重构件 | 17#板梁 |  |  | 0 | 无明显病害 |  |  |  | 无明显病害 | 否 | 新增 | 1 | 单条描述
|  | 望海桥 | 单幅 | 1 | PC梁 | 上部结构 | 上部承重构件 | 22#板梁 | 5.1.1-2 剥落、掉角 | 2 | 15 | 混凝土破损 | 混凝土剥离 |  | 底板 | 底板，距1#台0.6m处，1处混凝土破损，S=(15*15)cm² | 否 | 新增 | 1 | 单条描述 | 150 |  |  | 150
|  | 望海桥 | 单幅 | 1 | PC梁 | 上部结构 | 上部承重构件 | 23#板梁 | 5.1.1-2 剥落、掉角 | 2 | 15 | 混凝土破损 | 混凝土剥离 |  | 底板 | 底板，距1#台6m处，1处混凝土破损，S=(35*15)cm² | 否 | 新增 | 1 | 单条描述 | 350 |  |  | 150
|  | 望海桥 | 单幅 | 1 | PC梁 | 上部结构 | 上部承重构件 | 24#板梁 | 5.1.1-2 剥落、掉角 | 2 | 15 | 混凝土破损 | 混凝土剥离 |  | 底板 | 底板，距1#台1.5m处，1处混凝土破损，S=(35*25)cm² | 否 | 新增 | 1 | 单条描述 | 350 |  |  | 250
|  | 望海桥 | 单幅 | 1 | PC梁 | 上部结构 | 上部一般构件 | 16#铰缝 |  |  | 0 | 无明显病害 |  |  |  | 无明显病害 | 否 | 新增 | 1 | 单条描述
|  | 望海桥 | 单幅 | 1 | PC梁 | 下部结构 | 支座 | 0#台37#支座 | 5.3.1-3 板式支座位置串动、脱空或剪切超限 | 2 | 15 | 偏压脱空 | 橡胶支座变形 |  |  | 偏压脱空5% | 否 | 新增 | 1 | 单条描述
|  | 望海桥 | 单幅 | 1 | PC梁 | 下部结构 | 支座 | 0#台40#支座 |  |  | 0 | 无明显病害 |  |  |  | 无明显病害 | 否 | 新增 | 1 | 单条描述
|  | 望海桥 | 单幅 | 1 | PC梁 | 下部结构 | 支座 | 1#台34#支座 |  |  | 0 | 无明显病害 |  |  |  | 无明显病害 | 否 | 新增 | 1 | 单条描述
|  | 望海桥 | 单幅 | 1 | PC梁 | 下部结构 | 支座 | 1#台37#支座 |  |  | 0 | 无明显病害 |  |  |  | 无明显病害 | 否 | 新增 | 1 | 单条描述
|  | 望海桥 | 单幅 | 1 | PC梁 | 下部结构 | 台帽 | 0#台台帽 | 9.2.2-1 台帽破损 | 2 | 10 | 钢筋锈胀 | 路线编号 |  |  | 距左缘0.5m处，距上缘0m处，19处钢筋锈胀，S=(35*1)cm²（维修不良） | 否 | 新增 | 19 | 单条描述 | 350 |  |  | 10 | [5 empty] | 维修不良
|  | 望海桥 | 单幅 | 1 | PC梁 | 下部结构 | 台帽 | 0#台台帽 | 9.2.2-3 台帽裂缝 | 2 | 8 | 斜向裂缝 | 路线编号 |  |  | 距左缘（7～25）m处，距下缘（0～1）m处，6条斜向裂缝，L=（0.6～0.5）m，W=（0.2～0.15）mm（析白吸附） | 否 | 新增 | 6 | 多条描述 |  | 600 | 500 |  | 0.2 | 0.15 |  |  |  | 析白吸附
|  | 望海桥 | 单幅 | 1 | PC梁 | 下部结构 | 台帽 | 0#台台帽 |  |  | 0 | 无明显病害 |  |  |  | 水迹 | 否 | 新增 | 1 | 单条描述
|  | 望海桥 | 单幅 | 1 | PC梁 | 下部结构 | 台帽 | 1#台台帽 | 9.2.2-3 台帽裂缝 | 2 | 8 | 斜向裂缝 | 路线编号 |  |  | 距右缘（0～25）m处，距下缘（0～1）m处，3条斜向裂缝，L=（0.6～0.5）m，W=（0.2～0.15）mm | 否 | 新增 | 3 | 多条描述 |  | 600 | 500 |  | 0.2 | 0.15
|  | 望海桥 | 单幅 | 1 | PC梁 | 下部结构 | 台帽 | 1#台台帽 |  |  | 0 | 无明显病害 |  |  |  | 水迹 | 否 | 新增 | 1 | 单条描述
|  | 望海桥 | 单幅 | 1 | PC梁 | 下部结构 | 台身 | 0#台台身 | 9.2.1-9 台身裂缝 | 2 | 8 | 斜向裂缝 | 路线编号 |  |  | 距左缘（8～25）m处，距上缘（0～1）m处，8条斜向裂缝，L=（0.5～0.8）m，W=（0.15～0.18）mm（析白吸附） | 否 | 新增 | 8 | 多条描述 |  | 500 | 800 |  | 0.15 | 0.18 |  |  |  | 析白吸附
|  | 望海桥 | 单幅 | 1 | PC梁 | 下部结构 | 台身 | 0#台台身 |  |  | 0 | 无明显病害 |  |  |  | 无明显病害 | 否 | 新增 | 1 | 单条描述
|  | 望海桥 | 单幅 | 1 | PC梁 | 下部结构 | 台身 | 0#台台身 | 9.2.1-1 剥落 | 2 | 10 | 钢筋锈胀 | 路线编号 |  |  | 距左缘4m处，距上缘0.1m处，1处钢筋锈胀，S=(6*1)cm² | 否 | 新增 | 1 | 单条描述 | 60 |  |  | 10
|  | 望海桥 | 单幅 | 1 | PC梁 | 下部结构 | 台身 | 1#台台身 | 9.2.1-9 台身裂缝 | 2 | 8 | 斜向裂缝 | 路线编号 |  |  | 距右缘（9～25）m处，距上缘（0～1）m处，7条斜向裂缝，L=（0.5～0.8）m，W=（0.15～0.18）mm（析白吸附） | 否 | 新增 | 7 | 多条描述 |  | 500 | 800 |  | 0.15 | 0.18 |  |  |  | 析白吸附
|  | 望海桥 | 单幅 | 1 | PC梁 | 下部结构 | 台身 | 1#台台身 |  |  | 0 | 无明显病害 |  |  |  | 无明显病害 | 否 | 新增 | 1 | 单条描述
|  | 望海桥 | 单幅 | 1 | PC梁 | 下部结构 | 台身 | 1#台台身 | 9.2.1-1 剥落 | 2 | 10 | 钢筋锈胀 | 路线编号 |  |  | 距左缘0.2m处，距上缘0m处，1处钢筋锈胀，S=(6*1)cm² | 否 | 新增 | 1 | 单条描述 | 60 |  |  | 10
|  | 望海桥 | 单幅 | 1 | PC梁 | 下部结构 | 台身 | 1#台台背 | 9.2.2-1 台帽破损 | 2 | 12 | 混凝土破损 | 混凝土剥离 |  |  | 距右缘0m处，1处混凝土破损，S=(80*3)cm² | 否 | 新增 | 1 | 单条描述 | 800 |  |  | 30
|  | 望海桥 | 单幅 | 1 | PC梁 | 下部结构 | 河床 | 河床 |  |  | 0 | 无明显病害 |  |  |  | 无明显病害 | 否 | 新增 | 1 | 单条描述
|  | 望海桥 | 单幅 | 1 | PC梁 | 桥面系 | 桥面铺装 | 桥面铺装 |  |  | 0 | 无明显病害 |  |  |  | 无明显病害 | 否 | 新增 | 1 | 单条描述
|  | 望海桥 | 单幅 | 1 | PC梁 | 桥面系 | 伸缩缝装置 | 0#墩伸缩缝 | 10.2.1-2 锚固区缺陷 | 2 | 0 | 混凝土开裂 |  |  |  | 距左缘（0～20）m处，10条混凝土开裂，L=（0.1～0.2）m，W=（0.1～0.1）mm | 否 | 新增 | 10 | 多条描述 |  | 100 | 200 |  | 0.1 | 0.1
|  | 望海桥 | 单幅 | 1 | PC梁 | 桥面系 | 伸缩缝装置 | 0#墩伸缩缝 | 10.2.1-4 失效 |  | 5 | 槽口堵塞 |  |  |  | 槽口堵塞 | 否 | 新增 | 1 | 单条描述
|  | 望海桥 | 单幅 | 1 | PC梁 | 桥面系 | 伸缩缝装置 | 1#墩伸缩缝 | 10.2.1-4 失效 |  | 5 | 槽口堵塞 |  |  |  | 槽口堵塞 | 否 | 新增 | 1 | 单条描述
|  | 望海桥 | 单幅 | 1 | PC梁 | 桥面系 | 人行道 | 1#人行道 |  |  | 0 | 无明显病害 |  |  |  | 无明显病害 | 否 | 新增 | 1 | 单条描述
|  | 望海桥 | 单幅 | 1 | PC梁 | 桥面系 | 人行道 | 2#人行道 |  |  | 0 | 无明显病害 |  |  |  | 无明显病害 | 否 | 新增 | 1 | 单条描述
|  | 望海桥 | 单幅 | 1 | PC梁 | 桥面系 | 栏杆、护栏 | 1#护栏 |  |  | 0 | 无明显病害 |  |  |  | 无明显病害 | 否 | 新增 | 1 | 单条描述
|  | 望海桥 | 单幅 | 1 | PC梁 | 桥面系 | 栏杆、护栏 | 2#护栏 | 10.4.1-1 撞坏、缺失 |  | 30 | 构件脱落 |  |  |  | 距0#台（0～10）m处，构件脱落2处 | 否 | 新增 | 2 | 多条描述
|  | 望海桥 | 单幅 | 1 | PC梁 | 桥面系 | 照明、标志 | 标志 |  |  | 0 | 无明显病害 |  |  |  | 无明显病害 | 否 | 新增 | 1 | 单条描述
|  | 杨府山公园南河人行桥 | 单幅 | 1 | 钢结构物 | 上部结构 | 刚结构物 | 2#上弦杆 |  |  | 0 | 无明显病害 |  |  |  | 无明显病害 | 否 | 新增 | 1 | 单条描述
|  | 杨府山公园南河人行桥 | 单幅 | 1 | 钢结构物 | 上部结构 | 刚结构物 | 1#下弦杆 |  |  | 0 | 无明显病害 |  |  |  | 无明显病害 | 否 | 新增 | 1 | 单条描述
|  | 杨府山公园南河人行桥 | 单幅 | 1 | 钢结构物 | 上部结构 | 刚结构物 | 第8道2#主节点板 |  |  | 0 | 无明显病害 |  |  |  | 无明显病害 | 否 | 新增 | 1 | 单条描述
|  | 杨府山公园南河人行桥 | 单幅 | 1 | 钢结构物 | 上部结构 | 刚结构物 | 第5道3#横梁 |  |  | 0 | 无明显病害 |  |  |  | 无明显病害 | 否 | 新增 | 1 | 单条描述
|  | 杨府山公园南河人行桥 | 单幅 | 1 | 钢结构物 | 上部结构 | 横向联系 | 第5道1#横联 |  |  | 0 | 无明显病害 |  |  |  | 无明显病害 | 否 | 新增 | 1 | 单条描述
|  | 杨府山公园南河人行桥 | 单幅 | 1 | 钢结构物 | 下部结构 | 支座 | 0#台1#支座 |  |  | 0 | 无明显病害 |  |  |  | 无明显病害 | 否 | 新增 | 1 | 单条描述
|  | 杨府山公园南河人行桥 | 单幅 | 1 | 钢结构物 | 下部结构 | 支座 | 0#台2#支座 |  |  | 0 | 无明显病害 |  |  |  | 无明显病害 | 否 | 新增 | 1 | 单条描述
|  | 杨府山公园南河人行桥 | 单幅 | 1 | 钢结构物 | 下部结构 | 支座 | 0#台3#支座 |  |  | 0 | 无明显病害 |  |  |  | 无明显病害 | 否 | 新增 | 1 | 单条描述
|  | 杨府山公园南河人行桥 | 单幅 | 1 | 钢结构物 | 下部结构 | 支座 | 1#台1#支座 |  |  | 0 | 无明显病害 |  |  |  | 无明显病害 | 否 | 新增 | 1 | 单条描述
|  | 杨府山公园南河人行桥 | 单幅 | 1 | 钢结构物 | 下部结构 | 支座 | 1#台2#支座 |  |  | 0 | 无明显病害 |  |  |  | 无明显病害 | 否 | 新增 | 1 | 单条描述
|  | 杨府山公园南河人行桥 | 单幅 | 1 | 钢结构物 | 下部结构 | 支座 | 1#台3#支座 |  |  | 0 | 无明显病害 |  |  |  | 无明显病害 | 否 | 新增 | 1 | 单条描述
|  | 杨府山公园南河人行桥 | 单幅 | 1 | 钢结构物 | 下部结构 | 桥台 | 0#台台帽 |  |  | 0 | 无明显病害 |  |  |  | 无明显病害 | 否 | 新增 | 1 | 单条描述
|  | 杨府山公园南河人行桥 | 单幅 | 1 | 钢结构物 | 下部结构 | 桥台 | 1#台台帽 |  |  | 0 | 无明显病害 |  |  |  | 无明显病害 | 否 | 新增 | 1 | 单条描述
|  | 杨府山公园南河人行桥 | 单幅 | 1 | 钢结构物 | 下部结构 | 河床 | 河床 |  |  | 0 | 无明显病害 |  |  |  | 无明显病害 | 否 | 新增 | 1 | 单条描述
|  | 杨府山公园南河人行桥 | 单幅 | 1 | 钢结构物 | 桥面系 | 桥面铺装 | 桥面铺装 |  |  | 0 | 无明显病害 |  |  |  | 无明显病害 | 否 | 新增 | 1 | 单条描述
|  | 杨府山公园南河人行桥 | 单幅 | 1 | 钢结构物 | 桥面系 | 栏杆、护栏 | 1#护栏 |  |  | 0 | 无明显病害 |  |  |  | 无明显病害 | 否 | 新增 | 1 | 单条描述
|  | 杨府山公园南河人行桥 | 单幅 | 1 | 钢结构物 | 桥面系 | 栏杆、护栏 | 2#护栏 |  |  | 0 | 无明显病害 |  |  |  | 无明显病害 | 否 | 新增 | 1 | 单条描述
|  | 杨府山桥 | 单幅 | 1 | PC梁 | 上部结构 | 上部承重构件 | 12#板梁 | 5.1.1-5 钢筋锈蚀 | 2 | 20 | 钢筋锈胀 | 路线编号 |  | 左侧腹板 | 左侧腹板，距0#台（0～5）m处，4处钢筋锈胀，均S=(25*2)cm² | 否 | 新增 | 4 | 多条描述 | 250 |  |  | 20
|  | 杨府山桥 | 单幅 | 1 | PC梁 | 上部结构 | 上部承重构件 | 3#板梁 | 5.1.1-2 剥落、掉角 | 2 | 15 | 混凝土破损 | 混凝土剥离 |  | 底板 | 底板，距0#台（0～5）m处，距左缘（0～1）m处，3处混凝土破损，均S=(15*15)cm² | 否 | 新增 | 3 | 多条描述 | 150 |  |  | 150
|  | 杨府山桥 | 单幅 | 1 | PC梁 | 上部结构 | 上部承重构件 | 3#板梁 | 5.1.1-2 剥落、掉角 | 2 | 20 | 露筋、锈蚀 | 路线编号 |  | 底板 | 底板，距0#台（0～5）m处，距左缘（0～1）m处，3处露筋、锈蚀，均S=(15*2)cm² | 否 | 新增 | 3 | 多条描述 | 150 |  |  | 20
|  | 杨府山桥 | 单幅 | 1 | PC梁 | 上部结构 | 上部承重构件 | 4#板梁 | 5.1.1-2 剥落、掉角 | 2 | 15 | 混凝土破损 | 混凝土剥离 |  | 底板 | 底板，距0#台（0～5）m处，距左缘（0～1）m处，2处混凝土破损，均S=(35*15)cm² | 否 | 新增 | 2 | 多条描述 | 350 |  |  | 150
|  | 杨府山桥 | 单幅 | 1 | PC梁 | 上部结构 | 上部承重构件 | 4#板梁 | 5.1.1-2 剥落、掉角 | 2 | 20 | 露筋、锈蚀 | 路线编号 |  | 底板 | 底板，距0#台（0～5）m处，距左缘（0～1）m处，3处露筋、锈蚀，均S=(35*2)cm² | 否 | 新增 | 3 | 多条描述 | 350 |  |  | 20
|  | 杨府山桥 | 单幅 | 1 | PC梁 | 上部结构 | 上部承重构件 | 5#板梁 | 5.1.1-2 剥落、掉角 | 2 | 15 | 混凝土破损 | 混凝土剥离 |  | 底板 | 底板，距0#台（0～5）m处，距左缘（0～1）m处，3处混凝土破损，均S=(15*15)cm² | 否 | 新增 | 3 | 多条描述 | 150 |  |  | 150
|  | 杨府山桥 | 单幅 | 1 | PC梁 | 上部结构 | 上部承重构件 | 5#板梁 | 5.1.1-2 剥落、掉角 | 2 | 20 | 露筋、锈蚀 | 路线编号 |  | 底板 | 底板，距0#台（0～5）m处，距左缘（0～1）m处，5处露筋、锈蚀，均S=(25*2)cm² | 否 | 新增 | 5 | 多条描述 | 250 |  |  | 20
|  | 杨府山桥 | 单幅 | 1 | PC梁 | 上部结构 | 上部承重构件 | 6#板梁 | 5.1.1-2 剥落、掉角 | 2 | 15 | 混凝土破损 | 混凝土剥离 |  | 底板 | 底板，距0#台（0～5）m处，距左缘（0～1）m处，4处混凝土破损，均S=(25*15)cm² | 否 | 新增 | 4 | 多条描述 | 250 |  |  | 150
|  | 杨府山桥 | 单幅 | 1 | PC梁 | 上部结构 | 上部承重构件 | 6#板梁 | 5.1.1-2 剥落、掉角 | 2 | 20 | 露筋、锈蚀 | 路线编号 |  | 底板 | 底板，距0#台（0～5）m处，距左缘（0～1）m处，4处露筋、锈蚀，均S=(15*2)cm² | 否 | 新增 | 4 | 多条描述 | 150 |  |  | 20
|  | 杨府山桥 | 单幅 | 1 | PC梁 | 上部结构 | 上部承重构件 | 7#板梁 |  |  | 0 | 无明显病害 |  |  |  | 无明显病害 | 否 | 新增 | 1 | 单条描述
|  | 杨府山桥 | 单幅 | 1 | PC梁 | 上部结构 | 上部承重构件 | 8#板梁 | 5.1.1-2 剥落、掉角 | 2 | 15 | 混凝土破损 | 混凝土剥离 |  | 底板 | 底板，距0#台（0～5）m处，距左缘（0～1）m处，5处混凝土破损，均S=(15*15)cm² | 否 | 新增 | 5 | 多条描述 | 150 |  |  | 150
|  | 杨府山桥 | 单幅 | 1 | PC梁 | 上部结构 | 上部承重构件 | 8#板梁 | 5.1.1-2 剥落、掉角 | 2 | 20 | 露筋、锈蚀 | 路线编号 |  | 底板 | 底板，距0#台（0～5）m处，距左缘（0～1）m处，7处露筋、锈蚀，均S=(25*2)cm² | 否 | 新增 | 7 | 多条描述 | 250 |  |  | 20
|  | 杨府山桥 | 单幅 | 1 | PC梁 | 上部结构 | 上部一般构件 | 10#铰缝 | 5.1.1-3 空洞、孔洞 | 2 | 15 | 渗水 | 路线编号 |  |  | 1处渗水，L=500cm | 否 | 新增 | 1 | 单条描述 | 5000
|  | 杨府山桥 | 单幅 | 1 | PC梁 | 上部结构 | 上部一般构件 | 2#铰缝 | 5.1.1-3 空洞、孔洞 | 2 | 15 | 渗水 | 路线编号 |  |  | 距0#台0m处，1处渗水，L=250cm | 否 | 新增 | 1 | 单条描述 | 2500
|  | 杨府山桥 | 单幅 | 1 | PC梁 | 上部结构 | 上部一般构件 | 3#铰缝 | 5.1.1-3 空洞、孔洞 | 2 | 15 | 渗水 | 路线编号 |  |  | 1处渗水，L=250cm | 否 | 新增 | 1 | 单条描述 | 2500
|  | 杨府山桥 | 单幅 | 1 | PC梁 | 上部结构 | 上部一般构件 | 4#铰缝 | 5.1.1-3 空洞、孔洞 | 2 | 15 | 渗水 | 路线编号 |  |  | 1处渗水，L=500cm | 否 | 新增 | 1 | 单条描述 | 5000
|  | 杨府山桥 | 单幅 | 1 | PC梁 | 上部结构 | 上部一般构件 | 7#铰缝 | 5.1.1-3 空洞、孔洞 | 2 | 15 | 渗水 | 路线编号 |  |  | 1处渗水，L=500cm | 否 | 新增 | 1 | 单条描述 | 5000
|  | 杨府山桥 | 单幅 | 1 | PC梁 | 上部结构 | 上部一般构件 | 7#铰缝 |  |  | 0 | 无明显病害 |  |  |  | 无明显病害 | 否 | 新增 | 1 | 单条描述
|  | 杨府山桥 | 单幅 | 1 | PC梁 | 上部结构 | 上部一般构件 | 8#铰缝 | 5.1.1-3 空洞、孔洞 | 2 | 15 | 渗水 | 路线编号 |  |  | 1处渗水，L=500cm | 否 | 新增 | 1 | 单条描述 | 5000
|  | 杨府山桥 | 单幅 | 1 | PC梁 | 下部结构 | 台帽 | 0#台台帽 | 9.2.2-1 台帽破损 | 2 | 12 | 混凝土破损 | 混凝土剥离 |  |  | 距右缘2.3m处，距上缘0m处，3处混凝土破损，S=(15*15)cm² | 否 | 新增 | 3 | 单条描述 | 150 |  |  | 150
|  | 杨府山桥 | 单幅 | 1 | PC梁 | 下部结构 | 台帽 | 0#台台帽 | 9.2.2-1 台帽破损 | 2 | 12 | 混凝土破损 | 混凝土剥离 |  |  | 距右缘3.3m处，距上缘0m处，1处混凝土破损，S=(15*15)cm² | 否 | 新增 | 1 | 单条描述 | 150 |  |  | 150
|  | 杨府山桥 | 单幅 | 1 | PC梁 | 下部结构 | 台帽 | 0#台台帽 | 9.2.2-3 台帽裂缝 | 2 | 15 | 竖向裂缝 | 路线编号 |  |  | 距左缘（3.5～6）m处，距上缘（0～0.3）m处，3条竖向裂缝，L=（0.3～0.3）m，W=（0.2～0.25）mm | 否 | 新增 | 3 | 多条描述 |  | 300 | 300 |  | 0.2 | 0.25
|  | 杨府山桥 | 单幅 | 1 | PC梁 | 下部结构 | 台帽 | 0#台台帽 |  |  | 0 | 无明显病害 |  |  |  | 水迹 | 否 | 新增 | 1 | 单条描述
|  | 杨府山桥 | 单幅 | 1 | PC梁 | 下部结构 | 台帽 | 1#台台帽 | 9.2.2-3 台帽裂缝 | 2 | 15 | 竖向裂缝 | 路线编号 |  |  | 距左缘（3.5～4）m处，距上缘（0～0.3）m处，1条竖向裂缝，L=（0.3～0.3）m，W=（0.2～0.25）mm | 否 | 新增 | 1 | 多条描述 |  | 300 | 300 |  | 0.2 | 0.25
|  | 杨府山桥 | 单幅 | 1 | PC梁 | 下部结构 | 台帽 | 1#台台帽 |  |  | 0 | 无明显病害 |  |  |  | 水迹 | 否 | 新增 | 1 | 单条描述
|  | 杨府山桥 | 单幅 | 1 | PC梁 | 下部结构 | 台身 | 0#台台身 |  |  | 0 | 无明显病害 |  |  |  | 无明显病害 | 否 | 新增 | 1 | 单条描述
|  | 杨府山桥 | 单幅 | 1 | PC梁 | 下部结构 | 台身 | 1#台台身 |  |  | 0 | 无明显病害 |  |  |  | 无明显病害 | 否 | 新增 | 1 | 单条描述
|  | 杨府山桥 | 单幅 | 1 | PC梁 | 桥面系 | 桥面铺装 | 桥面铺装 |  |  | 0 | 无明显病害 |  |  |  | 无明显病害 | 否 | 新增 | 1 | 单条描述
|  | 杨府山西路桥 | 单幅 | 1 | PC梁 | 桥面系 | 桥面铺装 | 桥面铺装 |  |  | 0 | 无明显病害 |  |  |  | 无明显病害 | 否 | 新增 | 1 | 单条描述
|  | 杨府山西路桥 | 单幅 | 1 | PC梁 | 桥面系 | 伸缩缝装置 | 0#墩伸缩缝 | 10.2.1-2 锚固区缺陷 | 2 | 0 | 混凝土开裂 |  |  |  | 距左缘（0～17）m处，10条混凝土开裂，L=（0.2～0.25）m，W=（0.1～0.1）mm | 否 | 新增 | 10 | 多条描述 |  | 200 | 250 |  | 0.1 | 0.1
|  | 杨府山西路桥 | 单幅 | 1 | PC梁 | 桥面系 | 伸缩缝装置 | 0#墩伸缩缝 | 10.2.1-4 失效 |  | 5 | 槽口堵塞 |  |  |  | 槽口堵塞 | 否 | 新增 | 1 | 单条描述
|  | 杨府山西路桥 | 单幅 | 1 | PC梁 | 桥面系 | 伸缩缝装置 | 1#墩伸缩缝 | 10.2.1-2 锚固区缺陷 |  | 0 | 混凝土开裂 |  |  |  | 距右缘1m处，1条混凝土开裂，L=0.4m，W=0.15mm | 否 | 新增 | 1 | 单条描述 | 400 |  |  | 0.15
|  | 杨府山西路桥 | 单幅 | 1 | PC梁 | 桥面系 | 伸缩缝装置 | 1#墩伸缩缝 | 10.2.1-4 失效 |  | 5 | 槽口堵塞 |  |  |  | 槽口堵塞 | 否 | 新增 | 1 | 单条描述
|  | 杨府山西路桥 | 单幅 | 1 | PC梁 | 桥面系 | 人行道 | 1#人行道 | 10.3.1-1 破损 |  | 15 | 裂缝 |  |  |  | 距0#台（0～20）m处，4条裂缝，L=（0.3～0.6）m，W=（0.15～0.25）mm | 否 | 新增 | 4 | 多条描述 |  | 300 | 600 |  | 0.15 | 0.25
|  | 杨府山西路桥 | 单幅 | 1 | PC梁 | 桥面系 | 人行道 | 2#人行道 | 10.3.1-1 破损 | 2 | 15 | 裂缝 |  |  |  | 距0#台（0～10）m处，18条裂缝，L=（0.1～0.3）m，W=（0.1～0.1）mm | 否 | 新增 | 18 | 多条描述 |  | 100 | 300 |  | 0.1 | 0.1
|  | 杨府山西路桥 | 单幅 | 1 | PC梁 | 桥面系 | 排水系统 | 排水系统 |  |  | 0 | 无明显病害 |  |  |  | 无明显病害 | 否 | 新增 | 1 | 单条描述
|  | 杨府山西路桥 | 单幅 | 1 | PC梁 | 桥面系 | 照明、标志 | 照明 |  |  | 0 | 无明显病害 |  |  |  | 无明显病害 | 否 | 新增 | 1 | 单条描述
|  | 杨府山西路桥 | 单幅 | 1 | PC梁 | 桥面系 | 照明、标志 | 标志 |  |  | 0 | 无明显病害 |  |  |  | 无明显病害 | 否 | 新增 | 1 | 单条描述
|  | 杨府山西路桥 | 单幅 | 2 | 预制空心板 | 上部结构 | 上部承重构件 | 11#板梁 | 5.1.1-11 梁桥裂缝 | 2 | 10 | 纵向裂缝 |  |  | 底板 | 底板，距2#墩2.5m处，距右缘0.3m处，2条纵向裂缝，L=0.5m，W=0.2mm | 否 | 新增 | 2 | 单条描述 | 500 |  |  | 0.2
|  | 杨府山西路桥 | 单幅 | 2 | 预制空心板 | 上部结构 | 上部承重构件 | 12#板梁 | 5.1.1-11 梁桥裂缝 | 2 | 10 | 纵向裂缝 |  |  | 底板 | 底板，距2#墩2m处，距右缘0.3m处，1条纵向裂缝，L=0.3m，W=0.08mm | 否 | 新增 | 1 | 单条描述 | 300 |  |  | 0.08
|  | 杨府山西路桥 | 单幅 | 2 | 预制空心板 | 上部结构 | 上部承重构件 | 13#板梁 | 5.1.1-11 梁桥裂缝 | 2 | 10 | 纵向裂缝 |  |  | 底板 | 底板，距2#墩2m处，距右缘0.3m处，1条纵向裂缝，L=0.1m，W=0.05mm | 否 | 新增 | 1 | 单条描述 | 100 |  |  | 0.05
|  | 杨府山西路桥 | 单幅 | 2 | 预制空心板 | 上部结构 | 上部承重构件 | 14#板梁 | 5.1.1-11 梁桥裂缝 | 2 | 10 | 纵向裂缝 |  |  | 底板 | 底板，距2#墩1m处，距右缘0.3m处，1条纵向裂缝，L=4m，W=0.2mm | 否 | 新增 | 1 | 单条描述 | 4000 |  |  | 0.2
|  | 杨府山西路桥 | 单幅 | 2 | 预制空心板 | 上部结构 | 上部承重构件 | 4#板梁 | 5.1.1-11 梁桥裂缝 | 2 | 10 | 纵向裂缝 |  |  | 底板 | 底板，距2#墩2m处，距右缘0.3m处，1条纵向裂缝，L=3m，W=0.2mm | 否 | 新增 | 1 | 单条描述 | 3000 |  |  | 0.2
|  | 杨府山西路桥 | 单幅 | 2 | 预制空心板 | 上部结构 | 上部承重构件 | 6#板梁 |  |  | 0 | 无明显病害 |  |  |  | 无明显病害 | 否 | 新增 | 1 | 单条描述
|  | 杨府山西路桥 | 单幅 | 2 | 预制空心板 | 上部结构 | 上部承重构件 | 7#板梁 | 5.1.1-11 梁桥裂缝 | 2 | 10 | 纵向裂缝 |  |  | 底板 | 底板，距2#墩2m处，距右缘0.3m处，1条纵向裂缝，L=4m，W=0.2mm | 否 | 新增 | 1 | 单条描述 | 4000 |  |  | 0.2
|  | 杨府山西路桥 | 单幅 | 2 | 预制空心板 | 上部结构 | 上部承重构件 | 8#板梁 | 5.1.1-11 梁桥裂缝 | 2 | 10 | 纵向裂缝 |  |  | 底板 | 底板，距2#墩2m处，距右缘0.3m处，1条纵向裂缝，L=2m，W=0.2mm | 否 | 新增 | 1 | 单条描述 | 2000 |  |  | 0.2
|  | 杨府山西路桥 | 单幅 | 2 | 预制空心板 | 上部结构 | 上部一般构件 | 13#铰缝 | 5.1.1-3 空洞、孔洞 | 2 | 15 | 渗水 |  |  |  | 距2#墩0m处，2处渗水，L=600cm | 否 | 新增 | 2 | 单条描述 | 6000
|  | 杨府山西路桥 | 单幅 | 2 | 预制空心板 | 上部结构 | 上部一般构件 | 7#铰缝 |  |  | 0 | 无明显病害 |  |  |  | 无明显病害 | 否 | 新增 | 1 | 单条描述
|  | 杨府山西路桥 | 单幅 | 2 | 预制空心板 | 上部结构 | 支座 | 1#墩20#支座 |  |  | 0 | 无明显病害 |  |  |  | 无明显病害 | 否 | 新增 | 1 | 单条描述
|  | 杨府山西路桥 | 单幅 | 2 | 预制空心板 | 上部结构 | 支座 | 1#墩9#支座 |  |  | 0 | 无明显病害 |  |  |  | 无明显病害 | 否 | 新增 | 1 | 单条描述
|  | 杨府山西路桥 | 单幅 | 2 | 预制空心板 | 上部结构 | 支座 | 2#墩10#支座 |  |  | 0 | 无明显病害 |  |  |  | 无明显病害 | 否 | 新增 | 1 | 单条描述
|  | 杨府山西路桥 | 单幅 | 2 | 预制空心板 | 上部结构 | 支座 | 2#墩24#支座 |  |  | 0 | 无明显病害 |  |  |  | 无明显病害 | 否 | 新增 | 1 | 单条描述
|  | 杨府山西路桥 | 单幅 | 2 | 预制空心板 | 下部结构 | 桥墩 | 2#墩3#立柱 |  |  | 0 | 其它 |  |  |  | 其它（杂物遮挡） | 否 | 新增 | 1 | 单条描述 | [9 empty] | 杂物遮挡
|  | 杨府山西路桥 | 单幅 | 2 | 预制空心板 | 下部结构 | 桥墩 | 2#墩3#立柱 |  |  | 0 | 其它 |  |  |  | 其它（杂物堆积遮挡） | 否 | 新增 | 1 | 单条描述 | [9 empty] | 杂物堆积遮挡
|  | 杨府山西路桥 | 单幅 | 2 | 预制空心板 | 下部结构 | 桥墩 | 2#墩盖梁 |  |  | 0 | 无明显病害 |  |  |  | 无明显病害 | 否 | 新增 | 1 | 单条描述
|  | 杨府山西路桥 | 单幅 | 2 | 预制空心板 | 下部结构 | 桥墩 | 2#墩盖梁 | 9.1.1-2 剥落、露筋 | 2 | 12 | 混凝土破损 |  |  |  | 小桩号侧面，距右缘10m处，距上缘0m处，1处混凝土破损，S=(25*25)cm² | 否 | 新增 | 1 | 单条描述 | 250 |  |  | 250
|  | 杨府山西路桥 | 单幅 | 2 | 预制空心板 | 下部结构 | 河床 | 河床 | 9.6.1-1 堵塞 | 2 | 0 | 河道堵塞 |  |  |  | 河道堵塞 | 否 | 新增 | 1 | 单条描述
|  | 杨府山西路桥 | 单幅 | 3 | 预制空心板 | 上部结构 | 上部承重构件 | 10#板梁 | 5.1.1-11 梁桥裂缝 | 2 | 10 | 纵向裂缝 |  |  | 底板 | 底板，距3#台4m处，距右缘0.3m处，2条纵向裂缝，L=0.25m，W=0.15mm | 否 | 新增 | 2 | 单条描述 | 250 |  |  | 0.15
|  | 杨府山西路桥 | 单幅 | 3 | 预制空心板 | 上部结构 | 上部承重构件 | 13#板梁 | 5.1.1-11 梁桥裂缝 | 2 | 10 | 纵向裂缝 |  |  | 底板 | 底板，距3#台2m处，距右缘0.3m处，1条纵向裂缝，L=4m，W=0.15mm | 否 | 新增 | 1 | 单条描述 | 4000 |  |  | 0.15
|  | 杨府山西路桥 | 单幅 | 3 | 预制空心板 | 上部结构 | 上部承重构件 | 2#板梁 | 5.1.1-11 梁桥裂缝 | 2 | 10 | 纵向裂缝 |  |  | 底板 | 底板，距2#墩3m处，距右缘0.3m处，1条纵向裂缝，L=1.5m，W=0.15mm | 否 | 新增 | 1 | 单条描述 | 1500 |  |  | 0.15
|  | 杨府山西路桥 | 单幅 | 3 | 预制空心板 | 上部结构 | 上部承重构件 | 6#板梁 |  |  | 0 | 无明显病害 |  |  |  | 无明显病害 | 否 | 新增 | 1 | 单条描述
|  | 杨府山西路桥 | 单幅 | 3 | 预制空心板 | 上部结构 | 上部一般构件 | 5#铰缝 |  |  | 0 | 无明显病害 |  |  |  | 无明显病害 | 否 | 新增 | 1 | 单条描述
|  | 杨府山西路桥 | 单幅 | 3 | 预制空心板 | 上部结构 | 支座 | 2#墩14#支座 |  |  | 0 | 无明显病害 |  |  |  | 无明显病害 | 否 | 新增 | 1 | 单条描述
|  | 杨府山西路桥 | 单幅 | 3 | 预制空心板 | 上部结构 | 支座 | 2#墩5#支座 |  |  | 0 | 无明显病害 |  |  |  | 无明显病害 | 否 | 新增 | 1 | 单条描述
|  | 杨府山西路桥 | 单幅 | 3 | 预制空心板 | 上部结构 | 支座 | 3#台22#支座 |  |  | 0 | 无明显病害 |  |  |  | 无明显病害 | 否 | 新增 | 1 | 单条描述
|  | 杨府山西路桥 | 单幅 | 3 | 预制空心板 | 上部结构 | 支座 | 3#台9#支座 |  |  | 0 | 无明显病害 |  |  |  | 无明显病害 | 否 | 新增 | 1 | 单条描述
|  | 杨府山西路桥 | 单幅 | 3 | 预制空心板 | 下部结构 | 桥台 | 3#台台帽 |  |  | 0 | 水迹 |  |  |  | 水迹 | 否 | 新增 | 1 | 单条描述
|  | 杨府山西路桥 | 单幅 | 3 | 预制空心板 | 下部结构 | 桥台 | 3#台台身 |  |  | 0 | 其它 |  |  |  | 其它（杂物遮挡） | 否 | 新增 | 1 | 单条描述 | [9 empty] | 杂物遮挡
|  | 杨府桥 | 单幅 | 1 | PC梁 | 上部结构 | 上部承重构件 | 18#底板 |  |  | 0 | 无明显病害 |  |  |  | 无明显病害 | 否 | 新增 | 1 | 单条描述
|  | 杨府桥 | 单幅 | 1 | PC梁 | 上部结构 | 上部承重构件 | 30#底板 | 5.1.1-5 钢筋锈蚀 | 2 | 20 | 钢筋锈胀 | 路线编号 |  |  | 距1#墩0m处，1处钢筋锈胀，S=(35*1)cm² | 否 | 新增 | 1 | 单条描述 | 350 |  |  | 10
|  | 杨府桥 | 单幅 | 1 | PC梁 | 上部结构 | 上部承重构件 | 32#底板 | 5.1.1-5 钢筋锈蚀 | 2 | 20 | 钢筋锈胀 | 路线编号 |  |  | 距1#墩2m处，5处钢筋锈胀，S=(10*1)cm² | 否 | 新增 | 5 | 单条描述 | 100 |  |  | 10
|  | 杨府桥 | 单幅 | 1 | PC梁 | 上部结构 | 上部一般构件 | 18#铰缝 |  |  | 0 | 无明显病害 |  |  |  | 无明显病害 | 否 | 新增 | 1 | 单条描述
|  | 杨府桥 | 单幅 | 1 | PC梁 | 下部结构 | 支座 | 0#台28#支座 |  |  | 0 | 无明显病害 |  |  |  | 无明显病害 | 否 | 新增 | 1 | 单条描述
|  | 杨府桥 | 单幅 | 1 | PC梁 | 下部结构 | 支座 | 0#台60#支座 |  |  | 0 | 无明显病害 |  |  |  | 无明显病害 | 否 | 新增 | 1 | 单条描述
|  | 杨府桥 | 单幅 | 1 | PC梁 | 下部结构 | 支座 | 1#墩23#支座 |  |  | 0 | 无明显病害 |  |  |  | 无明显病害 | 否 | 新增 | 1 | 单条描述
|  | 杨府桥 | 单幅 | 1 | PC梁 | 下部结构 | 支座 | 1#墩61#支座 |  |  | 0 | 无明显病害 |  |  |  | 无明显病害 | 否 | 新增 | 1 | 单条描述
|  | 杨府桥 | 单幅 | 1 | PC梁 | 下部结构 | 墩身 | 1#墩7#立柱 |  |  | 0 | 无明显病害 |  |  |  | 无明显病害 | 否 | 新增 | 1 | 单条描述
|  | 杨府桥 | 单幅 | 1 | PC梁 | 下部结构 | 盖梁 | 1#墩盖梁 | 9.1.1-4 钢筋锈蚀 | 2 | 10 | 钢筋锈胀 | 路线编号 |  |  | 小桩号侧面，距左缘3.5m处，距下缘0.3m处，1处钢筋锈胀，S=(35*1)cm² | 否 | 新增 | 1 | 单条描述 | 350 |  |  | 10
|  | 杨府桥 | 单幅 | 1 | PC梁 | 下部结构 | 盖梁 | 1#墩盖梁 | 9.1.2 盖梁裂缝 | 2 | 8 | 竖向裂缝 | 路线编号 |  |  | 小桩号侧面，距左缘3m处，1条竖向裂缝，L=0.7m，W=0.15mm（析白吸附） | 否 | 新增 | 1 | 单条描述 | 700 |  |  | 0.15 | [5 empty] | 析白吸附
|  | 杨府桥 | 单幅 | 1 | PC梁 | 下部结构 | 盖梁 | 1#墩盖梁 |  |  | 0 | 无明显病害 |  |  |  | 无明显病害 | 否 | 新增 | 1 | 单条描述
|  | 杨府桥 | 单幅 | 1 | PC梁 | 下部结构 | 盖梁 | 1#墩系梁 |  |  | 0 | 无明显病害 |  |  |  | 无明显病害 | 否 | 新增 | 1 | 单条描述
|  | 杨府桥 | 单幅 | 1 | PC梁 | 下部结构 | 台帽 | 0#台台帽 | 9.2.2-1 台帽破损 | 2 | 12 | 混凝土破损 | 混凝土剥离 |  |  | 距右缘4m处，距下缘0m处，1处混凝土破损，S=(35*10)cm² | 否 | 新增 | 1 | 单条描述 | 350 |  |  | 100
|  | 杨府桥 | 单幅 | 1 | PC梁 | 下部结构 | 台帽 | 0#台台帽 | 9.2.2-3 台帽裂缝 | 2 | 8 | 斜向裂缝 | 路线编号 |  |  | 距右缘16m处，距下缘0m处，1条斜向裂缝，L=0.5m，W=0.2mm（破损） | 否 | 新增 | 1 | 单条描述 | 500 |  |  | 0.2 | [5 empty] | 破损
|  | 杨府桥 | 单幅 | 1 | PC梁 | 下部结构 | 台帽 | 0#台台帽 | 9.2.2-3 台帽裂缝 | 2 | 8 | 斜向裂缝 | 路线编号 |  |  | 距右缘22m处，距下缘0m处，1条斜向裂缝，L=0.5m，W=0.2mm（破损） | 否 | 新增 | 1 | 单条描述 | 500 |  |  | 0.2 | [5 empty] | 破损
|  | 杨府桥 | 单幅 | 1 | PC梁 | 下部结构 | 台帽 | 0#台台帽 |  |  | 0 | 无明显病害 |  |  |  | 无明显病害 | 否 | 新增 | 1 | 单条描述
|  | 杨府桥 | 单幅 | 1 | PC梁 | 下部结构 | 台身 | 0#台台身 | 9.2.1-8 位移 | 3 | 40 | 桥台下沉 | 路线编号 |  |  | 距右缘14m处，距下缘1m处，桥台下沉 | 是 | 新增 | 1 | 单条描述
|  | 杨府桥 | 单幅 | 1 | PC梁 | 下部结构 | 台身 | 0#台台身 |  |  | 0 | 无明显病害 |  |  |  | 无明显病害 | 否 | 新增 | 1 | 单条描述
|  | 杨府桥 | 单幅 | 1 | PC梁 | 下部结构 | 河床 | 河床 | 9.6.1-1 堵塞 | 2 | 0 | 河道堵塞 |  |  |  | 河道堵塞 | 否 | 新增 | 1 | 单条描述
|  | 杨府桥 | 单幅 | 1 | PC梁 | 桥面系 | 桥面铺装 | 桥面铺装 | 10.1.1-1 变形（车辙、拥包、高低不平等） |  | 5 | 车辙 |  |  |  | 1处车辙，S=(*)cm² | 否 | 新增 | 1 | 单条描述
|  | 杨府桥 | 单幅 | 1 | PC梁 | 桥面系 | 桥面铺装 | 桥面铺装 | 10.1.1-4 裂缝（龟裂、块裂、纵向裂缝、横向裂缝等） | 3 | 5 | 纵向裂缝 |  |  |  | 距0#台0m处，距右缘7m处，1条纵向裂缝，L=20m，W=0.1mm | 否 | 新增 | 1 | 单条描述 | 20000 |  |  | 0.1
|  | 杨府桥 | 单幅 | 1 | PC梁 | 桥面系 | 人行道 | 1#人行道 |  |  | 0 | 无明显病害 |  |  |  | 无明显病害 | 否 | 新增 | 1 | 单条描述
|  | 杨府桥 | 单幅 | 1 | PC梁 | 桥面系 | 人行道 | 2#人行道 | 10.3.1-1 破损 |  | 15 | 裂缝 |  |  |  | 距0#台（0～15）m处，3条裂缝，L=（0.2～0.4）m，W=（0.15～0.25）mm | 否 | 新增 | 3 | 多条描述 |  | 200 | 400 |  | 0.15 | 0.25
|  | 杨府桥 | 单幅 | 1 | PC梁 | 桥面系 | 栏杆、护栏 | 1#栏杆 |  |  | 0 | 无明显病害 |  |  |  | 无明显病害 | 否 | 新增 | 1 | 单条描述
|  | 杨府桥 | 单幅 | 1 | PC梁 | 桥面系 | 栏杆、护栏 | 2#栏杆 |  |  | 0 | 无明显病害 |  |  |  | 无明显病害 | 否 | 新增 | 1 | 单条描述
|  | 杨府桥 | 单幅 | 1 | PC梁 | 桥面系 | 栏杆、护栏 | 1#护栏 |  |  | 0 | 无明显病害 |  |  |  | 无明显病害 | 否 | 新增 | 1 | 单条描述
|  | 杨府桥 | 单幅 | 1 | PC梁 | 桥面系 | 栏杆、护栏 | 2#护栏 | 10.4.1-1 撞坏、缺失 |  | 30 | 构件脱落 |  |  |  | 距0#台（0～15）m处，构件脱落2处 | 否 | 新增 | 2 | 多条描述
|  | 杨府桥 | 单幅 | 2 | 预制空心板 | 上部结构 | 上部承重构件 | 10#底板 | 5.1.1-11 梁桥裂缝 | 2 | 10 | 横向裂缝 |  |  |  | 距2#墩3.5m处，3条横向裂缝，L=0.4m，W=0.1mm（析白吸附） | 否 | 新增 | 3 | 单条描述 | 400 |  |  | 0.1 | [5 empty] | 析白吸附
|  | 杨府桥 | 单幅 | 2 | 预制空心板 | 上部结构 | 上部承重构件 | 17#底板 | 5.1.1-2 剥落、掉角 | 2 | 15 | 混凝土破损 |  |  |  | 距1#墩（0～8）m处，距右缘（0～1）m处，2处混凝土破损，均S=(35*15)cm² | 否 | 新增 | 2 | 多条描述 | 350 |  |  | 150
|  | 杨府桥 | 单幅 | 2 | 预制空心板 | 上部结构 | 上部承重构件 | 18#底板 | 5.1.1-2 剥落、掉角 | 2 | 15 | 混凝土破损 |  |  |  | 距1#墩（0～8）m处，距右缘（0～1）m处，2处混凝土破损，均S=(35*10)cm² | 否 | 新增 | 2 | 多条描述 | 350 |  |  | 100
|  | 杨府桥 | 单幅 | 2 | 预制空心板 | 上部结构 | 上部承重构件 | 23#底板 | 5.1.1-2 剥落、掉角 | 2 | 15 | 混凝土破损 |  |  |  | 距1#墩（4～6）m处，距右缘（0～1）m处，1处混凝土破损，均S=(35*20)cm² | 否 | 新增 | 1 | 多条描述 | 350 |  |  | 200
|  | 杨府桥 | 单幅 | 2 | 预制空心板 | 上部结构 | 上部承重构件 | 23#底板 |  |  | 0 | 无明显病害 |  |  |  | 无明显病害 | 否 | 新增 | 1 | 单条描述
|  | 杨府桥 | 单幅 | 2 | 预制空心板 | 上部结构 | 上部承重构件 | 24#底板 | 5.1.1-2 剥落、掉角 | 2 | 15 | 混凝土破损 |  |  |  | 距1#墩（4～6）m处，距右缘（0～1）m处，1处混凝土破损，均S=(35*35)cm² | 否 | 新增 | 1 | 多条描述 | 350 |  |  | 350
|  | 杨府桥 | 单幅 | 2 | 预制空心板 | 上部结构 | 上部承重构件 | 32#底板 | 5.1.1-2 剥落、掉角 | 2 | 15 | 混凝土破损 |  |  |  | 距1#墩1.2m处，1处混凝土破损，S=(15*10)cm²（左侧腹部） | 否 | 新增 | 1 | 单条描述 | 150 |  |  | 100 | [5 empty] | 左侧腹部
|  | 杨府桥 | 单幅 | 2 | 预制空心板 | 上部结构 | 上部承重构件 | 4#底板 | 5.1.1-2 剥落、掉角 | 2 | 15 | 混凝土破损 |  |  |  | 距1#墩（0～8）m处，距右缘（0～1）m处，2处混凝土破损，均S=(15*10)cm² | 否 | 新增 | 2 | 多条描述 | 150 |  |  | 100
|  | 杨府桥 | 单幅 | 2 | 预制空心板 | 上部结构 | 上部承重构件 | 5#底板 | 5.1.1-2 剥落、掉角 | 2 | 15 | 混凝土破损 |  |  |  | 距1#墩（0～8）m处，距右缘（0～1）m处，2处混凝土破损，均S=(15*10)cm² | 否 | 新增 | 2 | 多条描述 | 150 |  |  | 100
|  | 杨府桥 | 单幅 | 2 | 预制空心板 | 上部结构 | 上部一般构件 | 18#铰缝 |  |  | 0 | 无明显病害 |  |  |  | 无明显病害 | 否 | 新增 | 1 | 单条描述
|  | 杨府桥 | 单幅 | 2 | 预制空心板 | 上部结构 | 支座 | 1#墩10#支座 |  |  | 0 | 无明显病害 |  |  |  | 无明显病害 | 否 | 新增 | 1 | 单条描述
|  | 杨府桥 | 单幅 | 2 | 预制空心板 | 上部结构 | 支座 | 1#墩51#支座 |  |  | 0 | 无明显病害 |  |  |  | 无明显病害 | 否 | 新增 | 1 | 单条描述
|  | 杨府桥 | 单幅 | 2 | 预制空心板 | 上部结构 | 支座 | 2#墩15#支座 |  |  | 0 | 无明显病害 |  |  |  | 无明显病害 | 否 | 新增 | 1 | 单条描述
|  | 杨府桥 | 单幅 | 2 | 预制空心板 | 上部结构 | 支座 | 2#墩60#支座 |  |  | 0 | 无明显病害 |  |  |  | 无明显病害 | 否 | 新增 | 1 | 单条描述
|  | 杨府桥 | 单幅 | 2 | 预制空心板 | 下部结构 | 桥墩 | 2#墩6#立柱 |  |  | 0 | 无明显病害 |  |  |  | 无明显病害 | 否 | 新增 | 1 | 单条描述
|  | 杨府桥 | 单幅 | 2 | 预制空心板 | 下部结构 | 桥墩 | 2#墩盖梁 | 9.1.1-4 钢筋锈蚀 | 2 | 10 | 钢筋锈胀 |  |  |  | 大桩号侧面，距右缘5m处，1处钢筋锈胀，S=(150*5)cm² | 否 | 新增 | 1 | 单条描述 | 1500 |  |  | 50
|  | 杨府桥 | 单幅 | 2 | 预制空心板 | 下部结构 | 桥墩 | 2#墩盖梁 |  |  | 0 | 无明显病害 |  |  |  | 无明显病害 | 否 | 新增 | 1 | 单条描述
|  | 杨府桥 | 单幅 | 2 | 预制空心板 | 下部结构 | 桥墩 | 2#墩系梁 | 9.1.2 盖梁裂缝 | 2 | 20 | 水平裂缝 |  |  |  | 小桩号侧面，距右缘5.5m处，距上缘0m处，1条水平裂缝，L=0.35m，W=0.15mm | 否 | 新增 | 1 | 单条描述 | 350 |  |  | 0.15
|  | 杨府桥 | 单幅 | 2 | 预制空心板 | 下部结构 | 桥墩 | 2#墩系梁 |  |  | 0 | 无明显病害 |  |  |  | 无明显病害 | 否 | 新增 | 1 | 单条描述
|  | 杨府桥 | 单幅 | 2 | 预制空心板 | 下部结构 | 河床 | 河床 |  |  | 0 | 无明显病害 |  |  |  | 无明显病害 | 否 | 新增 | 1 | 单条描述
|  | 杨府桥 | 单幅 | 2 | 预制空心板 | 桥面系 | 栏杆、护栏 | 2#护栏 | 10.4.1-2 破损 | 2 | 10 | 钢筋锈胀 |  |  |  | 距1#墩2m处，4处钢筋锈胀，S=(35*1)cm²（护栏外侧） | 否 | 新增 | 4 | 单条描述 | 350 |  |  | 10 | [5 empty] | 护栏外侧
|  | 杨府桥 | 单幅 | 3 | 预制空心板 | 上部结构 | 上部承重构件 | 18#底板 |  |  | 0 | 无明显病害 |  |  |  | 无明显病害 | 否 | 新增 | 1 | 单条描述
|  | 杨府桥 | 单幅 | 3 | 预制空心板 | 上部结构 | 上部一般构件 | 18#铰缝 |  |  | 0 | 无明显病害 |  |  |  | 无明显病害 | 否 | 新增 | 1 | 单条描述
|  | 杨府桥 | 单幅 | 3 | 预制空心板 | 上部结构 | 支座 | 2#墩63#支座 |  |  | 0 | 无明显病害 |  |  |  | 无明显病害 | 否 | 新增 | 1 | 单条描述
|  | 杨府桥 | 单幅 | 3 | 预制空心板 | 上部结构 | 支座 | 2#墩7#支座 |  |  | 0 | 无明显病害 |  |  |  | 无明显病害 | 否 | 新增 | 1 | 单条描述
|  | 杨府桥 | 单幅 | 3 | 预制空心板 | 上部结构 | 支座 | 3#台59#支座 |  |  | 0 | 无明显病害 |  |  |  | 无明显病害 | 否 | 新增 | 1 | 单条描述
|  | 杨府桥 | 单幅 | 3 | 预制空心板 | 上部结构 | 支座 | 3#台6#支座 |  |  | 0 | 无明显病害 |  |  |  | 无明显病害 | 否 | 新增 | 1 | 单条描述
|  | 杨府桥 | 单幅 | 3 | 预制空心板 | 下部结构 | 桥台 | 3#台台帽 | 9.2.2-3 台帽裂缝 | 2 | 8 | 斜向裂缝 |  |  |  | 距右缘14m处，1条斜向裂缝，L=0.6m，W=0.3mm | 否 | 新增 | 1 | 单条描述 | 600 |  |  | 0.3
|  | 杨府桥 | 单幅 | 3 | 预制空心板 | 下部结构 | 桥台 | 3#台台帽 |  |  | 0 | 无明显病害 |  |  |  | 无明显病害 | 否 | 新增 | 1 | 单条描述
|  | 杨府桥 | 单幅 | 3 | 预制空心板 | 下部结构 | 桥台 | 3#台台身 | 9.2.1-8 位移 | 3 | 40 | 桥台下沉 |  |  |  | 距右缘0m处，桥台下沉整体下沉1.5cm | 是 | 新增 | 1 | 单条描述
|  | 梅宅桥 | 单幅 | 1 | PC梁 | 上部结构 | 上部承重构件 | 1#底板 | 5.1.1-2 剥落、掉角 | 2 | 15 | 混凝土破损 | 混凝土剥离 |  |  | 距0#台1.5m处，2处混凝土破损，S=(18*5)cm² | 否 | 新增 | 2 | 单条描述 | 180 |  |  | 50
|  | 梅宅桥 | 单幅 | 1 | PC梁 | 上部结构 | 上部承重构件 | 6#底板 |  |  | 0 | 无明显病害 |  |  |  | 无明显病害 | 否 | 新增 | 1 | 单条描述
|  | 梅宅桥 | 单幅 | 1 | PC梁 | 上部结构 | 上部一般构件 | 7#铰缝 |  |  | 0 | 无明显病害 |  |  |  | 无明显病害 | 否 | 新增 | 1 | 单条描述
|  | 梅宅桥 | 单幅 | 1 | PC梁 | 下部结构 | 支座 | 0#台4#支座 |  |  | 0 | 无明显病害 |  |  |  | 无明显病害 | 否 | 新增 | 1 | 单条描述
|  | 梅宅桥 | 单幅 | 1 | PC梁 | 下部结构 | 支座 | 0#台7#支座 |  |  | 0 | 无明显病害 |  |  |  | 无明显病害 | 否 | 新增 | 1 | 单条描述
|  | 梅宅桥 | 单幅 | 1 | PC梁 | 下部结构 | 支座 | 1#墩21#支座 |  |  | 0 | 无明显病害 |  |  |  | 无明显病害 | 否 | 新增 | 1 | 单条描述
|  | 梅宅桥 | 单幅 | 1 | PC梁 | 下部结构 | 支座 | 1#墩24#支座 |  |  | 0 | 无明显病害 |  |  |  | 无明显病害 | 否 | 新增 | 1 | 单条描述
|  | 梅宅桥 | 单幅 | 1 | PC梁 | 下部结构 | 墩身 | 1#墩3#立柱 |  |  | 0 | 无明显病害 |  |  |  | 无明显病害 | 否 | 新增 | 1 | 单条描述
|  | 梅宅桥 | 单幅 | 1 | PC梁 | 下部结构 | 盖梁 | 1#墩盖梁 |  |  | 0 | 无明显病害 |  |  |  | 无明显病害 | 否 | 新增 | 1 | 单条描述
|  | 梅宅桥 | 单幅 | 1 | PC梁 | 下部结构 | 台帽 | 0#台台帽 |  |  | 0 | 无明显病害 |  |  |  | 水迹 | 否 | 新增 | 1 | 单条描述
|  | 梅宅桥 | 单幅 | 1 | PC梁 | 下部结构 | 台身 | 0#台台身 |  |  | 0 | 无明显病害 |  |  |  | 无明显病害 | 否 | 新增 | 1 | 单条描述
|  | 梅宅桥 | 单幅 | 2 | 预制空心板 | 上部结构 | 上部承重构件 | 11#底板 | 5.1.1-3 空洞、孔洞 | 2 | 15 | 空洞 |  |  |  | 距1#墩3m处，距右缘0.5m处，1处空洞，S=(15*3)cm² | 否 | 新增 | 1 | 单条描述 | 150 |  |  | 30
|  | 梅宅桥 | 单幅 | 2 | 预制空心板 | 上部结构 | 上部承重构件 | 7#底板 |  |  | 0 | 无明显病害 |  |  |  | 无明显病害 | 否 | 新增 | 1 | 单条描述
|  | 梅宅桥 | 单幅 | 2 | 预制空心板 | 上部结构 | 上部一般构件 | 6#铰缝 |  |  | 0 | 无明显病害 |  |  |  | 无明显病害 | 否 | 新增 | 1 | 单条描述
|  | 梅宅桥 | 单幅 | 2 | 预制空心板 | 上部结构 | 支座 | 1#墩18#支座 |  |  | 0 | 无明显病害 |  |  |  | 无明显病害 | 否 | 新增 | 1 | 单条描述
|  | 梅宅桥 | 单幅 | 2 | 预制空心板 | 上部结构 | 支座 | 1#墩6#支座 |  |  | 0 | 无明显病害 |  |  |  | 无明显病害 | 否 | 新增 | 1 | 单条描述
|  | 梅宅桥 | 单幅 | 2 | 预制空心板 | 上部结构 | 支座 | 2#墩11#支座 |  |  | 0 | 无明显病害 |  |  |  | 无明显病害 | 否 | 新增 | 1 | 单条描述
|  | 梅宅桥 | 单幅 | 2 | 预制空心板 | 上部结构 | 支座 | 2#墩21#支座 |  |  | 0 | 无明显病害 |  |  |  | 无明显病害 | 否 | 新增 | 1 | 单条描述
|  | 梅宅桥 | 单幅 | 2 | 预制空心板 | 下部结构 | 桥墩 | 2#墩3#立柱 |  |  | 0 | 无明显病害 |  |  |  | 无明显病害 | 否 | 新增 | 1 | 单条描述
|  | 梅宅桥 | 单幅 | 2 | 预制空心板 | 下部结构 | 桥墩 | 2#墩盖梁 | 9.1.1-4 钢筋锈蚀 | 2 | 10 | 钢筋锈胀 |  |  |  | 小桩号侧面，距左缘0.2m处，1处钢筋锈胀，S=(20*2)cm² | 否 | 新增 | 1 | 单条描述 | 200 |  |  | 20
|  | 梅宅桥 | 单幅 | 2 | 预制空心板 | 下部结构 | 桥墩 | 2#墩盖梁 | 9.1.1-4 钢筋锈蚀 | 2 | 10 | 钢筋锈胀 |  |  |  | 小桩号侧面，距右缘1m处，3处钢筋锈胀，S=(50*2)cm² | 否 | 新增 | 3 | 单条描述 | 500 |  |  | 20
|  | 梅宅桥 | 单幅 | 2 | 预制空心板 | 下部结构 | 河床 | 河床 |  |  | 0 | 无明显病害 |  |  |  | 无明显病害 | 否 | 新增 | 1 | 单条描述
|  | 梅宅桥 | 单幅 | 3 | 预制空心板 | 上部结构 | 上部承重构件 | 10#底板 | 5.1.1-5 钢筋锈蚀 | 2 | 20 | 钢筋锈胀 |  |  |  | 距2#墩0.5m处，1处钢筋锈胀，S=(5*2)cm² | 否 | 新增 | 1 | 单条描述 | 50 |  |  | 20
|  | 梅宅桥 | 单幅 | 3 | 预制空心板 | 上部结构 | 上部承重构件 | 10#底板 | 5.1.1-11 梁桥裂缝 | 2 | 10 | 纵向裂缝 |  |  |  | 距3#台3.5m处，1条纵向裂缝，L=0.2m，W=0.2mm | 否 | 新增 | 1 | 单条描述 | 200 |  |  | 0.2
|  | 梅宅桥 | 单幅 | 3 | 预制空心板 | 上部结构 | 上部承重构件 | 7#底板 |  |  | 0 | 无明显病害 |  |  |  | 无明显病害 | 否 | 新增 | 1 | 单条描述
|  | 梅宅桥 | 单幅 | 3 | 预制空心板 | 上部结构 | 上部一般构件 | 7#铰缝 |  |  | 0 | 无明显病害 |  |  |  | 无明显病害 | 否 | 新增 | 1 | 单条描述
|  | 梅宅桥 | 单幅 | 3 | 预制空心板 | 上部结构 | 支座 | 2#墩5#支座 |  |  | 0 | 无明显病害 |  |  |  | 无明显病害 | 否 | 新增 | 1 | 单条描述
|  | 梅宅桥 | 单幅 | 3 | 预制空心板 | 上部结构 | 支座 | 2#墩9#支座 |  |  | 0 | 无明显病害 |  |  |  | 无明显病害 | 否 | 新增 | 1 | 单条描述
|  | 梅宅桥 | 单幅 | 3 | 预制空心板 | 上部结构 | 支座 | 3#台19#支座 |  |  | 0 | 无明显病害 |  |  |  | 无明显病害 | 否 | 新增 | 1 | 单条描述
|  | 梅宅桥 | 单幅 | 3 | 预制空心板 | 上部结构 | 支座 | 3#台5#支座 |  |  | 0 | 无明显病害 |  |  |  | 无明显病害 | 否 | 新增 | 1 | 单条描述
|  | 梅宅桥 | 单幅 | 3 | 预制空心板 | 下部结构 | 桥台 | 3#台台帽 |  |  | 0 | 水迹 |  |  |  | 水迹 | 否 | 新增 | 1 | 单条描述
|  | 梅宅桥 | 单幅 | 3 | 预制空心板 | 下部结构 | 桥台 | 3#台台身 |  |  | 0 | 无明显病害 |  |  |  | 无明显病害 | 否 | 新增 | 1 | 单条描述
|  | 棕榈桥 | 单幅 | 1 | PC梁 | 上部结构 | 上部承重构件 | 4#板梁 |  |  | 0 | 无明显病害 |  |  | 底板 | 底板，无明显病害 | 否 | 新增 | 1 | 单条描述
|  | 棕榈桥 | 单幅 | 1 | PC梁 | 上部结构 | 上部一般构件 | 3#铰缝 |  |  | 0 | 无明显病害 |  |  |  | 无明显病害 | 否 | 新增 | 1 | 单条描述
|  | 棕榈桥 | 单幅 | 1 | PC梁 | 下部结构 | 支座 | 0#台6#支座 |  |  | 0 | 无明显病害 |  |  |  | 无明显病害 | 否 | 新增 | 1 | 单条描述
|  | 棕榈桥 | 单幅 | 1 | PC梁 | 下部结构 | 支座 | 1#墩6#支座 |  |  | 0 | 无明显病害 |  |  |  | 无明显病害 | 否 | 新增 | 1 | 单条描述
|  | 棕榈桥 | 单幅 | 1 | PC梁 | 下部结构 | 盖梁 | 1#墩盖梁 |  |  | 0 | 无明显病害 |  |  |  | 水迹 | 否 | 新增 | 1 | 单条描述
|  | 棕榈桥 | 单幅 | 1 | PC梁 | 下部结构 | 盖梁 | 1#墩盖梁 | 9.1.1-2 剥落、露筋 | 2 | 12 | 混凝土破损 | 混凝土剥离 |  |  | 大桩号侧面，距右缘2.6m处，距上缘0m处，1处混凝土破损，S=(25*5)cm² | 否 | 新增 | 1 | 单条描述 | 250 |  |  | 50
|  | 棕榈桥 | 单幅 | 1 | PC梁 | 下部结构 | 台帽 | 0#台台帽 | 9.2.2-3 台帽裂缝 | 2 | 15 | 竖向裂缝 | 路线编号 |  |  | 距左缘（0～10）m处，4条竖向裂缝，L=（0.5～0.6）m，W=（0.1～0.12）mm | 否 | 新增 | 4 | 多条描述 |  | 500 | 600 |  | 0.1 | 0.12
|  | 棕榈桥 | 单幅 | 1 | PC梁 | 下部结构 | 台帽 | 0#台台帽 |  |  | 0 | 无明显病害 |  |  |  | 距右缘0m处，水迹 | 否 | 新增 | 1 | 单条描述
|  | 棕榈桥 | 单幅 | 1 | PC梁 | 下部结构 | 河床 | 河床 |  |  | 0 | 无明显病害 |  |  |  | 无明显病害 | 否 | 新增 | 1 | 单条描述
|  | 棕榈桥 | 单幅 | 1 | PC梁 | 桥面系 | 桥面铺装 | 桥面铺装 |  |  | 0 | 无明显病害 |  |  |  | 无明显病害 | 否 | 新增 | 1 | 单条描述
|  | 棕榈桥 | 单幅 | 1 | PC梁 | 桥面系 | 伸缩缝装置 | 0#墩伸缩缝 | 10.2.1-2 锚固区缺陷 | 2 | 0 | 混凝土开裂 |  |  |  | 距左缘1m处，21条混凝土开裂，L=0.4m，W=0.2mm | 否 | 新增 | 21 | 单条描述 | 400 |  |  | 0.2
|  | 棕榈桥 | 单幅 | 1 | PC梁 | 桥面系 | 伸缩缝装置 | 0#墩伸缩缝 | 10.2.1-3 破损 | 2 | 40 | 橡胶条损坏 |  |  |  | 距左缘1m处，1处橡胶条损坏，L=5cm | 否 | 新增 | 1 | 单条描述 | 50
|  | 棕榈桥 | 单幅 | 1 | PC梁 | 桥面系 | 伸缩缝装置 | 0#墩伸缩缝 | 10.2.1-4 失效 |  | 5 | 槽口堵塞 |  |  |  | 槽口堵塞 | 否 | 新增 | 1 | 单条描述
|  | 棕榈桥 | 单幅 | 1 | PC梁 | 桥面系 | 人行道 | 1#人行道 |  |  | 0 | 无明显病害 |  |  |  | 无明显病害 | 否 | 新增 | 1 | 单条描述
|  | 棕榈桥 | 单幅 | 1 | PC梁 | 桥面系 | 人行道 | 2#人行道 |  |  | 0 | 无明显病害 |  |  |  | 无明显病害 | 否 | 新增 | 1 | 单条描述
|  | 棕榈桥 | 单幅 | 1 | PC梁 | 桥面系 | 栏杆、护栏 | 1#护栏 |  |  | 0 | 无明显病害 |  |  |  | 无明显病害 | 否 | 新增 | 1 | 单条描述
|  | 棕榈桥 | 单幅 | 1 | PC梁 | 桥面系 | 栏杆、护栏 | 2#护栏 |  |  | 0 | 无明显病害 |  |  |  | 无明显病害 | 否 | 新增 | 1 | 单条描述
|  | 棕榈桥 | 单幅 | 1 | PC梁 | 桥面系 | 照明、标志 | 标志 |  |  | 0 | 无明显病害 |  |  |  | 无明显病害 | 否 | 新增 | 1 | 单条描述
|  | 棕榈桥 | 单幅 | 2 | 预制空心板 | 上部结构 | 上部承重构件 | 5#板梁 |  |  | 0 | 无明显病害 |  |  | 底板 | 底板，无明显病害 | 否 | 新增 | 1 | 单条描述
|  | 棕榈桥 | 单幅 | 2 | 预制空心板 | 上部结构 | 上部一般构件 | 5#铰缝 |  |  | 0 | 无明显病害 |  |  |  | 无明显病害 | 否 | 新增 | 1 | 单条描述
|  | 棕榈桥 | 单幅 | 2 | 预制空心板 | 上部结构 | 支座 | 1#墩16#支座 |  |  | 0 | 无明显病害 |  |  |  | 无明显病害 | 否 | 新增 | 1 | 单条描述
|  | 棕榈桥 | 单幅 | 2 | 预制空心板 | 上部结构 | 支座 | 1#墩7#支座 |  |  | 0 | 无明显病害 |  |  |  | 无明显病害 | 否 | 新增 | 1 | 单条描述
|  | 棕榈桥 | 单幅 | 2 | 预制空心板 | 上部结构 | 支座 | 2#台15#支座 |  |  | 0 | 无明显病害 |  |  |  | 无明显病害 | 否 | 新增 | 1 | 单条描述
|  | 棕榈桥 | 单幅 | 2 | 预制空心板 | 上部结构 | 支座 | 2#台7#支座 |  |  | 0 | 无明显病害 |  |  |  | 无明显病害 | 否 | 新增 | 1 | 单条描述
|  | 棕榈桥 | 单幅 | 2 | 预制空心板 | 下部结构 | 桥台 | 2#台台帽 |  |  | 0 | 无明显病害 |  |  |  | 无明显病害 | 否 | 新增 | 1 | 单条描述
|  | 棕榈桥 | 单幅 | 2 | 预制空心板 | 下部结构 | 桥台 | 2#台台身 |  |  | 0 | 无明显病害 |  |  |  | 无明显病害 | 否 | 新增 | 1 | 单条描述
|  | 棕榈桥 | 单幅 | 2 | 预制空心板 | 桥面系 | 伸缩缝装置 | 2#墩伸缩缝 | 10.2.1-2 锚固区缺陷 | 2 | 0 | 混凝土开裂 |  |  |  | 距左缘（0～7）m处，10条混凝土开裂，L=（0.2～0.3）m，W=（0.1～0.1）mm | 否 | 新增 | 10 | 多条描述 |  | 200 | 300 |  | 0.1 | 0.1
|  | 棕榈桥 | 单幅 | 2 | 预制空心板 | 桥面系 | 伸缩缝装置 | 2#墩伸缩缝 | 10.2.1-4 失效 |  | 5 | 槽口堵塞 |  |  |  | 槽口堵塞 | 否 | 新增 | 1 | 单条描述
|  | 棕榈桥 | 单幅 | 2 | 预制空心板 | 桥面系 | 人行道 | 2#人行道 |  |  | 0 | 无明显病害 |  |  |  | 无明显病害 | 否 | 新增 | 1 | 单条描述
|  | 棕榈桥 | 单幅 | 2 | 预制空心板 | 桥面系 | 栏杆、护栏 | 2#护栏 |  |  | 0 | 无明显病害 |  |  |  | 无明显病害 | 否 | 新增 | 1 | 单条描述
|  | 棕榈桥 | 单幅 | 2 | 预制空心板 | 桥面系 | 排水系统 | 排水系统 | 10.5.1-2 泄水管、引水槽缺陷 |  | 10 | 排水孔堵塞 |  |  |  | 排水孔堵塞1处 | 否 | 新增 | 1 | 单条描述
|  | 棕榈桥 | 单幅 | 2 | 预制空心板 | 桥面系 | 照明、标志 | 照明 |  |  | 0 | 无明显病害 |  |  |  | 无明显病害 | 否 | 新增 | 1 | 单条描述
|  | 棕榈桥 | 单幅 | 2 | 预制空心板 | 桥面系 | 照明、标志 | 标志 |  |  | 0 | 无明显病害 |  |  |  | 无明显病害 | 否 | 新增 | 1 | 单条描述
|  | 横塘桥 | 单幅 | 1 | PC梁 | 上部结构 | 上部承重构件 | 2#板梁 | 5.1.1-2 剥落、掉角 | 2 | 15 | 混凝土破损 | 混凝土剥离 |  | 底板 | 底板，距0#台4.3m处，1处混凝土破损，S=(10*10)cm² | 否 | 新增 | 1 | 单条描述 | 100 |  |  | 100
|  | 横塘桥 | 单幅 | 1 | PC梁 | 上部结构 | 上部承重构件 | 7#板梁 |  |  | 0 | 无明显病害 |  |  |  | 无明显病害 | 否 | 新增 | 1 | 单条描述
|  | 横塘桥 | 单幅 | 1 | PC梁 | 上部结构 | 上部一般构件 | 12#铰缝 | 5.1.1-3 空洞、孔洞 | 2 | 15 | 未勾缝 | 路线编号 |  |  | 1处未勾缝，L=cm | 否 | 新增 | 1 | 单条描述
|  | 横塘桥 | 单幅 | 1 | PC梁 | 下部结构 | 支座 | 0#台10#支座 | 5.3.1-2 板式支座缺陷 | 2 | 20 | 钢垫板锈蚀 | 钢垫板锈蚀 |  |  | 钢垫板锈蚀轻微 | 否 | 新增 | 1 | 单条描述
|  | 横塘桥 | 单幅 | 1 | PC梁 | 下部结构 | 支座 | 0#台14#支座 | 5.3.1-2 板式支座缺陷 | 2 | 20 | 钢垫板锈蚀 | 钢垫板锈蚀 |  |  | 钢垫板锈蚀轻微 | 否 | 新增 | 1 | 单条描述
|  | 横塘桥 | 单幅 | 1 | PC梁 | 下部结构 | 支座 | 0#台6#支座 | 5.3.1-2 板式支座缺陷 | 2 | 20 | 钢垫板锈蚀 | 钢垫板锈蚀 |  |  | 钢垫板锈蚀轻微 | 否 | 新增 | 1 | 单条描述
|  | 横塘桥 | 单幅 | 1 | PC梁 | 下部结构 | 墩身 | 1#墩3#立柱 |  |  | 0 | 无明显病害 |  |  |  | 无明显病害 | 否 | 新增 | 1 | 单条描述
|  | 横塘桥 | 单幅 | 1 | PC梁 | 下部结构 | 盖梁 | 1#墩盖梁 | 9.1.2 盖梁裂缝 | 2 | 8 | 挡块开裂 | 混凝土剥离 |  |  | 大桩号侧面，距右缘0m处，1处挡块开裂，L=50cm | 否 | 新增 | 1 | 单条描述 | 500
|  | 横塘桥 | 单幅 | 1 | PC梁 | 下部结构 | 盖梁 | 1#墩盖梁 |  |  | 0 | 无明显病害 |  |  |  | 无明显病害 | 否 | 新增 | 1 | 单条描述
|  | 横塘桥 | 单幅 | 1 | PC梁 | 下部结构 | 台帽 | 0#台台帽 | 9.2.2-3 台帽裂缝 | 2 | 15 | 竖向裂缝 | 路线编号 |  |  | 距右缘（5～8）m处，距下缘（0～1.5）m处，2条竖向裂缝，L=（1.5～1.5）m，W=（0.15～0.18）mm | 否 | 新增 | 2 | 多条描述 |  | 1500 | 1500 |  | 0.15 | 0.18
|  | 横塘桥 | 单幅 | 1 | PC梁 | 下部结构 | 台帽 | 0#台台帽 |  |  | 0 | 无明显病害 |  |  |  | 水迹 | 否 | 新增 | 1 | 单条描述
|  | 横塘桥 | 单幅 | 1 | PC梁 | 桥面系 | 桥面铺装 | 桥面铺装 | 10.1.1-3 破损 | 2 | 25 | 坑槽 |  |  |  | 距0#台0.5m处，距左缘7m处，1处坑槽，S=(40*40)cm² | 否 | 新增 | 1 | 单条描述 | 400 |  |  | 400
|  | 横塘桥 | 单幅 | 1 | PC梁 | 桥面系 | 桥面铺装 | 桥面铺装 | 10.1.1-4 裂缝（龟裂、块裂、纵向裂缝、横向裂缝等） | 2 | 5 | 横向裂缝 |  |  |  | 距0#台0m处，距右缘8m处，2条横向裂缝，L=1.8m，W=0.1mm | 否 | 新增 | 2 | 单条描述 | 1800 |  |  | 0.1
|  | 横塘桥 | 单幅 | 1 | PC梁 | 桥面系 | 伸缩缝装置 | 0#墩伸缩缝 | 10.2.1-2 锚固区缺陷 | 2 | 0 | 混凝土开裂 |  |  |  | 距左缘（0～20）m处，5条混凝土开裂，L=（0.1～0.2）m，W=（0.1～0.1）mm | 否 | 新增 | 5 | 多条描述 |  | 100 | 200 |  | 0.1 | 0.1
|  | 横塘桥 | 单幅 | 1 | PC梁 | 桥面系 | 伸缩缝装置 | 0#墩伸缩缝 | 10.2.1-4 失效 |  | 5 | 槽口堵塞 |  |  |  | 槽口堵塞 | 否 | 新增 | 1 | 单条描述
|  | 横塘桥 | 单幅 | 1 | PC梁 | 桥面系 | 人行道 | 1#人行道 |  |  | 0 | 无明显病害 |  |  |  | 无明显病害 | 否 | 新增 | 1 | 单条描述
|  | 横塘桥 | 单幅 | 1 | PC梁 | 桥面系 | 人行道 | 2#人行道 |  |  | 0 | 无明显病害 |  |  |  | 无明显病害 | 否 | 新增 | 1 | 单条描述
|  | 横塘桥 | 单幅 | 1 | PC梁 | 桥面系 | 栏杆、护栏 | 1#栏杆 |  |  | 0 | 无明显病害 |  |  |  | 无明显病害 | 否 | 新增 | 1 | 单条描述
|  | 横塘桥 | 单幅 | 1 | PC梁 | 桥面系 | 栏杆、护栏 | 2#栏杆 |  |  | 0 | 无明显病害 |  |  |  | 无明显病害 | 否 | 新增 | 1 | 单条描述
|  | 横塘桥 | 单幅 | 1 | PC梁 | 桥面系 | 栏杆、护栏 | 1#护栏 | 10.4.1-2 破损 | 2 | 10 | 裂缝 |  |  |  | 距1#墩0m处，2条裂缝，L=0.5m，W=0.1mm | 否 | 新增 | 2 | 单条描述 | 500 |  |  | 0.1
|  | 横塘桥 | 单幅 | 1 | PC梁 | 桥面系 | 栏杆、护栏 | 2#护栏 |  |  | 0 | 无明显病害 |  |  |  | 无明显病害（底座锈蚀） | 否 | 新增 | 1 | 单条描述 | [9 empty] | 底座锈蚀
|  | 横塘桥 | 单幅 | 1 | PC梁 | 桥面系 | 排水系统 | 排水系统 | 10.5.1-2 泄水管、引水槽缺陷 |  | 10 | 水篦子缺失 |  |  |  | 水篦子缺失1处 | 否 | 新增 | 1 | 单条描述
|  | 横塘桥 | 单幅 | 1 | PC梁 | 桥面系 | 照明、标志 | 照明 |  |  | 0 | 无明显病害 |  |  |  | 无明显病害 | 否 | 新增 | 1 | 单条描述
|  | 横塘桥 | 单幅 | 1 | PC梁 | 桥面系 | 照明、标志 | 标志 |  |  | 0 | 无明显病害 |  |  |  | 无明显病害 | 否 | 新增 | 1 | 单条描述
|  | 横塘桥 | 单幅 | 2 | 预制空心板 | 上部结构 | 上部承重构件 | 14#板梁 |  |  | 0 | 无明显病害 |  |  |  | 无明显病害 | 否 | 新增 | 1 | 单条描述
|  | 横塘桥 | 单幅 | 2 | 预制空心板 | 上部结构 | 上部承重构件 | 8#板梁 | 5.1.1-2 剥落、掉角 | 2 | 15 | 混凝土破损 |  |  | 底板 | 底板，距1#墩4.5m处，2处混凝土破损，S=(15*15)cm² | 否 | 新增 | 2 | 单条描述 | 150 |  |  | 150
|  | 横塘桥 | 单幅 | 2 | 预制空心板 | 上部结构 | 上部承重构件 | 9#板梁 | 5.1.1-2 剥落、掉角 | 2 | 15 | 混凝土破损 |  |  | 底板 | 底板，距1#墩4.5m处，2处混凝土破损，S=(15*15)cm² | 否 | 新增 | 2 | 单条描述 | 150 |  |  | 150
|  | 横塘桥 | 单幅 | 2 | 预制空心板 | 上部结构 | 上部一般构件 | 11#铰缝 |  |  | 0 | 无明显病害 |  |  |  | 无明显病害 | 否 | 新增 | 1 | 单条描述
|  | 横塘桥 | 单幅 | 2 | 预制空心板 | 上部结构 | 支座 | 1#墩34#支座 | 5.3.1-2 板式支座缺陷 | 2 | 20 | 钢垫板锈蚀 |  |  |  | 钢垫板锈蚀轻微 | 否 | 新增 | 1 | 单条描述
|  | 横塘桥 | 单幅 | 2 | 预制空心板 | 上部结构 | 支座 | 2#墩18#支座 | 5.3.1-2 板式支座缺陷 | 2 | 20 | 钢垫板锈蚀 |  |  |  | 钢垫板锈蚀轻微 | 否 | 新增 | 1 | 单条描述
|  | 横塘桥 | 单幅 | 2 | 预制空心板 | 下部结构 | 桥墩 | 2#墩3#立柱 |  |  | 0 | 无明显病害 |  |  |  | 无明显病害 | 否 | 新增 | 1 | 单条描述
|  | 横塘桥 | 单幅 | 2 | 预制空心板 | 下部结构 | 桥墩 | 2#墩盖梁 |  |  | 0 | 无明显病害 |  |  |  | 无明显病害 | 否 | 新增 | 1 | 单条描述
|  | 横塘桥 | 单幅 | 2 | 预制空心板 | 下部结构 | 河床 | 河床 |  |  | 0 | 无明显病害 |  |  |  | 无明显病害 | 否 | 新增 | 1 | 单条描述
|  | 横塘桥 | 单幅 | 3 | 预制空心板 | 上部结构 | 上部承重构件 | 10#板梁 | 5.1.1-2 剥落、掉角 | 2 | 15 | 混凝土破损 |  |  | 底板 | 底板，距2#墩0.2m处，1处混凝土破损，S=(15*10)cm² | 否 | 新增 | 1 | 单条描述 | 150 |  |  | 100
|  | 横塘桥 | 单幅 | 3 | 预制空心板 | 上部结构 | 上部承重构件 | 13#板梁 |  |  | 0 | 无明显病害 |  |  |  | 无明显病害 | 否 | 新增 | 1 | 单条描述
|  | 横塘桥 | 单幅 | 3 | 预制空心板 | 上部结构 | 上部一般构件 | 12#铰缝 | 5.1.1-3 空洞、孔洞 | 2 | 15 | 未勾缝 |  |  |  | 1处未勾缝，L=cm | 否 | 新增 | 1 | 单条描述
|  | 横塘桥 | 单幅 | 3 | 预制空心板 | 上部结构 | 支座 | 2#墩18#支座 |  |  | 0 | 无明显病害 |  |  |  | 无明显病害 | 否 | 新增 | 1 | 单条描述
|  | 横塘桥 | 单幅 | 3 | 预制空心板 | 上部结构 | 支座 | 2#墩2#支座 |  |  | 0 | 无明显病害 |  |  |  | 无明显病害 | 否 | 新增 | 1 | 单条描述
|  | 横塘桥 | 单幅 | 3 | 预制空心板 | 上部结构 | 支座 | 3#台12#支座 |  |  | 0 | 无明显病害 |  |  |  | 无明显病害 | 否 | 新增 | 1 | 单条描述
|  | 横塘桥 | 单幅 | 3 | 预制空心板 | 上部结构 | 支座 | 3#台3#支座 |  |  | 0 | 无明显病害 |  |  |  | 无明显病害 | 否 | 新增 | 1 | 单条描述
|  | 横塘桥 | 单幅 | 3 | 预制空心板 | 下部结构 | 桥台 | 3#台台帽 | 9.2.2-3 台帽裂缝 | 2 | 15 | 竖向裂缝 |  |  |  | 距右缘（5～10）m处，距下缘（0～1.5）m处，2条竖向裂缝，L=（0.5～1）m，W=（0.15～0.16）mm | 否 | 新增 | 2 | 多条描述 |  | 500 | 1000 |  | 0.15 | 0.16
|  | 横塘桥 | 单幅 | 3 | 预制空心板 | 下部结构 | 桥台 | 3#台台帽 |  |  | 0 | 水迹 |  |  |  | 水迹 | 否 | 新增 | 1 | 单条描述
|  | 横塘桥 | 单幅 | 3 | 预制空心板 | 桥面系 | 伸缩缝装置 | 3#墩伸缩缝 | 10.2.1-2 锚固区缺陷 | 2 | 0 | 混凝土开裂 |  |  |  | 距左缘（0～20）m处，5条混凝土开裂，L=（0.1～0.2）m，W=（0.1～0.1）mm | 否 | 新增 | 5 | 多条描述 |  | 100 | 200 |  | 0.1 | 0.1
|  | 横塘桥 | 单幅 | 3 | 预制空心板 | 桥面系 | 伸缩缝装置 | 3#墩伸缩缝 | 10.2.1-4 失效 |  | 5 | 槽口堵塞 |  |  |  | 槽口堵塞 | 否 | 新增 | 1 | 单条描述
|  | 横渎桥 | 单幅 | 1 | PC梁 | 上部结构 | 上部承重构件 | 10#板梁 | 5.1.1-11 梁桥裂缝 | 2 | 10 | 横向裂缝 | 路线编号 |  | 底板 | 底板，距1#台（5～10）m处，距右缘（0～1）m处，1条横向裂缝，L=（0.6～0.7）m，W=（0.15～0.18）mm（析白吸附） | 否 | 新增 | 1 | 多条描述 |  | 600 | 700 |  | 0.15 | 0.18 |  |  |  | 析白吸附
|  | 横渎桥 | 单幅 | 1 | PC梁 | 上部结构 | 上部承重构件 | 13#板梁 | 5.1.1-11 梁桥裂缝 | 2 | 10 | 横向裂缝 | 路线编号 |  | 底板 | 底板，距1#台（5～10）m处，距右缘（0～1）m处，2条横向裂缝，L=（0.6～0.7）m，W=（0.15～0.18）mm（析白吸附） | 否 | 新增 | 2 | 多条描述 |  | 600 | 700 |  | 0.15 | 0.18 |  |  |  | 析白吸附
|  | 横渎桥 | 单幅 | 1 | PC梁 | 上部结构 | 上部承重构件 | 16#板梁 | 5.1.1-11 梁桥裂缝 | 2 | 10 | 横向裂缝 | 路线编号 |  | 底板 | 底板，距1#台（5～10）m处，距右缘（0～1）m处，4条横向裂缝，L=（0.6～0.7）m，W=（0.15～0.18）mm（析白吸附） | 否 | 新增 | 4 | 多条描述 |  | 600 | 700 |  | 0.15 | 0.18 |  |  |  | 析白吸附
|  | 横渎桥 | 单幅 | 1 | PC梁 | 上部结构 | 上部承重构件 | 17#板梁 | 5.1.1-11 梁桥裂缝 | 2 | 10 | 横向裂缝 | 路线编号 |  | 底板 | 底板，距1#台（5～10）m处，距右缘（0～1）m处，2条横向裂缝，L=（0.6～0.7）m，W=（0.15～0.18）mm（析白吸附） | 否 | 新增 | 2 | 多条描述 |  | 600 | 700 |  | 0.15 | 0.18 |  |  |  | 析白吸附
|  | 横渎桥 | 单幅 | 1 | PC梁 | 上部结构 | 上部承重构件 | 18#板梁 | 5.1.1-11 梁桥裂缝 | 2 | 10 | 横向裂缝 | 路线编号 |  | 底板 | 底板，距1#台（5～10）m处，距右缘（0～1）m处，6条横向裂缝，L=（0.6～0.7）m，W=（0.15～0.18）mm（析白吸附） | 否 | 新增 | 6 | 多条描述 |  | 600 | 700 |  | 0.15 | 0.18 |  |  |  | 析白吸附
|  | 横渎桥 | 单幅 | 1 | PC梁 | 上部结构 | 上部承重构件 | 20#板梁 |  |  | 0 | 无明显病害 |  |  |  | 无明显病害 | 否 | 新增 | 1 | 单条描述
|  | 横渎桥 | 单幅 | 1 | PC梁 | 上部结构 | 上部承重构件 | 30#板梁 | 5.1.1-3 空洞、孔洞 | 2 | 10 | 析白 | 路线编号 |  | 底板 | 底板，距0#台4.5m处，2处析白，S=(35*1)cm² | 否 | 新增 | 2 | 单条描述 | 350 |  |  | 10
|  | 横渎桥 | 单幅 | 1 | PC梁 | 上部结构 | 上部承重构件 | 6#板梁 | 5.1.1-11 梁桥裂缝 | 2 | 10 | 横向裂缝 | 路线编号 |  | 底板 | 底板，距1#台（5～10）m处，距右缘（0～1）m处，6条横向裂缝，L=（0.6～0.7）m，W=（0.15～0.18）mm（析白吸附） | 否 | 新增 | 6 | 多条描述 |  | 600 | 700 |  | 0.15 | 0.18 |  |  |  | 析白吸附
|  | 横渎桥 | 单幅 | 1 | PC梁 | 上部结构 | 上部一般构件 | 16#铰缝 | 5.1.1-3 空洞、孔洞 | 2 | 15 | 渗水 | 路线编号 |  |  | 距0#台0m处，1处渗水，L=1600cm | 否 | 新增 | 1 | 单条描述 | 16000
|  | 横渎桥 | 单幅 | 1 | PC梁 | 上部结构 | 上部一般构件 | 20#铰缝 |  |  | 0 | 无明显病害 |  |  |  | 无明显病害 | 否 | 新增 | 1 | 单条描述
|  | 横渎桥 | 单幅 | 1 | PC梁 | 上部结构 | 上部一般构件 | 28#铰缝 | 5.1.1-3 空洞、孔洞 | 2 | 15 | 渗水 | 路线编号 |  |  | 距0#台0m处，1处渗水，L=1600cm | 否 | 新增 | 1 | 单条描述 | 16000
|  | 横渎桥 | 单幅 | 1 | PC梁 | 上部结构 | 上部一般构件 | 29#铰缝 | 5.1.1-3 空洞、孔洞 | 2 | 15 | 渗水 | 路线编号 |  |  | 距0#台0m处，1处渗水，L=1600cm | 否 | 新增 | 1 | 单条描述 | 16000
|  | 横渎桥 | 单幅 | 1 | PC梁 | 上部结构 | 上部一般构件 | 4#铰缝 | 5.1.1-3 空洞、孔洞 | 2 | 15 | 渗水 | 路线编号 |  |  | 距0#台0m处，1处渗水，L=1600cm | 否 | 新增 | 1 | 单条描述 | 16000
|  | 横渎桥 | 单幅 | 1 | PC梁 | 上部结构 | 上部一般构件 | 5#铰缝 | 5.1.1-3 空洞、孔洞 | 2 | 15 | 渗水 | 路线编号 |  |  | 距0#台0m处，1处渗水，L=1600cm | 否 | 新增 | 1 | 单条描述 | 16000
|  | 横渎桥 | 单幅 | 1 | PC梁 | 上部结构 | 上部一般构件 | 6#铰缝 | 5.1.1-3 空洞、孔洞 | 2 | 15 | 渗水 | 路线编号 |  |  | 距0#台0m处，1处渗水，L=1600cm | 否 | 新增 | 1 | 单条描述 | 16000
|  | 横渎桥 | 单幅 | 1 | PC梁 | 下部结构 | 支座 | 0#台6#支座 |  |  | 0 | 无明显病害 |  |  |  | 无明显病害 | 否 | 新增 | 1 | 单条描述
|  | 横渎桥 | 单幅 | 1 | PC梁 | 下部结构 | 支座 | 0#台65#支座 | 5.3.1-2 板式支座缺陷 | 2 | 20 | 钢垫板锈蚀 | 钢垫板锈蚀 |  |  | 钢垫板锈蚀中度 | 否 | 新增 | 1 | 单条描述
|  | 横渎桥 | 单幅 | 1 | PC梁 | 下部结构 | 支座 | 0#台66#支座 | 5.3.1-2 板式支座缺陷 | 2 | 20 | 钢垫板锈蚀 | 钢垫板锈蚀 |  |  | 钢垫板锈蚀中度 | 否 | 新增 | 1 | 单条描述
|  | 横渎桥 | 单幅 | 1 | PC梁 | 下部结构 | 支座 | 0#台67#支座 | 5.3.1-2 板式支座缺陷 | 2 | 20 | 钢垫板锈蚀 | 钢垫板锈蚀 |  |  | 钢垫板锈蚀中度 | 否 | 新增 | 1 | 单条描述
|  | 横渎桥 | 单幅 | 1 | PC梁 | 下部结构 | 支座 | 0#台68#支座 | 5.3.1-2 板式支座缺陷 | 2 | 20 | 钢垫板锈蚀 | 钢垫板锈蚀 |  |  | 钢垫板锈蚀中度 | 否 | 新增 | 1 | 单条描述
|  | 横渎桥 | 单幅 | 1 | PC梁 | 下部结构 | 支座 | 1#台16#支座 |  |  | 0 | 无明显病害 |  |  |  | 无明显病害 | 否 | 新增 | 1 | 单条描述
|  | 横渎桥 | 单幅 | 1 | PC梁 | 下部结构 | 支座 | 1#台65#支座 | 5.3.1-2 板式支座缺陷 | 2 | 20 | 钢垫板锈蚀 | 钢垫板锈蚀 |  |  | 钢垫板锈蚀中度 | 否 | 新增 | 1 | 单条描述
|  | 横渎桥 | 单幅 | 1 | PC梁 | 下部结构 | 支座 | 1#台66#支座 | 5.3.1-2 板式支座缺陷 | 2 | 20 | 钢垫板锈蚀 | 钢垫板锈蚀 |  |  | 钢垫板锈蚀中度 | 否 | 新增 | 1 | 单条描述
|  | 横渎桥 | 单幅 | 1 | PC梁 | 下部结构 | 支座 | 1#台67#支座 | 5.3.1-2 板式支座缺陷 | 2 | 20 | 钢垫板锈蚀 | 钢垫板锈蚀 |  |  | 钢垫板锈蚀中度 | 否 | 新增 | 1 | 单条描述
|  | 横渎桥 | 单幅 | 1 | PC梁 | 下部结构 | 支座 | 1#台68#支座 | 5.3.1-2 板式支座缺陷 | 2 | 20 | 钢垫板锈蚀 | 钢垫板锈蚀 |  |  | 钢垫板锈蚀中度 | 否 | 新增 | 1 | 单条描述
|  | 横渎桥 | 单幅 | 1 | PC梁 | 下部结构 | 台帽 | 0#台台帽 | 9.2.2-3 台帽裂缝 | 2 | 15 | 竖向裂缝 | 路线编号 |  |  | 距左缘10m处，距上缘0m处，1条竖向裂缝，L=0.4m，W=0.25mm | 否 | 新增 | 1 | 单条描述 | 400 |  |  | 0.25
|  | 横渎桥 | 单幅 | 1 | PC梁 | 下部结构 | 台帽 | 0#台台帽 | 9.2.2-3 台帽裂缝 | 2 | 15 | 竖向裂缝 | 路线编号 |  |  | 距左缘20m处，距上缘0m处，1条竖向裂缝，L=0.4m，W=0.25mm | 否 | 新增 | 1 | 单条描述 | 400 |  |  | 0.25
|  | 横渎桥 | 单幅 | 1 | PC梁 | 下部结构 | 台帽 | 0#台台帽 | 9.2.2-3 台帽裂缝 | 2 | 15 | 竖向裂缝 | 路线编号 |  |  | 距右缘（15～20）m处，距上缘（0～0.5）m处，2条竖向裂缝，L=（0.5～0.5）m，W=（0.2～0.25）mm | 否 | 新增 | 2 | 多条描述 |  | 500 | 500 |  | 0.2 | 0.25
|  | 横渎桥 | 单幅 | 1 | PC梁 | 下部结构 | 台帽 | 0#台台帽 | 9.2.2-3 台帽裂缝 | 2 | 15 | 竖向裂缝 | 路线编号 |  |  | 距右缘8m处，距上缘0m处，1条竖向裂缝，L=0.4m，W=0.25mm | 否 | 新增 | 1 | 单条描述 | 400 |  |  | 0.25
|  | 横渎桥 | 单幅 | 1 | PC梁 | 下部结构 | 台帽 | 0#台台帽 |  |  | 0 | 无明显病害 |  |  |  | 水迹 | 否 | 新增 | 1 | 单条描述
|  | 横渎桥 | 单幅 | 1 | PC梁 | 下部结构 | 台帽 | 1#台台帽 | 9.2.2-3 台帽裂缝 | 2 | 15 | 竖向裂缝 | 路线编号 |  |  | 距右缘16m处，距上缘0m处，1条竖向裂缝，L=0.4m，W=0.25mm | 否 | 新增 | 1 | 单条描述 | 400 |  |  | 0.25
|  | 横渎桥 | 单幅 | 1 | PC梁 | 下部结构 | 台帽 | 1#台台帽 | 9.2.2-3 台帽裂缝 | 2 | 15 | 竖向裂缝 | 路线编号 |  |  | 距右缘17.5m处，距上缘0m处，1条竖向裂缝，L=0.4m，W=0.25mm | 否 | 新增 | 1 | 单条描述 | 400 |  |  | 0.25
|  | 横渎桥 | 单幅 | 1 | PC梁 | 下部结构 | 台帽 | 1#台台帽 | 9.2.2-3 台帽裂缝 | 2 | 15 | 竖向裂缝 | 路线编号 |  |  | 距左缘9m处，距上缘0m处，1条竖向裂缝，L=0.4m，W=0.25mm | 否 | 新增 | 1 | 单条描述 | 400 |  |  | 0.25
|  | 横渎桥 | 单幅 | 1 | PC梁 | 下部结构 | 台帽 | 1#台台帽 | 9.2.2-3 台帽裂缝 | 2 | 15 | 竖向裂缝 | 路线编号 |  |  | 距右缘8m处，距上缘0m处，1条竖向裂缝，L=0.4m，W=0.15mm（析白吸附） | 否 | 新增 | 1 | 单条描述 | 400 |  |  | 0.15 | [5 empty] | 析白吸附
|  | 横渎桥 | 单幅 | 1 | PC梁 | 下部结构 | 台帽 | 1#台台帽 |  |  | 0 | 无明显病害 |  |  |  | 水迹 | 否 | 新增 | 1 | 单条描述
|  | 横渎桥 | 单幅 | 1 | PC梁 | 下部结构 | 台身 | 0#台台身 | 9.2.1-8 位移 | 2 | 40 | 桥台下沉 | 路线编号 |  |  | 距左缘（15～20）m处，距上缘（0.5～0.5）m处，桥台下沉桥台下沉1cm | 否 | 新增 | 1 | 多条描述
|  | 横渎桥 | 单幅 | 1 | PC梁 | 下部结构 | 台身 | 0#台台身 | 9.2.1-8 位移 | 2 | 40 | 桥台下沉 | 路线编号 |  |  | 距右缘（5～15）m处，距上缘（0～0.5）m处，桥台下沉下沉1cm | 否 | 新增 | 1 | 多条描述
|  | 横渎桥 | 单幅 | 1 | PC梁 | 下部结构 | 台身 | 0#台台身 |  |  | 0 | 无明显病害 |  |  |  | 无明显病害 | 否 | 新增 | 1 | 单条描述
|  | 横渎桥 | 单幅 | 1 | PC梁 | 下部结构 | 台身 | 1#台台身 | 9.2.1-8 位移 | 2 | 40 | 桥台下沉 | 路线编号 |  |  | 距右缘（5～10）m处，距上缘（0.5～0.5）m处，桥台下沉桥台下沉1cm | 否 | 新增 | 1 | 多条描述
|  | 横渎桥 | 单幅 | 1 | PC梁 | 桥面系 | 桥面铺装 | 桥面铺装 | 10.1.1-4 裂缝（龟裂、块裂、纵向裂缝、横向裂缝等） | 2 | 5 | 纵向裂缝 |  |  |  | 距0#台（0～10）m处，距左缘（0～30）m处，5条纵向裂缝，L=（0.6～1.8）m，W=（0.1～0.1）mm | 否 | 新增 | 5 | 多条描述 |  | 600 | 1800 |  | 0.1 | 0.1
|  | 横渎桥 | 单幅 | 1 | PC梁 | 桥面系 | 人行道 | 2#人行道 |  |  | 0 | 无明显病害 |  |  |  | 无明显病害 | 否 | 新增 | 1 | 单条描述
|  | 横渎桥 | 单幅 | 1 | PC梁 | 桥面系 | 栏杆、护栏 | 2#护栏 |  |  | 0 | 无明显病害 |  |  |  | 无明显病害 | 否 | 新增 | 1 | 单条描述
|  | 橘洲桥 | 单幅 | 1 | PC梁 | 上部结构 | 上部承重构件 | 16#板梁 | 5.1.1-5 钢筋锈蚀 | 2 | 20 | 钢筋锈胀 | 路线编号 |  | 左侧腹板 | 左侧腹板，距0#台0.1m处，1处钢筋锈胀，S=(20*3)cm² | 否 | 新增 | 1 | 单条描述 | 200 |  |  | 30
|  | 橘洲桥 | 单幅 | 1 | PC梁 | 上部结构 | 上部承重构件 | 7#板梁 |  |  | 0 | 无明显病害 |  |  |  | 无明显病害 | 否 | 新增 | 1 | 单条描述
|  | 橘洲桥 | 单幅 | 1 | PC梁 | 上部结构 | 上部一般构件 | 6#铰缝 |  |  | 0 | 无明显病害 |  |  |  | 无明显病害 | 否 | 新增 | 1 | 单条描述
|  | 橘洲桥 | 单幅 | 1 | PC梁 | 下部结构 | 支座 | 0#台21#支座 |  |  | 0 | 无明显病害 |  |  |  | 无明显病害 | 否 | 新增 | 1 | 单条描述
|  | 橘洲桥 | 单幅 | 1 | PC梁 | 下部结构 | 支座 | 0#台4#支座 |  |  | 0 | 无明显病害 |  |  |  | 无明显病害 | 否 | 新增 | 1 | 单条描述
|  | 橘洲桥 | 单幅 | 1 | PC梁 | 下部结构 | 支座 | 0#台8#支座 |  |  | 0 | 无明显病害 |  |  |  | 无明显病害净空过低 | 否 | 新增 | 1 | 单条描述
|  | 橘洲桥 | 单幅 | 1 | PC梁 | 下部结构 | 支座 | 1#墩6#支座 |  |  | 0 | 无明显病害 |  |  |  | 无明显病害净空过低 | 否 | 新增 | 1 | 单条描述
|  | 橘洲桥 | 单幅 | 1 | PC梁 | 下部结构 | 墩身 | 1#墩1#立柱 | 9.1.1-6 磨损 | 2 | 12 | 刮擦 | 混凝土剥离 |  |  | 大桩号侧面，1处刮擦，S=(30*20)cm² | 否 | 新增 | 1 | 单条描述 | 300 |  |  | 200
|  | 橘洲桥 | 单幅 | 1 | PC梁 | 下部结构 | 墩身 | 1#墩2#立柱 | 9.1.1-6 磨损 | 2 | 12 | 刮擦 | 混凝土剥离 |  |  | 大桩号侧面，1处刮擦，S=(50*30)cm² | 否 | 新增 | 1 | 单条描述 | 500 |  |  | 300
|  | 橘洲桥 | 单幅 | 1 | PC梁 | 下部结构 | 墩身 | 1#墩3#立柱 | 9.1.1-2 剥落、露筋 | 2 | 12 | 混凝土破损 | 混凝土剥离 |  |  | 大桩号侧面，1处混凝土破损，S=(40*5)cm² | 否 | 新增 | 1 | 单条描述 | 400 |  |  | 50
|  | 橘洲桥 | 单幅 | 1 | PC梁 | 下部结构 | 墩身 | 1#墩4#立柱 | 9.1.1-2 剥落、露筋 | 2 | 12 | 混凝土破损 | 混凝土剥离 |  |  | 大桩号侧面，2处混凝土破损，S=(30*5)cm² | 否 | 新增 | 2 | 单条描述 | 300 |  |  | 50
|  | 橘洲桥 | 单幅 | 1 | PC梁 | 下部结构 | 盖梁 | 1#墩盖梁 | 9.1.1-2 剥落、露筋 | 2 | 10 | 露筋 | 路线编号 |  |  | 左侧面，1处露筋，S=(30*3)cm² | 否 | 新增 | 1 | 单条描述 | 300 |  |  | 30
|  | 橘洲桥 | 单幅 | 1 | PC梁 | 下部结构 | 盖梁 | 1#墩盖梁 | 9.1.1-2 剥落、露筋 | 2 | 10 | 露筋 | 路线编号 |  |  | 大桩号侧面，距左缘（0～10）m处，3处露筋，均S=(50*3)cm² | 否 | 新增 | 3 | 多条描述 | 500 |  |  | 30
|  | 橘洲桥 | 单幅 | 1 | PC梁 | 下部结构 | 盖梁 | 1#墩盖梁 |  |  | 0 | 无明显病害 |  |  |  | 大桩号侧面，水迹 | 否 | 新增 | 1 | 单条描述
|  | 橘洲桥 | 单幅 | 1 | PC梁 | 下部结构 | 盖梁 | 1#墩盖梁 | 9.1.1-2 剥落、露筋 | 2 | 12 | 混凝土破损 | 混凝土剥离 |  |  | 大桩号侧面，距右缘7m处，距下缘0m处，1处混凝土破损，S=(200*20)cm² | 否 | 新增 | 1 | 单条描述 | 2000 |  |  | 200
|  | 橘洲桥 | 单幅 | 1 | PC梁 | 下部结构 | 台帽 | 0#台台帽 | 9.2.2-1 台帽破损 | 2 | 10 | 钢筋锈胀 | 路线编号 |  |  | 距左缘0.1m处，2处钢筋锈胀，S=(100*2)cm² | 否 | 新增 | 2 | 单条描述 | 1000 |  |  | 20
|  | 橘洲桥 | 单幅 | 1 | PC梁 | 下部结构 | 台帽 | 0#台台帽 | 9.2.2-1 台帽破损 | 2 | 12 | 混凝土破损 | 混凝土剥离 |  |  | 距右缘4m处，距下缘0m处，1处混凝土破损，S=(30*6)cm² | 否 | 新增 | 1 | 单条描述 | 300 |  |  | 60
|  | 橘洲桥 | 单幅 | 1 | PC梁 | 下部结构 | 台帽 | 0#台台帽 | 9.2.2-1 台帽破损 | 2 | 12 | 混凝土破损 | 混凝土剥离 |  |  | 距右缘5.5m处，距下缘0m处，1处混凝土破损，S=(35*8)cm²（露筋） | 否 | 新增 | 1 | 单条描述 | 350 |  |  | 80 | [5 empty] | 露筋
|  | 橘洲桥 | 单幅 | 1 | PC梁 | 下部结构 | 台帽 | 0#台台帽 |  |  | 0 | 无明显病害 |  |  |  | 水迹 | 否 | 新增 | 1 | 单条描述
|  | 橘洲桥 | 单幅 | 1 | PC梁 | 下部结构 | 台帽 | 0#台台帽 |  |  | 0 | 无明显病害 |  |  |  | 水渍侵蚀 | 否 | 新增 | 1 | 单条描述
|  | 橘洲桥 | 单幅 | 1 | PC梁 | 下部结构 | 台身 | 0#台台身 | 9.2.1-8 位移 | 2 | 40 | 桥台下沉 | 路线编号 |  |  | 距右缘（0～18.5）m处，桥台下沉（桥台沉降，台帽开裂） | 否 | 新增 | 1 | 多条描述 | [9 empty] | 桥台沉降，台帽开裂
|  | 橘洲桥 | 单幅 | 1 | PC梁 | 下部结构 | 台身 | 0#台台身 | 9.2.1-9 台身裂缝 | 2 | 8 | 斜向裂缝 | 路线编号 |  |  | 距右缘0.4m处，1条斜向裂缝，L=0.7m，W=0.25mm | 否 | 新增 | 1 | 单条描述 | 700 |  |  | 0.25
|  | 橘洲桥 | 单幅 | 1 | PC梁 | 下部结构 | 台身 | 0#台台背 | 9.2.2-1 台帽破损 | 2 | 10 | 钢筋锈胀 | 路线编号 |  |  | 距左缘0m处，2处钢筋锈胀，S=(15*2)cm² | 否 | 新增 | 2 | 单条描述 | 150 |  |  | 20
|  | 橘洲桥 | 单幅 | 1 | PC梁 | 桥面系 | 桥面铺装 | 桥面铺装 | 10.1.1-1 变形（车辙、拥包、高低不平等） |  | 5 | 车辙 |  |  |  | 距0#台0m处，距左缘7m处，1处车辙，S=(9000*10)cm² | 否 | 新增 | 1 | 单条描述 | 90000 |  |  | 100
|  | 橘洲桥 | 单幅 | 1 | PC梁 | 桥面系 | 伸缩缝装置 | 0#墩伸缩缝 | 10.2.1-2 锚固区缺陷 | 2 | 15 | 混凝土破损 |  |  |  | 距右缘3m处，1处混凝土破损，S=(20*5)cm² | 否 | 新增 | 1 | 单条描述 | 200 |  |  | 50
|  | 橘洲桥 | 单幅 | 1 | PC梁 | 桥面系 | 伸缩缝装置 | 0#墩伸缩缝 | 10.2.1-2 锚固区缺陷 | 2 | 15 | 混凝土破损 |  |  |  | 距左缘3m处，1处混凝土破损，S=(20*15)cm² | 否 | 新增 | 1 | 单条描述 | 200 |  |  | 150
|  | 橘洲桥 | 单幅 | 1 | PC梁 | 桥面系 | 伸缩缝装置 | 0#墩伸缩缝 | 10.2.1-4 失效 |  | 5 | 槽口堵塞 |  |  |  | 槽口堵塞 | 否 | 新增 | 1 | 单条描述
|  | 橘洲桥 | 单幅 | 1 | PC梁 | 桥面系 | 人行道 | 1#人行道 | 10.3.1-1 破损 | 2 | 15 | 道板破损 |  |  |  | 距0#台18m处，1处道板破损，S=(50*4)cm² | 否 | 新增 | 1 | 单条描述 | 500 |  |  | 40
|  | 橘洲桥 | 单幅 | 1 | PC梁 | 桥面系 | 人行道 | 1#人行道 | 10.3.1-1 破损 | 2 | 15 | 道板破损 |  |  |  | 距0#台（24～28）m处，3处道板破损，均S=(8*0.1)cm² | 否 | 新增 | 3 | 多条描述 | 80 |  |  | 1
|  | 橘洲桥 | 单幅 | 1 | PC梁 | 桥面系 | 人行道 | 1#人行道 | 10.3.1-1 破损 | 2 | 15 | 道板破损 |  |  |  | 距0#台18m处，1处道板破损，S=(10*0.1)cm² | 否 | 新增 | 1 | 单条描述 | 100 |  |  | 1
|  | 橘洲桥 | 单幅 | 1 | PC梁 | 桥面系 | 人行道 | 1#人行道 | 10.3.1-1 破损 | 2 | 15 | 道板破损 |  |  |  | 距0#台（19～25）m处，6处道板破损，均S=(18*1)cm² | 否 | 新增 | 6 | 多条描述 | 180 |  |  | 10
|  | 橘洲桥 | 单幅 | 1 | PC梁 | 桥面系 | 人行道 | 1#人行道 | 10.3.1-1 破损 | 2 | 15 | 道板破损 |  |  |  | 距0#台2.5m处，2处道板破损，S=(20*0.1)cm² | 否 | 新增 | 2 | 单条描述 | 200 |  |  | 1
|  | 橘洲桥 | 单幅 | 1 | PC梁 | 桥面系 | 人行道 | 1#人行道 | 10.3.1-1 破损 | 2 | 15 | 道板破损 |  |  |  | 距0#台6m处，1处道板破损，S=(18*0.1)cm² | 否 | 新增 | 1 | 单条描述 | 180 |  |  | 1
|  | 橘洲桥 | 单幅 | 1 | PC梁 | 桥面系 | 栏杆、护栏 | 1#护栏 | 10.4.1-2 破损 | 2 | 10 | 破损 |  |  |  | 距0#台0m处，1处破损，S=(18*2)cm² | 否 | 新增 | 1 | 单条描述 | 180 |  |  | 20
|  | 橘洲桥 | 单幅 | 1 | PC梁 | 桥面系 | 栏杆、护栏 | 1#护栏 | 10.4.1-2 破损 | 2 | 10 | 破损 |  |  |  | 距0#台6m处，1处破损，S=(40*2)cm² | 否 | 新增 | 1 | 单条描述 | 400 |  |  | 20
|  | 橘洲桥 | 单幅 | 1 | PC梁 | 桥面系 | 栏杆、护栏 | 2#护栏 | 10.4.1-2 破损 | 2 | 10 | 破损 |  |  |  | 距0#台0m处，1处破损，S=(30*10)cm² | 否 | 新增 | 1 | 单条描述 | 300 |  |  | 100
|  | 橘洲桥 | 单幅 | 1 | PC梁 | 桥面系 | 照明、标志 | 标志 |  |  | 0 | 无明显病害 |  |  |  | 无明显病害 | 否 | 新增 | 1 | 单条描述
|  | 橘洲桥 | 单幅 | 2 | 预制空心板 | 上部结构 | 上部承重构件 | 4#板梁 |  |  | 0 | 无明显病害 |  |  | 底板 | 底板，无明显病害 | 否 | 新增 | 1 | 单条描述
|  | 橘洲桥 | 单幅 | 2 | 预制空心板 | 上部结构 | 上部一般构件 | 2#铰缝 | 5.1.1-3 空洞、孔洞 | 2 | 15 | 未勾缝 |  |  |  | 距1#墩0m处，1处未勾缝，L=1300cm（1-15#饺缝未做） | 否 | 新增 | 1 | 单条描述 | 13000 | [8 empty] | 1-15#饺缝未做
|  | 橘洲桥 | 单幅 | 2 | 预制空心板 | 上部结构 | 支座 | 1#墩6#支座 |  |  | 0 | 无明显病害 |  |  |  | 无明显病害净空过低 | 否 | 新增 | 1 | 单条描述
|  | 橘洲桥 | 单幅 | 2 | 预制空心板 | 上部结构 | 支座 | 2#墩15#支座 |  |  | 0 | 无明显病害 |  |  |  | 无明显病害净空过低 | 否 | 新增 | 1 | 单条描述
|  | 橘洲桥 | 单幅 | 2 | 预制空心板 | 下部结构 | 桥墩 | 2#墩1#立柱 | 9.1.1-2 剥落、露筋 | 2 | 12 | 混凝土破损 |  |  |  | 小桩号侧面，距上缘1m处，1处混凝土破损，S=(10*10)cm² | 否 | 新增 | 1 | 单条描述 | 100 |  |  | 100
|  | 橘洲桥 | 单幅 | 2 | 预制空心板 | 下部结构 | 桥墩 | 2#墩2#立柱 |  |  | 0 | 无明显病害 |  |  |  | 小桩号侧面，无明显病害 | 否 | 新增 | 1 | 单条描述
|  | 橘洲桥 | 单幅 | 2 | 预制空心板 | 下部结构 | 桥墩 | 2#墩3#立柱 |  |  | 0 | 无明显病害 |  |  |  | 小桩号侧面，无明显病害 | 否 | 新增 | 1 | 单条描述
|  | 橘洲桥 | 单幅 | 2 | 预制空心板 | 下部结构 | 桥墩 | 2#墩4#立柱 |  |  | 0 | 无明显病害 |  |  |  | 小桩号侧面，无明显病害 | 否 | 新增 | 1 | 单条描述
|  | 橘洲桥 | 单幅 | 2 | 预制空心板 | 下部结构 | 桥墩 | 2#墩盖梁 | 9.1.1-2 剥落、露筋 | 2 | 10 | 露筋 |  |  |  | 底面，距左缘2m处，8处露筋，S=(20*3)cm² | 否 | 新增 | 8 | 单条描述 | 200 |  |  | 30
|  | 橘洲桥 | 单幅 | 2 | 预制空心板 | 下部结构 | 桥墩 | 2#墩盖梁 | 9.1.1-2 剥落、露筋 | 2 | 10 | 露筋 |  |  |  | 底面，距左缘1m处，1处露筋，S=(30*3)cm² | 否 | 新增 | 1 | 单条描述 | 300 |  |  | 30
|  | 橘洲桥 | 单幅 | 2 | 预制空心板 | 下部结构 | 桥墩 | 2#墩盖梁 | 9.1.1-2 剥落、露筋 | 2 | 10 | 露筋 |  |  |  | 小桩号侧面，距左缘0.2m处，1处露筋，S=(20*3)cm² | 否 | 新增 | 1 | 单条描述 | 200 |  |  | 30
|  | 橘洲桥 | 单幅 | 2 | 预制空心板 | 下部结构 | 桥墩 | 2#墩盖梁 | 9.1.1-4 钢筋锈蚀 | 2 | 10 | 钢筋锈胀 |  |  |  | 右侧面，距上缘0.2m处，1处钢筋锈胀，S=(30*3)cm² | 否 | 新增 | 1 | 单条描述 | 300 |  |  | 30
|  | 橘洲桥 | 单幅 | 2 | 预制空心板 | 下部结构 | 桥墩 | 2#墩盖梁 |  |  | 0 | 水迹 |  |  |  | 水迹 | 否 | 新增 | 1 | 单条描述
|  | 橘洲桥 | 单幅 | 2 | 预制空心板 | 下部结构 | 桥墩 | 2#墩盖梁 | 9.1.1-2 剥落、露筋 | 2 | 12 | 混凝土破损 |  |  |  | 大桩号侧面，距左缘0.5m处，距下缘0m处，2处混凝土破损，S=(20*10)cm² | 否 | 新增 | 2 | 单条描述 | 200 |  |  | 100
|  | 橘洲桥 | 单幅 | 2 | 预制空心板 | 下部结构 | 桥墩 | 2#墩盖梁 | 9.1.1-2 剥落、露筋 | 2 | 12 | 混凝土破损 |  |  |  | 小桩号侧面，距右缘0.1m处，1处混凝土破损，S=(20*5)cm² | 否 | 新增 | 1 | 单条描述 | 200 |  |  | 50
|  | 橘洲桥 | 单幅 | 2 | 预制空心板 | 下部结构 | 河床 | 河床 |  |  | 0 | 无明显病害 |  |  |  | 无明显病害 | 否 | 新增 | 1 | 单条描述
|  | 橘洲桥 | 单幅 | 2 | 预制空心板 | 桥面系 | 桥面铺装 | 桥面铺装 | 10.1.1-4 裂缝（龟裂、块裂、纵向裂缝、横向裂缝等） | 2 | 5 | 横向裂缝 |  |  |  | 距2#墩0m处，1条横向裂缝，L=2m，W=1mm | 否 | 新增 | 1 | 单条描述 | 2000 |  |  | 1
|  | 橘洲桥 | 单幅 | 3 | 预制空心板 | 上部结构 | 上部承重构件 | 2#板梁 | 5.1.1-2 剥落、掉角 | 2 | 20 | 露筋 |  |  | 底板 | 底板，距2#墩8m处，3处露筋，S=(20*3)cm² | 否 | 新增 | 3 | 单条描述 | 200 |  |  | 30
|  | 橘洲桥 | 单幅 | 3 | 预制空心板 | 上部结构 | 上部承重构件 | 4#板梁 |  |  | 0 | 无明显病害 |  |  | 底板 | 底板，无明显病害 | 否 | 新增 | 1 | 单条描述
|  | 橘洲桥 | 单幅 | 3 | 预制空心板 | 上部结构 | 支座 | 2#墩24#支座 |  |  | 0 | 无明显病害 |  |  |  | 无明显病害 | 否 | 新增 | 1 | 单条描述
|  | 橘洲桥 | 单幅 | 3 | 预制空心板 | 上部结构 | 支座 | 2#墩27#支座 |  |  | 0 | 无明显病害 |  |  |  | 无明显病害 | 否 | 新增 | 1 | 单条描述
|  | 橘洲桥 | 单幅 | 3 | 预制空心板 | 上部结构 | 支座 | 3#墩20#支座 |  |  | 0 | 无明显病害 |  |  |  | 无明显病害 | 否 | 新增 | 1 | 单条描述
|  | 橘洲桥 | 单幅 | 3 | 预制空心板 | 上部结构 | 支座 | 3#墩25#支座 |  |  | 0 | 无明显病害 |  |  |  | 无明显病害 | 否 | 新增 | 1 | 单条描述
|  | 橘洲桥 | 单幅 | 3 | 预制空心板 | 下部结构 | 桥墩 | 3#墩2#立柱 |  |  | 0 | 无明显病害 |  |  |  | 无明显病害 | 否 | 新增 | 1 | 单条描述
|  | 橘洲桥 | 单幅 | 3 | 预制空心板 | 下部结构 | 桥墩 | 3#墩盖梁 | 9.1.1-4 钢筋锈蚀 | 2 | 10 | 钢筋锈胀 |  |  |  | 左侧面，6处钢筋锈胀，S=(50*4)cm² | 否 | 新增 | 6 | 单条描述 | 500 |  |  | 40
|  | 橘洲桥 | 单幅 | 3 | 预制空心板 | 桥面系 | 栏杆、护栏 | 2#护栏 | 10.4.1-2 破损 | 2 | 10 | 露筋 |  |  |  | 距2#墩1.5m处，1处露筋，S=(20*3)cm² | 否 | 新增 | 1 | 单条描述 | 200 |  |  | 30
|  | 橘洲桥 | 单幅 | 4 | 预制空心板 | 上部结构 | 上部承重构件 | 12#板梁 | 5.1.1-5 钢筋锈蚀 | 2 | 20 | 钢筋锈胀 |  |  | 底板 | 底板，距4#墩0.2m处，1处钢筋锈胀，S=(20*2)cm² | 否 | 新增 | 1 | 单条描述 | 200 |  |  | 20
|  | 橘洲桥 | 单幅 | 4 | 预制空心板 | 上部结构 | 上部承重构件 | 2#板梁 | 5.1.1-5 钢筋锈蚀 | 2 | 20 | 钢筋锈胀 |  |  | 底板 | 底板，距3#墩0.2m处，2处钢筋锈胀，S=(15*2)cm² | 否 | 新增 | 2 | 单条描述 | 150 |  |  | 20
|  | 橘洲桥 | 单幅 | 4 | 预制空心板 | 上部结构 | 上部承重构件 | 4#板梁 | 5.1.1-5 钢筋锈蚀 | 2 | 20 | 钢筋锈胀 |  |  | 底板 | 底板，距4#墩0.2m处，4处钢筋锈胀，S=(15*2)cm² | 否 | 新增 | 4 | 单条描述 | 150 |  |  | 20
|  | 橘洲桥 | 单幅 | 4 | 预制空心板 | 上部结构 | 上部承重构件 | 6#板梁 | 5.1.1-5 钢筋锈蚀 | 2 | 20 | 钢筋锈胀 |  |  | 底板 | 底板，距3#墩0.2m处，2处钢筋锈胀，S=(15*2)cm² | 否 | 新增 | 2 | 单条描述 | 150 |  |  | 20
|  | 橘洲桥 | 单幅 | 4 | 预制空心板 | 上部结构 | 上部承重构件 | 8#板梁 |  |  | 0 | 无明显病害 |  |  |  | 无明显病害 | 否 | 新增 | 1 | 单条描述
|  | 橘洲桥 | 单幅 | 4 | 预制空心板 | 上部结构 | 上部承重构件 | 9#板梁 | 5.1.1-5 钢筋锈蚀 | 2 | 20 | 钢筋锈胀 |  |  | 底板 | 底板，距3#墩0.2m处，2处钢筋锈胀，S=(15*2)cm² | 否 | 新增 | 2 | 单条描述 | 150 |  |  | 20
|  | 橘洲桥 | 单幅 | 4 | 预制空心板 | 上部结构 | 上部一般构件 | 8#铰缝 |  |  | 0 | 无明显病害 |  |  |  | 无明显病害 | 否 | 新增 | 1 | 单条描述
|  | 橘洲桥 | 单幅 | 4 | 预制空心板 | 上部结构 | 支座 | 3#墩4#支座 |  |  | 0 | 无明显病害 |  |  |  | 无明显病害 | 否 | 新增 | 1 | 单条描述
|  | 橘洲桥 | 单幅 | 4 | 预制空心板 | 上部结构 | 支座 | 3#墩5#支座 |  |  | 0 | 无明显病害 |  |  |  | 无明显病害 | 否 | 新增 | 1 | 单条描述
|  | 橘洲桥 | 单幅 | 4 | 预制空心板 | 上部结构 | 支座 | 4#墩17#支座 |  |  | 0 | 无明显病害 |  |  |  | 无明显病害 | 否 | 新增 | 1 | 单条描述
|  | 橘洲桥 | 单幅 | 4 | 预制空心板 | 上部结构 | 支座 | 4#墩18#支座 |  |  | 0 | 无明显病害 |  |  |  | 无明显病害 | 否 | 新增 | 1 | 单条描述
|  | 橘洲桥 | 单幅 | 4 | 预制空心板 | 下部结构 | 桥墩 | 4#墩2#立柱 |  |  | 0 | 无明显病害 |  |  |  | 无明显病害 | 否 | 新增 | 1 | 单条描述
|  | 橘洲桥 | 单幅 | 4 | 预制空心板 | 下部结构 | 桥墩 | 4#墩盖梁 | 9.1.1-4 钢筋锈蚀 | 2 | 10 | 钢筋锈胀 |  |  |  | 右倒角，距右缘2m处，3处钢筋锈胀，S=(20*2)cm²（右侧2号倒角挡块钢筋绣胀） | 否 | 新增 | 3 | 单条描述 | 200 |  |  | 20 | [5 empty] | 右侧2号倒角挡块钢筋绣胀
|  | 橘洲桥 | 单幅 | 4 | 预制空心板 | 下部结构 | 桥墩 | 4#墩盖梁 | 9.1.1-4 钢筋锈蚀 | 2 | 10 | 钢筋锈胀 |  |  |  | 小桩号侧面，距左缘0.1m处，5处钢筋锈胀，S=(30*2)cm² | 否 | 新增 | 5 | 单条描述 | 300 |  |  | 20
|  | 橘洲桥 | 单幅 | 4 | 预制空心板 | 下部结构 | 桥墩 | 4#墩盖梁 | 9.1.1-4 钢筋锈蚀 | 2 | 10 | 钢筋锈胀 |  |  |  | 小桩号侧面，距右缘7m处，1处钢筋锈胀，S=(35*2)cm² | 否 | 新增 | 1 | 单条描述 | 350 |  |  | 20
|  | 橘洲桥 | 单幅 | 4 | 预制空心板 | 下部结构 | 桥墩 | 4#墩盖梁 | 9.1.1-4 钢筋锈蚀 | 2 | 10 | 钢筋锈胀 |  |  |  | 左倒角，距右缘2m处，3处钢筋锈胀，S=(20*2)cm²（左侧2号倒角挡块钢筋绣胀） | 否 | 新增 | 3 | 单条描述 | 200 |  |  | 20 | [5 empty] | 左侧2号倒角挡块钢筋绣胀
|  | 橘洲桥 | 单幅 | 4 | 预制空心板 | 下部结构 | 桥墩 | 4#墩盖梁 | 9.1.1-4 钢筋锈蚀 | 2 | 10 | 钢筋锈胀 |  |  |  | 左侧面，距左缘0.1m处，6处钢筋锈胀，S=(45*2)cm² | 否 | 新增 | 6 | 单条描述 | 450 |  |  | 20
|  | 橘洲桥 | 单幅 | 4 | 预制空心板 | 下部结构 | 桥墩 | 4#墩盖梁 |  |  | 0 | 无明显病害 |  |  |  | 无明显病害 | 否 | 新增 | 1 | 单条描述
|  | 橘洲桥 | 单幅 | 5 | 预制空心板 | 上部结构 | 上部承重构件 | 7#板梁 |  |  | 0 | 无明显病害 |  |  |  | 无明显病害 | 否 | 新增 | 1 | 单条描述
|  | 橘洲桥 | 单幅 | 5 | 预制空心板 | 上部结构 | 上部一般构件 | 6#铰缝 |  |  | 0 | 无明显病害 |  |  |  | 无明显病害 | 否 | 新增 | 1 | 单条描述
|  | 橘洲桥 | 单幅 | 5 | 预制空心板 | 上部结构 | 支座 | 4#墩25#支座 |  |  | 0 | 无明显病害 |  |  |  | 无明显病害 | 否 | 新增 | 1 | 单条描述
|  | 橘洲桥 | 单幅 | 5 | 预制空心板 | 上部结构 | 支座 | 4#墩26#支座 |  |  | 0 | 无明显病害 |  |  |  | 无明显病害 | 否 | 新增 | 1 | 单条描述
|  | 橘洲桥 | 单幅 | 5 | 预制空心板 | 上部结构 | 支座 | 5#墩26#支座 |  |  | 0 | 无明显病害 |  |  |  | 无明显病害 | 否 | 新增 | 1 | 单条描述
|  | 橘洲桥 | 单幅 | 5 | 预制空心板 | 上部结构 | 支座 | 5#墩27#支座 |  |  | 0 | 无明显病害 |  |  |  | 无明显病害 | 否 | 新增 | 1 | 单条描述
|  | 橘洲桥 | 单幅 | 5 | 预制空心板 | 下部结构 | 桥墩 | 5#墩1#立柱 |  |  | 0 | 无明显病害 |  |  |  | 无明显病害 | 否 | 新增 | 1 | 单条描述
|  | 橘洲桥 | 单幅 | 5 | 预制空心板 | 下部结构 | 桥墩 | 5#墩2#立柱 |  |  | 0 | 无明显病害 |  |  |  | 无明显病害 | 否 | 新增 | 1 | 单条描述
|  | 橘洲桥 | 单幅 | 5 | 预制空心板 | 下部结构 | 桥墩 | 5#墩3#立柱 | 9.1.1-2 剥落、露筋 | 2 | 10 | 露筋 |  |  |  | 左侧面，距左缘0m处，距上缘1.5m处，3处露筋，S=(20*3)cm² | 否 | 新增 | 3 | 单条描述 | 200 |  |  | 30
|  | 橘洲桥 | 单幅 | 5 | 预制空心板 | 下部结构 | 桥墩 | 5#墩4#立柱 | 9.1.1-4 钢筋锈蚀 | 2 | 10 | 钢筋锈胀 |  |  |  | 小桩号侧面，距下缘0.5m处，1处钢筋锈胀，S=(20*2)cm² | 否 | 新增 | 1 | 单条描述 | 200 |  |  | 20
|  | 橘洲桥 | 单幅 | 5 | 预制空心板 | 下部结构 | 桥墩 | 5#墩盖梁 | 9.1.1-2 剥落、露筋 | 2 | 12 | 挡块破损 |  |  |  | 小桩号侧面，距右缘0m处，距上缘0.1m处，1处挡块破损，S=(20*10)cm² | 否 | 新增 | 1 | 单条描述 | 200 |  |  | 100
|  | 橘洲桥 | 单幅 | 5 | 预制空心板 | 下部结构 | 桥墩 | 5#墩盖梁 | 9.1.1-2 剥落、露筋 | 2 | 10 | 露筋 |  |  |  | 右侧面，距右缘0m处，距上缘0m处，3处露筋，S=(20*3)cm² | 否 | 新增 | 3 | 单条描述 | 200 |  |  | 30
|  | 橘洲桥 | 单幅 | 5 | 预制空心板 | 下部结构 | 桥墩 | 5#墩盖梁 | 9.1.1-2 剥落、露筋 | 2 | 10 | 露筋 |  |  |  | 小桩号侧面，距右缘（0～9）m处，距下缘（0～0.5）m处，2处露筋，均S=(10*3)cm² | 否 | 新增 | 2 | 多条描述 | 100 |  |  | 30
|  | 橘洲桥 | 单幅 | 5 | 预制空心板 | 下部结构 | 桥墩 | 5#墩盖梁 | 9.1.1-4 钢筋锈蚀 | 2 | 10 | 钢筋锈胀 |  |  |  | 左侧面，距左缘1m处，3处钢筋锈胀，S=(20*2)cm² | 否 | 新增 | 3 | 单条描述 | 200 |  |  | 20
|  | 橘洲桥 | 单幅 | 5 | 预制空心板 | 下部结构 | 桥墩 | 5#墩盖梁 | 9.1.1-4 钢筋锈蚀 | 2 | 10 | 钢筋锈胀 |  |  |  | 底面，距左缘1m处，3处钢筋锈胀，S=(10*2)cm² | 否 | 新增 | 3 | 单条描述 | 100 |  |  | 20
|  | 橘洲桥 | 单幅 | 5 | 预制空心板 | 下部结构 | 桥墩 | 5#墩盖梁 | 9.1.1-4 钢筋锈蚀 | 2 | 10 | 钢筋锈胀 |  |  |  | 大桩号侧面，距左缘0.5m处，2处钢筋锈胀，S=(20*2)cm² | 否 | 新增 | 2 | 单条描述 | 200 |  |  | 20
|  | 橘洲桥 | 单幅 | 5 | 预制空心板 | 桥面系 | 桥面铺装 | 桥面铺装 | 10.1.1-4 裂缝（龟裂、块裂、纵向裂缝、横向裂缝等） | 2 | 5 | 横向裂缝 |  |  |  | 距4#墩0m处，1条横向裂缝，L=5m，W=1mm | 否 | 新增 | 1 | 单条描述 | 5000 |  |  | 1
|  | 橘洲桥 | 单幅 | 6 | 预制空心板 | 上部结构 | 上部承重构件 | 15#板梁 | 5.1.1-5 钢筋锈蚀 | 2 | 20 | 钢筋锈胀 |  |  | 底板 | 底板，距5#墩（0～16）m处，6处钢筋锈胀，均S=(5*2)cm² | 否 | 新增 | 6 | 多条描述 | 50 |  |  | 20
|  | 橘洲桥 | 单幅 | 6 | 预制空心板 | 上部结构 | 上部承重构件 | 6#板梁 | 5.1.1-5 钢筋锈蚀 | 2 | 20 | 钢筋锈胀 |  |  | 底板 | 底板，距5#墩0.2m处，2处钢筋锈胀，S=(10*2)cm² | 否 | 新增 | 2 | 单条描述 | 100 |  |  | 20
|  | 橘洲桥 | 单幅 | 6 | 预制空心板 | 上部结构 | 上部承重构件 | 9#板梁 |  |  | 0 | 无明显病害 |  |  |  | 无明显病害 | 否 | 新增 | 1 | 单条描述
|  | 橘洲桥 | 单幅 | 6 | 预制空心板 | 上部结构 | 上部一般构件 | 7#铰缝 |  |  | 0 | 无明显病害 |  |  |  | 无明显病害 | 否 | 新增 | 1 | 单条描述
|  | 橘洲桥 | 单幅 | 6 | 预制空心板 | 上部结构 | 支座 | 5#墩6#支座 |  |  | 0 | 无明显病害 |  |  |  | 无明显病害净空过低 | 否 | 新增 | 1 | 单条描述
|  | 橘洲桥 | 单幅 | 6 | 预制空心板 | 上部结构 | 支座 | 6#墩18#支座 |  |  | 0 | 无明显病害 |  |  |  | 无明显病害净空过低 | 否 | 新增 | 1 | 单条描述
|  | 橘洲桥 | 单幅 | 6 | 预制空心板 | 下部结构 | 桥墩 | 6#墩1#立柱 |  |  | 0 | 无明显病害 |  |  |  | 大桩号侧面，无明显病害 | 否 | 新增 | 1 | 单条描述
|  | 橘洲桥 | 单幅 | 6 | 预制空心板 | 下部结构 | 桥墩 | 6#墩2#立柱 |  |  | 0 | 无明显病害 |  |  |  | 大桩号侧面，无明显病害 | 否 | 新增 | 1 | 单条描述
|  | 橘洲桥 | 单幅 | 6 | 预制空心板 | 下部结构 | 桥墩 | 6#墩3#立柱 |  |  | 0 | 无明显病害 |  |  |  | 无明显病害 | 否 | 新增 | 1 | 单条描述
|  | 橘洲桥 | 单幅 | 6 | 预制空心板 | 下部结构 | 桥墩 | 6#墩4#立柱 |  |  | 0 | 无明显病害 |  |  |  | 无明显病害 | 否 | 新增 | 1 | 单条描述
|  | 橘洲桥 | 单幅 | 6 | 预制空心板 | 下部结构 | 桥墩 | 6#墩盖梁 | 9.1.1-4 钢筋锈蚀 | 2 | 10 | 钢筋锈胀 |  |  |  | 大桩号侧面，距右缘2m处，距上缘0.6m处，3处钢筋锈胀，S=(150*3)cm² | 否 | 新增 | 3 | 单条描述 | 1500 |  |  | 30
|  | 橘洲桥 | 单幅 | 6 | 预制空心板 | 下部结构 | 桥墩 | 6#墩盖梁 |  |  | 0 | 水迹 |  |  |  | 小桩号侧面，水迹 | 否 | 新增 | 1 | 单条描述
|  | 橘洲桥 | 单幅 | 6 | 预制空心板 | 下部结构 | 桥墩 | 6#墩盖梁 | 9.1.1-2 剥落、露筋 | 2 | 12 | 混凝土破损 |  |  |  | 大桩号侧面，距右缘0.5m处，距下缘0m处，1处混凝土破损，S=(10*10)cm² | 否 | 新增 | 1 | 单条描述 | 100 |  |  | 100
|  | 橘洲桥 | 单幅 | 6 | 预制空心板 | 桥面系 | 桥面铺装 | 桥面铺装 | 10.1.1-4 裂缝（龟裂、块裂、纵向裂缝、横向裂缝等） | 2 | 5 | 横向裂缝 |  |  |  | 距5#墩2m处，1条横向裂缝，L=2m，W=0.1mm | 否 | 新增 | 1 | 单条描述 | 2000 |  |  | 0.1
|  | 橘洲桥 | 单幅 | 6 | 预制空心板 | 桥面系 | 人行道 | 1#人行道 | 10.3.1-1 破损 | 2 | 15 | 道板破损 |  |  |  | 距5#墩（2～7）m处，8处道板破损，均S=(5*2)cm² | 否 | 新增 | 8 | 多条描述 | 50 |  |  | 20
|  | 橘洲桥 | 单幅 | 6 | 预制空心板 | 桥面系 | 人行道 | 1#人行道 | 10.3.1-1 破损 | 2 | 15 | 道板破损 |  |  |  | 距5#墩1m处，1处道板破损，S=(15*0.1)cm² | 否 | 新增 | 1 | 单条描述 | 150 |  |  | 1
|  | 橘洲桥 | 单幅 | 6 | 预制空心板 | 桥面系 | 人行道 | 1#人行道 | 10.3.1-1 破损 | 2 | 15 | 道板破损 |  |  |  | 距5#墩1m处，2处道板破损，S=(15*0.1)cm² | 否 | 新增 | 2 | 单条描述 | 150 |  |  | 1
|  | 橘洲桥 | 单幅 | 6 | 预制空心板 | 桥面系 | 栏杆、护栏 | 1#护栏 | 10.4.1-2 破损 | 2 | 10 | 裂缝 |  |  |  | 距6#墩1m处，2条裂缝，L=0.1m，W=0.1mm | 否 | 新增 | 2 | 单条描述 | 100 |  |  | 0.1
|  | 橘洲桥 | 单幅 | 6 | 预制空心板 | 桥面系 | 照明、标志 | 照明 |  |  | 0 | 无明显病害 |  |  |  | 无明显病害 | 否 | 新增 | 1 | 单条描述
|  | 橘洲桥 | 单幅 | 7 | 预制空心板 | 上部结构 | 上部承重构件 | 8#板梁 |  |  | 0 | 无明显病害 |  |  |  | 无明显病害 | 否 | 新增 | 1 | 单条描述
|  | 橘洲桥 | 单幅 | 7 | 预制空心板 | 上部结构 | 上部一般构件 | 8#铰缝 |  |  | 0 | 无明显病害 |  |  |  | 无明显病害 | 否 | 新增 | 1 | 单条描述
|  | 橘洲桥 | 单幅 | 7 | 预制空心板 | 上部结构 | 支座 | 6#墩4#支座 |  |  | 0 | 无明显病害 |  |  |  | 无明显病害净空过低 | 否 | 新增 | 1 | 单条描述
|  | 橘洲桥 | 单幅 | 7 | 预制空心板 | 上部结构 | 支座 | 7#台26#支座 |  |  | 0 | 无明显病害 |  |  |  | 无明显病害 | 否 | 新增 | 1 | 单条描述
|  | 橘洲桥 | 单幅 | 7 | 预制空心板 | 上部结构 | 支座 | 7#台27#支座 |  |  | 0 | 无明显病害 |  |  |  | 无明显病害 | 否 | 新增 | 1 | 单条描述
|  | 橘洲桥 | 单幅 | 7 | 预制空心板 | 下部结构 | 桥台 | 7#台台帽 |  |  | 0 | 无明显病害 |  |  |  | 无明显病害 | 否 | 新增 | 1 | 单条描述
|  | 橘洲桥 | 单幅 | 7 | 预制空心板 | 下部结构 | 桥台 | 7#台台身 |  |  | 0 | 无明显病害 |  |  |  | 无明显病害 | 否 | 新增 | 1 | 单条描述
|  | 橘洲桥 | 单幅 | 7 | 预制空心板 | 桥面系 | 桥面铺装 | 桥面铺装 | 10.1.1-4 裂缝（龟裂、块裂、纵向裂缝、横向裂缝等） | 2 | 5 | 纵向裂缝 |  |  |  | 距7#台0m处，2条纵向裂缝，L=90m，W=1mm | 否 | 新增 | 2 | 单条描述 | 90000 |  |  | 1
|  | 橘洲桥 | 单幅 | 7 | 预制空心板 | 桥面系 | 伸缩缝装置 | 7#墩伸缩缝 | 10.2.1-2 锚固区缺陷 | 2 | 0 | 混凝土开裂 |  |  |  | 距左缘6m处，1条混凝土开裂，L=1.5m，W=2mm | 否 | 新增 | 1 | 单条描述 | 1500 |  |  | 2
|  | 橘洲桥 | 单幅 | 7 | 预制空心板 | 桥面系 | 伸缩缝装置 | 7#墩伸缩缝 | 10.2.1-2 锚固区缺陷 | 2 | 0 | 混凝土开裂 |  |  |  | 距左缘（0～10）m处，7条混凝土开裂，L=（0.2～0.4）m，W=（1～2）mm | 否 | 新增 | 7 | 多条描述 |  | 200 | 400 |  | 1 | 2
|  | 橘洲桥 | 单幅 | 7 | 预制空心板 | 桥面系 | 伸缩缝装置 | 7#墩伸缩缝 | 10.2.1-3 破损 | 2 | 40 | 橡胶条损坏 |  |  |  | 距左缘0m处，1处橡胶条损坏，L=400cm | 否 | 新增 | 1 | 单条描述 | 4000
|  | 橘洲桥 | 单幅 | 7 | 预制空心板 | 桥面系 | 伸缩缝装置 | 7#墩伸缩缝 | 10.2.1-4 失效 | 2 | 5 | 槽口堵塞 |  |  |  | 距左缘0m处，槽口堵塞 | 否 | 新增 | 1 | 单条描述
|  | 橘洲桥 | 单幅 | 7 | 预制空心板 | 桥面系 | 伸缩缝装置 | 7#墩伸缩缝 | 10.2.1-4 失效 | 2 | 65 | 伸缩量异常 |  |  |  | 距右缘7m处，伸缩量异常 | 否 | 新增 | 1 | 单条描述
|  | 橘洲桥 | 单幅 | 7 | 预制空心板 | 桥面系 | 人行道 | 2#人行道 |  |  | 0 | 无明显病害 |  |  |  | 无明显病害 | 否 | 新增 | 1 | 单条描述
|  | 橘洲桥 | 单幅 | 7 | 预制空心板 | 桥面系 | 栏杆、护栏 | 2#护栏 | 10.4.1-2 破损 | 2 | 10 | 破损 |  |  |  | 距7#台0m处，1处破损，S=(30*10)cm² | 否 | 新增 | 1 | 单条描述 | 300 |  |  | 100
|  | 橘洲桥 | 单幅 | 7 | 预制空心板 | 桥面系 | 排水系统 | 排水系统 |  |  | 0 | 无明显病害 |  |  |  | 无明显病害 | 否 | 新增 | 1 | 单条描述
|  | 正岙桥 | 单幅 | 1 | PC梁 | 上部结构 | 上部承重构件 | 4#板梁 |  |  | 0 | 无明显病害 |  |  | 底板 | 底板，无明显病害 | 否 | 新增 | 1 | 单条描述
|  | 正岙桥 | 单幅 | 1 | PC梁 | 上部结构 | 上部承重构件 | 7#板梁 | 5.1.1-2 剥落、掉角 | 2 | 15 | 混凝土破损 | 混凝土剥离 |  | 底板 | 底板，距1#台3m处，距左缘0m处，1处混凝土破损，S=(20*15)cm² | 否 | 新增 | 1 | 单条描述 | 200 |  |  | 150
|  | 正岙桥 | 单幅 | 1 | PC梁 | 上部结构 | 上部承重构件 | 9#板梁 | 5.1.1-2 剥落、掉角 | 2 | 20 | 露筋 | 路线编号 |  | 底板 | 底板，距0#台（0～20）m处，距左缘（0～1）m处，10处露筋，均S=(8*2)cm² | 否 | 新增 | 10 | 多条描述 | 80 |  |  | 20
|  | 正岙桥 | 单幅 | 1 | PC梁 | 上部结构 | 上部一般构件 | 4#铰缝 | 5.1.1-3 空洞、孔洞 | 2 | 15 | 未勾缝 | 路线编号 |  |  | 1处未勾缝，L=2000cm（全孔范围内未勾缝） | 否 | 新增 | 1 | 单条描述 | 20000 | [8 empty] | 全孔范围内未勾缝
|  | 正岙桥 | 单幅 | 1 | PC梁 | 上部结构 | 上部一般构件 | 5#铰缝 |  |  | 0 | 无明显病害 |  |  |  | 无明显病害 | 否 | 新增 | 1 | 单条描述
|  | 正岙桥 | 单幅 | 1 | PC梁 | 下部结构 | 支座 | 0#台15#支座 |  |  | 0 | 无明显病害 |  |  |  | 无明显病害 | 否 | 新增 | 1 | 单条描述
|  | 正岙桥 | 单幅 | 1 | PC梁 | 下部结构 | 支座 | 1#台16#支座 |  |  | 0 | 无明显病害 |  |  |  | 无明显病害 | 否 | 新增 | 1 | 单条描述
|  | 正岙桥 | 单幅 | 1 | PC梁 | 下部结构 | 台帽 | 0#台台帽 | 9.2.2-1 台帽破损 | 2 | 10 | 露筋 | 路线编号 |  |  | 距右缘2m处，距下缘0m处，1处露筋，S=(50*2)cm² | 否 | 新增 | 1 | 单条描述 | 500 |  |  | 20
|  | 正岙桥 | 单幅 | 1 | PC梁 | 下部结构 | 台帽 | 0#台台帽 |  |  | 0 | 无明显病害 |  |  |  | 水迹 | 否 | 新增 | 1 | 单条描述
|  | 正岙桥 | 单幅 | 1 | PC梁 | 下部结构 | 台帽 | 1#台台帽 |  |  | 0 | 无明显病害 |  |  |  | 水迹 | 否 | 新增 | 1 | 单条描述
|  | 正岙桥 | 单幅 | 1 | PC梁 | 下部结构 | 河床 | 河床 |  |  | 0 | 无明显病害 |  |  |  | 无明显病害 | 否 | 新增 | 1 | 单条描述
|  | 正岙桥 | 单幅 | 1 | PC梁 | 桥面系 | 桥面铺装 | 桥面铺装 | 10.1.2-3 坑洞 | 2 | 50 | 坑洞 |  |  |  | 距0#台0.5m处，距右缘0.5m处，15处坑洞，S=(5*)cm² | 否 | 新增 | 15 | 单条描述 | 50
|  | 正岙桥 | 单幅 | 1 | PC梁 | 桥面系 | 桥面铺装 | 桥面铺装 | 10.1.2-7 裂缝 | 2 | 5 | 纵向裂缝 |  |  |  | 距0#台（0～20）m处，距左缘（0～8）m处，5条纵向裂缝，L=（1～2）m，W=（0.1～0.2）mm | 否 | 新增 | 5 | 多条描述 |  | 1000 | 2000 |  | 0.1 | 0.2
|  | 正岙桥 | 单幅 | 1 | PC梁 | 桥面系 | 伸缩缝装置 | 0#墩伸缩缝 | 10.2.1-2 锚固区缺陷 |  | 15 | 混凝土破损 |  |  |  | 距右缘（0～8）m处，3处混凝土破损，均S=(50*20)cm² | 否 | 新增 | 3 | 多条描述 | 500 |  |  | 200
|  | 正岙桥 | 单幅 | 1 | PC梁 | 桥面系 | 伸缩缝装置 | 0#墩伸缩缝 | 10.2.1-2 锚固区缺陷 |  | 0 | 混凝土开裂 |  |  |  | 1条混凝土开裂，L=1.3m，W=0.25mm | 否 | 新增 | 1 | 单条描述 | 1300 |  |  | 0.25
|  | 正岙桥 | 单幅 | 1 | PC梁 | 桥面系 | 伸缩缝装置 | 0#墩伸缩缝 | 10.2.1-4 失效 |  | 5 | 槽口堵塞 |  |  |  | 槽口堵塞 | 否 | 新增 | 1 | 单条描述
|  | 正岙桥 | 单幅 | 1 | PC梁 | 桥面系 | 伸缩缝装置 | 1#墩伸缩缝 | 10.2.1-2 锚固区缺陷 | 2 | 0 | 混凝土开裂 |  |  |  | 距左缘（0～8）m处，1条混凝土开裂，L=（0.1～0.25）m，W=（0.1～0.1）mm | 否 | 新增 | 1 | 多条描述 |  | 100 | 250 |  | 0.1 | 0.1
|  | 正岙桥 | 单幅 | 1 | PC梁 | 桥面系 | 伸缩缝装置 | 1#墩伸缩缝 | 10.2.1-4 失效 |  | 5 | 槽口堵塞 |  |  |  | 槽口堵塞 | 否 | 新增 | 1 | 单条描述
|  | 正岙桥 | 单幅 | 1 | PC梁 | 桥面系 | 人行道 | 1#人行道 | 10.3.1-1 破损 | 2 | 15 | 剥落 |  |  |  | 距0#台（0～10）m处，5处剥落，均S=(35*10)cm² | 否 | 新增 | 5 | 多条描述 | 350 |  |  | 100
|  | 正岙桥 | 单幅 | 1 | PC梁 | 桥面系 | 人行道 | 2#人行道 | 10.3.1-1 破损 | 2 | 15 | 剥落 |  |  |  | 距0#台（0～20）m处，5处剥落，均S=(40*8)cm² | 否 | 新增 | 5 | 多条描述 | 400 |  |  | 80
|  | 正岙桥 | 单幅 | 1 | PC梁 | 桥面系 | 栏杆、护栏 | 1#护栏 | 10.4.1-2 破损 | 2 | 10 | 裂缝 |  |  |  | 距0#台（0～10）m处，3条裂缝，L=（0.4～1.2）m，W=（0.15～0.35）mm | 否 | 新增 | 3 | 多条描述 |  | 400 | 1200 |  | 0.15 | 0.35
|  | 正岙桥 | 单幅 | 1 | PC梁 | 桥面系 | 栏杆、护栏 | 2#护栏 |  |  | 10 | 其它 |  |  |  | 其它（护栏基座混凝土破损） | 否 | 新增 | 1 | 单条描述 | [9 empty] | 护栏基座混凝土破损
|  | 正岙桥（正岙路） | 单幅 | 1 | PC梁 | 上部结构 | 上部承重构件 | 1#板梁 | 5.1.1-2 剥落、掉角 | 2 | 15 | 混凝土破损 | 混凝土剥离 |  | 右侧腹板 | 右侧腹板，距1#台5m处，1处混凝土破损，S=(10*10)cm² | 否 | 新增 | 1 | 单条描述 | 100 |  |  | 100
|  | 正岙桥（正岙路） | 单幅 | 1 | PC梁 | 上部结构 | 上部承重构件 | 5#板梁 |  |  | 0 | 无明显病害 |  |  | 底板 | 底板，无明显病害 | 否 | 新增 | 1 | 单条描述
|  | 正岙桥（正岙路） | 单幅 | 1 | PC梁 | 上部结构 | 上部一般构件 | 4#铰缝 | 5.1.1-3 空洞、孔洞 | 2 | 15 | 未勾缝 | 路线编号 |  |  | 距0#台0m处，1处未勾缝，L=1300cm（全孔范围内未勾缝） | 否 | 新增 | 1 | 单条描述 | 13000 | [8 empty] | 全孔范围内未勾缝
|  | 正岙桥（正岙路） | 单幅 | 1 | PC梁 | 下部结构 | 支座 | 0#台6#支座 |  |  | 0 | 无明显病害 |  |  |  | 无明显病害 | 否 | 新增 | 1 | 单条描述
|  | 正岙桥（正岙路） | 单幅 | 1 | PC梁 | 下部结构 | 支座 | 1#台16#支座 |  |  | 0 | 无明显病害 |  |  |  | 无明显病害 | 否 | 新增 | 1 | 单条描述
|  | 正岙桥（正岙路） | 单幅 | 1 | PC梁 | 下部结构 | 台帽 | 0#台台帽 |  |  | 0 | 无明显病害 |  |  |  | 水迹 | 否 | 新增 | 1 | 单条描述
|  | 正岙桥（正岙路） | 单幅 | 1 | PC梁 | 下部结构 | 台帽 | 1#台台帽 | 9.2.2-3 台帽裂缝 | 2 | 15 | 竖向裂缝 | 路线编号 |  |  | 距右缘6.5m处，1条竖向裂缝，L=0.6m，W=0.2mm | 否 | 新增 | 1 | 单条描述 | 600 |  |  | 0.2
|  | 正岙桥（正岙路） | 单幅 | 1 | PC梁 | 下部结构 | 台帽 | 1#台台帽 |  |  | 0 | 无明显病害 |  |  |  | 水迹 | 否 | 新增 | 1 | 单条描述
|  | 正岙桥（正岙路） | 单幅 | 1 | PC梁 | 下部结构 | 河床 | 河床 |  |  | 0 | 无明显病害 |  |  |  | 无明显病害 | 否 | 新增 | 1 | 单条描述
|  | 正岙桥（正岙路） | 单幅 | 1 | PC梁 | 桥面系 | 桥面铺装 | 桥面铺装 | 10.1.2-1 磨光、脱皮、露骨 | 2 | 25 | 露骨 |  |  |  | 距0#台（0～13）m处，距左缘（0～9）m处，10处露骨，均S=(50*50)cm² | 否 | 新增 | 10 | 多条描述 | 500 |  |  | 500
|  | 正岙桥（正岙路） | 单幅 | 1 | PC梁 | 桥面系 | 桥面铺装 | 桥面铺装 | 10.1.2-3 坑洞 | 2 | 50 | 坑洞 |  |  |  | 距1#台0m处，距右缘1m处，1处坑洞，S=(200*30)cm² | 否 | 新增 | 1 | 单条描述 | 2000 |  |  | 300
|  | 正岙桥（正岙路） | 单幅 | 1 | PC梁 | 桥面系 | 桥面铺装 | 桥面铺装 | 10.1.2-3 坑洞 | 2 | 25 | 露筋 |  |  |  | 距1#台0m处，距右缘1m处，2处露筋，S=(200*20)cm² | 否 | 新增 | 2 | 单条描述 | 2000 |  |  | 200
|  | 正岙桥（正岙路） | 单幅 | 1 | PC梁 | 桥面系 | 伸缩缝装置 | 0#墩伸缩缝 | 10.2.1-4 失效 |  | 5 | 槽口堵塞 |  |  |  | 槽口堵塞 | 否 | 新增 | 1 | 单条描述
|  | 正岙桥（正岙路） | 单幅 | 1 | PC梁 | 桥面系 | 伸缩缝装置 | 0#墩伸缩缝 | 10.2.1-2 锚固区缺陷 |  | 15 | 露筋、锈蚀 |  |  |  | 距左缘（0～8）m处，14处露筋、锈蚀，均S=(15*10)cm² | 否 | 新增 | 14 | 多条描述 | 150 |  |  | 100
|  | 正岙桥（正岙路） | 单幅 | 1 | PC梁 | 桥面系 | 伸缩缝装置 | 1#墩伸缩缝 | 10.2.1-3 破损 | 3 | 40 | 橡胶条损坏 |  |  |  | 距左缘（0～9）m处，3处橡胶条损坏，L=（50～70）cm | 否 | 新增 | 3 | 多条描述 |  | 500 | 700
|  | 正岙桥（正岙路） | 单幅 | 1 | PC梁 | 桥面系 | 伸缩缝装置 | 1#墩伸缩缝 | 10.2.1-3 破损 | 3 | 15 | 型钢变形 |  |  |  | 距右缘1m处，型钢变形 | 否 | 新增 | 1 | 单条描述
|  | 正岙桥（正岙路） | 单幅 | 1 | PC梁 | 桥面系 | 伸缩缝装置 | 1#墩伸缩缝 | 10.2.1-4 失效 |  | 5 | 槽口堵塞 |  |  |  | 槽口堵塞 | 否 | 新增 | 1 | 单条描述
|  | 正岙桥（正岙路） | 单幅 | 1 | PC梁 | 桥面系 | 栏杆、护栏 | 1#护栏 | 10.4.1-2 破损 | 2 | 10 | 钢筋锈胀 |  |  |  | 距0#台（0～15）m处，6处钢筋锈胀，均S=(10*5)cm² | 否 | 新增 | 6 | 多条描述 | 100 |  |  | 50
|  | 正岙桥（正岙路） | 单幅 | 1 | PC梁 | 桥面系 | 栏杆、护栏 | 1#护栏 | 10.4.1-2 破损 | 2 | 10 | 裂缝 |  |  |  | 距0#台（0～15）m处，2条裂缝，L=（0.3～0.6）m，W=（0.15～0.35）mm | 否 | 新增 | 2 | 多条描述 |  | 300 | 600 |  | 0.15 | 0.35
|  | 正岙桥（正岙路） | 单幅 | 1 | PC梁 | 桥面系 | 栏杆、护栏 | 2#护栏 | 10.4.1-1 撞坏、缺失 |  | 30 | 构件脱落 |  |  |  | 距0#台（0～15）m处，构件脱落1处 | 否 | 新增 | 1 | 多条描述
|  | 正岙桥（正岙路） | 单幅 | 1 | PC梁 | 桥面系 | 栏杆、护栏 | 2#护栏 | 10.4.1-2 破损 |  | 10 | 裂缝 |  |  |  | 距0#台4m处，1条裂缝，L=0.4m，W=0.15mm | 否 | 新增 | 1 | 单条描述 | 400 |  |  | 0.15
|  | 正岙桥（正岙路） | 单幅 | 1 | PC梁 | 桥面系 | 照明、标志 | 标志 |  |  | 0 | 无明显病害 |  |  |  | 无明显病害 | 否 | 新增 | 1 | 单条描述
|  | 正岙河一号桥 | 单幅 | 1 | PC梁 | 上部结构 | 上部承重构件 | 10#板梁 | 5.1.1-11 梁桥裂缝 | 2 | 10 | 横向裂缝 | 路线编号 |  | 底板 | 底板，距0#台（1～10）m处，距左缘（0～1）m处，9条横向裂缝，L=（0.8～1）m，W=（0.1～0.12）mm | 否 | 新增 | 9 | 多条描述 |  | 800 | 1000 |  | 0.1 | 0.12
|  | 正岙河一号桥 | 单幅 | 1 | PC梁 | 上部结构 | 上部承重构件 | 11#板梁 | 5.1.1-11 梁桥裂缝 | 2 | 10 | 横向裂缝 | 路线编号 |  | 底板 | 底板，距0#台（1～10）m处，距左缘（0～1）m处，12条横向裂缝，L=（0.8～1）m，W=（0.1～0.12）mm（析白） | 否 | 新增 | 12 | 多条描述 |  | 800 | 1000 |  | 0.1 | 0.12 |  |  |  | 析白
|  | 正岙河一号桥 | 单幅 | 1 | PC梁 | 上部结构 | 上部承重构件 | 12#板梁 | 5.1.1-2 剥落、掉角 | 2 | 15 | 混凝土破损 | 混凝土剥离 |  | 底板 | 底板，距1#墩2.5m处，距左缘0m处，1处混凝土破损，S=(10*10)cm² | 否 | 新增 | 1 | 单条描述 | 100 |  |  | 100
|  | 正岙河一号桥 | 单幅 | 1 | PC梁 | 上部结构 | 上部承重构件 | 12#板梁 | 5.1.1-11 梁桥裂缝 | 2 | 10 | 横向裂缝 | 路线编号 |  | 底板 | 底板，距0#台（1～10）m处，距左缘（0～1）m处，12条横向裂缝，L=（0.8～1）m，W=（0.1～0.12）mm（析白） | 否 | 新增 | 12 | 多条描述 |  | 800 | 1000 |  | 0.1 | 0.12 |  |  |  | 析白
|  | 正岙河一号桥 | 单幅 | 1 | PC梁 | 上部结构 | 上部承重构件 | 13#板梁 | 5.1.1-11 梁桥裂缝 | 2 | 10 | 横向裂缝 | 路线编号 |  | 底板 | 底板，距0#台（1～10）m处，距左缘（0～1）m处，12条横向裂缝，L=（0.8～1）m，W=（0.1～0.12）mm（析白） | 否 | 新增 | 12 | 多条描述 |  | 800 | 1000 |  | 0.1 | 0.12 |  |  |  | 析白
|  | 正岙河一号桥 | 单幅 | 1 | PC梁 | 上部结构 | 上部承重构件 | 14#板梁 | 5.1.1-11 梁桥裂缝 | 2 | 10 | 横向裂缝 | 路线编号 |  | 底板 | 底板，距0#台（1～10）m处，距左缘（0～1）m处，10条横向裂缝，L=（0.8～1）m，W=（0.1～0.12）mm（析白） | 否 | 新增 | 10 | 多条描述 |  | 800 | 1000 |  | 0.1 | 0.12 |  |  |  | 析白
|  | 正岙河一号桥 | 单幅 | 1 | PC梁 | 上部结构 | 上部承重构件 | 17#板梁 |  |  | 0 | 无明显病害 |  |  | 底板 | 底板，无明显病害 | 否 | 新增 | 1 | 单条描述
|  | 正岙河一号桥 | 单幅 | 1 | PC梁 | 上部结构 | 上部承重构件 | 2#板梁 | 5.1.1-11 梁桥裂缝 | 2 | 10 | 横向裂缝 | 路线编号 |  | 底板 | 底板，距0#台（1～10）m处，距左缘（0～1）m处，7条横向裂缝，L=（0.8～1）m，W=（0.1～0.12）mm（析白） | 否 | 新增 | 7 | 多条描述 |  | 800 | 1000 |  | 0.1 | 0.12 |  |  |  | 析白
|  | 正岙河一号桥 | 单幅 | 1 | PC梁 | 上部结构 | 上部承重构件 | 22#板梁 | 5.1.1-2 剥落、掉角 | 2 | 20 | 露筋 | 路线编号 |  | 底板 | 底板，距1#墩3m处，距右缘0.3m处，1处露筋，S=(10*2)cm² | 否 | 新增 | 1 | 单条描述 | 100 |  |  | 20
|  | 正岙河一号桥 | 单幅 | 1 | PC梁 | 上部结构 | 上部承重构件 | 3#板梁 | 5.1.1-2 剥落、掉角 | 2 | 20 | 露筋 | 路线编号 |  | 底板 | 底板，距0#台（0～10）m处，4处露筋，均S=(10*2)cm² | 否 | 新增 | 4 | 多条描述 | 100 |  |  | 20
|  | 正岙河一号桥 | 单幅 | 1 | PC梁 | 上部结构 | 上部承重构件 | 4#板梁 | 5.1.1-11 梁桥裂缝 | 2 | 10 | 横向裂缝 | 路线编号 |  | 底板 | 底板，距0#台（1～10）m处，距左缘（0～1）m处，7条横向裂缝，L=（0.8～1）m，W=（0.1～0.12）mm | 否 | 新增 | 7 | 多条描述 |  | 800 | 1000 |  | 0.1 | 0.12
|  | 正岙河一号桥 | 单幅 | 1 | PC梁 | 上部结构 | 上部承重构件 | 5#板梁 | 5.1.1-11 梁桥裂缝 | 2 | 10 | 横向裂缝 | 路线编号 |  | 底板 | 底板，距0#台（1～10）m处，距左缘（0～1）m处，6条横向裂缝，L=（0.8～1）m，W=（0.1～0.12）mm（析白） | 否 | 新增 | 6 | 多条描述 |  | 800 | 1000 |  | 0.1 | 0.12 |  |  |  | 析白
|  | 正岙河一号桥 | 单幅 | 1 | PC梁 | 上部结构 | 上部承重构件 | 6#板梁 | 5.1.1-11 梁桥裂缝 | 2 | 10 | 横向裂缝 | 路线编号 |  | 底板 | 底板，距0#台（1～10）m处，距左缘（0～1）m处，4条横向裂缝，L=（0.8～1）m，W=（0.1～0.12）mm | 否 | 新增 | 4 | 多条描述 |  | 800 | 1000 |  | 0.1 | 0.12
|  | 正岙河一号桥 | 单幅 | 1 | PC梁 | 上部结构 | 上部承重构件 | 7#板梁 | 5.1.1-11 梁桥裂缝 | 2 | 10 | 横向裂缝 | 路线编号 |  | 底板 | 底板，距0#台（1～10）m处，距左缘（0～1）m处，5条横向裂缝，L=（0.8～1）m，W=（0.1～0.12）mm | 否 | 新增 | 5 | 多条描述 |  | 800 | 1000 |  | 0.1 | 0.12
|  | 正岙河一号桥 | 单幅 | 1 | PC梁 | 上部结构 | 上部承重构件 | 8#板梁 | 5.1.1-11 梁桥裂缝 | 2 | 10 | 横向裂缝 | 路线编号 |  | 底板 | 底板，距0#台（1～10）m处，距左缘（0～1）m处，7条横向裂缝，L=（0.8～1）m，W=（0.1～0.12）mm | 否 | 新增 | 7 | 多条描述 |  | 800 | 1000 |  | 0.1 | 0.12
|  | 正岙河一号桥 | 单幅 | 1 | PC梁 | 上部结构 | 上部承重构件 | 9#板梁 | 5.1.1-11 梁桥裂缝 | 2 | 10 | 横向裂缝 | 路线编号 |  | 底板 | 底板，距0#台（1～10）m处，距左缘（0～1）m处，6条横向裂缝，L=（0.8～1）m，W=（0.1～0.12）mm | 否 | 新增 | 6 | 多条描述 |  | 800 | 1000 |  | 0.1 | 0.12
|  | 正岙河一号桥 | 单幅 | 1 | PC梁 | 上部结构 | 上部一般构件 | 19#铰缝 | 5.1.1-3 空洞、孔洞 | 2 | 15 | 渗水 | 路线编号 |  |  | 距0#台0m处，1处渗水，L=1000cm | 否 | 新增 | 1 | 单条描述 | 10000
|  | 正岙河一号桥 | 单幅 | 1 | PC梁 | 上部结构 | 上部一般构件 | 3#铰缝 | 5.1.1-3 空洞、孔洞 | 2 | 15 | 渗水 | 路线编号 |  |  | 距0#台0m处，1处渗水，L=1000cm | 否 | 新增 | 1 | 单条描述 | 10000
|  | 正岙河一号桥 | 单幅 | 1 | PC梁 | 上部结构 | 上部一般构件 | 5#铰缝 |  |  | 0 | 无明显病害 |  |  |  | 无明显病害 | 否 | 新增 | 1 | 单条描述
|  | 正岙河一号桥 | 单幅 | 1 | PC梁 | 上部结构 | 上部一般构件 | 8#铰缝 | 5.1.1-3 空洞、孔洞 | 2 | 15 | 未勾缝 | 路线编号 |  |  | 距0#台0m处，1处未勾缝，L=1000cm | 否 | 新增 | 1 | 单条描述 | 10000
|  | 正岙河一号桥 | 单幅 | 1 | PC梁 | 下部结构 | 支座 | 0#台8#支座 |  |  | 0 | 无明显病害 |  |  |  | 无明显病害 | 否 | 新增 | 1 | 单条描述
|  | 正岙河一号桥 | 单幅 | 1 | PC梁 | 下部结构 | 支座 | 1#墩16#支座 |  |  | 0 | 无明显病害 |  |  |  | 无明显病害 | 否 | 新增 | 1 | 单条描述
|  | 正岙河一号桥 | 单幅 | 1 | PC梁 | 下部结构 | 墩身 | 1#墩6#立柱 |  |  | 0 | 无明显病害 |  |  |  | 无明显病害 | 否 | 新增 | 1 | 单条描述
|  | 正岙河一号桥 | 单幅 | 1 | PC梁 | 下部结构 | 盖梁 | 1#墩盖梁 | 9.1.1-2 剥落、露筋 | 2 | 10 | 露筋 | 路线编号 |  |  | 右侧面，距右缘0.2m处，距下缘0.2m处，1处露筋，S=(30*2)cm² | 否 | 新增 | 1 | 单条描述 | 300 |  |  | 20
|  | 正岙河一号桥 | 单幅 | 1 | PC梁 | 下部结构 | 盖梁 | 1#墩盖梁 | 9.1.1-2 剥落、露筋 | 2 | 10 | 露筋 | 路线编号 |  |  | 大桩号侧面，距右缘0.2m处，距下缘0.7m处，1处露筋，S=(50*2)cm² | 否 | 新增 | 1 | 单条描述 | 500 |  |  | 20
|  | 正岙河一号桥 | 单幅 | 1 | PC梁 | 下部结构 | 盖梁 | 1#墩盖梁 | 9.1.1-4 钢筋锈蚀 | 2 | 10 | 钢筋锈胀 | 路线编号 |  |  | 大桩号侧面，距右缘（3～4）m处，距上缘（0.2～1）m处，2处钢筋锈胀，均S=(20*2)cm² | 否 | 新增 | 2 | 多条描述 | 200 |  |  | 20
|  | 正岙河一号桥 | 单幅 | 1 | PC梁 | 下部结构 | 台帽 | 0#台台帽 | 9.2.2-1 台帽破损 | 2 | 10 | 露筋 | 路线编号 |  |  | 距右缘4.5m处，距下缘0.3m处，1处露筋，S=(10*2)cm² | 否 | 新增 | 1 | 单条描述 | 100 |  |  | 20
|  | 正岙河一号桥 | 单幅 | 1 | PC梁 | 下部结构 | 台帽 | 0#台台帽 |  |  | 0 | 无明显病害 |  |  |  | 水迹 | 否 | 新增 | 1 | 单条描述
|  | 正岙河一号桥 | 单幅 | 1 | PC梁 | 桥面系 | 桥面铺装 | 桥面铺装 | 10.1.1-1 变形（车辙、拥包、高低不平等） |  | 5 | 车辙 |  |  |  | 1处车辙，S=(*)cm² | 否 | 新增 | 1 | 单条描述
|  | 正岙河一号桥 | 单幅 | 1 | PC梁 | 桥面系 | 人行道 | 2#人行道 |  |  | 0 | 无明显病害 |  |  |  | 无明显病害 | 否 | 新增 | 1 | 单条描述
|  | 正岙河一号桥 | 单幅 | 1 | PC梁 | 桥面系 | 栏杆、护栏 | 栏杆 |  |  | 0 | 无明显病害 |  |  |  | 无明显病害 | 否 | 新增 | 1 | 单条描述
|  | 正岙河一号桥 | 单幅 | 1 | PC梁 | 桥面系 | 栏杆、护栏 | 1#护栏 | 10.4.1-2 破损 | 2 | 10 | 裂缝 |  |  |  | 距0#台（0～23）m处，2条裂缝，L=（0.35～0.85）m，W=（0.15～0.35）mm | 否 | 新增 | 2 | 多条描述 |  | 350 | 850 |  | 0.15 | 0.35
|  | 正岙河一号桥 | 单幅 | 1 | PC梁 | 桥面系 | 栏杆、护栏 | 2#护栏 |  |  | 0 | 无明显病害 |  |  |  | 无明显病害 | 否 | 新增 | 1 | 单条描述
|  | 正岙河一号桥 | 单幅 | 1 | PC梁 | 桥面系 | 照明、标志 | 标志 | 10.6.1-1 污损或损坏 |  | 0 | 污损不清 |  |  |  | 污损不清1处 | 否 | 新增 | 1 | 单条描述
|  | 正岙河一号桥 | 单幅 | 1 | PC梁 | 桥面系 | 照明、标志 | 标志 |  |  | 0 | 无明显病害 |  |  |  | 无明显病害 | 否 | 新增 | 1 | 单条描述
|  | 正岙河一号桥 | 单幅 | 2 | 预制空心板 | 上部结构 | 上部承重构件 | 10#板梁 | 5.1.1-11 梁桥裂缝 | 2 | 10 | 横向裂缝 |  |  | 底板 | 底板，距1#墩（1～10）m处，距左缘（0～1）m处，11条横向裂缝，L=（0.8～1）m，W=（0.1～0.12）mm（析白） | 否 | 新增 | 11 | 多条描述 |  | 800 | 1000 |  | 0.1 | 0.12 |  |  |  | 析白
|  | 正岙河一号桥 | 单幅 | 2 | 预制空心板 | 上部结构 | 上部承重构件 | 11#板梁 | 5.1.1-11 梁桥裂缝 | 2 | 10 | 横向裂缝 |  |  | 底板 | 底板，距1#墩（1～10）m处，距左缘（0～1）m处，3条横向裂缝，L=（0.8～1）m，W=（0.1～0.12）mm（析白） | 否 | 新增 | 3 | 多条描述 |  | 800 | 1000 |  | 0.1 | 0.12 |  |  |  | 析白
|  | 正岙河一号桥 | 单幅 | 2 | 预制空心板 | 上部结构 | 上部承重构件 | 12#板梁 | 5.1.1-11 梁桥裂缝 | 2 | 10 | 横向裂缝 |  |  | 底板 | 底板，距1#墩（1～10）m处，距左缘（0～1）m处，5条横向裂缝，L=（0.8～1）m，W=（0.1～0.12）mm（析白） | 否 | 新增 | 5 | 多条描述 |  | 800 | 1000 |  | 0.1 | 0.12 |  |  |  | 析白
|  | 正岙河一号桥 | 单幅 | 2 | 预制空心板 | 上部结构 | 上部承重构件 | 13#板梁 | 5.1.1-11 梁桥裂缝 | 2 | 10 | 横向裂缝 |  |  | 底板 | 底板，距1#墩（1～10）m处，距左缘（0～1）m处，5条横向裂缝，L=（0.8～1）m，W=（0.1～0.12）mm | 否 | 新增 | 5 | 多条描述 |  | 800 | 1000 |  | 0.1 | 0.12
|  | 正岙河一号桥 | 单幅 | 2 | 预制空心板 | 上部结构 | 上部承重构件 | 15#板梁 |  |  | 0 | 无明显病害 |  |  |  | 无明显病害 | 否 | 新增 | 1 | 单条描述
|  | 正岙河一号桥 | 单幅 | 2 | 预制空心板 | 上部结构 | 上部承重构件 | 16#板梁 | 5.1.1-11 梁桥裂缝 | 2 | 10 | 横向裂缝 |  |  | 底板 | 底板，距1#墩（1～10）m处，距左缘（0～1）m处，7条横向裂缝，L=（0.8～1）m，W=（0.1～0.12）mm | 否 | 新增 | 7 | 多条描述 |  | 800 | 1000 |  | 0.1 | 0.12
|  | 正岙河一号桥 | 单幅 | 2 | 预制空心板 | 上部结构 | 上部承重构件 | 17#板梁 | 5.1.1-11 梁桥裂缝 | 2 | 10 | 横向裂缝 |  |  | 底板 | 底板，距1#墩（1～10）m处，距左缘（0～1）m处，7条横向裂缝，L=（0.8～1）m，W=（0.1～0.12）mm | 否 | 新增 | 7 | 多条描述 |  | 800 | 1000 |  | 0.1 | 0.12
|  | 正岙河一号桥 | 单幅 | 2 | 预制空心板 | 上部结构 | 上部承重构件 | 18#板梁 | 5.1.1-11 梁桥裂缝 | 2 | 10 | 横向裂缝 |  |  | 底板 | 底板，距1#墩（1～10）m处，距左缘（0～1）m处，9条横向裂缝，L=（0.8～1）m，W=（0.1～0.12）mm | 否 | 新增 | 9 | 多条描述 |  | 800 | 1000 |  | 0.1 | 0.12
|  | 正岙河一号桥 | 单幅 | 2 | 预制空心板 | 上部结构 | 上部承重构件 | 19#板梁 | 5.1.1-2 剥落、掉角 | 2 | 20 | 露筋 |  |  | 底板 | 底板，距1#墩0.2m处，距左缘0m处，1处露筋，S=(10*2)cm² | 否 | 新增 | 1 | 单条描述 | 100 |  |  | 20
|  | 正岙河一号桥 | 单幅 | 2 | 预制空心板 | 上部结构 | 上部承重构件 | 19#板梁 | 5.1.1-11 梁桥裂缝 | 2 | 10 | 横向裂缝 |  |  | 底板 | 底板，距1#墩（1～10）m处，距左缘（0～1）m处，6条横向裂缝，L=（0.8～1）m，W=（0.1～0.12）mm | 否 | 新增 | 6 | 多条描述 |  | 800 | 1000 |  | 0.1 | 0.12
|  | 正岙河一号桥 | 单幅 | 2 | 预制空心板 | 上部结构 | 上部承重构件 | 2#板梁 | 5.1.1-5 钢筋锈蚀 | 2 | 20 | 钢筋锈胀 |  |  | 底板 | 底板，距1#墩5m处，距左缘0.1m处，1处钢筋锈胀，S=(15*2)cm² | 否 | 新增 | 1 | 单条描述 | 150 |  |  | 20
|  | 正岙河一号桥 | 单幅 | 2 | 预制空心板 | 上部结构 | 上部承重构件 | 20#板梁 | 5.1.1-2 剥落、掉角 | 2 | 15 | 混凝土破损 |  |  | 底板 | 底板，距1#墩2.5m处，距左缘0m处，1处混凝土破损，S=(10*10)cm² | 否 | 新增 | 1 | 单条描述 | 100 |  |  | 100
|  | 正岙河一号桥 | 单幅 | 2 | 预制空心板 | 上部结构 | 上部承重构件 | 20#板梁 | 5.1.1-2 剥落、掉角 | 2 | 20 | 露筋 |  |  | 底板 | 底板，距1#墩0.2m处，距左缘0m处，1处露筋，S=(10*2)cm² | 否 | 新增 | 1 | 单条描述 | 100 |  |  | 20
|  | 正岙河一号桥 | 单幅 | 2 | 预制空心板 | 上部结构 | 上部承重构件 | 20#板梁 | 5.1.1-11 梁桥裂缝 | 2 | 10 | 横向裂缝 |  |  | 底板 | 底板，距1#墩（1～10）m处，距左缘（0～1）m处，10条横向裂缝，L=（0.8～1）m，W=（0.1～0.12）mm | 否 | 新增 | 10 | 多条描述 |  | 800 | 1000 |  | 0.1 | 0.12
|  | 正岙河一号桥 | 单幅 | 2 | 预制空心板 | 上部结构 | 上部承重构件 | 3#板梁 | 5.1.1-11 梁桥裂缝 | 2 | 10 | 横向裂缝 |  |  | 底板 | 底板，距1#墩（1～10）m处，距左缘（0～1）m处，5条横向裂缝，L=（0.8～1）m，W=（0.1～0.12）mm（析白） | 否 | 新增 | 5 | 多条描述 |  | 800 | 1000 |  | 0.1 | 0.12 |  |  |  | 析白
|  | 正岙河一号桥 | 单幅 | 2 | 预制空心板 | 上部结构 | 上部承重构件 | 4#板梁 | 5.1.1-11 梁桥裂缝 | 2 | 10 | 横向裂缝 |  |  | 底板 | 底板，距1#墩（1～10）m处，距左缘（0～1）m处，3条横向裂缝，L=（0.8～1）m，W=（0.1～0.12）mm（析白） | 否 | 新增 | 3 | 多条描述 |  | 800 | 1000 |  | 0.1 | 0.12 |  |  |  | 析白
|  | 正岙河一号桥 | 单幅 | 2 | 预制空心板 | 上部结构 | 上部承重构件 | 5#板梁 | 5.1.1-11 梁桥裂缝 | 2 | 10 | 横向裂缝 |  |  | 底板 | 底板，距1#墩（1～10）m处，距左缘（0～1）m处，6条横向裂缝，L=（0.8～1）m，W=（0.1～0.12）mm | 否 | 新增 | 6 | 多条描述 |  | 800 | 1000 |  | 0.1 | 0.12
|  | 正岙河一号桥 | 单幅 | 2 | 预制空心板 | 上部结构 | 上部承重构件 | 9#板梁 | 5.1.1-11 梁桥裂缝 | 2 | 10 | 横向裂缝 |  |  | 底板 | 底板，距1#墩（1～10）m处，距左缘（0～1）m处，6条横向裂缝，L=（0.8～1）m，W=（0.1～0.12）mm | 否 | 新增 | 6 | 多条描述 |  | 800 | 1000 |  | 0.1 | 0.12
|  | 正岙河一号桥 | 单幅 | 2 | 预制空心板 | 上部结构 | 上部一般构件 | 10#铰缝 | 5.1.1-3 空洞、孔洞 | 2 | 15 | 未勾缝 |  |  |  | 距1#墩0m处，1处未勾缝，L=1000cm | 否 | 新增 | 1 | 单条描述 | 10000
|  | 正岙河一号桥 | 单幅 | 2 | 预制空心板 | 上部结构 | 上部一般构件 | 19#铰缝 | 5.1.1-3 空洞、孔洞 | 2 | 15 | 渗水 |  |  |  | 距1#墩0m处，1处渗水，L=1000cm | 否 | 新增 | 1 | 单条描述 | 10000
|  | 正岙河一号桥 | 单幅 | 2 | 预制空心板 | 上部结构 | 上部一般构件 | 3#铰缝 | 5.1.1-3 空洞、孔洞 | 2 | 15 | 渗水 |  |  |  | 距1#墩0m处，1处渗水，L=1000cm | 否 | 新增 | 1 | 单条描述 | 10000
|  | 正岙河一号桥 | 单幅 | 2 | 预制空心板 | 上部结构 | 上部一般构件 | 4#铰缝 | 5.1.1-3 空洞、孔洞 | 2 | 15 | 未勾缝 |  |  |  | 距1#墩0m处，1处未勾缝，L=1000cm | 否 | 新增 | 1 | 单条描述 | 10000
|  | 正岙河一号桥 | 单幅 | 2 | 预制空心板 | 上部结构 | 上部一般构件 | 4#铰缝 | 5.1.1-3 空洞、孔洞 | 2 | 15 | 未勾缝 |  |  |  | 距1#墩0m处，1处未勾缝，L=1000cm（全孔勾缝未做） | 否 | 新增 | 1 | 单条描述 | 10000 | [8 empty] | 全孔勾缝未做
|  | 正岙河一号桥 | 单幅 | 2 | 预制空心板 | 上部结构 | 上部一般构件 | 6#铰缝 |  |  | 0 | 无明显病害 |  |  |  | 无明显病害 | 否 | 新增 | 1 | 单条描述
|  | 正岙河一号桥 | 单幅 | 2 | 预制空心板 | 上部结构 | 支座 | 1#墩10#支座 |  |  | 0 | 无明显病害 |  |  |  | 无明显病害 | 否 | 新增 | 1 | 单条描述
|  | 正岙河一号桥 | 单幅 | 2 | 预制空心板 | 上部结构 | 支座 | 2#墩8#支座 |  |  | 0 | 无明显病害 |  |  |  | 无明显病害 | 否 | 新增 | 1 | 单条描述
|  | 正岙河一号桥 | 单幅 | 2 | 预制空心板 | 下部结构 | 桥墩 | 2#墩4#立柱 |  |  | 0 | 无明显病害 |  |  |  | 无明显病害 | 否 | 新增 | 1 | 单条描述
|  | 正岙河一号桥 | 单幅 | 2 | 预制空心板 | 下部结构 | 桥墩 | 2#墩8#立柱 |  |  | 0 | 无明显病害 |  |  |  | 无明显病害 | 否 | 新增 | 1 | 单条描述
|  | 正岙河一号桥 | 单幅 | 2 | 预制空心板 | 下部结构 | 桥墩 | 2#墩盖梁 | 9.1.1-4 钢筋锈蚀 | 2 | 10 | 钢筋锈胀 |  |  |  | 大桩号侧面，距右缘4m处，2处钢筋锈胀，S=(10*3)cm² | 否 | 新增 | 2 | 单条描述 | 100 |  |  | 30
|  | 正岙河一号桥 | 单幅 | 2 | 预制空心板 | 下部结构 | 桥墩 | 2#墩盖梁 |  |  | 0 | 水迹 |  |  |  | 大桩号侧面，距右缘1m处，水迹 | 否 | 新增 | 1 | 单条描述
|  | 正岙河一号桥 | 单幅 | 2 | 预制空心板 | 下部结构 | 桥墩 | 2#墩盖梁 |  |  | 0 | 水迹 |  |  |  | 小桩号侧面，距右缘1m处，水迹 | 否 | 新增 | 1 | 单条描述
|  | 正岙河一号桥 | 单幅 | 2 | 预制空心板 | 下部结构 | 桥墩 | 2#墩盖梁 | 9.1.1-2 剥落、露筋 | 2 | 12 | 混凝土破损 |  |  |  | 大桩号侧面，距左缘0m处，1处混凝土破损，S=(30*15)cm² | 否 | 新增 | 1 | 单条描述 | 300 |  |  | 150
|  | 正岙河一号桥 | 单幅 | 2 | 预制空心板 | 下部结构 | 河床 | 河床 |  |  | 0 | 无明显病害 |  |  |  | 无明显病害 | 否 | 新增 | 1 | 单条描述
|  | 正岙河一号桥 | 单幅 | 3 | 预制空心板 | 上部结构 | 上部承重构件 | 1#板梁 | 5.1.1-2 剥落、掉角 | 2 | 20 | 露筋 |  |  | 底板 | 底板，距3#台0.4m处，距左缘0.4m处，1处露筋，S=(10*2)cm² | 否 | 新增 | 1 | 单条描述 | 100 |  |  | 20
|  | 正岙河一号桥 | 单幅 | 3 | 预制空心板 | 上部结构 | 上部承重构件 | 10#板梁 | 5.1.1-11 梁桥裂缝 | 2 | 10 | 横向裂缝 |  |  | 底板 | 底板，距2#墩（1～10）m处，距左缘（0～1）m处，5条横向裂缝，L=（0.8～1）m，W=（0.1～0.12）mm（析白） | 否 | 新增 | 5 | 多条描述 |  | 800 | 1000 |  | 0.1 | 0.12 |  |  |  | 析白
|  | 正岙河一号桥 | 单幅 | 3 | 预制空心板 | 上部结构 | 上部承重构件 | 11#板梁 | 5.1.1-11 梁桥裂缝 | 2 | 10 | 横向裂缝 |  |  | 底板 | 底板，距2#墩（1～10）m处，距左缘（0～1）m处，3条横向裂缝，L=（0.8～1）m，W=（0.1～0.12）mm | 否 | 新增 | 3 | 多条描述 |  | 800 | 1000 |  | 0.1 | 0.12
|  | 正岙河一号桥 | 单幅 | 3 | 预制空心板 | 上部结构 | 上部承重构件 | 12#板梁 | 5.1.1-11 梁桥裂缝 | 2 | 10 | 横向裂缝 |  |  | 底板 | 底板，距2#墩（1～10）m处，距左缘（0～1）m处，3条横向裂缝，L=（0.8～1）m，W=（0.1～0.12）mm | 否 | 新增 | 3 | 多条描述 |  | 800 | 1000 |  | 0.1 | 0.12
|  | 正岙河一号桥 | 单幅 | 3 | 预制空心板 | 上部结构 | 上部承重构件 | 13#板梁 | 5.1.1-11 梁桥裂缝 | 2 | 10 | 横向裂缝 |  |  | 底板 | 底板，距2#墩（1～10）m处，距左缘（0～1）m处，5条横向裂缝，L=（0.8～1）m，W=（0.1～0.12）mm | 否 | 新增 | 5 | 多条描述 |  | 800 | 1000 |  | 0.1 | 0.12
|  | 正岙河一号桥 | 单幅 | 3 | 预制空心板 | 上部结构 | 上部承重构件 | 17#板梁 | 5.1.1-11 梁桥裂缝 | 2 | 10 | 横向裂缝 |  |  | 底板 | 底板，距2#墩（1～10）m处，距左缘（0～1）m处，3条横向裂缝，L=（0.8～1）m，W=（0.1～0.12）mm（析白） | 否 | 新增 | 3 | 多条描述 |  | 800 | 1000 |  | 0.1 | 0.12 |  |  |  | 析白
|  | 正岙河一号桥 | 单幅 | 3 | 预制空心板 | 上部结构 | 上部承重构件 | 19#板梁 | 5.1.1-11 梁桥裂缝 | 2 | 10 | 横向裂缝 |  |  | 底板 | 底板，距2#墩（1～10）m处，距左缘（0～1）m处，6条横向裂缝，L=（0.8～1）m，W=（0.1～0.12）mm（析白） | 否 | 新增 | 6 | 多条描述 |  | 800 | 1000 |  | 0.1 | 0.12 |  |  |  | 析白
|  | 正岙河一号桥 | 单幅 | 3 | 预制空心板 | 上部结构 | 上部承重构件 | 2#板梁 | 5.1.1-2 剥落、掉角 | 2 | 20 | 露筋 |  |  | 底板 | 底板，距2#墩2.2m处，距左缘0.1m处，1处露筋，S=(10*2)cm² | 否 | 新增 | 1 | 单条描述 | 100 |  |  | 20
|  | 正岙河一号桥 | 单幅 | 3 | 预制空心板 | 上部结构 | 上部承重构件 | 20#板梁 | 5.1.1-2 剥落、掉角 | 2 | 15 | 混凝土破损 |  |  | 底板 | 底板，距2#墩4m处，距左缘0m处，1处混凝土破损，S=(20*10)cm² | 否 | 新增 | 1 | 单条描述 | 200 |  |  | 100
|  | 正岙河一号桥 | 单幅 | 3 | 预制空心板 | 上部结构 | 上部承重构件 | 20#板梁 | 5.1.1-11 梁桥裂缝 | 2 | 10 | 横向裂缝 |  |  | 底板 | 底板，距2#墩（1～10）m处，距左缘（0～1）m处，2条横向裂缝，L=（0.8～1）m，W=（0.1～0.12）mm（析白） | 否 | 新增 | 2 | 多条描述 |  | 800 | 1000 |  | 0.1 | 0.12 |  |  |  | 析白
|  | 正岙河一号桥 | 单幅 | 3 | 预制空心板 | 上部结构 | 上部承重构件 | 21#板梁 | 5.1.1-11 梁桥裂缝 | 2 | 10 | 横向裂缝 |  |  | 底板 | 底板，距2#墩（1～10）m处，距左缘（0～1）m处，3条横向裂缝，L=（0.8～1）m，W=（0.1～0.12）mm（析白） | 否 | 新增 | 3 | 多条描述 |  | 800 | 1000 |  | 0.1 | 0.12 |  |  |  | 析白
|  | 正岙河一号桥 | 单幅 | 3 | 预制空心板 | 上部结构 | 上部承重构件 | 3#板梁 | 5.1.1-2 剥落、掉角 | 2 | 20 | 露筋 |  |  | 底板 | 底板，距3#台0m处，距左缘0.1m处，1处露筋，S=(20*2)cm² | 否 | 新增 | 1 | 单条描述 | 200 |  |  | 20
|  | 正岙河一号桥 | 单幅 | 3 | 预制空心板 | 上部结构 | 上部承重构件 | 6#板梁 |  |  | 0 | 无明显病害 |  |  | 底板 | 底板，无明显病害 | 否 | 新增 | 1 | 单条描述
|  | 正岙河一号桥 | 单幅 | 3 | 预制空心板 | 上部结构 | 上部一般构件 | 19#铰缝 | 5.1.1-3 空洞、孔洞 | 2 | 15 | 渗水 |  |  |  | 距2#墩0m处，1处渗水，L=500cm | 否 | 新增 | 1 | 单条描述 | 5000
|  | 正岙河一号桥 | 单幅 | 3 | 预制空心板 | 上部结构 | 上部一般构件 | 5#铰缝 |  |  | 0 | 无明显病害 |  |  |  | 无明显病害 | 否 | 新增 | 1 | 单条描述
|  | 正岙河一号桥 | 单幅 | 3 | 预制空心板 | 上部结构 | 上部一般构件 | 6#铰缝 | 5.1.1-3 空洞、孔洞 | 2 | 15 | 未勾缝 |  |  |  | 距3#台0m处，1处未勾缝，L=1000cm（全孔范围内未勾缝） | 否 | 新增 | 1 | 单条描述 | 10000 | [8 empty] | 全孔范围内未勾缝
|  | 正岙河一号桥 | 单幅 | 3 | 预制空心板 | 上部结构 | 支座 | 2#墩10#支座 |  |  | 0 | 无明显病害 |  |  |  | 无明显病害 | 否 | 新增 | 1 | 单条描述
|  | 正岙河一号桥 | 单幅 | 3 | 预制空心板 | 上部结构 | 支座 | 3#台16#支座 |  |  | 0 | 无明显病害 |  |  |  | 无明显病害 | 否 | 新增 | 1 | 单条描述
|  | 正岙河一号桥 | 单幅 | 3 | 预制空心板 | 下部结构 | 桥台 | 3#台台帽 | 9.2.2-1 台帽破损 | 2 | 12 | 混凝土破损 |  |  |  | 距右缘13m处，1处混凝土破损，S=(30*20)cm² | 否 | 新增 | 1 | 单条描述 | 300 |  |  | 200
|  | 正岙河一号桥 | 单幅 | 3 | 预制空心板 | 下部结构 | 桥台 | 3#台台帽 | 9.2.2-3 台帽裂缝 | 2 | 15 | 竖向裂缝 |  |  |  | 距右缘5m处，1条竖向裂缝，L=0.5m，W=0.12mm（析白） | 否 | 新增 | 1 | 单条描述 | 500 |  |  | 0.12 | [5 empty] | 析白
|  | 正岙河一号桥 | 单幅 | 3 | 预制空心板 | 下部结构 | 桥台 | 3#台台帽 |  |  | 0 | 水迹 |  |  |  | 水迹 | 否 | 新增 | 1 | 单条描述
|  | 正岙河一号桥 | 单幅 | 3 | 预制空心板 | 桥面系 | 人行道 | 1#人行道 | 10.3.1-1 破损 |  | 15 | 道板破损 |  |  |  | 距3#台0m处，1处道板破损，S=(15*5)cm² | 否 | 新增 | 1 | 单条描述 | 150 |  |  | 50
|  | 正岙河三号桥 | 单幅 | 1 | PC梁 | 上部结构 | 上部承重构件 | 1#板梁 | 5.1.1-2 剥落、掉角 | 2 | 20 | 露筋 | 路线编号 |  | 底板 | 底板，距1#台0m处，距左缘0.1m处，2处露筋，S=(20*2)cm² | 否 | 新增 | 2 | 单条描述 | 200 |  |  | 20
|  | 正岙河三号桥 | 单幅 | 1 | PC梁 | 上部结构 | 上部承重构件 | 11#板梁 | 5.1.1-2 剥落、掉角 | 2 | 15 | 混凝土破损 | 混凝土剥离 |  | 底板 | 底板，距0#台10m处，1处混凝土破损，S=(20*15)cm² | 否 | 新增 | 1 | 单条描述 | 200 |  |  | 150
|  | 正岙河三号桥 | 单幅 | 1 | PC梁 | 上部结构 | 上部承重构件 | 12#板梁 | 5.1.1-2 剥落、掉角 | 2 | 20 | 露筋 | 路线编号 |  | 底板 | 底板，距1#台0m处，距左缘0.1m处，2处露筋，S=(10*2)cm² | 否 | 新增 | 2 | 单条描述 | 100 |  |  | 20
|  | 正岙河三号桥 | 单幅 | 1 | PC梁 | 上部结构 | 上部承重构件 | 18#板梁 |  |  | 0 | 无明显病害 |  |  | 底板 | 底板，无明显病害 | 否 | 新增 | 1 | 单条描述
|  | 正岙河三号桥 | 单幅 | 1 | PC梁 | 上部结构 | 上部承重构件 | 2#板梁 | 5.1.1-2 剥落、掉角 | 2 | 20 | 露筋 | 路线编号 |  | 底板 | 底板，距1#台0.4m处，距左缘0.1m处，3处露筋，S=(5*2)cm² | 否 | 新增 | 3 | 单条描述 | 50 |  |  | 20
|  | 正岙河三号桥 | 单幅 | 1 | PC梁 | 上部结构 | 上部承重构件 | 22#板梁 | 5.1.1-2 剥落、掉角 | 2 | 20 | 露筋 | 路线编号 |  | 底板 | 底板，距0#台0m处，距右缘0.1m处，5处露筋，S=(15*2)cm² | 否 | 新增 | 5 | 单条描述 | 150 |  |  | 20
|  | 正岙河三号桥 | 单幅 | 1 | PC梁 | 上部结构 | 上部承重构件 | 23#板梁 | 5.1.1-2 剥落、掉角 | 2 | 20 | 露筋 | 路线编号 |  | 底板 | 底板，距0#台0m处，距左缘0m处，4处露筋，S=(50*2)cm² | 否 | 新增 | 4 | 单条描述 | 500 |  |  | 20
|  | 正岙河三号桥 | 单幅 | 1 | PC梁 | 上部结构 | 上部承重构件 | 23#板梁 | 5.1.1-2 剥落、掉角 | 2 | 20 | 露筋 | 路线编号 |  | 底板 | 底板，距1#台0m处，距左缘0.1m处，5处露筋，S=(15*2)cm² | 否 | 新增 | 5 | 单条描述 | 150 |  |  | 20
|  | 正岙河三号桥 | 单幅 | 1 | PC梁 | 上部结构 | 上部承重构件 | 24#板梁 | 5.1.1-2 剥落、掉角 | 2 | 20 | 露筋 | 路线编号 |  | 底板 | 底板，距0#台10m处，距右缘0.1m处，1处露筋，S=(6*2)cm² | 否 | 新增 | 1 | 单条描述 | 60 |  |  | 20
|  | 正岙河三号桥 | 单幅 | 1 | PC梁 | 上部结构 | 上部承重构件 | 24#板梁 | 5.1.1-2 剥落、掉角 | 2 | 20 | 露筋 | 路线编号 |  | 底板 | 底板，距0#台0m处，距右缘0.1m处，2处露筋，S=(15*2)cm² | 否 | 新增 | 2 | 单条描述 | 150 |  |  | 20
|  | 正岙河三号桥 | 单幅 | 1 | PC梁 | 上部结构 | 上部承重构件 | 24#板梁 | 5.1.1-2 剥落、掉角 | 2 | 20 | 露筋 | 路线编号 |  | 底板 | 底板，距0#台3m处，距右缘0.1m处，1处露筋，S=(10*2)cm²（左侧腹板） | 否 | 新增 | 1 | 单条描述 | 100 |  |  | 20 | [5 empty] | 左侧腹板
|  | 正岙河三号桥 | 单幅 | 1 | PC梁 | 上部结构 | 上部承重构件 | 25#板梁 | 5.1.1-2 剥落、掉角 | 2 | 20 | 露筋 | 路线编号 |  | 底板 | 底板，距0#台（0～10）m处，距左缘（0～1）m处，6处露筋，均S=(10*2)cm² | 否 | 新增 | 6 | 多条描述 | 100 |  |  | 20
|  | 正岙河三号桥 | 单幅 | 1 | PC梁 | 上部结构 | 上部一般构件 | 1#铰缝 | 5.1.1-3 空洞、孔洞 | 2 | 15 | 通长渗水 | 路线编号 |  |  | 距0#台0m处，1处通长渗水，L=2000cm | 否 | 新增 | 1 | 单条描述 | 20000
|  | 正岙河三号桥 | 单幅 | 1 | PC梁 | 上部结构 | 上部一般构件 | 11#铰缝 |  |  | 0 | 无明显病害 |  |  |  | 无明显病害 | 否 | 新增 | 1 | 单条描述
|  | 正岙河三号桥 | 单幅 | 1 | PC梁 | 上部结构 | 上部一般构件 | 13#铰缝 | 5.1.1-2 剥落、掉角 | 2 | 10 | 勾缝脱落 | 路线编号 |  |  | 距1#台4m处，1处勾缝脱落，L=400cm（全孔勾缝脱落，共计16处） | 否 | 新增 | 1 | 单条描述 | 4000 | [8 empty] | 全孔勾缝脱落，共计16处
|  | 正岙河三号桥 | 单幅 | 1 | PC梁 | 上部结构 | 上部一般构件 | 24#铰缝 | 5.1.1-3 空洞、孔洞 | 2 | 15 | 通长渗水 | 路线编号 |  |  | 距0#台0m处，1处通长渗水，L=2000cm | 否 | 新增 | 1 | 单条描述 | 20000
|  | 正岙河三号桥 | 单幅 | 1 | PC梁 | 上部结构 | 上部一般构件 | 3#铰缝 | 5.1.1-3 空洞、孔洞 | 2 | 15 | 通长渗水 | 路线编号 |  |  | 距0#台0m处，1处通长渗水，L=2000cm | 否 | 新增 | 1 | 单条描述 | 20000
|  | 正岙河三号桥 | 单幅 | 1 | PC梁 | 下部结构 | 支座 | 0#台8#支座 |  |  | 0 | 无明显病害 |  |  |  | 无明显病害 | 否 | 新增 | 1 | 单条描述
|  | 正岙河三号桥 | 单幅 | 1 | PC梁 | 下部结构 | 支座 | 1#台12#支座 |  |  | 0 | 无明显病害 |  |  |  | 无明显病害 | 否 | 新增 | 1 | 单条描述
|  | 正岙河三号桥 | 单幅 | 1 | PC梁 | 下部结构 | 台帽 | 0#台台帽 | 9.2.2-1 台帽破损 | 2 | 10 | 露筋 | 路线编号 |  |  | 距左缘1m处，距上缘0.4m处，1处露筋，S=(20*2)cm² | 否 | 新增 | 1 | 单条描述 | 200 |  |  | 20
|  | 正岙河三号桥 | 单幅 | 1 | PC梁 | 下部结构 | 台帽 | 0#台台帽 |  |  | 0 | 无明显病害 |  |  |  | 水迹 | 否 | 新增 | 1 | 单条描述
|  | 正岙河三号桥 | 单幅 | 1 | PC梁 | 下部结构 | 台帽 | 1#台台帽 |  |  | 0 | 无明显病害 |  |  |  | 水迹 | 否 | 新增 | 1 | 单条描述
|  | 正岙河三号桥 | 单幅 | 1 | PC梁 | 下部结构 | 河床 | 河床 |  |  | 0 | 无明显病害 |  |  |  | 无明显病害 | 否 | 新增 | 1 | 单条描述
|  | 正岙河三号桥 | 单幅 | 1 | PC梁 | 桥面系 | 桥面铺装 | 桥面铺装 | 10.1.2-7 裂缝 | 2 | 5 | 龟裂 |  |  |  | 距0#台（0～20）m处，距左缘（0～14）m处，10处龟裂，均S=(50*50)cm² | 否 | 新增 | 10 | 多条描述 | 500 |  |  | 500
|  | 正岙河三号桥 | 单幅 | 1 | PC梁 | 桥面系 | 桥面铺装 | 桥面铺装 | 10.1.2-7 裂缝 | 2 | 5 | 纵向裂缝 |  |  |  | 距0#台（0～20）m处，距左缘（0～13）m处，5条纵向裂缝，L=（1～20）m，W=（0.1～0.1）mm | 否 | 新增 | 5 | 多条描述 |  | 1000 | 20000 |  | 0.1 | 0.1
|  | 正岙河三号桥 | 单幅 | 1 | PC梁 | 桥面系 | 桥面铺装 | 桥面铺装 | 10.1.2-7 裂缝 | 2 | 5 | 纵向裂缝 |  |  |  | 距0#台（0～10）m处，距左缘（0～8）m处，2条纵向裂缝，L=（3～10）m，W=（0.25～0.55）mm | 否 | 新增 | 2 | 多条描述 |  | 3000 | 10000 |  | 0.25 | 0.55
|  | 正岙河三号桥 | 单幅 | 1 | PC梁 | 桥面系 | 伸缩缝装置 | 0#墩伸缩缝 | 10.2.1-2 锚固区缺陷 | 2 | 15 | 混凝土破损 |  |  |  | 距左缘（0～14）m处，3处混凝土破损，均S=(100*20)cm² | 否 | 新增 | 3 | 多条描述 | 1000 |  |  | 200
|  | 正岙河三号桥 | 单幅 | 1 | PC梁 | 桥面系 | 伸缩缝装置 | 0#墩伸缩缝 | 10.2.1-2 锚固区缺陷 | 2 | 0 | 混凝土开裂 |  |  |  | 距左缘（0～14）m处，10条混凝土开裂，L=（0.1～0.3）m，W=（0.1～0.1）mm | 否 | 新增 | 10 | 多条描述 |  | 100 | 300 |  | 0.1 | 0.1
|  | 正岙河三号桥 | 单幅 | 1 | PC梁 | 桥面系 | 伸缩缝装置 | 0#墩伸缩缝 | 10.2.1-4 失效 |  | 5 | 槽口堵塞 |  |  |  | 槽口堵塞 | 否 | 新增 | 1 | 单条描述
|  | 正岙河三号桥 | 单幅 | 1 | PC梁 | 桥面系 | 伸缩缝装置 | 1#墩伸缩缝 | 10.2.1-2 锚固区缺陷 |  | 15 | 混凝土破损 |  |  |  | 距左缘3m处，1处混凝土破损，S=(60*30)cm² | 否 | 新增 | 1 | 单条描述 | 600 |  |  | 300
|  | 正岙河三号桥 | 单幅 | 1 | PC梁 | 桥面系 | 伸缩缝装置 | 1#墩伸缩缝 | 10.2.1-3 破损 |  | 40 | 橡胶条损坏 |  |  |  | 距右缘0m处，1处橡胶条损坏，L=100cm | 否 | 新增 | 1 | 单条描述 | 1000
|  | 正岙河三号桥 | 单幅 | 1 | PC梁 | 桥面系 | 伸缩缝装置 | 1#墩伸缩缝 | 10.2.1-4 失效 |  | 5 | 槽口堵塞 |  |  |  | 槽口堵塞 | 否 | 新增 | 1 | 单条描述
|  | 正岙河三号桥 | 单幅 | 1 | PC梁 | 桥面系 | 人行道 | 1#人行道 | 10.3.1-1 破损 |  | 15 | 裂缝 |  |  |  | 距1#台1m处，1条裂缝，L=0.5m，W=0.15mm | 否 | 新增 | 1 | 单条描述 | 500 |  |  | 0.15
|  | 正岙河三号桥 | 单幅 | 1 | PC梁 | 桥面系 | 人行道 | 2#人行道 |  |  | 0 | 无明显病害 |  |  |  | 无明显病害（已修补） | 否 | 新增 | 1 | 单条描述 | [9 empty] | 已修补
|  | 正岙河三号桥 | 单幅 | 1 | PC梁 | 桥面系 | 栏杆、护栏 | 1#护栏 | 10.4.1-2 破损 |  | 10 | 裂缝 |  |  |  | 距0#台（0～10）m处，4条裂缝，L=（0.15～0.55）m，W=（0.15～0.35）mm | 否 | 新增 | 4 | 多条描述 |  | 150 | 550 |  | 0.15 | 0.35
|  | 正岙河三号桥 | 单幅 | 1 | PC梁 | 桥面系 | 栏杆、护栏 | 2#护栏 |  |  | 0 | 无明显病害 |  |  |  | 无明显病害（已修补） | 否 | 新增 | 1 | 单条描述 | [9 empty] | 已修补
|  | 正岙河三号桥 | 单幅 | 1 | PC梁 | 桥面系 | 照明、标志 | 标志 |  |  | 0 | 无明显病害 |  |  |  | 无明显病害 | 否 | 新增 | 1 | 单条描述
|  | 正岙河二号桥 | 单幅 | 1 | PC梁 | 上部结构 | 上部承重构件 | 1#板梁 | 5.1.1-2 剥落、掉角 | 2 | 20 | 露筋 | 路线编号 |  | 右侧腹板 | 右侧腹板，距0#台（0～20）m处，4处露筋，均S=(20*2)cm² | 否 | 新增 | 4 | 多条描述 | 200 |  |  | 20
|  | 正岙河二号桥 | 单幅 | 1 | PC梁 | 上部结构 | 上部承重构件 | 12#板梁 | 5.1.1-11 梁桥裂缝 | 2 | 10 | 纵向裂缝 | 路线编号 |  | 底板 | 底板，距1#台6m处，距左缘0.5m处，1条纵向裂缝，L=0.4m，W=0.1mm | 否 | 新增 | 1 | 单条描述 | 400 |  |  | 0.1
|  | 正岙河二号桥 | 单幅 | 1 | PC梁 | 上部结构 | 上部承重构件 | 15#板梁 | 5.1.1-2 剥落、掉角 | 2 | 20 | 露筋 | 路线编号 |  | 左侧腹板 | 左侧腹板，距0#台（0～20）m处，7处露筋，均S=(20*2)cm² | 否 | 新增 | 7 | 多条描述 | 200 |  |  | 20
|  | 正岙河二号桥 | 单幅 | 1 | PC梁 | 上部结构 | 上部承重构件 | 7#板梁 |  |  | 0 | 无明显病害 |  |  | 底板 | 底板，无明显病害 | 否 | 新增 | 1 | 单条描述
|  | 正岙河二号桥 | 单幅 | 1 | PC梁 | 上部结构 | 上部承重构件 | 9#板梁 | 5.1.1-11 梁桥裂缝 | 2 | 10 | 纵向裂缝 | 路线编号 |  | 底板 | 底板，距1#台6m处，距左缘0.5m处，1条纵向裂缝，L=0.8m，W=0.1mm | 否 | 新增 | 1 | 单条描述 | 800 |  |  | 0.1
|  | 正岙河二号桥 | 单幅 | 1 | PC梁 | 上部结构 | 上部一般构件 | 1#铰缝 | 5.1.1-3 空洞、孔洞 | 2 | 15 | 渗水 | 路线编号 |  |  | 距0#台0m处，1处渗水，L=2000cm | 否 | 新增 | 1 | 单条描述 | 20000
|  | 正岙河二号桥 | 单幅 | 1 | PC梁 | 上部结构 | 上部一般构件 | 10#铰缝 |  |  | 0 | 无明显病害 |  |  |  | 无明显病害 | 否 | 新增 | 1 | 单条描述
|  | 正岙河二号桥 | 单幅 | 1 | PC梁 | 上部结构 | 上部一般构件 | 2#铰缝 | 5.1.1-3 空洞、孔洞 | 2 | 15 | 渗水 | 路线编号 |  |  | 距0#台0m处，1处渗水，L=2000cm | 否 | 新增 | 1 | 单条描述 | 20000
|  | 正岙河二号桥 | 单幅 | 1 | PC梁 | 上部结构 | 上部一般构件 | 3#铰缝 | 5.1.1-3 空洞、孔洞 | 2 | 15 | 渗水 | 路线编号 |  |  | 距0#台（0～20）m处，2处渗水，L=（300～320）cm | 否 | 新增 | 2 | 多条描述 |  | 3000 | 3200
|  | 正岙河二号桥 | 单幅 | 1 | PC梁 | 上部结构 | 上部一般构件 | 3#铰缝 | 5.1.1-3 空洞、孔洞 | 2 | 15 | 渗水 | 路线编号 |  |  | 距0#台0m处，1处渗水，L=500cm | 否 | 新增 | 1 | 单条描述 | 5000
|  | 正岙河二号桥 | 单幅 | 1 | PC梁 | 下部结构 | 支座 | 0#台6#支座 |  |  | 0 | 无明显病害 |  |  |  | 无明显病害 | 否 | 新增 | 1 | 单条描述
|  | 正岙河二号桥 | 单幅 | 1 | PC梁 | 下部结构 | 支座 | 1#台8#支座 |  |  | 0 | 无明显病害 |  |  |  | 无明显病害 | 否 | 新增 | 1 | 单条描述
|  | 正岙河二号桥 | 单幅 | 1 | PC梁 | 下部结构 | 台帽 | 0#台台帽 |  |  | 0 | 无明显病害 |  |  |  | 水迹 | 否 | 新增 | 1 | 单条描述
|  | 正岙河二号桥 | 单幅 | 1 | PC梁 | 下部结构 | 台帽 | 1#台台帽 | 9.2.2-1 台帽破损 | 2 | 10 | 露筋 | 路线编号 |  |  | 距左缘1.5m处，距上缘0.3m处，1处露筋，S=(40*2)cm² | 否 | 新增 | 1 | 单条描述 | 400 |  |  | 20
|  | 正岙河二号桥 | 单幅 | 1 | PC梁 | 下部结构 | 台帽 | 1#台台帽 |  |  | 0 | 无明显病害 |  |  |  | 水迹 | 否 | 新增 | 1 | 单条描述
|  | 正岙河二号桥 | 单幅 | 1 | PC梁 | 下部结构 | 河床 | 河床 |  |  | 0 | 无明显病害 |  |  |  | 无明显病害 | 否 | 新增 | 1 | 单条描述
|  | 正岙河二号桥 | 单幅 | 1 | PC梁 | 桥面系 | 桥面铺装 | 桥面铺装 | 10.1.2-7 裂缝 |  | 5 | 纵向裂缝 |  |  |  | 距0#台0m处，距右缘3m处，1条纵向裂缝，L=10m，W=0.25mm | 否 | 新增 | 1 | 单条描述 | 10000 |  |  | 0.25
|  | 正岙河二号桥 | 单幅 | 1 | PC梁 | 桥面系 | 伸缩缝装置 | 0#墩伸缩缝 | 10.2.1-2 锚固区缺陷 | 2 | 15 | 混凝土破损 |  |  |  | 距右缘1.5m处，1处混凝土破损，S=(60*30)cm² | 否 | 新增 | 1 | 单条描述 | 600 |  |  | 300
|  | 正岙河二号桥 | 单幅 | 1 | PC梁 | 桥面系 | 伸缩缝装置 | 0#墩伸缩缝 | 10.2.1-2 锚固区缺陷 | 2 | 15 | 混凝土破损 |  |  |  | 距左缘（0～10）m处，5处混凝土破损，均S=(30*10)cm² | 否 | 新增 | 5 | 多条描述 | 300 |  |  | 100
|  | 正岙河二号桥 | 单幅 | 1 | PC梁 | 桥面系 | 伸缩缝装置 | 0#墩伸缩缝 | 10.2.1-2 锚固区缺陷 | 2 | 0 | 混凝土开裂 |  |  |  | 距左缘（0～10）m处，10条混凝土开裂，L=（0.1～0.3）m，W=（0.1～0.1）mm | 否 | 新增 | 10 | 多条描述 |  | 100 | 300 |  | 0.1 | 0.1
|  | 正岙河二号桥 | 单幅 | 1 | PC梁 | 桥面系 | 伸缩缝装置 | 0#墩伸缩缝 | 10.2.1-3 破损 |  | 40 | 橡胶条损坏 |  |  |  | 1处橡胶条损坏，L=1000cm | 否 | 新增 | 1 | 单条描述 | 10000
|  | 正岙河二号桥 | 单幅 | 1 | PC梁 | 桥面系 | 伸缩缝装置 | 0#墩伸缩缝 | 10.2.1-4 失效 |  | 5 | 槽口堵塞 |  |  |  | 槽口堵塞 | 否 | 新增 | 1 | 单条描述
|  | 正岙河二号桥 | 单幅 | 1 | PC梁 | 桥面系 | 伸缩缝装置 | 0#墩伸缩缝 | 10.2.1-4 失效 |  | 5 | 槽口堵塞 |  |  |  | 槽口堵塞 | 否 | 新增 | 1 | 单条描述
|  | 正岙河二号桥 | 单幅 | 1 | PC梁 | 桥面系 | 伸缩缝装置 | 1#墩伸缩缝 | 10.2.1-2 锚固区缺陷 | 2 | 15 | 混凝土破损 |  |  |  | 距左缘（0～10）m处，20处混凝土破损，均S=(30*10)cm² | 否 | 新增 | 20 | 多条描述 | 300 |  |  | 100
|  | 正岙河二号桥 | 单幅 | 1 | PC梁 | 桥面系 | 伸缩缝装置 | 1#墩伸缩缝 | 10.2.1-2 锚固区缺陷 | 2 | 0 | 混凝土开裂 |  |  |  | 距左缘（0～10）m处，10条混凝土开裂，L=（0.1～0.3）m，W=（0.1～0.1）mm | 否 | 新增 | 10 | 多条描述 |  | 100 | 300 |  | 0.1 | 0.1
|  | 正岙河二号桥 | 单幅 | 1 | PC梁 | 桥面系 | 伸缩缝装置 | 1#墩伸缩缝 | 10.2.1-4 失效 |  | 5 | 槽口堵塞 |  |  |  | 槽口堵塞 | 否 | 新增 | 1 | 单条描述
|  | 正岙河二号桥 | 单幅 | 1 | PC梁 | 桥面系 | 伸缩缝装置 | 1#墩伸缩缝 | 10.2.1-2 锚固区缺陷 | 2 | 15 | 露筋、锈蚀 |  |  |  | 距左缘（0～10）m处，20处露筋、锈蚀，均S=(10*2)cm² | 否 | 新增 | 20 | 多条描述 | 100 |  |  | 20
|  | 正岙河二号桥 | 单幅 | 1 | PC梁 | 桥面系 | 人行道 | 1#人行道 | 10.3.1-1 破损 |  | 15 | 裂缝 |  |  |  | 距1#台1.5m处，1条裂缝，L=1m，W=0.25mm | 否 | 新增 | 1 | 单条描述 | 1000 |  |  | 0.25
|  | 正岙河二号桥 | 单幅 | 1 | PC梁 | 桥面系 | 人行道 | 2#人行道 | 10.3.1-1 破损 | 2 | 15 | 裂缝 |  |  |  | 距0#台（0～20）m处，8条裂缝，L=（2～2.6）m，W=（0.1～0.1）mm | 否 | 新增 | 8 | 多条描述 |  | 2000 | 2600 |  | 0.1 | 0.1
|  | 正岙河二号桥 | 单幅 | 1 | PC梁 | 桥面系 | 栏杆、护栏 | 1#护栏 |  |  | 0 | 无明显病害 |  |  |  | 无明显病害 | 否 | 新增 | 1 | 单条描述
|  | 正岙河二号桥 | 单幅 | 1 | PC梁 | 桥面系 | 栏杆、护栏 | 2#护栏 | 10.4.1-2 破损 | 2 | 10 | 裂缝 |  |  |  | 距0#台（0～20）m处，10条裂缝，L=（0.2～0.3）m，W=（0.1～0.1）mm（护栏基座） | 否 | 新增 | 10 | 多条描述 |  | 200 | 300 |  | 0.1 | 0.1 |  |  |  | 护栏基座
|  | 正岙河二号桥 | 单幅 | 1 | PC梁 | 桥面系 | 照明、标志 | 标志 |  |  | 0 | 无明显病害 |  |  |  | 无明显病害 | 否 | 新增 | 1 | 单条描述
|  | 正岙河五号桥 | 单幅 | 1 | PC梁 | 上部结构 | 上部承重构件 | 14#板梁 |  |  | 0 | 无明显病害 |  |  | 底板 | 底板，无明显病害 | 否 | 新增 | 1 | 单条描述
|  | 正岙河五号桥 | 单幅 | 1 | PC梁 | 上部结构 | 上部承重构件 | 2#板梁 | 5.1.1-2 剥落、掉角 | 2 | 15 | 混凝土破损 | 混凝土剥离 |  | 底板 | 底板，距0#台4m处，距左缘0m处，5处混凝土破损，S=(30*18)cm² | 否 | 新增 | 5 | 单条描述 | 300 |  |  | 180
|  | 正岙河五号桥 | 单幅 | 1 | PC梁 | 上部结构 | 上部承重构件 | 2#板梁 | 5.1.1-2 剥落、掉角 | 2 | 20 | 露筋 | 路线编号 |  | 底板 | 底板，距1#台0.2m处，距左缘0.2m处，6处露筋，S=(40*2)cm² | 否 | 新增 | 6 | 单条描述 | 400 |  |  | 20
|  | 正岙河五号桥 | 单幅 | 1 | PC梁 | 上部结构 | 上部承重构件 | 23#板梁 | 5.1.1-2 剥落、掉角 | 2 | 20 | 露筋 | 路线编号 |  | 底板 | 底板，距1#台0.2m处，距左缘0.2m处，2处露筋，S=(15*2)cm² | 否 | 新增 | 2 | 单条描述 | 150 |  |  | 20
|  | 正岙河五号桥 | 单幅 | 1 | PC梁 | 上部结构 | 上部承重构件 | 23#板梁 | 5.1.1-2 剥落、掉角 | 2 | 20 | 露筋 | 路线编号 |  | 底板 | 底板，距1#台0.2m处，距左缘0.2m处，6处露筋，S=(40*2)cm² | 否 | 新增 | 6 | 单条描述 | 400 |  |  | 20
|  | 正岙河五号桥 | 单幅 | 1 | PC梁 | 上部结构 | 上部承重构件 | 5#板梁 | 5.1.1-2 剥落、掉角 | 2 | 20 | 露筋 | 路线编号 |  | 底板 | 底板，距1#台0.2m处，距左缘0.2m处，3处露筋，S=(30*2)cm² | 否 | 新增 | 3 | 单条描述 | 300 |  |  | 20
|  | 正岙河五号桥 | 单幅 | 1 | PC梁 | 上部结构 | 上部一般构件 | 1#铰缝 | 5.1.1-2 剥落、掉角 | 2 | 10 | 勾缝脱落 | 路线编号 |  |  | 距0#台4m处，1处勾缝脱落，L=400cm（全孔部分勾缝脱落，共计15处） | 否 | 新增 | 1 | 单条描述 | 4000 | [8 empty] | 全孔部分勾缝脱落，共计15处
|  | 正岙河五号桥 | 单幅 | 1 | PC梁 | 上部结构 | 上部一般构件 | 13#铰缝 |  |  | 0 | 无明显病害 |  |  |  | 无明显病害 | 否 | 新增 | 1 | 单条描述
|  | 正岙河五号桥 | 单幅 | 1 | PC梁 | 上部结构 | 上部一般构件 | 22#铰缝 | 5.1.1-3 空洞、孔洞 | 2 | 15 | 渗水 | 路线编号 |  |  | 距1#台100m处，1处渗水，L=500cm | 否 | 新增 | 1 | 单条描述 | 5000
|  | 正岙河五号桥 | 单幅 | 1 | PC梁 | 上部结构 | 上部一般构件 | 24#铰缝 | 5.1.1-3 空洞、孔洞 | 2 | 15 | 渗水 | 路线编号 |  |  | 距1#台0m处，1处渗水，L=500cm | 否 | 新增 | 1 | 单条描述 | 5000
|  | 正岙河五号桥 | 单幅 | 1 | PC梁 | 上部结构 | 上部一般构件 | 3#铰缝 | 5.1.1-3 空洞、孔洞 | 2 | 15 | 渗水 | 路线编号 |  |  | 距0#台100m处，1处渗水，L=1500cm | 否 | 新增 | 1 | 单条描述 | 15000
|  | 正岙河五号桥 | 单幅 | 1 | PC梁 | 下部结构 | 支座 | 0#台10#支座 |  |  | 0 | 无明显病害 |  |  |  | 无明显病害净空过低 | 否 | 新增 | 1 | 单条描述
|  | 正岙河五号桥 | 单幅 | 1 | PC梁 | 下部结构 | 支座 | 1#台16#支座 |  |  | 0 | 无明显病害 |  |  |  | 无明显病害净空过低 | 否 | 新增 | 1 | 单条描述
|  | 正岙河五号桥 | 单幅 | 1 | PC梁 | 下部结构 | 台帽 | 0#台台帽 |  |  | 0 | 无明显病害 |  |  |  | 水迹 | 否 | 新增 | 1 | 单条描述
|  | 正岙河五号桥 | 单幅 | 1 | PC梁 | 下部结构 | 台帽 | 1#台台帽 |  |  | 0 | 无明显病害 |  |  |  | 水迹 | 否 | 新增 | 1 | 单条描述
|  | 正岙河五号桥 | 单幅 | 1 | PC梁 | 下部结构 | 河床 | 河床 |  |  | 0 | 无明显病害 |  |  |  | 无明显病害 | 否 | 新增 | 1 | 单条描述
|  | 正岙河五号桥 | 单幅 | 1 | PC梁 | 桥面系 | 桥面铺装 | 桥面铺装 | 10.1.2-1 磨光、脱皮、露骨 | 2 | 25 | 露骨 |  |  |  | 距0#台（0～20）m处，距左缘（0～15）m处，10处露骨，均S=(100*100)cm² | 否 | 新增 | 10 | 多条描述 | 1000 |  |  | 1000
|  | 正岙河五号桥 | 单幅 | 1 | PC梁 | 桥面系 | 桥面铺装 | 桥面铺装 | 10.1.2-3 坑洞 | 2 | 50 | 坑洞 |  |  |  | 距0#台3.5m处，距左缘5m处，1处坑洞，S=(50*50)cm² | 否 | 新增 | 1 | 单条描述 | 500 |  |  | 500
|  | 正岙河五号桥 | 单幅 | 1 | PC梁 | 桥面系 | 桥面铺装 | 桥面铺装 | 10.1.2-7 裂缝 |  | 5 | 纵向裂缝 |  |  |  | 距0#台（0～10）m处，距左缘（0～8）m处，3条纵向裂缝，L=（10～10）m，W=（0.35～0.55）mm | 否 | 新增 | 3 | 多条描述 |  | 10000 | 10000 |  | 0.35 | 0.55
|  | 正岙河五号桥 | 单幅 | 1 | PC梁 | 桥面系 | 伸缩缝装置 | 0#墩伸缩缝 | 10.2.1-2 锚固区缺陷 | 2 | 15 | 混凝土破损 |  |  |  | 距左缘（0～15）m处，4处混凝土破损，均S=(50*10)cm² | 否 | 新增 | 4 | 多条描述 | 500 |  |  | 100
|  | 正岙河五号桥 | 单幅 | 1 | PC梁 | 桥面系 | 伸缩缝装置 | 0#墩伸缩缝 | 10.2.1-2 锚固区缺陷 | 2 | 0 | 混凝土开裂 |  |  |  | 距左缘（0～15）m处，10条混凝土开裂，L=（0.1～0.2）m，W=（0.1～0.1）mm | 否 | 新增 | 10 | 多条描述 |  | 100 | 200 |  | 0.1 | 0.1
|  | 正岙河五号桥 | 单幅 | 1 | PC梁 | 桥面系 | 伸缩缝装置 | 0#墩伸缩缝 | 10.2.1-4 失效 |  | 5 | 槽口堵塞 |  |  |  | 槽口堵塞 | 否 | 新增 | 1 | 单条描述
|  | 正岙河五号桥 | 单幅 | 1 | PC梁 | 桥面系 | 伸缩缝装置 | 1#墩伸缩缝 | 10.2.1-2 锚固区缺陷 |  | 15 | 混凝土破损 |  |  |  | 距右缘（0～10）m处，3处混凝土破损，均S=(80*30)cm² | 否 | 新增 | 3 | 多条描述 | 800 |  |  | 300
|  | 正岙河五号桥 | 单幅 | 1 | PC梁 | 桥面系 | 伸缩缝装置 | 1#墩伸缩缝 | 10.2.1-3 破损 | 2 | 40 | 橡胶条损坏 |  |  |  | 距右缘0m处，1处橡胶条损坏，L=800cm | 否 | 新增 | 1 | 单条描述 | 8000
|  | 正岙河五号桥 | 单幅 | 1 | PC梁 | 桥面系 | 人行道 | 1#人行道 |  |  | 0 | 无明显病害 |  |  |  | 无明显病害 | 否 | 新增 | 1 | 单条描述
|  | 正岙河五号桥 | 单幅 | 1 | PC梁 | 桥面系 | 人行道 | 2#人行道 | 10.3.1-1 破损 | 2 | 15 | 剥落 |  |  |  | 距0#台3.5m处，1处剥落，S=(10*5)cm² | 否 | 新增 | 1 | 单条描述 | 100 |  |  | 50
|  | 正岙河五号桥 | 单幅 | 1 | PC梁 | 桥面系 | 栏杆、护栏 | 1#护栏 |  |  | 0 | 无明显病害 |  |  |  | 无明显病害 | 否 | 新增 | 1 | 单条描述
|  | 正岙河五号桥 | 单幅 | 1 | PC梁 | 桥面系 | 栏杆、护栏 | 2#护栏 | 10.4.1-2 破损 |  | 10 | 裂缝 |  |  |  | 距0#台（0～20）m处，10条裂缝，L=（0.4～1.2）m，W=（0.15～0.35）mm | 否 | 新增 | 10 | 多条描述 |  | 400 | 1200 |  | 0.15 | 0.35
|  | 正岙河五号桥 | 单幅 | 1 | PC梁 | 桥面系 | 照明、标志 | 标志 |  |  | 0 | 无明显病害 |  |  |  | 无明显病害 | 否 | 新增 | 1 | 单条描述
|  | 正岙河四号桥 | 单幅 | 1 | PC梁 | 上部结构 | 上部承重构件 | 13#板梁 | 5.1.1-2 剥落、掉角 | 2 | 20 | 露筋 | 路线编号 |  | 底板 | 底板，距0#台0m处，距左缘0m处，8处露筋，S=(20*2)cm² | 否 | 新增 | 8 | 单条描述 | 200 |  |  | 20
|  | 正岙河四号桥 | 单幅 | 1 | PC梁 | 上部结构 | 上部承重构件 | 14#板梁 | 5.1.1-2 剥落、掉角 | 2 | 15 | 混凝土破损 | 混凝土剥离 |  | 底板 | 底板，距0#台0.6m处，距左缘0m处，1处混凝土破损，S=(20*10)cm² | 否 | 新增 | 1 | 单条描述 | 200 |  |  | 100
|  | 正岙河四号桥 | 单幅 | 1 | PC梁 | 上部结构 | 上部承重构件 | 14#板梁 | 5.1.1-2 剥落、掉角 | 2 | 20 | 露筋 | 路线编号 |  | 底板 | 底板，距1#台（0～20）m处，距左缘（0.1～1）m处，6处露筋，均S=(10*2)cm² | 否 | 新增 | 6 | 多条描述 | 100 |  |  | 20
|  | 正岙河四号桥 | 单幅 | 1 | PC梁 | 上部结构 | 上部承重构件 | 6#板梁 |  |  | 0 | 无明显病害 |  |  | 底板 | 底板，无明显病害 | 否 | 新增 | 1 | 单条描述
|  | 正岙河四号桥 | 单幅 | 1 | PC梁 | 上部结构 | 上部一般构件 | 1#铰缝 | 5.1.1-3 空洞、孔洞 | 2 | 15 | 通长渗水 | 路线编号 |  |  | 距0#台0m处，1处通长渗水，L=2000cm | 否 | 新增 | 1 | 单条描述 | 20000
|  | 正岙河四号桥 | 单幅 | 1 | PC梁 | 上部结构 | 上部一般构件 | 2#铰缝 | 5.1.1-3 空洞、孔洞 | 2 | 15 | 通长渗水 | 路线编号 |  |  | 距0#台0m处，1处通长渗水，L=2000cm | 否 | 新增 | 1 | 单条描述 | 20000
|  | 正岙河四号桥 | 单幅 | 1 | PC梁 | 上部结构 | 上部一般构件 | 3#铰缝 | 5.1.1-3 空洞、孔洞 | 2 | 15 | 通长渗水 | 路线编号 |  |  | 距0#台0m处，1处通长渗水，L=2000cm | 否 | 新增 | 1 | 单条描述 | 20000
|  | 正岙河四号桥 | 单幅 | 1 | PC梁 | 上部结构 | 上部一般构件 | 4#铰缝 |  |  | 0 | 无明显病害 |  |  |  | 无明显病害 | 否 | 新增 | 1 | 单条描述
|  | 正岙河四号桥 | 单幅 | 1 | PC梁 | 上部结构 | 上部一般构件 | 5#铰缝 | 5.1.1-2 剥落、掉角 | 2 | 10 | 勾缝脱落 | 路线编号 |  |  | 距0#台10m处，1处勾缝脱落，L=150cm（全孔范围内部分勾缝脱落，共计13处） | 否 | 新增 | 1 | 单条描述 | 1500 | [8 empty] | 全孔范围内部分勾缝脱落，共计13处
|  | 正岙河四号桥 | 单幅 | 1 | PC梁 | 下部结构 | 支座 | 0#台8#支座 |  |  | 0 | 无明显病害 |  |  |  | 无明显病害 | 否 | 新增 | 1 | 单条描述
|  | 正岙河四号桥 | 单幅 | 1 | PC梁 | 下部结构 | 支座 | 1#台18#支座 |  |  | 0 | 无明显病害 |  |  |  | 无明显病害 | 否 | 新增 | 1 | 单条描述
|  | 正岙河四号桥 | 单幅 | 1 | PC梁 | 下部结构 | 台帽 | 0#台台帽 | 9.2.2-1 台帽破损 | 2 | 10 | 露筋 | 路线编号 |  |  | 距左缘（0～15）m处，距上缘（0.2～0.6）m处，7处露筋，均S=(240*2)cm² | 否 | 新增 | 7 | 多条描述 | 2400 |  |  | 20
|  | 正岙河四号桥 | 单幅 | 1 | PC梁 | 下部结构 | 台帽 | 0#台台帽 |  |  | 0 | 无明显病害 |  |  |  | 水迹 | 否 | 新增 | 1 | 单条描述
|  | 正岙河四号桥 | 单幅 | 1 | PC梁 | 下部结构 | 台帽 | 1#台台帽 | 9.2.2-1 台帽破损 | 2 | 10 | 露筋 | 路线编号 |  |  | 距左缘（0～15）m处，距上缘（0.2～0.6）m处，7处露筋，均S=(100*2)cm² | 否 | 新增 | 7 | 多条描述 | 1000 |  |  | 20
|  | 正岙河四号桥 | 单幅 | 1 | PC梁 | 下部结构 | 台帽 | 1#台台帽 |  |  | 0 | 无明显病害 |  |  |  | 水迹 | 否 | 新增 | 1 | 单条描述
|  | 正岙河四号桥 | 单幅 | 1 | PC梁 | 下部结构 | 河床 | 河床 |  |  | 0 | 无明显病害 |  |  |  | 无明显病害 | 否 | 新增 | 1 | 单条描述
|  | 正岙河四号桥 | 单幅 | 1 | PC梁 | 桥面系 | 桥面铺装 | 桥面铺装 | 10.1.2-3 坑洞 |  | 50 | 坑洞 |  |  |  | 距0#台（0～20）m处，距右缘（0～10）m处，3处坑洞，均S=(40*15)cm² | 否 | 新增 | 3 | 多条描述 | 400 |  |  | 150
|  | 正岙河四号桥 | 单幅 | 1 | PC梁 | 桥面系 | 伸缩缝装置 | 0#墩伸缩缝 | 10.2.1-2 锚固区缺陷 |  | 15 | 混凝土破损 |  |  |  | 距右缘0m处，1处混凝土破损，S=(80*20)cm² | 否 | 新增 | 1 | 单条描述 | 800 |  |  | 200
|  | 正岙河四号桥 | 单幅 | 1 | PC梁 | 桥面系 | 伸缩缝装置 | 0#墩伸缩缝 | 10.2.1-3 破损 | 2 | 40 | 橡胶条损坏 |  |  |  | 距右缘3m处，1处橡胶条损坏，L=800cm | 否 | 新增 | 1 | 单条描述 | 8000
|  | 正岙河四号桥 | 单幅 | 1 | PC梁 | 桥面系 | 伸缩缝装置 | 1#墩伸缩缝 | 10.2.1-2 锚固区缺陷 | 2 | 0 | 混凝土开裂 |  |  |  | 距左缘（0～10）m处，10条混凝土开裂，L=（0.1～0.3）m，W=（0.1～0.1）mm | 否 | 新增 | 10 | 多条描述 |  | 100 | 300 |  | 0.1 | 0.1
|  | 正岙河四号桥 | 单幅 | 1 | PC梁 | 桥面系 | 伸缩缝装置 | 1#墩伸缩缝 | 10.2.1-4 失效 |  | 5 | 槽口堵塞 |  |  |  | 槽口堵塞 | 否 | 新增 | 1 | 单条描述
|  | 正岙河四号桥 | 单幅 | 1 | PC梁 | 桥面系 | 人行道 | 1#人行道 | 10.3.1-1 破损 |  | 15 | 裂缝 |  |  |  | 距0#台（0～20）m处，2条裂缝，L=（0.15～0.45）m，W=（0.15～0.35）mm | 否 | 新增 | 2 | 多条描述 |  | 150 | 450 |  | 0.15 | 0.35
|  | 正岙河四号桥 | 单幅 | 1 | PC梁 | 桥面系 | 人行道 | 2#人行道 |  |  | 0 | 无明显病害 |  |  |  | 无明显病害 | 否 | 新增 | 1 | 单条描述
|  | 正岙河四号桥 | 单幅 | 1 | PC梁 | 桥面系 | 栏杆、护栏 | 栏杆 | 10.4.1-1 撞坏、缺失 | 2 | 80 | 构件缺失 |  |  |  | 距1#台2m处，构件缺失5处 | 否 | 新增 | 5 | 单条描述
|  | 正岙河四号桥 | 单幅 | 1 | PC梁 | 桥面系 | 栏杆、护栏 | 1#护栏 | 10.4.1-1 撞坏、缺失 |  | 30 | 构件脱落 |  |  |  | 距1#台2m处，构件脱落1处 | 否 | 新增 | 1 | 单条描述
|  | 正岙河四号桥 | 单幅 | 1 | PC梁 | 桥面系 | 栏杆、护栏 | 1#护栏 | 10.4.1-2 破损 |  | 10 | 裂缝 |  |  |  | 距0#台1m处，1条裂缝，L=0.4m，W=0.15mm | 否 | 新增 | 1 | 单条描述 | 400 |  |  | 0.15
|  | 正岙河四号桥 | 单幅 | 1 | PC梁 | 桥面系 | 栏杆、护栏 | 2#护栏 |  |  | 0 | 无明显病害 |  |  |  | 无明显病害（已修补） | 否 | 新增 | 1 | 单条描述 | [9 empty] | 已修补
|  | 正岙河四号桥 | 单幅 | 1 | PC梁 | 桥面系 | 照明、标志 | 标志 |  |  | 0 | 无明显病害 |  |  |  | 无明显病害 | 否 | 新增 | 1 | 单条描述
|  | 正岙路1号钢桥 | 单幅 | 1 | 钢结构物 | 上部结构 | 刚结构物 | 2#上弦杆 |  |  | 0 | 无明显病害 |  |  |  | 无明显病害 | 否 | 新增 | 1 | 单条描述
|  | 正岙路1号钢桥 | 单幅 | 1 | 钢结构物 | 上部结构 | 刚结构物 | 2#下弦杆 | 5.2.1-2 锈蚀 | 2 | 20 | 钢构件锈蚀 | 一般锈蚀 |  |  | 1处钢构件锈蚀，S=(1600*10)cm² | 否 | 新增 | 1 | 单条描述 | 16000 |  |  | 100
|  | 正岙路1号钢桥 | 单幅 | 1 | 钢结构物 | 上部结构 | 刚结构物 | 第2道2#竖杆 |  |  | 0 | 无明显病害 |  |  |  | 无明显病害 | 否 | 新增 | 1 | 单条描述
|  | 正岙路1号钢桥 | 单幅 | 1 | 钢结构物 | 上部结构 | 刚结构物 | 第3道2#斜腹杆 |  |  | 0 | 无明显病害 |  |  |  | 无明显病害 | 否 | 新增 | 1 | 单条描述
|  | 正岙路1号钢桥 | 单幅 | 1 | 钢结构物 | 上部结构 | 刚结构物 | 第10道横梁 | 5.2.1-2 锈蚀 | 2 | 20 | 钢构件锈蚀 | 一般锈蚀 |  |  | 底面，1处钢构件锈蚀，S=(300*15)cm² | 否 | 新增 | 1 | 单条描述 | 3000 |  |  | 150
|  | 正岙路1号钢桥 | 单幅 | 1 | 钢结构物 | 上部结构 | 刚结构物 | 第11道横梁 | 5.2.1-2 锈蚀 | 2 | 20 | 钢构件锈蚀 | 一般锈蚀 |  |  | 底面，1处钢构件锈蚀，S=(300*15)cm² | 否 | 新增 | 1 | 单条描述 | 3000 |  |  | 150
|  | 正岙路1号钢桥 | 单幅 | 1 | 钢结构物 | 上部结构 | 刚结构物 | 第12道横梁 | 5.2.1-2 锈蚀 | 2 | 20 | 钢构件锈蚀 | 一般锈蚀 |  |  | 底面，1处钢构件锈蚀，S=(300*15)cm² | 否 | 新增 | 1 | 单条描述 | 3000 |  |  | 150
|  | 正岙路1号钢桥 | 单幅 | 1 | 钢结构物 | 上部结构 | 刚结构物 | 第1道横梁 | 5.2.1-2 锈蚀 | 2 | 20 | 钢构件锈蚀 | 一般锈蚀 |  |  | 底面，1处钢构件锈蚀，S=(300*15)cm² | 否 | 新增 | 1 | 单条描述 | 3000 |  |  | 150
|  | 正岙路1号钢桥 | 单幅 | 1 | 钢结构物 | 上部结构 | 刚结构物 | 第2道横梁 | 5.2.1-2 锈蚀 | 2 | 20 | 钢构件锈蚀 | 一般锈蚀 |  |  | 底面，1处钢构件锈蚀，S=(300*15)cm² | 否 | 新增 | 1 | 单条描述 | 3000 |  |  | 150
|  | 正岙路1号钢桥 | 单幅 | 1 | 钢结构物 | 上部结构 | 刚结构物 | 第3道横梁 | 5.2.1-2 锈蚀 | 2 | 20 | 钢构件锈蚀 | 一般锈蚀 |  |  | 底面，1处钢构件锈蚀，S=(300*15)cm² | 否 | 新增 | 1 | 单条描述 | 3000 |  |  | 150
|  | 正岙路1号钢桥 | 单幅 | 1 | 钢结构物 | 上部结构 | 刚结构物 | 第4道横梁 | 5.2.1-2 锈蚀 | 2 | 20 | 钢构件锈蚀 | 一般锈蚀 |  |  | 底面，1处钢构件锈蚀，S=(300*15)cm² | 否 | 新增 | 1 | 单条描述 | 3000 |  |  | 150
|  | 正岙路1号钢桥 | 单幅 | 1 | 钢结构物 | 上部结构 | 刚结构物 | 第5道横梁 | 5.2.1-2 锈蚀 | 2 | 20 | 钢构件锈蚀 | 一般锈蚀 |  |  | 底面，1处钢构件锈蚀，S=(300*15)cm² | 否 | 新增 | 1 | 单条描述 | 3000 |  |  | 150
|  | 正岙路1号钢桥 | 单幅 | 1 | 钢结构物 | 上部结构 | 刚结构物 | 第6道横梁 | 5.2.1-2 锈蚀 | 2 | 20 | 钢构件锈蚀 | 一般锈蚀 |  |  | 底面，1处钢构件锈蚀，S=(300*15)cm² | 否 | 新增 | 1 | 单条描述 | 3000 |  |  | 150
|  | 正岙路1号钢桥 | 单幅 | 1 | 钢结构物 | 上部结构 | 刚结构物 | 第7道横梁 | 5.2.1-2 锈蚀 | 2 | 20 | 钢构件锈蚀 | 一般锈蚀 |  |  | 底面，1处钢构件锈蚀，S=(300*15)cm² | 否 | 新增 | 1 | 单条描述 | 3000 |  |  | 150
|  | 正岙路1号钢桥 | 单幅 | 1 | 钢结构物 | 上部结构 | 刚结构物 | 第8道横梁 | 5.2.1-2 锈蚀 | 2 | 20 | 钢构件锈蚀 | 一般锈蚀 |  |  | 底面，1处钢构件锈蚀，S=(300*15)cm² | 否 | 新增 | 1 | 单条描述 | 3000 |  |  | 150
|  | 正岙路1号钢桥 | 单幅 | 1 | 钢结构物 | 上部结构 | 刚结构物 | 第9道横梁 | 5.2.1-2 锈蚀 | 2 | 20 | 钢构件锈蚀 | 一般锈蚀 |  |  | 底面，1处钢构件锈蚀，S=(300*15)cm² | 否 | 新增 | 1 | 单条描述 | 3000 |  |  | 150
|  | 正岙路1号钢桥 | 单幅 | 1 | 钢结构物 | 上部结构 | 刚结构物 | 1#纵梁 | 5.2.1-2 锈蚀 | 2 | 20 | 钢构件锈蚀 | 一般锈蚀 |  |  | 距0#台1m处，1处钢构件锈蚀，S=(1600*10)cm² | 否 | 新增 | 1 | 单条描述 | 16000 |  |  | 100
|  | 正岙路1号钢桥 | 单幅 | 1 | 钢结构物 | 上部结构 | 刚结构物 | 8#纵梁 | 5.2.1-2 锈蚀 | 2 | 20 | 钢构件锈蚀 | 一般锈蚀 |  |  | 距0#台1m处，1处钢构件锈蚀，S=(1600*10)cm² | 否 | 新增 | 1 | 单条描述 | 16000 |  |  | 100
|  | 正岙路1号钢桥 | 单幅 | 1 | 钢结构物 | 上部结构 | 横向联系 | 1#桥面板 |  |  | 0 | 无明显病害 |  |  |  | 无明显病害 | 否 | 新增 | 1 | 单条描述
|  | 正岙路1号钢桥 | 单幅 | 1 | 钢结构物 | 上部结构 | 横向联系 | 第7道下平联 | 5.2.1-2 锈蚀 | 2 | 25 | 钢构件锈蚀 | 一般锈蚀 |  |  | 距右缘0m处，1处钢构件锈蚀，S=(40*5)cm² | 否 | 新增 | 1 | 单条描述 | 400 |  |  | 50
|  | 正岙路1号钢桥 | 单幅 | 1 | 钢结构物 | 上部结构 | 横向联系 | 第8道下平联 | 5.2.1-2 锈蚀 | 2 | 25 | 钢构件锈蚀 | 一般锈蚀 |  |  | 距右缘0m处，1处钢构件锈蚀，S=(40*5)cm² | 否 | 新增 | 1 | 单条描述 | 400 |  |  | 50
|  | 正岙路1号钢桥 | 单幅 | 1 | 钢结构物 | 下部结构 | 河床 | 河床 |  |  | 0 | 无明显病害 |  |  |  | 无明显病害 | 否 | 新增 | 1 | 单条描述
|  | 正岙路1号钢桥 | 单幅 | 1 | 钢结构物 | 桥面系 | 桥面铺装 | 桥面铺装 | 10.1.1-4 裂缝（龟裂、块裂、纵向裂缝、横向裂缝等） | 2 | 5 | 横向裂缝 |  |  |  | 距0#台0m处，1条横向裂缝，L=1.8m，W=1mm | 否 | 新增 | 1 | 单条描述 | 1800 |  |  | 1
|  | 正岙路1号钢桥 | 单幅 | 1 | 钢结构物 | 桥面系 | 桥面铺装 | 桥面铺装 | 10.1.1-4 裂缝（龟裂、块裂、纵向裂缝、横向裂缝等） | 2 | 5 | 块裂 |  |  |  | 距0#台4m处，1处块裂，S=(60*50)cm² | 否 | 新增 | 1 | 单条描述 | 600 |  |  | 500
|  | 正岙路1号钢桥 | 单幅 | 1 | 钢结构物 | 桥面系 | 桥面铺装 | 桥面铺装 | 10.1.1-4 裂缝（龟裂、块裂、纵向裂缝、横向裂缝等） | 2 | 5 | 纵向裂缝 |  |  |  | 距1#台4m处，1条纵向裂缝，L=1m，W=1mm | 否 | 新增 | 1 | 单条描述 | 1000 |  |  | 1
|  | 正岙路1号钢桥 | 单幅 | 1 | 钢结构物 | 桥面系 | 栏杆、护栏 | 1#护栏 | 10.4.1-2 破损 | 2 | 10 | 钢扶手锈蚀 |  |  |  | 距0#台0m处，钢扶手锈蚀 | 否 | 新增 | 1 | 单条描述
|  | 正岙路1号钢桥 | 单幅 | 1 | 钢结构物 | 桥面系 | 栏杆、护栏 | 2#护栏 | 10.4.1-2 破损 | 2 | 10 | 钢扶手锈蚀 |  |  |  | 距0#台0m处，钢扶手锈蚀 | 否 | 新增 | 1 | 单条描述
|  | 正岙路2号钢桥 | 单幅 | 1 | 钢结构物 | 上部结构 | 刚结构物 | 1#上弦杆 |  |  | 0 | 无明显病害 |  |  |  | 无明显病害 | 否 | 新增 | 1 | 单条描述
|  | 正岙路2号钢桥 | 单幅 | 1 | 钢结构物 | 上部结构 | 刚结构物 | 1#下弦杆 | 5.2.1-2 锈蚀 | 2 | 20 | 钢构件锈蚀 | 一般锈蚀 |  |  | 5处钢构件锈蚀，S=(100*5)cm² | 否 | 新增 | 5 | 单条描述 | 1000 |  |  | 50
|  | 正岙路2号钢桥 | 单幅 | 1 | 钢结构物 | 上部结构 | 刚结构物 | 第5道竖杆 |  |  | 0 | 无明显病害 |  |  |  | 无明显病害 | 否 | 新增 | 1 | 单条描述
|  | 正岙路2号钢桥 | 单幅 | 1 | 钢结构物 | 上部结构 | 刚结构物 | 第3道1#斜腹杆 |  |  | 0 | 无明显病害 |  |  |  | 无明显病害 | 否 | 新增 | 1 | 单条描述
|  | 正岙路2号钢桥 | 单幅 | 1 | 钢结构物 | 上部结构 | 刚结构物 | 第10道横梁 | 5.2.1-2 锈蚀 | 2 | 20 | 钢构件锈蚀 | 一般锈蚀 |  |  | 底面，1处钢构件锈蚀，S=(300*15)cm² | 否 | 新增 | 1 | 单条描述 | 3000 |  |  | 150
|  | 正岙路2号钢桥 | 单幅 | 1 | 钢结构物 | 上部结构 | 刚结构物 | 第11道横梁 | 5.2.1-2 锈蚀 | 2 | 20 | 钢构件锈蚀 | 一般锈蚀 |  |  | 底面，1处钢构件锈蚀，S=(300*15)cm² | 否 | 新增 | 1 | 单条描述 | 3000 |  |  | 150
|  | 正岙路2号钢桥 | 单幅 | 1 | 钢结构物 | 上部结构 | 刚结构物 | 第12道横梁 | 5.2.1-2 锈蚀 | 2 | 20 | 钢构件锈蚀 | 一般锈蚀 |  |  | 底面，1处钢构件锈蚀，S=(300*15)cm² | 否 | 新增 | 1 | 单条描述 | 3000 |  |  | 150
|  | 正岙路2号钢桥 | 单幅 | 1 | 钢结构物 | 上部结构 | 刚结构物 | 第1道横梁 | 5.2.1-2 锈蚀 | 2 | 20 | 钢构件锈蚀 | 一般锈蚀 |  |  | 底面，1处钢构件锈蚀，S=(300*15)cm² | 否 | 新增 | 1 | 单条描述 | 3000 |  |  | 150
|  | 正岙路2号钢桥 | 单幅 | 1 | 钢结构物 | 上部结构 | 刚结构物 | 第2道横梁 | 5.2.1-2 锈蚀 | 2 | 20 | 钢构件锈蚀 | 一般锈蚀 |  |  | 底面，1处钢构件锈蚀，S=(300*15)cm² | 否 | 新增 | 1 | 单条描述 | 3000 |  |  | 150
|  | 正岙路2号钢桥 | 单幅 | 1 | 钢结构物 | 上部结构 | 刚结构物 | 第3道横梁 | 5.2.1-2 锈蚀 | 2 | 20 | 钢构件锈蚀 | 一般锈蚀 |  |  | 底面，1处钢构件锈蚀，S=(300*15)cm² | 否 | 新增 | 1 | 单条描述 | 3000 |  |  | 150
|  | 正岙路2号钢桥 | 单幅 | 1 | 钢结构物 | 上部结构 | 刚结构物 | 第4道横梁 | 5.2.1-2 锈蚀 | 2 | 20 | 钢构件锈蚀 | 一般锈蚀 |  |  | 底面，1处钢构件锈蚀，S=(300*15)cm² | 否 | 新增 | 1 | 单条描述 | 3000 |  |  | 150
|  | 正岙路2号钢桥 | 单幅 | 1 | 钢结构物 | 上部结构 | 刚结构物 | 第5道横梁 | 5.2.1-2 锈蚀 | 2 | 20 | 钢构件锈蚀 | 一般锈蚀 |  |  | 底面，1处钢构件锈蚀，S=(300*15)cm² | 否 | 新增 | 1 | 单条描述 | 3000 |  |  | 150
|  | 正岙路2号钢桥 | 单幅 | 1 | 钢结构物 | 上部结构 | 刚结构物 | 第6道横梁 | 5.2.1-2 锈蚀 | 2 | 20 | 钢构件锈蚀 | 一般锈蚀 |  |  | 底面，1处钢构件锈蚀，S=(300*15)cm² | 否 | 新增 | 1 | 单条描述 | 3000 |  |  | 150
|  | 正岙路2号钢桥 | 单幅 | 1 | 钢结构物 | 上部结构 | 刚结构物 | 第7道横梁 | 5.2.1-2 锈蚀 | 2 | 20 | 钢构件锈蚀 | 一般锈蚀 |  |  | 底面，1处钢构件锈蚀，S=(300*15)cm² | 否 | 新增 | 1 | 单条描述 | 3000 |  |  | 150
|  | 正岙路2号钢桥 | 单幅 | 1 | 钢结构物 | 上部结构 | 刚结构物 | 第8道横梁 | 5.2.1-2 锈蚀 | 2 | 20 | 钢构件锈蚀 | 一般锈蚀 |  |  | 底面，1处钢构件锈蚀，S=(300*15)cm² | 否 | 新增 | 1 | 单条描述 | 3000 |  |  | 150
|  | 正岙路2号钢桥 | 单幅 | 1 | 钢结构物 | 上部结构 | 刚结构物 | 第9道横梁 | 5.2.1-2 锈蚀 | 2 | 20 | 钢构件锈蚀 | 一般锈蚀 |  |  | 底面，1处钢构件锈蚀，S=(300*15)cm² | 否 | 新增 | 1 | 单条描述 | 3000 |  |  | 150
|  | 正岙路2号钢桥 | 单幅 | 1 | 钢结构物 | 上部结构 | 刚结构物 | 1#纵梁 | 5.2.1-2 锈蚀 | 2 | 20 | 钢构件锈蚀 | 一般锈蚀 |  |  | 距0#台1m处，1处钢构件锈蚀，S=(1600*10)cm² | 否 | 新增 | 1 | 单条描述 | 16000 |  |  | 100
|  | 正岙路2号钢桥 | 单幅 | 1 | 钢结构物 | 上部结构 | 刚结构物 | 2#纵梁 | 5.2.1-2 锈蚀 | 2 | 20 | 钢构件锈蚀 | 一般锈蚀 |  |  | 距0#台1m处，1处钢构件锈蚀，S=(1600*10)cm² | 否 | 新增 | 1 | 单条描述 | 16000 |  |  | 100
|  | 正岙路2号钢桥 | 单幅 | 1 | 钢结构物 | 上部结构 | 刚结构物 | 7#纵梁 | 5.2.1-2 锈蚀 | 2 | 20 | 钢构件锈蚀 | 一般锈蚀 |  |  | 距0#台1m处，1处钢构件锈蚀，S=(1600*10)cm² | 否 | 新增 | 1 | 单条描述 | 16000 |  |  | 100
|  | 正岙路2号钢桥 | 单幅 | 1 | 钢结构物 | 上部结构 | 刚结构物 | 8#纵梁 | 5.2.1-2 锈蚀 | 2 | 20 | 钢构件锈蚀 | 一般锈蚀 |  |  | 距0#台1m处，1处钢构件锈蚀，S=(1600*10)cm² | 否 | 新增 | 1 | 单条描述 | 16000 |  |  | 100
|  | 正岙路2号钢桥 | 单幅 | 1 | 钢结构物 | 上部结构 | 横向联系 | 桥面板 |  |  | 0 | 无明显病害 |  |  |  | 无明显病害 | 否 | 新增 | 1 | 单条描述
|  | 正岙路2号钢桥 | 单幅 | 1 | 钢结构物 | 上部结构 | 横向联系 | 第7道下平联 | 5.2.1-1 涂层劣化 | 2 | 20 | 涂层脱落 | 油漆剥落 |  |  | 1处涂层脱落，S=(30*3)cm² | 否 | 新增 | 1 | 单条描述 | 300 |  |  | 30
|  | 正岙路2号钢桥 | 单幅 | 1 | 钢结构物 | 桥面系 | 桥面铺装 | 桥面铺装 | 10.1.1-3 破损 | 2 | 25 | 坑槽 |  |  |  | 距0#台0m处，1处坑槽，S=(35*20)cm² | 否 | 新增 | 1 | 单条描述 | 350 |  |  | 200
|  | 正岙路2号钢桥 | 单幅 | 1 | 钢结构物 | 桥面系 | 桥面铺装 | 桥面铺装 | 10.1.1-4 裂缝（龟裂、块裂、纵向裂缝、横向裂缝等） | 2 | 5 | 纵向裂缝 |  |  |  | 距0#台（0～6）m处，10条纵向裂缝，L=（0.2～2）m，W=（0.5～1）mm | 否 | 新增 | 10 | 多条描述 |  | 200 | 2000 |  | 0.5 | 1
|  | 正岙路2号钢桥 | 单幅 | 1 | 钢结构物 | 桥面系 | 栏杆、护栏 | 1#护栏 | 10.4.1-2 破损 | 2 | 10 | 钢扶手锈蚀 |  |  |  | 距0#台0m处，钢扶手锈蚀 | 否 | 新增 | 1 | 单条描述
|  | 正岙路2号钢桥 | 单幅 | 1 | 钢结构物 | 桥面系 | 栏杆、护栏 | 2#护栏 | 10.4.1-2 破损 | 2 | 10 | 钢扶手锈蚀 |  |  |  | 距0#台0m处，钢扶手锈蚀 | 否 | 新增 | 1 | 单条描述
|  | 民主桥 | 单幅 | 1 | PC梁 | 上部结构 | 上部承重构件 | 2#板梁 | 5.1.1-11 梁桥裂缝 | 3 | 10 | 纵向裂缝 | 路线编号 |  | 底板 | 底板，距0#台（4.5～7）m处，2条纵向裂缝，L=（1.5～2）m，W=（0.3～0.5）mm | 是 | 新增 | 2 | 多条描述 |  | 1500 | 2000 |  | 0.3 | 0.5
|  | 民主桥 | 单幅 | 1 | PC梁 | 上部结构 | 上部承重构件 | 2#板梁 |  |  | 0 | 无明显病害 |  |  |  | 距0#台（0～13）m处，其它（全孔无明显病害5处） | 否 | 新增 | 1 | 多条描述 | [9 empty] | 全孔无明显病害5处
|  | 民主桥 | 单幅 | 1 | PC梁 | 上部结构 | 上部承重构件 | 33#板梁 |  |  | 0 | 无明显病害 |  |  |  | 距0#台（0～13）m处，其它（全孔无明显病害24处） | 否 | 新增 | 1 | 多条描述 | [9 empty] | 全孔无明显病害24处
|  | 民主桥 | 单幅 | 1 | PC梁 | 上部结构 | 上部一般构件 | 1#铰缝 | 5.1.1-3 空洞、孔洞 | 2 | 15 | 渗水 | 路线编号 |  |  | 距0#台（0～13）m处，1处渗水，L=（13～13）cm | 否 | 新增 | 1 | 多条描述 |  | 130 | 130
|  | 民主桥 | 单幅 | 1 | PC梁 | 上部结构 | 上部一般构件 | 15#铰缝 |  |  | 0 | 无明显病害 |  |  |  | 无明显病害 | 否 | 新增 | 1 | 单条描述
|  | 民主桥 | 单幅 | 1 | PC梁 | 下部结构 | 支座 | 0#台24#支座 |  |  | 0 | 无明显病害 |  |  |  | 无明显病害净空过低 | 否 | 新增 | 1 | 单条描述
|  | 民主桥 | 单幅 | 1 | PC梁 | 下部结构 | 支座 | 1#墩20#支座 |  |  | 0 | 无明显病害 |  |  |  | 无明显病害净空过低 | 否 | 新增 | 1 | 单条描述
|  | 民主桥 | 单幅 | 1 | PC梁 | 下部结构 | 墩身 | 1#墩1#立柱 | 9.1.1-9 墩柱裂缝 | 2 | 10 | 竖向裂缝 | 路线编号 |  |  | 右侧面，距右缘0m处，3条竖向裂缝，L=0.5m，W=0.15mm | 否 | 新增 | 3 | 单条描述 | 500 |  |  | 0.15
|  | 民主桥 | 单幅 | 1 | PC梁 | 下部结构 | 墩身 | 1#墩1#立柱 |  |  | 20 | 其它 |  |  |  | 小桩号侧面，距下缘0.5m处，其它（涂层脱落） | 否 | 新增 | 1 | 单条描述 | [9 empty] | 涂层脱落
|  | 民主桥 | 单幅 | 1 | PC梁 | 下部结构 | 墩身 | 1#墩4#立柱 |  |  | 0 | 无明显病害 |  |  |  | 无明显病害 | 否 | 新增 | 1 | 单条描述
|  | 民主桥 | 单幅 | 1 | PC梁 | 下部结构 | 盖梁 | 1#墩盖梁 |  |  | 0 | 无明显病害 |  |  |  | 无明显病害 | 否 | 新增 | 1 | 单条描述
|  | 民主桥 | 单幅 | 1 | PC梁 | 下部结构 | 盖梁 | 1#墩系梁 |  |  | 0 | 无明显病害 |  |  |  | 无明显病害 | 否 | 新增 | 1 | 单条描述
|  | 民主桥 | 单幅 | 1 | PC梁 | 下部结构 | 盖梁 | 1#墩系梁 | 9.1.1-2 剥落、露筋 | 2 | 12 | 混凝土破损 | 混凝土剥离 |  |  | 大桩号侧面，距左缘12m处，1处混凝土破损，S=(20*15)cm² | 否 | 新增 | 1 | 单条描述 | 200 |  |  | 150
|  | 民主桥 | 单幅 | 1 | PC梁 | 下部结构 | 台帽 | 0#台台帽 | 9.2.2-3 台帽裂缝 | 2 | 8 | 网状裂缝 | 路线编号 |  |  | 距右缘0m处，1处网状裂缝，S=(150*150)cm² | 否 | 新增 | 1 | 单条描述 | 1500 |  |  | 1500
|  | 民主桥 | 单幅 | 1 | PC梁 | 下部结构 | 台帽 | 0#台台帽 |  |  | 0 | 无明显病害 |  |  |  | 水迹 | 否 | 新增 | 1 | 单条描述
|  | 民主桥 | 单幅 | 1 | PC梁 | 桥面系 | 伸缩缝装置 | 0#墩伸缩缝 | 10.2.1-2 锚固区缺陷 | 2 | 15 | 混凝土破损 |  |  |  | 距左缘（0～30）m处，1处混凝土破损，均S=(*)cm² | 否 | 新增 | 1 | 多条描述
|  | 民主桥 | 单幅 | 1 | PC梁 | 桥面系 | 伸缩缝装置 | 0#墩伸缩缝 | 10.2.1-2 锚固区缺陷 | 2 | 0 | 混凝土开裂 |  |  |  | 距左缘（0～30）m处，1条混凝土开裂，L=（0.2～1.3）m，W=（0.1～0.1）mm | 否 | 新增 | 1 | 多条描述 |  | 200 | 1300 |  | 0.1 | 0.1
|  | 民主桥 | 单幅 | 1 | PC梁 | 桥面系 | 伸缩缝装置 | 0#墩伸缩缝 | 10.2.1-4 失效 |  | 5 | 槽口堵塞 |  |  |  | 槽口堵塞 | 否 | 新增 | 1 | 单条描述
|  | 民主桥 | 单幅 | 1 | PC梁 | 桥面系 | 人行道 | 1#人行道 |  |  | 0 | 无明显病害 |  |  |  | 无明显病害 | 否 | 新增 | 1 | 单条描述
|  | 民主桥 | 单幅 | 1 | PC梁 | 桥面系 | 人行道 | 2#人行道 |  |  | 0 | 无明显病害 |  |  |  | 无明显病害 | 否 | 新增 | 1 | 单条描述
|  | 民主桥 | 单幅 | 1 | PC梁 | 桥面系 | 栏杆、护栏 | 1#栏杆 | 10.4.1-1 撞坏、缺失 |  | 80 | 构件缺失 |  |  |  | 构件缺失1处 | 否 | 新增 | 1 | 单条描述
|  | 民主桥 | 单幅 | 1 | PC梁 | 桥面系 | 栏杆、护栏 | 2#栏杆 |  |  | 0 | 无明显病害 |  |  |  | 无明显病害 | 否 | 新增 | 1 | 单条描述
|  | 民主桥 | 单幅 | 1 | PC梁 | 桥面系 | 栏杆、护栏 | 3#栏杆 | 10.4.1-2 破损 | 2 | 10 | 破损 |  |  |  | 距0#台（0～30）m处，5处破损，均S=(5*5)cm² | 否 | 新增 | 5 | 多条描述 | 50 |  |  | 50
|  | 民主桥 | 单幅 | 1 | PC梁 | 桥面系 | 栏杆、护栏 | 1#护栏 |  |  | 0 | 无明显病害 |  |  |  | 无明显病害 | 否 | 新增 | 1 | 单条描述
|  | 民主桥 | 单幅 | 1 | PC梁 | 桥面系 | 栏杆、护栏 | 2#护栏 |  |  | 0 | 无明显病害 |  |  |  | 无明显病害 | 否 | 新增 | 1 | 单条描述
|  | 民主桥 | 单幅 | 1 | PC梁 | 桥面系 | 照明、标志 | 标志 |  |  | 0 | 无明显病害 |  |  |  | 无明显病害 | 否 | 新增 | 1 | 单条描述
|  | 民主桥 | 单幅 | 2 | 预制空心板 | 上部结构 | 上部承重构件 | 1#板梁 | 5.1.1-2 剥落、掉角 | 2 | 15 | 剥落 |  |  | 底板 | 底板，距2#墩2m处，1处剥落，S=(200*50)cm² | 否 | 新增 | 1 | 单条描述 | 2000 |  |  | 500
|  | 民主桥 | 单幅 | 2 | 预制空心板 | 上部结构 | 上部承重构件 | 18#板梁 |  |  | 0 | 无明显病害 |  |  |  | 无明显病害 | 否 | 新增 | 1 | 单条描述
|  | 民主桥 | 单幅 | 2 | 预制空心板 | 上部结构 | 上部承重构件 | 2#板梁 | 5.1.1-2 剥落、掉角 | 2 | 15 | 剥落 |  |  | 底板 | 底板，距2#墩2m处，1处剥落，S=(350*50)cm² | 否 | 新增 | 1 | 单条描述 | 3500 |  |  | 500
|  | 民主桥 | 单幅 | 2 | 预制空心板 | 上部结构 | 上部承重构件 | 22#板梁 | 5.1.1-5 钢筋锈蚀 | 2 | 20 | 钢筋锈胀 |  |  | 底板 | 底板，距1#墩0.1m处，4处钢筋锈胀，S=(15*3)cm² | 否 | 新增 | 4 | 单条描述 | 150 |  |  | 30
|  | 民主桥 | 单幅 | 2 | 预制空心板 | 上部结构 | 上部承重构件 | 32#板梁 | 5.1.1-5 钢筋锈蚀 | 3 | 20 | 钢筋锈胀 |  |  | 底板 | 底板，距2#墩2.2m处，4处钢筋锈胀，S=(20*3)cm² | 否 | 新增 | 4 | 单条描述 | 200 |  |  | 30
|  | 民主桥 | 单幅 | 2 | 预制空心板 | 上部结构 | 上部承重构件 | 32#板梁 | 5.1.1-5 钢筋锈蚀 | 3 | 20 | 钢筋锈胀 |  |  | 底板 | 底板，距1#墩4m处，10处钢筋锈胀，S=(100*3)cm² | 是 | 新增 | 10 | 单条描述 | 1000 |  |  | 30
|  | 民主桥 | 单幅 | 2 | 预制空心板 | 上部结构 | 上部一般构件 | 17#铰缝 |  |  | 0 | 无明显病害 |  |  |  | 无明显病害 | 否 | 新增 | 1 | 单条描述
|  | 民主桥 | 单幅 | 2 | 预制空心板 | 上部结构 | 支座 | 1#墩10#支座 |  |  | 0 | 无明显病害 |  |  |  | 无明显病害净空过低 | 否 | 新增 | 1 | 单条描述
|  | 民主桥 | 单幅 | 2 | 预制空心板 | 上部结构 | 支座 | 2#墩18#支座 |  |  | 0 | 无明显病害 |  |  |  | 无明显病害净空过低 | 否 | 新增 | 1 | 单条描述
|  | 民主桥 | 单幅 | 2 | 预制空心板 | 下部结构 | 桥墩 | 2#墩1#立柱 | 9.1.1-9 墩柱裂缝 | 3 | 10 | 竖向裂缝 |  |  |  | 左侧面，距下缘0.3m处，1条竖向裂缝，L=1.5m，W=0.3mm | 否 | 新增 | 1 | 单条描述 | 1500 |  |  | 0.3
|  | 民主桥 | 单幅 | 2 | 预制空心板 | 下部结构 | 桥墩 | 2#墩12#立柱 | 9.1.1-4 钢筋锈蚀 | 2 | 10 | 钢筋锈胀 |  |  |  | 大桩号侧面，2处钢筋锈胀，S=(100*3)cm² | 否 | 新增 | 2 | 单条描述 | 1000 |  |  | 30
|  | 民主桥 | 单幅 | 2 | 预制空心板 | 下部结构 | 桥墩 | 2#墩12#立柱 | 9.1.1-2 剥落、露筋 | 2 | 12 | 混凝土破损 |  |  |  | 大桩号侧面，距右缘0m处，1处混凝土破损，S=(30*25)cm² | 否 | 新增 | 1 | 单条描述 | 300 |  |  | 250
|  | 民主桥 | 单幅 | 2 | 预制空心板 | 下部结构 | 桥墩 | 2#墩5#立柱 |  |  | 0 | 无明显病害 |  |  |  | 无明显病害 | 否 | 新增 | 1 | 单条描述
|  | 民主桥 | 单幅 | 2 | 预制空心板 | 下部结构 | 桥墩 | 2#墩5#立柱 | 9.1.1-2 剥落、露筋 | 2 | 12 | 混凝土破损 |  |  |  | 底面，距下缘0.5m处，1处混凝土破损，S=(25*15)cm² | 否 | 新增 | 1 | 单条描述 | 250 |  |  | 150
|  | 民主桥 | 单幅 | 2 | 预制空心板 | 下部结构 | 桥墩 | 2#墩6#立柱 | 9.1.1-2 剥落、露筋 | 2 | 12 | 混凝土破损 |  |  |  | 底面，距下缘0.5m处，1处混凝土破损，S=(25*15)cm² | 否 | 新增 | 1 | 单条描述 | 250 |  |  | 150
|  | 民主桥 | 单幅 | 2 | 预制空心板 | 下部结构 | 桥墩 | 2#墩7#立柱 | 9.1.1-2 剥落、露筋 | 2 | 12 | 混凝土破损 |  |  |  | 底面，距下缘0.5m处，1处混凝土破损，S=(25*15)cm² | 否 | 新增 | 1 | 单条描述 | 250 |  |  | 150
|  | 民主桥 | 单幅 | 2 | 预制空心板 | 下部结构 | 桥墩 | 2#墩盖梁 |  |  | 20 | 其它 |  |  |  | 其它（涂层开裂） | 否 | 新增 | 1 | 单条描述 | [9 empty] | 涂层开裂
|  | 民主桥 | 单幅 | 2 | 预制空心板 | 下部结构 | 桥墩 | 2#墩盖梁 |  |  | 0 | 无明显病害 |  |  |  | 无明显病害 | 否 | 新增 | 1 | 单条描述
|  | 民主桥 | 单幅 | 2 | 预制空心板 | 下部结构 | 桥墩 | 2#墩盖梁 | 9.1.1-2 剥落、露筋 | 2 | 12 | 混凝土破损 |  |  |  | 底面，距右缘12.5m处，1处混凝土破损，S=(25*25)cm² | 否 | 新增 | 1 | 单条描述 | 250 |  |  | 250
|  | 民主桥 | 单幅 | 2 | 预制空心板 | 下部结构 | 桥墩 | 2#墩系梁 |  |  | 0 | 无明显病害 |  |  |  | 无明显病害 | 否 | 新增 | 1 | 单条描述
|  | 民主桥 | 单幅 | 2 | 预制空心板 | 下部结构 | 桥墩 | 2#墩系梁 | 9.1.1-2 剥落、露筋 | 2 | 12 | 混凝土破损 |  |  |  | 距右缘（0～20）m处，距上缘（0～0.2）m处，5处混凝土破损，均S=(20*10)cm² | 否 | 新增 | 5 | 多条描述 | 200 |  |  | 100
|  | 民主桥 | 单幅 | 3 | 预制空心板 | 上部结构 | 上部承重构件 | 1#板梁 | 5.1.1-2 剥落、掉角 | 2 | 15 | 混凝土破损 |  |  | 底板 | 底板，距3#墩0.1m处，2处混凝土破损，S=(25*10)cm² | 否 | 新增 | 2 | 单条描述 | 250 |  |  | 100
|  | 民主桥 | 单幅 | 3 | 预制空心板 | 上部结构 | 上部承重构件 | 1#板梁 | 5.1.1-5 钢筋锈蚀 | 3 | 20 | 钢筋锈胀 |  |  | 底板 | 底板，距2#墩（0～13）m处，2处钢筋锈胀，均S=(50*1)cm² | 是 | 新增 | 2 | 多条描述 | 500 |  |  | 10
|  | 民主桥 | 单幅 | 3 | 预制空心板 | 上部结构 | 上部承重构件 | 19#板梁 |  |  | 0 | 无明显病害 |  |  |  | 无明显病害 | 否 | 新增 | 1 | 单条描述
|  | 民主桥 | 单幅 | 3 | 预制空心板 | 上部结构 | 上部承重构件 | 2#板梁 | 5.1.1-5 钢筋锈蚀 | 3 | 20 | 钢筋锈胀 |  |  | 底板 | 底板，距2#墩2m处，15处钢筋锈胀，S=(100*3)cm²（剥落） | 否 | 新增 | 15 | 单条描述 | 1000 |  |  | 30 | [5 empty] | 剥落
|  | 民主桥 | 单幅 | 3 | 预制空心板 | 上部结构 | 上部承重构件 | 24#板梁 | 5.1.1-3 空洞、孔洞 | 2 | 10 | 析白 |  |  | 底板 | 底板，距3#墩2m处，1处析白，S=(16*1)cm² | 否 | 新增 | 1 | 单条描述 | 160 |  |  | 10
|  | 民主桥 | 单幅 | 3 | 预制空心板 | 上部结构 | 上部承重构件 | 3#板梁 | 5.1.1-5 钢筋锈蚀 | 2 | 20 | 钢筋锈胀 |  |  | 底板 | 底板，距2#墩（0～13）m处，2处钢筋锈胀，均S=(10*1)cm² | 否 | 新增 | 2 | 多条描述 | 100 |  |  | 10
|  | 民主桥 | 单幅 | 3 | 预制空心板 | 上部结构 | 上部一般构件 | 15#铰缝 |  |  | 0 | 无明显病害 |  |  |  | 无明显病害 | 否 | 新增 | 1 | 单条描述
|  | 民主桥 | 单幅 | 3 | 预制空心板 | 上部结构 | 支座 | 2#墩38#支座 |  |  | 0 | 无明显病害 |  |  |  | 无明显病害净空过低 | 否 | 新增 | 1 | 单条描述
|  | 民主桥 | 单幅 | 3 | 预制空心板 | 上部结构 | 支座 | 3#墩20#支座 |  |  | 0 | 无明显病害 |  |  |  | 无明显病害净空过低 | 否 | 新增 | 1 | 单条描述
|  | 民主桥 | 单幅 | 3 | 预制空心板 | 下部结构 | 桥墩 | 3#墩1#立柱 | 9.1.1-9 墩柱裂缝 | 2 | 10 | 竖向裂缝 |  |  |  | 左侧面，距下缘0.3m处，2条竖向裂缝，L=1.5m，W=0.25mm | 否 | 新增 | 2 | 单条描述 | 1500 |  |  | 0.25
|  | 民主桥 | 单幅 | 3 | 预制空心板 | 下部结构 | 桥墩 | 3#墩9#立柱 |  |  | 0 | 无明显病害 |  |  |  | 无明显病害 | 否 | 新增 | 1 | 单条描述
|  | 民主桥 | 单幅 | 3 | 预制空心板 | 下部结构 | 桥墩 | 3#墩盖梁 |  |  | 0 | 无明显病害 |  |  |  | 无明显病害 | 否 | 新增 | 1 | 单条描述
|  | 民主桥 | 单幅 | 3 | 预制空心板 | 下部结构 | 桥墩 | 3#墩盖梁 | 9.1.1-2 剥落、露筋 | 2 | 12 | 混凝土破损 |  |  |  | 底面，距右缘12m处，1处混凝土破损，S=(60*20)cm² | 否 | 新增 | 1 | 单条描述 | 600 |  |  | 200
|  | 民主桥 | 单幅 | 3 | 预制空心板 | 下部结构 | 桥墩 | 3#墩系梁 |  |  | 0 | 无明显病害 |  |  |  | 无明显病害 | 否 | 新增 | 1 | 单条描述
|  | 民主桥 | 单幅 | 3 | 预制空心板 | 下部结构 | 桥墩 | 3#墩系梁 | 9.1.1-2 剥落、露筋 | 2 | 12 | 混凝土破损 |  |  |  | 小桩号侧面，距右缘（0～20）m处，距上缘（0～0.2）m处，8处混凝土破损，均S=(20*10)cm² | 否 | 新增 | 8 | 多条描述 | 200 |  |  | 100
|  | 民主桥 | 单幅 | 3 | 预制空心板 | 下部结构 | 河床 | 河床 |  |  | 0 | 无明显病害 |  |  |  | 无明显病害 | 否 | 新增 | 1 | 单条描述
|  | 民主桥 | 单幅 | 4 | 预制空心板 | 上部结构 | 上部承重构件 | 1#板梁 | 5.1.1-5 钢筋锈蚀 | 3 | 20 | 钢筋锈胀 |  |  | 底板 | 底板，距4#墩（1～5）m处，10处钢筋锈胀，均S=(100*2)cm²（即将剥落露筋） | 否 | 新增 | 10 | 多条描述 | 1000 |  |  | 20 | [5 empty] | 即将剥落露筋
|  | 民主桥 | 单幅 | 4 | 预制空心板 | 上部结构 | 上部承重构件 | 10#板梁 | 5.1.1-5 钢筋锈蚀 | 3 | 20 | 钢筋锈胀 |  |  | 底板 | 底板，距4#墩（4～13）m处，10处钢筋锈胀，均S=(70*2)cm² | 否 | 新增 | 10 | 多条描述 | 700 |  |  | 20
|  | 民主桥 | 单幅 | 4 | 预制空心板 | 上部结构 | 上部承重构件 | 11#板梁 | 5.1.1-2 剥落、掉角 | 2 | 15 | 剥落 |  |  | 底板 | 底板，距4#墩（7～10）m处，1处剥落，均S=(150*20)cm²（即将剥落露筋） | 否 | 新增 | 1 | 多条描述 | 1500 |  |  | 200 | [5 empty] | 即将剥落露筋
|  | 民主桥 | 单幅 | 4 | 预制空心板 | 上部结构 | 上部承重构件 | 11#板梁 | 5.1.1-2 剥落、掉角 | 2 | 15 | 剥落 |  |  | 底板 | 底板，距4#墩（0～13）m处，1处剥落，均S=(800*60)cm²（即将剥落露筋） | 否 | 新增 | 1 | 多条描述 | 8000 |  |  | 600 | [5 empty] | 即将剥落露筋
|  | 民主桥 | 单幅 | 4 | 预制空心板 | 上部结构 | 上部承重构件 | 18#板梁 |  |  | 0 | 无明显病害 |  |  |  | 无明显病害 | 否 | 新增 | 1 | 单条描述
|  | 民主桥 | 单幅 | 4 | 预制空心板 | 上部结构 | 上部承重构件 | 2#板梁 | 5.1.1-2 剥落、掉角 | 3 | 15 | 剥落 |  |  | 底板 | 底板，距4#墩（1～9）m处，1处剥落，均S=(800*60)cm²（即将剥落露筋） | 否 | 新增 | 1 | 多条描述 | 8000 |  |  | 600 | [5 empty] | 即将剥落露筋
|  | 民主桥 | 单幅 | 4 | 预制空心板 | 上部结构 | 上部承重构件 | 21#板梁 | 5.1.1-3 空洞、孔洞 | 2 | 15 | 渗水 |  |  | 底板 | 底板，距3#墩2m处，4处渗水，L=150cm | 否 | 新增 | 4 | 单条描述 | 1500
|  | 民主桥 | 单幅 | 4 | 预制空心板 | 上部结构 | 上部承重构件 | 32#板梁 | 5.1.1-2 剥落、掉角 | 2 | 15 | 剥落 |  |  |  | 距4#墩（7～10）m处，1处剥落，均S=(150*20)cm²（即将剥落露筋） | 否 | 新增 | 1 | 多条描述 | 1500 |  |  | 200 | [5 empty] | 即将剥落露筋
|  | 民主桥 | 单幅 | 4 | 预制空心板 | 上部结构 | 上部一般构件 | 16#铰缝 |  |  | 0 | 无明显病害 |  |  |  | 无明显病害 | 否 | 新增 | 1 | 单条描述
|  | 民主桥 | 单幅 | 4 | 预制空心板 | 上部结构 | 支座 | 3#墩47#支座 |  |  | 0 | 无明显病害 |  |  |  | 无明显病害净空过低 | 否 | 新增 | 1 | 单条描述
|  | 民主桥 | 单幅 | 4 | 预制空心板 | 上部结构 | 支座 | 4#墩24#支座 |  |  | 0 | 无明显病害 |  |  |  | 无明显病害净空过低 | 否 | 新增 | 1 | 单条描述
|  | 民主桥 | 单幅 | 4 | 预制空心板 | 下部结构 | 桥墩 | 4#墩5#立柱 |  |  | 0 | 无明显病害 |  |  |  | 无明显病害 | 否 | 新增 | 1 | 单条描述
|  | 民主桥 | 单幅 | 4 | 预制空心板 | 下部结构 | 桥墩 | 4#墩盖梁 |  |  | 0 | 无明显病害 |  |  |  | 无明显病害 | 否 | 新增 | 1 | 单条描述
|  | 民主桥 | 单幅 | 4 | 预制空心板 | 下部结构 | 桥墩 | 4#墩系梁 |  |  | 0 | 无明显病害 |  |  |  | 无明显病害 | 否 | 新增 | 1 | 单条描述
|  | 民主桥 | 单幅 | 4 | 预制空心板 | 下部结构 | 桥墩 | 4#墩系梁 | 9.1.1-2 剥落、露筋 | 2 | 12 | 混凝土破损 |  |  |  | 大桩号侧面，距右缘（0～20）m处，距上缘（0～0.2）m处，8处混凝土破损，均S=(20*10)cm² | 否 | 新增 | 8 | 多条描述 | 200 |  |  | 100
|  | 民主桥 | 单幅 | 5 | 预制空心板 | 上部结构 | 上部承重构件 | 13#板梁 |  |  | 20 | 涂层脱落 |  |  | 底板 | 底板，距4#墩（0～13）m处，其它（全孔涂层脱落15处） | 否 | 新增 | 1 | 多条描述 | [9 empty] | 全孔涂层脱落15处
|  | 民主桥 | 单幅 | 5 | 预制空心板 | 上部结构 | 上部承重构件 | 17#板梁 | 5.1.1-2 剥落、掉角 | 2 | 15 | 混凝土破损 |  |  | 底板 | 底板，距4#墩8m处，1处混凝土破损，S=(15*10)cm² | 否 | 新增 | 1 | 单条描述 | 150 |  |  | 100
|  | 民主桥 | 单幅 | 5 | 预制空心板 | 上部结构 | 上部承重构件 | 32#板梁 | 5.1.1-2 剥落、掉角 | 2 | 15 | 剥落 |  |  | 底板 | 底板，距4#墩（0～10）m处，1处剥落，均S=(800*50)cm²（即将剥落露筋） | 否 | 新增 | 1 | 多条描述 | 8000 |  |  | 500 | [5 empty] | 即将剥落露筋
|  | 民主桥 | 单幅 | 5 | 预制空心板 | 上部结构 | 上部一般构件 | 15#铰缝 |  |  | 0 | 无明显病害 |  |  |  | 无明显病害 | 否 | 新增 | 1 | 单条描述
|  | 民主桥 | 单幅 | 5 | 预制空心板 | 上部结构 | 支座 | 4#墩10#支座 |  |  | 0 | 无明显病害 |  |  |  | 无明显病害净空过低 | 否 | 新增 | 1 | 单条描述
|  | 民主桥 | 单幅 | 5 | 预制空心板 | 上部结构 | 支座 | 5#台46#支座 |  |  | 0 | 无明显病害 |  |  |  | 无明显病害净空过低 | 否 | 新增 | 1 | 单条描述
|  | 民主桥 | 单幅 | 5 | 预制空心板 | 下部结构 | 桥台 | 5#台台帽 |  |  | 0 | 水迹 |  |  |  | 水迹 | 否 | 新增 | 1 | 单条描述
|  | 民主桥 | 单幅 | 5 | 预制空心板 | 桥面系 | 桥面铺装 | 桥面铺装 | 10.1.1-3 破损 | 2 | 25 | 坑槽 |  |  |  | 距5#台（0～18）m处，距左缘（10～20）m处，3处坑槽，均S=(30*20)cm² | 否 | 新增 | 3 | 多条描述 | 300 |  |  | 200
|  | 民主桥 | 单幅 | 5 | 预制空心板 | 桥面系 | 桥面铺装 | 桥面铺装 | 10.1.1-4 裂缝（龟裂、块裂、纵向裂缝、横向裂缝等） | 2 | 5 | 横向裂缝 |  |  |  | 距5#台（0～30）m处，距左缘（0～5）m处，5条横向裂缝，L=（1～8）m，W=（0.1～0.1）mm | 否 | 新增 | 5 | 多条描述 |  | 1000 | 8000 |  | 0.1 | 0.1
|  | 民主桥 | 单幅 | 5 | 预制空心板 | 桥面系 | 伸缩缝装置 | 5#墩伸缩缝 | 10.2.1-2 锚固区缺陷 | 2 | 0 | 混凝土开裂 |  |  |  | 距左缘（0～30）m处，10条混凝土开裂，L=（0.1～0.25）m，W=（0.1～0.1）mm | 否 | 新增 | 10 | 多条描述 |  | 100 | 250 |  | 0.1 | 0.1
|  | 民主桥 | 单幅 | 5 | 预制空心板 | 桥面系 | 伸缩缝装置 | 5#墩伸缩缝 | 10.2.1-3 破损 | 2 | 40 | 橡胶条损坏 |  |  |  | 距左缘（0～30）m处，5处橡胶条损坏，L=（0.2～0.4）cm | 否 | 新增 | 5 | 多条描述 |  | 2 | 4
|  | 民主桥 | 单幅 | 5 | 预制空心板 | 桥面系 | 伸缩缝装置 | 5#墩伸缩缝 | 10.2.1-4 失效 |  | 5 | 槽口堵塞 |  |  |  | 槽口堵塞 | 否 | 新增 | 1 | 单条描述
|  | 水心新桥 | 单幅 | 1 | 钢结构物 | 上部结构 | 刚结构物 | 1#上弦杆 | 5.1.1-2 剥落、掉角 | 2 | 20 | 露筋 | 一般锈蚀 |  |  | 1处露筋，S=(*)cm² | 否 | 新增 | 1 | 单条描述
|  | 水心新桥 | 单幅 | 1 | 主拱圈 | 上部结构 | 主拱圈 | 1#下弦杆 | 5.1.1-2 剥落、掉角 | 2 | 20 | 混凝土破损 | 混凝土剥离 |  |  | 距1#台5m处，1处混凝土破损，S=(60*10)cm² | 否 | 新增 | 1 | 单条描述 | 600 |  |  | 100
|  | 水心新桥 | 单幅 | 1 | 钢结构物 | 上部结构 | 刚结构物 | 1#下弦杆 | 6.2.7-4 裂缝（钢结构物桥） | 2 | 15 | 横向裂缝 | 焊缝开裂 |  |  | 距0#台3m处，1条横向裂缝，L=0.3m，W=0.2mm | 否 | 新增 | 1 | 单条描述 | 300 |  |  | 0.2
|  | 水心新桥 | 单幅 | 1 | 钢结构物 | 上部结构 | 刚结构物 | 1#下弦杆 | 6.2.7-4 裂缝（钢结构物桥） | 2 | 15 | 横向裂缝 | 焊缝开裂 |  |  | 距0#台0.6m处，1条横向裂缝，L=0.7m，W=0.2mm | 否 | 新增 | 1 | 单条描述 | 700 |  |  | 0.2
|  | 水心新桥 | 单幅 | 1 | 钢结构物 | 上部结构 | 刚结构物 | 2#下弦杆 | 6.2.7-4 裂缝（钢结构物桥） | 2 | 15 | 横向裂缝 | 焊缝开裂 |  |  | 距0#台6m处，2条横向裂缝，L=0.7m，W=0.1mm | 否 | 新增 | 2 | 单条描述 | 700 |  |  | 0.1
|  | 水心新桥 | 单幅 | 1 | 钢结构物 | 上部结构 | 刚结构物 | 2#下弦杆 | 6.2.7-4 裂缝（钢结构物桥） | 2 | 15 | 横向裂缝 | 焊缝开裂 |  |  | 距0#台0.6m处，1条横向裂缝，L=0.5m，W=0.2mm | 否 | 新增 | 1 | 单条描述 | 500 |  |  | 0.2
|  | 水心新桥 | 单幅 | 1 | 钢结构物 | 上部结构 | 刚结构物 | 2#下弦杆 | 6.2.7-4 裂缝（钢结构物桥） | 2 | 15 | 横向裂缝 | 焊缝开裂 |  |  | 距1#台6m处，2条横向裂缝，L=0.7m，W=0.1mm | 否 | 新增 | 2 | 单条描述 | 700 |  |  | 0.1
|  | 水心新桥 | 单幅 | 1 | 主拱圈 | 上部结构 | 主拱圈 | 第1道2#腹杆 | 5.1.1-2 剥落、掉角 | 2 | 20 | 混凝土破损 | 混凝土剥离 |  |  | 小桩号侧面，距上缘0m处，1处混凝土破损，S=(50*8)cm² | 否 | 新增 | 1 | 单条描述 | 500 |  |  | 80
|  | 水心新桥 | 单幅 | 1 | 主拱圈 | 上部结构 | 主拱圈 | 第2道2#腹杆 | 5.1.1-2 剥落、掉角 | 2 | 20 | 混凝土破损 | 混凝土剥离 |  |  | 大桩号侧面，距下缘0m处，1处混凝土破损，S=(50*8)cm² | 否 | 新增 | 1 | 单条描述 | 500 |  |  | 80
|  | 水心新桥 | 单幅 | 1 | 钢结构物 | 上部结构 | 刚结构物 | 第2道2#腹杆 | 5.1.1-2 剥落、掉角 | 2 | 20 | 露筋、锈蚀 | 一般锈蚀 |  |  | 大桩号侧面，距下缘0.22m处，1处露筋、锈蚀，S=(40*2)cm² | 否 | 新增 | 1 | 单条描述 | 400 |  |  | 20
|  | 水心新桥 | 单幅 | 1 | 主拱圈 | 上部结构 | 主拱圈 | 第9道2#腹杆 | 5.1.1-2 剥落、掉角 | 2 | 20 | 混凝土破损 | 混凝土剥离 |  |  | 小桩号侧面，距下缘0m处，1处混凝土破损，S=(50*8)cm² | 否 | 新增 | 1 | 单条描述 | 500 |  |  | 80
|  | 水心新桥 | 单幅 | 1 | 钢结构物 | 上部结构 | 刚结构物 | 第9道2#腹杆 | 5.1.1-2 剥落、掉角 | 2 | 20 | 露筋、锈蚀 | 一般锈蚀 |  |  | 小桩号侧面，距下缘0.22m处，1处露筋、锈蚀，S=(40*2)cm² | 否 | 新增 | 1 | 单条描述 | 400 |  |  | 20
|  | 水心新桥 | 单幅 | 1 | 主拱圈 | 上部结构 | 主拱圈 | 第1道横隔板 | 5.1.1-2 剥落、掉角 | 2 | 10 | 混凝土破损 | 混凝土剥离 |  |  | 距0#台0.1m处，1处混凝土破损，S=(0.4*0.1)cm² | 否 | 新增 | 1 | 单条描述 | 4 |  |  | 1
|  | 水心新桥 | 单幅 | 1 | 主拱圈 | 上部结构 | 主拱圈 | 第3道横隔板 | 5.1.1-2 剥落、掉角 | 2 | 10 | 混凝土破损 | 混凝土剥离 |  |  | 距0#台2m处，1处混凝土破损，S=(8*3)cm² | 否 | 新增 | 1 | 单条描述 | 80 |  |  | 30
|  | 水心新桥 | 单幅 | 1 | 钢结构物 | 上部结构 | 横向联系 | 第4道横隔板 | 6.2.8-2 裂缝（钢结构物桥-横向联系） | 2 | 15 | 横向裂缝 | 焊缝开裂 |  |  | 距0#台8m处，1条横向裂缝，L=2.2m，W=0.1mm | 否 | 新增 | 1 | 单条描述 | 2200 |  |  | 0.1
|  | 水心新桥 | 单幅 | 1 | 钢结构物 | 上部结构 | 横向联系 | 第5道横隔板 | 5.1.1-5 钢筋锈蚀 | 2 | 25 | 钢筋锈胀 | 一般锈蚀 |  |  | 距0#台10m处，2处钢筋锈胀，S=(8*1)cm² | 否 | 新增 | 2 | 单条描述 | 80 |  |  | 10
|  | 水心新桥 | 单幅 | 1 | 钢结构物 | 上部结构 | 横向联系 | 第7道横隔板 | 6.2.8-2 裂缝（钢结构物桥-横向联系） | 2 | 15 | 横向裂缝 | 焊缝开裂 |  |  | 距1#台8m处，1条横向裂缝，L=1m，W=0.1mm | 否 | 新增 | 1 | 单条描述 | 1000 |  |  | 0.1
|  | 水心新桥 | 单幅 | 1 | 钢结构物 | 上部结构 | 横向联系 | 第1道横系梁 | 5.1.1-5 钢筋锈蚀 | 2 | 25 | 钢筋锈胀 | 一般锈蚀 |  |  | 距0#台1.6m处，1处钢筋锈胀，S=(30*15)cm² | 否 | 新增 | 1 | 单条描述 | 300 |  |  | 150
|  | 水心新桥 | 单幅 | 1 | 钢结构物 | 上部结构 | 横向联系 | 第1道横系梁 | 6.2.8-2 裂缝（钢结构物桥-横向联系） | 2 | 15 | 纵向裂缝 | 焊缝开裂 |  |  | 小桩号侧面，距0#台2m处，距左缘0.6m处，1条纵向裂缝，L=0.6m，W=0.1mm | 否 | 新增 | 1 | 单条描述 | 600 |  |  | 0.1
|  | 水心新桥 | 单幅 | 1 | 钢结构物 | 上部结构 | 横向联系 | 第1道横系梁 | 6.2.8-2 裂缝（钢结构物桥-横向联系） | 2 | 15 | 纵向裂缝 | 焊缝开裂 |  |  | 底面，距0#台2m处，距右缘0.2m处，1条纵向裂缝，L=0.6m，W=0.1mm | 否 | 新增 | 1 | 单条描述 | 600 |  |  | 0.1
|  | 水心新桥 | 单幅 | 1 | 钢结构物 | 上部结构 | 横向联系 | 第2道横系梁 | 5.1.1-2 剥落、掉角 | 2 | 10 | 露筋、锈蚀 | 一般锈蚀 |  |  | 距0#台2m处，3处露筋、锈蚀，S=(3*1)cm² | 否 | 新增 | 3 | 单条描述 | 30 |  |  | 10
|  | 水心新桥 | 单幅 | 1 | 钢结构物 | 上部结构 | 横向联系 | 第2道横系梁 | 6.2.8-2 裂缝（钢结构物桥-横向联系） | 2 | 15 | 横向裂缝 | 焊缝开裂 |  |  | 距1#台2m处，1条横向裂缝，L=1m，W=0.1mm | 否 | 新增 | 1 | 单条描述 | 1000 |  |  | 0.1
|  | 水心新桥 | 单幅 | 1 | 主拱圈 | 上部结构 | 主拱圈 | 横向联系* | 5.1.1-2 剥落、掉角 | 2 | 10 | 混凝土破损 | 混凝土剥离 |  |  | 距0#台3.5m处，1处混凝土破损，S=(30*5)cm² | 否 | 新增 | 1 | 单条描述 | 300 |  |  | 50
|  | 水心新桥 | 单幅 | 1 | 主拱圈 | 上部结构 | 主拱圈 | 横向联系* | 5.1.1-2 剥落、掉角 | 2 | 10 | 混凝土破损 | 混凝土剥离 |  |  | 距1#台（4～8）m处，5处混凝土破损，均S=(30*2)cm² | 否 | 新增 | 5 | 多条描述 | 300 |  |  | 20
|  | 水心新桥 | 单幅 | 1 | 钢结构物 | 下部结构 | 河床 | 河床 |  |  | 0 | 无明显病害 |  |  |  | 无明显病害 | 否 | 新增 | 1 | 单条描述
|  | 水心新桥 | 单幅 | 1 | 钢结构物 | 桥面系 | 桥面铺装 | 桥面铺装 | 10.1.2-1 磨光、脱皮、露骨 | 3 | 45 | 露骨 |  |  |  | 距0#台（0～25）m处，距左缘（1～4.5）m处，1处露骨，均S=(2500*320)cm² | 否 | 新增 | 1 | 多条描述 | 25000 |  |  | 3200
|  | 水心新桥 | 单幅 | 1 | 钢结构物 | 桥面系 | 桥面铺装 | 桥面铺装 | 10.1.2-7 裂缝 | 2 | 5 | 横向裂缝 |  |  |  | 距0#台（5～24）m处，7条横向裂缝，L=（3～3）m，W=（0.3～0.5）mm | 否 | 新增 | 7 | 多条描述 |  | 3000 | 3000 |  | 0.3 | 0.5
|  | 水心新桥 | 单幅 | 1 | 钢结构物 | 桥面系 | 栏杆、护栏 | 1#护栏 | 10.4.1-2 破损 | 2 | 10 | 破损 |  |  |  | 距0#台（0～25）m处，8处破损，均S=(20*10)cm² | 否 | 新增 | 8 | 多条描述 | 200 |  |  | 100
|  | 水心新桥 | 单幅 | 1 | 钢结构物 | 桥面系 | 栏杆、护栏 | 2#护栏 | 10.4.1-2 破损 | 2 | 10 | 破损 |  |  |  | 距0#台（0～25）m处，10处破损，均S=(20*10)cm² | 否 | 新增 | 10 | 多条描述 | 200 |  |  | 100
|  | 水心新桥 | 单幅 | 1 | 钢结构物 | 桥面系 | 栏杆、护栏 | 2#护栏 | 10.4.1-2 破损 | 2 | 10 | 破损 |  |  |  | 距0#台2m处，1处破损，S=(20*10)cm² | 否 | 新增 | 1 | 单条描述 | 200 |  |  | 100
|  | 水心新桥 | 单幅 | 1 | 钢结构物 | 桥面系 | 照明、标志 | 标志 |  |  | 0 | 无明显病害 |  |  |  | 无明显病害 | 否 | 新增 | 1 | 单条描述
|  | 永寿桥 | 单幅 | 1 | PC梁 | 上部结构 | 上部承重构件 | 6#板梁 |  |  | 0 | 无明显病害 |  |  | 底板 | 底板，无明显病害 | 否 | 新增 | 1 | 单条描述
|  | 永寿桥 | 单幅 | 1 | PC梁 | 上部结构 | 上部承重构件 | 7#板梁 |  |  | 0 | 无明显病害 |  |  |  | 无明显病害 | 否 | 新增 | 1 | 单条描述
|  | 永寿桥 | 单幅 | 1 | PC梁 | 上部结构 | 上部一般构件 | 5#铰缝 |  |  | 0 | 无明显病害 |  |  |  | 无明显病害 | 否 | 新增 | 1 | 单条描述
|  | 永寿桥 | 单幅 | 1 | PC梁 | 上部结构 | 上部一般构件 | 6#铰缝 |  |  | 0 | 无明显病害 |  |  |  | 无明显病害 | 否 | 新增 | 1 | 单条描述
|  | 永寿桥 | 单幅 | 1 | PC梁 | 下部结构 | 支座 | 0#台12#支座 |  |  | 0 | 无明显病害 |  |  |  | 无明显病害 | 否 | 新增 | 1 | 单条描述
|  | 永寿桥 | 单幅 | 1 | PC梁 | 下部结构 | 支座 | 1#台8#支座 |  |  | 0 | 无明显病害 |  |  |  | 无明显病害 | 否 | 新增 | 1 | 单条描述
|  | 永寿桥 | 单幅 | 1 | PC梁 | 下部结构 | 台帽 | 0#台台帽 |  |  | 0 | 无明显病害 |  |  |  | 水迹 | 否 | 新增 | 1 | 单条描述
|  | 永寿桥 | 单幅 | 1 | PC梁 | 下部结构 | 台帽 | 1#台台帽 |  |  | 0 | 无明显病害 |  |  |  | 水迹 | 否 | 新增 | 1 | 单条描述
|  | 永寿桥 | 单幅 | 1 | PC梁 | 下部结构 | 台身 | 0#台台身 | 9.2.1-1 剥落 | 2 | 12 | 混凝土破损 | 混凝土剥离 |  |  | 距右缘0m处，距上缘0.6m处，1处混凝土破损，S=(50*30)cm² | 否 | 新增 | 1 | 单条描述 | 500 |  |  | 300
|  | 永寿桥 | 单幅 | 1 | PC梁 | 下部结构 | 河床 | 河床 |  |  | 0 | 无明显病害 |  |  |  | 无明显病害 | 否 | 新增 | 1 | 单条描述
|  | 永寿桥 | 单幅 | 1 | PC梁 | 桥面系 | 桥面铺装 | 桥面铺装 | 10.1.1-3 破损 |  | 25 | 坑槽 |  |  |  | 1处坑槽，S=(25*15)cm² | 否 | 新增 | 1 | 单条描述 | 250 |  |  | 150
|  | 永寿桥 | 单幅 | 1 | PC梁 | 桥面系 | 伸缩缝装置 | 0#墩伸缩缝 | 10.2.1-2 锚固区缺陷 | 2 | 0 | 混凝土开裂 |  |  |  | 5条混凝土开裂，L=0.5m，W=0.15mm | 否 | 新增 | 5 | 单条描述 | 500 |  |  | 0.15
|  | 永寿桥 | 单幅 | 1 | PC梁 | 桥面系 | 伸缩缝装置 | 0#墩伸缩缝 | 10.2.1-3 破损 | 2 | 5 | 排水管破损、堵塞 |  |  |  | 排水管破损、堵塞 | 否 | 新增 | 1 | 单条描述
|  | 永寿桥 | 单幅 | 1 | PC梁 | 桥面系 | 伸缩缝装置 | 1#墩伸缩缝 | 10.2.1-2 锚固区缺陷 |  | 0 | 混凝土开裂 |  |  |  | 2条混凝土开裂，L=0.4m，W=0.16mm | 否 | 新增 | 2 | 单条描述 | 400 |  |  | 0.16
|  | 永寿桥 | 单幅 | 1 | PC梁 | 桥面系 | 伸缩缝装置 | 1#墩伸缩缝 | 10.2.1-3 破损 |  | 5 | 排水管破损、堵塞 |  |  |  | 排水管破损、堵塞 | 否 | 新增 | 1 | 单条描述
|  | 永寿桥 | 单幅 | 1 | PC梁 | 桥面系 | 人行道 | 1#人行道 | 10.3.1-1 破损 | 2 | 15 | 道板破损 |  |  |  | 1处道板破损，S=(10*5)cm² | 否 | 新增 | 1 | 单条描述 | 100 |  |  | 50
|  | 永寿桥 | 单幅 | 1 | PC梁 | 桥面系 | 人行道 | 2#人行道 | 10.3.1-1 破损 | 2 | 15 | 剥落 |  |  |  | 1处剥落，S=(10*3)cm²（露筋） | 否 | 新增 | 1 | 单条描述 | 100 |  |  | 30 | [5 empty] | 露筋
|  | 永寿桥 | 单幅 | 1 | PC梁 | 桥面系 | 人行道 | 2#人行道 | 10.3.1-1 破损 | 2 | 15 | 道板破损 |  |  |  | 1处道板破损，S=(15*5)cm² | 否 | 新增 | 1 | 单条描述 | 150 |  |  | 50
|  | 永寿桥 | 单幅 | 1 | PC梁 | 桥面系 | 栏杆、护栏 | 1#护栏 |  |  | 0 | 无明显病害 |  |  |  | 无明显病害 | 否 | 新增 | 1 | 单条描述
|  | 永寿桥 | 单幅 | 1 | PC梁 | 桥面系 | 栏杆、护栏 | 2#护栏 |  |  | 0 | 无明显病害 |  |  |  | 无明显病害 | 否 | 新增 | 1 | 单条描述
|  | 永寿桥 | 单幅 | 1 | PC梁 | 桥面系 | 排水系统 | 排水系统 | 10.5.1-2 泄水管、引水槽缺陷 | 2 | 10 | 排水孔堵塞 |  |  |  | 排水孔堵塞1处 | 否 | 新增 | 1 | 单条描述
|  | 永寿桥 | 单幅 | 1 | PC梁 | 桥面系 | 照明、标志 | 照明 |  |  | 0 | 无明显病害 |  |  |  | 无明显病害 | 否 | 新增 | 1 | 单条描述
|  | 永寿桥 | 单幅 | 1 | PC梁 | 桥面系 | 照明、标志 | 标志 |  |  | 0 | 无明显病害 |  |  |  | 无明显病害 | 否 | 新增 | 1 | 单条描述
|  | 永庆寺路口桥 | 单幅 | 1 | PC梁 | 上部结构 | 上部承重构件 | 1#底板 |  |  | 0 | 无明显病害 |  |  |  | 无明显病害（已加固维修） | 否 | 新增 | 1 | 单条描述 | [9 empty] | 已加固维修
|  | 永庆寺路口桥 | 单幅 | 1 | PC梁 | 上部结构 | 上部承重构件 | 2#底板 |  |  | 0 | 无明显病害 |  |  |  | 无明显病害（已加固维修） | 否 | 新增 | 1 | 单条描述 | [9 empty] | 已加固维修
|  | 永庆寺路口桥 | 单幅 | 1 | PC梁 | 上部结构 | 上部承重构件 | 3#底板 | 5.1.1-11 梁桥裂缝 | 2 | 10 | 纵向裂缝 | 路线编号 |  |  | 距1#台1.5m处，距左缘0.1m处，1条纵向裂缝，L=2m，W=0.3mm | 否 | 新增 | 1 | 单条描述 | 2000 |  |  | 0.3
|  | 永庆寺路口桥 | 单幅 | 1 | PC梁 | 上部结构 | 上部承重构件 | 3#底板 |  |  | 0 | 无明显病害 |  |  |  | 无明显病害（已加固维修） | 否 | 新增 | 1 | 单条描述 | [9 empty] | 已加固维修
|  | 永庆寺路口桥 | 单幅 | 1 | PC梁 | 上部结构 | 上部承重构件 | 4#底板 |  |  | 0 | 无明显病害 |  |  |  | 无明显病害（已加固维修） | 否 | 新增 | 1 | 单条描述 | [9 empty] | 已加固维修
|  | 永庆寺路口桥 | 单幅 | 1 | PC梁 | 上部结构 | 上部承重构件 | 8#翼板 |  |  | 0 | 无明显病害 |  |  |  | 无明显病害（已加固维修） | 否 | 新增 | 1 | 单条描述 | [9 empty] | 已加固维修
|  | 永庆寺路口桥 | 单幅 | 1 | PC梁 | 下部结构 | 台帽 | 0#台台帽 |  |  | 0 | 无明显病害 |  |  |  | 无明显病害已加固维修 | 否 | 新增 | 1 | 单条描述
|  | 永庆寺路口桥 | 单幅 | 1 | PC梁 | 下部结构 | 台帽 | 1#台台帽 |  |  | 0 | 无明显病害 |  |  |  | 无明显病害已加固维修 | 否 | 新增 | 1 | 单条描述
|  | 永庆寺路口桥 | 单幅 | 1 | PC梁 | 下部结构 | 河床 | 河床 |  |  | 0 | 无明显病害 |  |  |  | 无明显病害 | 否 | 新增 | 1 | 单条描述
|  | 永庆寺路口桥 | 单幅 | 1 | PC梁 | 桥面系 | 桥面铺装 | 桥面铺装 | 10.1.1-1 变形（车辙、拥包、高低不平等） |  | 5 | 高低不平 |  |  |  | 1处高低不平，S=(*)cm² | 否 | 新增 | 1 | 单条描述
|  | 永庆寺路口桥 | 单幅 | 1 | PC梁 | 桥面系 | 桥面铺装 | 桥面铺装 | 10.1.2-1 磨光、脱皮、露骨 | 2 | 25 | 露骨 |  |  |  | 距1#台0m处，距左缘0m处，1处露骨，S=(300*400)cm² | 否 | 新增 | 1 | 单条描述 | 3000 |  |  | 4000
|  | 永庆寺路口桥 | 单幅 | 1 | PC梁 | 桥面系 | 栏杆、护栏 | 1#护栏 | 10.4.1-2 破损 | 2 | 10 | 变形错位 |  |  |  | 距0#台（0～7）m处，3处变形错位，L=（1～1.2）cm | 否 | 新增 | 3 | 多条描述 |  | 10 | 12
|  | 永庆寺路口桥 | 单幅 | 1 | PC梁 | 桥面系 | 栏杆、护栏 | 2#护栏 | 10.4.1-2 破损 | 2 | 10 | 变形错位 |  |  |  | 距0#台（0～7）m处，3处变形错位，L=（1～1.2）cm | 否 | 新增 | 3 | 多条描述 |  | 10 | 12
|  | 汇信桥 | 单幅 | 1 | PC梁 | 上部结构 | 上部承重构件 | 底板 |  |  | 0 | 无明显病害 |  |  |  | 无明显病害 | 否 | 新增 | 1 | 单条描述
|  | 汇信桥 | 单幅 | 1 | PC梁 | 下部结构 | 支座 | 0#墩1#支座 |  |  | 0 | 无明显病害 |  |  |  | 无明显病害 | 否 | 新增 | 1 | 单条描述
|  | 汇信桥 | 单幅 | 1 | PC梁 | 下部结构 | 支座 | 0#墩2#支座 |  |  | 0 | 无明显病害 |  |  |  | 无明显病害 | 否 | 新增 | 1 | 单条描述
|  | 汇信桥 | 单幅 | 1 | PC梁 | 下部结构 | 支座 | 1#墩1#支座 |  |  | 0 | 无明显病害 |  |  |  | 无明显病害 | 否 | 新增 | 1 | 单条描述
|  | 汇信桥 | 单幅 | 1 | PC梁 | 下部结构 | 支座 | 1#墩2#支座 |  |  | 0 | 无明显病害 |  |  |  | 无明显病害 | 否 | 新增 | 1 | 单条描述
|  | 汇信桥 | 单幅 | 1 | PC梁 | 下部结构 | 墩身 | 1#墩立柱 | 9.1.1-6 磨损 | 2 | 12 | 刮擦 | 混凝土剥离 |  |  | 大桩号侧面，距左缘0m处，距上缘1m处，1处刮擦，S=(30*5)cm² | 否 | 新增 | 1 | 单条描述 | 300 |  |  | 50
|  | 汇信桥 | 单幅 | 1 | PC梁 | 下部结构 | 盖梁 | 1#墩盖梁 |  |  | 0 | 无明显病害 |  |  |  | 小桩号侧面，水迹 | 否 | 新增 | 1 | 单条描述
|  | 汇信桥 | 单幅 | 1 | PC梁 | 下部结构 | 台帽 | 0#台台帽 |  |  | 0 | 无明显病害 |  |  |  | 水迹 | 否 | 新增 | 1 | 单条描述
|  | 汇信桥 | 单幅 | 1 | PC梁 | 桥面系 | 桥面铺装 | 桥面铺装 | 10.1.2-3 坑洞 | 2 | 50 | 坑洞 |  |  |  | 距0#台（0～26）m处，距左缘（0～2）m处，2处坑洞，均S=(10*5)cm² | 否 | 新增 | 2 | 多条描述 | 100 |  |  | 50
|  | 汇信桥 | 单幅 | 1 | PC梁 | 桥面系 | 栏杆、护栏 | 1#护栏 | 10.4.1-2 破损 | 2 | 10 | 钢扶手锈蚀 |  |  |  | 距0#台（0～24）m处，钢扶手锈蚀 | 否 | 新增 | 1 | 多条描述
|  | 汇信桥 | 单幅 | 1 | PC梁 | 桥面系 | 栏杆、护栏 | 2#护栏 | 10.4.1-2 破损 | 2 | 10 | 钢扶手锈蚀 |  |  |  | 距0#台（0～24）m处，钢扶手锈蚀 | 否 | 新增 | 1 | 多条描述
|  | 汇信桥 | 单幅 | 2 | 现浇空心板 | 上部结构 | 上部承重构件 | 底板 |  |  | 0 | 无明显病害 |  |  |  | 无明显病害 | 否 | 新增 | 1 | 单条描述
|  | 汇信桥 | 单幅 | 2 | 现浇空心板 | 下部结构 | 桥墩 | 2#墩立柱 | 9.1.1-6 磨损 | 2 | 12 | 刮擦 |  |  |  | 大桩号侧面，距左缘0m处，距上缘1m处，1处刮擦，S=(80*5)cm² | 否 | 新增 | 1 | 单条描述 | 800 |  |  | 50
|  | 汇信桥 | 单幅 | 2 | 现浇空心板 | 下部结构 | 桥墩 | 2#墩盖梁 |  |  | 0 | 水迹 |  |  |  | 小桩号侧面，水迹 | 否 | 新增 | 1 | 单条描述
|  | 汇信桥 | 单幅 | 2 | 现浇空心板 | 下部结构 | 河床 | 河床 |  |  | 0 | 无明显病害 |  |  |  | 无明显病害 | 否 | 新增 | 1 | 单条描述
|  | 汇信桥 | 单幅 | 3 | 现浇空心板 | 上部结构 | 上部承重构件 | 底板 |  |  | 0 | 无明显病害 |  |  |  | 无明显病害 | 否 | 新增 | 1 | 单条描述
|  | 汇信桥 | 单幅 | 3 | 现浇空心板 | 上部结构 | 上部承重构件 | 1#翼板 |  |  | 0 | 无明显病害 |  |  |  | 无明显病害 | 否 | 新增 | 1 | 单条描述
|  | 汇信桥 | 单幅 | 3 | 现浇空心板 | 上部结构 | 上部承重构件 | 1#腹板 |  |  | 0 | 无明显病害 |  |  |  | 无明显病害 | 否 | 新增 | 1 | 单条描述
|  | 汇信桥 | 单幅 | 3 | 现浇空心板 | 下部结构 | 桥墩 | 3#墩立柱 | 9.1.1-6 磨损 | 2 | 12 | 刮擦 |  |  |  | 大桩号侧面，距左缘0m处，距上缘1m处，1处刮擦，S=(80*5)cm² | 否 | 新增 | 1 | 单条描述 | 800 |  |  | 50
|  | 汇信桥 | 单幅 | 3 | 现浇空心板 | 下部结构 | 桥墩 | 3#墩盖梁 |  |  | 0 | 水迹 |  |  |  | 小桩号侧面，水迹 | 否 | 新增 | 1 | 单条描述
|  | 汇车桥 | 单幅 | 1 | PC梁 | 上部结构 | 上部承重构件 | 14#板梁 | 5.1.1-2 剥落、掉角 | 2 | 20 | 露筋 | 路线编号 |  | 底板 | 底板，距0#台5m处，1处露筋，S=(15*3)cm² | 否 | 新增 | 1 | 单条描述 | 150 |  |  | 30
|  | 汇车桥 | 单幅 | 1 | PC梁 | 上部结构 | 上部承重构件 | 16#板梁 |  |  | 0 | 无明显病害 |  |  |  | 无明显病害 | 否 | 新增 | 1 | 单条描述
|  | 汇车桥 | 单幅 | 1 | PC梁 | 上部结构 | 上部承重构件 | 3#板梁 | 5.1.1-2 剥落、掉角 | 2 | 20 | 露筋 | 路线编号 |  | 底板 | 底板，距1#台1m处，1处露筋，S=(50*5)cm² | 否 | 新增 | 1 | 单条描述 | 500 |  |  | 50
|  | 汇车桥 | 单幅 | 1 | PC梁 | 上部结构 | 上部承重构件 | 6#板梁 |  |  | 0 | 无明显病害 |  |  |  | 无明显病害 | 否 | 新增 | 1 | 单条描述
|  | 汇车桥 | 单幅 | 1 | PC梁 | 上部结构 | 上部一般构件 | 13#铰缝 | 5.1.1-3 空洞、孔洞 | 2 | 15 | 未勾缝 | 路线编号 |  |  | 距0#台0m处，1处未勾缝，L=1300cm（全桥勾缝未做） | 否 | 新增 | 1 | 单条描述 | 13000 | [8 empty] | 全桥勾缝未做
|  | 汇车桥 | 单幅 | 1 | PC梁 | 上部结构 | 上部一般构件 | 15#铰缝 | 5.1.1-3 空洞、孔洞 | 2 | 15 | 渗水 | 路线编号 |  |  | 距0#台1m处，1处渗水，L=30cm | 否 | 新增 | 1 | 单条描述 | 300
|  | 汇车桥 | 单幅 | 1 | PC梁 | 下部结构 | 支座 | 0#台1#支座 |  |  | 0 | 无明显病害 |  |  |  | 无明显病害净空过低 | 否 | 新增 | 1 | 单条描述
|  | 汇车桥 | 单幅 | 1 | PC梁 | 下部结构 | 支座 | 0#台28#支座 |  |  | 0 | 无明显病害 |  |  |  | 无明显病害净空过低 | 否 | 新增 | 1 | 单条描述
|  | 汇车桥 | 单幅 | 1 | PC梁 | 下部结构 | 支座 | 1#台26#支座 |  |  | 0 | 无明显病害 |  |  |  | 无明显病害净空过低 | 否 | 新增 | 1 | 单条描述
|  | 汇车桥 | 单幅 | 1 | PC梁 | 下部结构 | 支座 | 1#台32#支座 |  |  | 0 | 无明显病害 |  |  |  | 无明显病害净空过低 | 否 | 新增 | 1 | 单条描述
|  | 汇车桥 | 单幅 | 1 | PC梁 | 下部结构 | 台帽 | 0#台台帽 | 9.2.2-1 台帽破损 | 2 | 10 | 钢筋锈胀 | 路线编号 |  |  | 距右缘10m处，距下缘0m处，1处钢筋锈胀，S=(15*5)cm² | 否 | 新增 | 1 | 单条描述 | 150 |  |  | 50
|  | 汇车桥 | 单幅 | 1 | PC梁 | 下部结构 | 台帽 | 0#台台帽 |  |  | 0 | 无明显病害 |  |  |  | 水迹 | 否 | 新增 | 1 | 单条描述
|  | 汇车桥 | 单幅 | 1 | PC梁 | 下部结构 | 台帽 | 1#台台帽 |  |  | 0 | 无明显病害 |  |  |  | 水迹 | 否 | 新增 | 1 | 单条描述
|  | 汇车桥 | 单幅 | 1 | PC梁 | 桥面系 | 桥面铺装 | 桥面铺装 | 10.1.2-1 磨光、脱皮、露骨 | 2 | 25 | 露骨 |  |  |  | 距1#台1m处，距右缘1m处，1处露骨，S=(200*100)cm² | 否 | 新增 | 1 | 单条描述 | 2000 |  |  | 1000
|  | 汇车桥 | 单幅 | 1 | PC梁 | 桥面系 | 桥面铺装 | 桥面铺装 | 10.1.2-1 磨光、脱皮、露骨 | 2 | 25 | 露骨 |  |  |  | 距0#台1m处，距右缘1m处，1处露骨，S=(100*100)cm² | 否 | 新增 | 1 | 单条描述 | 1000 |  |  | 1000
|  | 汇车桥 | 单幅 | 1 | PC梁 | 桥面系 | 桥面铺装 | 桥面铺装 | 10.1.2-7 裂缝 | 2 | 5 | 纵向裂缝 |  |  |  | 距0#台0m处，距右缘2m处，1条纵向裂缝，L=2m，W=0.1mm | 否 | 新增 | 1 | 单条描述 | 2000 |  |  | 0.1
|  | 汇车桥 | 单幅 | 1 | PC梁 | 桥面系 | 伸缩缝装置 | 0#墩伸缩缝 | 10.2.1-2 锚固区缺陷 | 2 | 0 | 混凝土开裂 |  |  |  | 距右缘（0～12）m处，5条混凝土开裂，L=（0.2～0.4）m，W=（0.1～0.2）mm | 否 | 新增 | 5 | 多条描述 |  | 200 | 400 |  | 0.1 | 0.2
|  | 汇车桥 | 单幅 | 1 | PC梁 | 桥面系 | 伸缩缝装置 | 0#墩伸缩缝 | 10.2.1-4 失效 | 2 | 5 | 槽口堵塞 |  |  |  | 槽口堵塞 | 否 | 新增 | 1 | 单条描述
|  | 汇车桥 | 单幅 | 1 | PC梁 | 桥面系 | 伸缩缝装置 | 1#墩伸缩缝 | 10.2.1-2 锚固区缺陷 | 2 | 15 | 混凝土破损 |  |  |  | 距右缘（0～8）m处，2处混凝土破损，均S=(10*2)cm² | 否 | 新增 | 2 | 多条描述 | 100 |  |  | 20
|  | 汇车桥 | 单幅 | 1 | PC梁 | 桥面系 | 伸缩缝装置 | 1#墩伸缩缝 | 10.2.1-2 锚固区缺陷 | 2 | 0 | 混凝土开裂 |  |  |  | 距右缘（0～9）m处，8条混凝土开裂，L=（0.1～0.2）m，W=（0.1～0.1）mm | 否 | 新增 | 8 | 多条描述 |  | 100 | 200 |  | 0.1 | 0.1
|  | 汇车桥 | 单幅 | 1 | PC梁 | 桥面系 | 伸缩缝装置 | 1#墩伸缩缝 | 10.2.1-4 失效 |  | 5 | 槽口堵塞 |  |  |  | 槽口堵塞 | 否 | 新增 | 1 | 单条描述
|  | 汇车桥 | 单幅 | 1 | PC梁 | 桥面系 | 人行道 | 1#人行道 |  |  | 0 | 无明显病害 |  |  |  | 无明显病害 | 否 | 新增 | 1 | 单条描述
|  | 汇车桥 | 单幅 | 1 | PC梁 | 桥面系 | 人行道 | 2#人行道 | 10.3.1-1 破损 | 2 | 15 | 裂缝 |  |  |  | 距0#台2m处，1条裂缝，L=0.3m，W=0.1mm | 否 | 新增 | 1 | 单条描述 | 300 |  |  | 0.1
|  | 汇车桥 | 单幅 | 1 | PC梁 | 桥面系 | 栏杆、护栏 | 1#护栏 |  |  | 0 | 无明显病害 |  |  |  | 无明显病害 | 否 | 新增 | 1 | 单条描述
|  | 汇车桥 | 单幅 | 1 | PC梁 | 桥面系 | 栏杆、护栏 | 2#护栏 |  |  | 0 | 无明显病害 |  |  |  | 无明显病害 | 否 | 新增 | 1 | 单条描述
|  | 汇车桥 | 单幅 | 1 | PC梁 | 桥面系 | 照明、标志 | 标志 |  |  | 0 | 无明显病害 |  |  |  | 无明显病害 | 否 | 新增 | 1 | 单条描述
|  | 汇车桥 | 单幅 | 1 | PC梁 | 桥面系 | 照明、标志 | 标志 |  |  | 0 | 无明显病害 |  |  |  | 无明显病害标线 | 否 | 新增 | 1 | 单条描述
|  | 江滨大桥 | 单幅 | 1 | PC梁 | 上部结构 | 上部承重构件 | 1#板梁 | 5.1.1-5 钢筋锈蚀 | 2 | 20 | 钢筋锈胀 | 路线编号 |  | 底板 | 底板，距0#台0m处，2处钢筋锈胀，S=(15*2)cm² | 否 | 新增 | 2 | 单条描述 | 150 |  |  | 20
|  | 江滨大桥 | 单幅 | 1 | PC梁 | 上部结构 | 上部承重构件 | 13#板梁 |  |  | 0 | 无明显病害 |  |  |  | 无明显病害 | 否 | 新增 | 1 | 单条描述
|  | 江滨大桥 | 单幅 | 1 | PC梁 | 上部结构 | 上部一般构件 | 11#铰缝 | 5.1.1-3 空洞、孔洞 | 2 | 15 | 未勾缝 | 路线编号 |  |  | 1处未勾缝，L=cm（全孔范围未勾缝） | 否 | 新增 | 1 | 单条描述 | [9 empty] | 全孔范围未勾缝
|  | 江滨大桥 | 单幅 | 1 | PC梁 | 上部结构 | 上部一般构件 | 13#铰缝 | 5.1.1-3 空洞、孔洞 | 2 | 15 | 渗水 | 路线编号 |  |  | 距0#台6m处，1处渗水，L=500cm | 否 | 新增 | 1 | 单条描述 | 5000
|  | 江滨大桥 | 单幅 | 1 | PC梁 | 上部结构 | 上部一般构件 | 18#铰缝 | 5.1.1-3 空洞、孔洞 | 2 | 15 | 渗水 | 路线编号 |  |  | 距0#台0m处，1处渗水，L=1400cm | 否 | 新增 | 1 | 单条描述 | 14000
|  | 江滨大桥 | 单幅 | 1 | PC梁 | 上部结构 | 上部一般构件 | 9#铰缝 | 5.1.1-3 空洞、孔洞 | 2 | 15 | 渗水 | 路线编号 |  |  | 距1#墩4m处，1处渗水，L=500cm | 否 | 新增 | 1 | 单条描述 | 5000
|  | 江滨大桥 | 单幅 | 1 | PC梁 | 下部结构 | 支座 | 0#台16#支座 | 5.3.1-3 板式支座位置串动、脱空或剪切超限 | 2 | 15 | 偏压脱空 | 橡胶支座变形 |  |  | 偏压脱空15% | 否 | 新增 | 1 | 单条描述
|  | 江滨大桥 | 单幅 | 1 | PC梁 | 下部结构 | 支座 | 0#台18#支座 | 5.3.1-3 板式支座位置串动、脱空或剪切超限 | 2 | 15 | 偏压脱空 | 橡胶支座变形 |  |  | 偏压脱空40% | 否 | 新增 | 1 | 单条描述
|  | 江滨大桥 | 单幅 | 1 | PC梁 | 下部结构 | 支座 | 0#台21#支座 | 5.3.1-3 板式支座位置串动、脱空或剪切超限 | 2 | 15 | 偏压脱空 | 橡胶支座变形 |  |  | 偏压脱空10% | 否 | 新增 | 1 | 单条描述
|  | 江滨大桥 | 单幅 | 1 | PC梁 | 下部结构 | 支座 | 0#台24#支座 | 5.3.1-3 板式支座位置串动、脱空或剪切超限 | 2 | 15 | 偏压脱空 | 橡胶支座变形 |  |  | 偏压脱空10% | 否 | 新增 | 1 | 单条描述
|  | 江滨大桥 | 单幅 | 1 | PC梁 | 下部结构 | 支座 | 0#台26#支座 | 5.3.1-3 板式支座位置串动、脱空或剪切超限 | 2 | 15 | 偏压脱空 | 橡胶支座变形 |  |  | 偏压脱空15% | 否 | 新增 | 1 | 单条描述
|  | 江滨大桥 | 单幅 | 1 | PC梁 | 下部结构 | 支座 | 0#台27#支座 | 5.3.1-3 板式支座位置串动、脱空或剪切超限 | 2 | 15 | 偏压脱空 | 橡胶支座变形 |  |  | 偏压脱空15% | 否 | 新增 | 1 | 单条描述
|  | 江滨大桥 | 单幅 | 1 | PC梁 | 下部结构 | 支座 | 0#台28#支座 | 5.3.1-3 板式支座位置串动、脱空或剪切超限 | 2 | 15 | 偏压脱空 | 橡胶支座变形 |  |  | 偏压脱空10% | 否 | 新增 | 1 | 单条描述
|  | 江滨大桥 | 单幅 | 1 | PC梁 | 下部结构 | 支座 | 0#台30#支座 | 5.3.1-3 板式支座位置串动、脱空或剪切超限 | 2 | 15 | 偏压脱空 | 橡胶支座变形 |  |  | 偏压脱空10% | 否 | 新增 | 1 | 单条描述
|  | 江滨大桥 | 单幅 | 1 | PC梁 | 下部结构 | 支座 | 0#台31#支座 | 5.3.1-3 板式支座位置串动、脱空或剪切超限 | 2 | 15 | 偏压脱空 | 橡胶支座变形 |  |  | 偏压脱空10% | 否 | 新增 | 1 | 单条描述
|  | 江滨大桥 | 单幅 | 1 | PC梁 | 下部结构 | 支座 | 0#台32#支座 | 5.3.1-3 板式支座位置串动、脱空或剪切超限 | 2 | 15 | 偏压脱空 | 橡胶支座变形 |  |  | 偏压脱空10% | 否 | 新增 | 1 | 单条描述
|  | 江滨大桥 | 单幅 | 1 | PC梁 | 下部结构 | 支座 | 0#台34#支座 | 5.3.1-3 板式支座位置串动、脱空或剪切超限 | 2 | 15 | 偏压脱空 | 橡胶支座变形 |  |  | 偏压脱空10% | 否 | 新增 | 1 | 单条描述
|  | 江滨大桥 | 单幅 | 1 | PC梁 | 下部结构 | 支座 | 0#台38#支座 | 5.3.1-3 板式支座位置串动、脱空或剪切超限 | 2 | 15 | 偏压脱空 | 橡胶支座变形 |  |  | 偏压脱空15% | 否 | 新增 | 1 | 单条描述
|  | 江滨大桥 | 单幅 | 1 | PC梁 | 下部结构 | 支座 | 0#台39#支座 | 5.3.1-3 板式支座位置串动、脱空或剪切超限 | 2 | 15 | 偏压脱空 | 橡胶支座变形 |  |  | 偏压脱空20% | 否 | 新增 | 1 | 单条描述
|  | 江滨大桥 | 单幅 | 1 | PC梁 | 下部结构 | 支座 | 0#台40#支座 | 5.3.1-2 板式支座缺陷 | 2 | 20 | 钢垫板锈蚀 | 钢垫板锈蚀 |  |  | 钢垫板锈蚀严重 | 否 | 新增 | 1 | 单条描述
|  | 江滨大桥 | 单幅 | 1 | PC梁 | 下部结构 | 支座 | 0#台41#支座 | 5.3.1-3 板式支座位置串动、脱空或剪切超限 | 2 | 15 | 偏压脱空 | 橡胶支座变形 |  |  | 偏压脱空20% | 否 | 新增 | 1 | 单条描述
|  | 江滨大桥 | 单幅 | 1 | PC梁 | 下部结构 | 支座 | 0#台42#支座 | 5.3.1-3 板式支座位置串动、脱空或剪切超限 | 2 | 15 | 偏压脱空 | 橡胶支座变形 |  |  | 偏压脱空35% | 否 | 新增 | 1 | 单条描述
|  | 江滨大桥 | 单幅 | 1 | PC梁 | 下部结构 | 支座 | 0#台44#支座 | 5.3.1-3 板式支座位置串动、脱空或剪切超限 | 2 | 15 | 偏压脱空 | 橡胶支座变形 |  |  | 偏压脱空40% | 否 | 新增 | 1 | 单条描述
|  | 江滨大桥 | 单幅 | 1 | PC梁 | 下部结构 | 支座 | 1#墩17#支座 |  |  | 0 | 无明显病害 |  |  |  | 无明显病害 | 否 | 新增 | 1 | 单条描述
|  | 江滨大桥 | 单幅 | 1 | PC梁 | 下部结构 | 支座 | 1#墩37#支座 |  |  | 0 | 无明显病害 |  |  |  | 无明显病害 | 否 | 新增 | 1 | 单条描述
|  | 江滨大桥 | 单幅 | 1 | PC梁 | 下部结构 | 墩身 | 1#墩3#立柱 |  |  | 0 | 无明显病害 |  |  |  | 无明显病害 | 否 | 新增 | 1 | 单条描述
|  | 江滨大桥 | 单幅 | 1 | PC梁 | 下部结构 | 盖梁 | 1#墩盖梁 | 9.1.1-4 钢筋锈蚀 | 2 | 10 | 钢筋锈胀 | 路线编号 |  |  | 大桩号侧面，距右缘7.5m处，距上缘0m处，5处钢筋锈胀，S=(40*2)cm² | 否 | 新增 | 5 | 单条描述 | 400 |  |  | 20
|  | 江滨大桥 | 单幅 | 1 | PC梁 | 下部结构 | 盖梁 | 1#墩盖梁 | 9.1.1-4 钢筋锈蚀 | 2 | 10 | 钢筋锈胀 | 路线编号 |  |  | 大桩号侧面，距左缘7m处，距上缘0m处，1处钢筋锈胀，S=(60*2)cm² | 否 | 新增 | 1 | 单条描述 | 600 |  |  | 20
|  | 江滨大桥 | 单幅 | 1 | PC梁 | 下部结构 | 盖梁 | 1#墩盖梁 | 9.1.2 盖梁裂缝 | 2 | 8 | 斜向裂缝 | 路线编号 |  |  | 小桩号侧面，距右缘5m处，距上缘0m处，2条斜向裂缝，L=1m，W=0.15mm（析白吸附） | 否 | 新增 | 2 | 单条描述 | 1000 |  |  | 0.15 | [5 empty] | 析白吸附
|  | 江滨大桥 | 单幅 | 1 | PC梁 | 下部结构 | 盖梁 | 1#墩盖梁 | 9.1.2 盖梁裂缝 | 2 | 8 | 斜向裂缝 | 路线编号 |  |  | 小桩号侧面，距左缘1.2m处，距上缘0m处，1条斜向裂缝，L=1.8m，W=0.15mm | 否 | 新增 | 1 | 单条描述 | 1800 |  |  | 0.15
|  | 江滨大桥 | 单幅 | 1 | PC梁 | 下部结构 | 盖梁 | 1#墩盖梁 |  |  | 0 | 无明显病害 |  |  |  | 小桩号侧面，水渍侵蚀 | 否 | 新增 | 1 | 单条描述
|  | 江滨大桥 | 单幅 | 1 | PC梁 | 下部结构 | 台帽 | 0#台台帽 | 9.2.2-3 台帽裂缝 | 2 | 15 | 竖向裂缝 | 路线编号 |  |  | 距左缘（0～20）m处，距下缘（0～0.5）m处，13条竖向裂缝，L=（0.4～0.5）m，W=（0.15～0.2）mm | 否 | 新增 | 13 | 多条描述 |  | 400 | 500 |  | 0.15 | 0.2
|  | 江滨大桥 | 单幅 | 1 | PC梁 | 下部结构 | 台帽 | 0#台台帽 |  |  | 0 | 无明显病害 |  |  |  | 水渍侵蚀 | 否 | 新增 | 1 | 单条描述
|  | 江滨大桥 | 单幅 | 1 | PC梁 | 下部结构 | 台身 | 0#台台身 |  |  | 0 | 无明显病害 |  |  |  | 无明显病害 | 否 | 新增 | 1 | 单条描述
|  | 江滨大桥 | 单幅 | 1 | PC梁 | 桥面系 | 桥面铺装 | 桥面铺装 | 10.1.2-7 裂缝 |  | 5 | 纵向裂缝 |  |  |  | 距0#台0m处，距左缘2m处，1条纵向裂缝，L=10m，W=0.25mm | 否 | 新增 | 1 | 单条描述 | 10000 |  |  | 0.25
|  | 江滨大桥 | 单幅 | 1 | PC梁 | 桥面系 | 伸缩缝装置 | 0#墩伸缩缝 | 10.2.1-2 锚固区缺陷 |  | 0 | 混凝土开裂 |  |  |  | 距右缘5m处，3条混凝土开裂，L=0.6m，W=0.25mm | 否 | 新增 | 3 | 单条描述 | 600 |  |  | 0.25
|  | 江滨大桥 | 单幅 | 1 | PC梁 | 桥面系 | 人行道 | 人行道 | 10.3.1-1 破损 |  | 15 | 裂缝 |  |  |  | 距0#台（0～100）m处，10条裂缝，L=（0.4～1.2）m，W=（0.15～0.25）mm | 否 | 新增 | 10 | 多条描述 |  | 400 | 1200 |  | 0.15 | 0.25
|  | 江滨大桥 | 单幅 | 1 | PC梁 | 桥面系 | 栏杆、护栏 | 1#栏杆 |  |  | 0 | 无明显病害 |  |  |  | 无明显病害 | 否 | 新增 | 1 | 单条描述
|  | 江滨大桥 | 单幅 | 1 | PC梁 | 桥面系 | 栏杆、护栏 | 2#栏杆 |  |  | 0 | 无明显病害 |  |  |  | 无明显病害 | 否 | 新增 | 1 | 单条描述
|  | 江滨大桥 | 单幅 | 1 | PC梁 | 桥面系 | 栏杆、护栏 | 3#栏杆 |  |  | 0 | 无明显病害 |  |  |  | 无明显病害 | 否 | 新增 | 1 | 单条描述
|  | 江滨大桥 | 单幅 | 1 | PC梁 | 桥面系 | 栏杆、护栏 | 4#栏杆 |  |  | 0 | 无明显病害 |  |  |  | 无明显病害 | 否 | 新增 | 1 | 单条描述
|  | 江滨大桥 | 单幅 | 1 | PC梁 | 桥面系 | 栏杆、护栏 | 1#护栏 |  |  | 0 | 无明显病害 |  |  |  | 无明显病害 | 否 | 新增 | 1 | 单条描述
|  | 江滨大桥 | 单幅 | 1 | PC梁 | 桥面系 | 栏杆、护栏 | 2#护栏 | 10.4.1-1 撞坏、缺失 |  | 30 | 构件脱落 |  |  |  | 距0#台（0～100）m处，构件脱落10处 | 否 | 新增 | 10 | 多条描述
|  | 江滨大桥 | 单幅 | 2 | 预制空心板 | 上部结构 | 上部承重构件 | 10#板梁 | 5.1.1-2 剥落、掉角 | 2 | 15 | 混凝土破损 |  |  | 底板 | 底板，距2#墩7.5m处，距左缘0m处，1处混凝土破损，S=(20*10)cm² | 否 | 新增 | 1 | 单条描述 | 200 |  |  | 100
|  | 江滨大桥 | 单幅 | 2 | 预制空心板 | 上部结构 | 上部承重构件 | 10#板梁 |  |  | 0 | 无明显病害 |  |  |  | 无明显病害 | 否 | 新增 | 1 | 单条描述
|  | 江滨大桥 | 单幅 | 2 | 预制空心板 | 上部结构 | 上部承重构件 | 11#板梁 | 5.1.1-2 剥落、掉角 | 2 | 15 | 混凝土破损 |  |  | 底板 | 底板，距2#墩7m处，距左缘0m处，1处混凝土破损，S=(60*20)cm² | 否 | 新增 | 1 | 单条描述 | 600 |  |  | 200
|  | 江滨大桥 | 单幅 | 2 | 预制空心板 | 上部结构 | 上部一般构件 | 10#铰缝 | 5.1.1-3 空洞、孔洞 | 2 | 15 | 渗水 |  |  |  | 距1#墩2m处，1处渗水，L=600cm | 否 | 新增 | 1 | 单条描述 | 6000
|  | 江滨大桥 | 单幅 | 2 | 预制空心板 | 上部结构 | 上部一般构件 | 16#铰缝 | 5.1.1-3 空洞、孔洞 | 2 | 15 | 未勾缝 |  |  |  | 1处未勾缝，L=cm（全孔范围未勾缝） | 否 | 新增 | 1 | 单条描述 | [9 empty] | 全孔范围未勾缝
|  | 江滨大桥 | 单幅 | 2 | 预制空心板 | 上部结构 | 上部一般构件 | 9#铰缝 | 5.1.1-3 空洞、孔洞 | 2 | 15 | 渗水 |  |  |  | 距1#墩3m处，1处渗水，L=1300cm | 否 | 新增 | 1 | 单条描述 | 13000
|  | 江滨大桥 | 单幅 | 2 | 预制空心板 | 上部结构 | 支座 | 1#墩19#支座 |  |  | 0 | 无明显病害 |  |  |  | 无明显病害 | 否 | 新增 | 1 | 单条描述
|  | 江滨大桥 | 单幅 | 2 | 预制空心板 | 上部结构 | 支座 | 1#墩38#支座 |  |  | 0 | 无明显病害 |  |  |  | 无明显病害 | 否 | 新增 | 1 | 单条描述
|  | 江滨大桥 | 单幅 | 2 | 预制空心板 | 上部结构 | 支座 | 2#墩11#支座 |  |  | 0 | 无明显病害 |  |  |  | 无明显病害 | 否 | 新增 | 1 | 单条描述
|  | 江滨大桥 | 单幅 | 2 | 预制空心板 | 上部结构 | 支座 | 2#墩39#支座 |  |  | 0 | 无明显病害 |  |  |  | 无明显病害 | 否 | 新增 | 1 | 单条描述
|  | 江滨大桥 | 单幅 | 2 | 预制空心板 | 下部结构 | 桥墩 | 2#墩3#立柱 |  |  | 0 | 无明显病害 |  |  |  | 无明显病害 | 否 | 新增 | 1 | 单条描述
|  | 江滨大桥 | 单幅 | 2 | 预制空心板 | 下部结构 | 桥墩 | 2#墩盖梁 | 9.1.2 盖梁裂缝 | 2 | 8 | 斜向裂缝 |  |  |  | 左侧面，距上缘0.1m处，1条斜向裂缝，L=0.2m，W=0.25mm | 否 | 新增 | 1 | 单条描述 | 200 |  |  | 0.25
|  | 江滨大桥 | 单幅 | 2 | 预制空心板 | 下部结构 | 桥墩 | 2#墩盖梁 | 9.1.2 盖梁裂缝 | 2 | 8 | 竖向裂缝 |  |  |  | 小桩号侧面，距右缘（9～20）m处，距下缘（0～1）m处，3条竖向裂缝，L=（0.5～1）m，W=（0.1～0.13）mm | 否 | 新增 | 3 | 多条描述 |  | 500 | 1000 |  | 0.1 | 0.13
|  | 江滨大桥 | 单幅 | 2 | 预制空心板 | 下部结构 | 桥墩 | 2#墩盖梁 |  |  | 0 | 其它 |  |  |  | 其它（封闭） | 否 | 新增 | 1 | 单条描述 | [9 empty] | 封闭
|  | 江滨大桥 | 单幅 | 2 | 预制空心板 | 下部结构 | 桥墩 | 2#墩盖梁 |  |  | 0 | 水渍侵蚀 |  |  |  | 小桩号侧面，水渍侵蚀 | 否 | 新增 | 1 | 单条描述
|  | 江滨大桥 | 单幅 | 2 | 预制空心板 | 桥面系 | 伸缩缝装置 | 2#墩伸缩缝 | 10.2.1-3 破损 |  | 40 | 橡胶条损坏 |  |  |  | 距右缘0m处，1处橡胶条损坏，L=800cm | 否 | 新增 | 1 | 单条描述 | 8000
|  | 江滨大桥 | 单幅 | 3 | 预制空心板 | 上部结构 | 上部承重构件 | 19#板梁 |  |  | 0 | 无明显病害 |  |  |  | 无明显病害 | 否 | 新增 | 1 | 单条描述
|  | 江滨大桥 | 单幅 | 3 | 预制空心板 | 上部结构 | 上部一般构件 | 13#铰缝 |  |  | 0 | 无明显病害 |  |  |  | 无明显病害 | 否 | 新增 | 1 | 单条描述
|  | 江滨大桥 | 单幅 | 3 | 预制空心板 | 上部结构 | 支座 | 2#墩20#支座 |  |  | 0 | 无明显病害 |  |  |  | 无明显病害 | 否 | 新增 | 1 | 单条描述
|  | 江滨大桥 | 单幅 | 3 | 预制空心板 | 上部结构 | 支座 | 2#墩40#支座 |  |  | 0 | 无明显病害 |  |  |  | 无明显病害 | 否 | 新增 | 1 | 单条描述
|  | 江滨大桥 | 单幅 | 3 | 预制空心板 | 上部结构 | 支座 | 2#墩5#支座 |  |  | 0 | 无明显病害 |  |  |  | 无明显病害 | 否 | 新增 | 1 | 单条描述
|  | 江滨大桥 | 单幅 | 3 | 预制空心板 | 上部结构 | 支座 | 2#墩6#支座 |  |  | 0 | 无明显病害 |  |  |  | 无明显病害 | 否 | 新增 | 1 | 单条描述
|  | 江滨大桥 | 单幅 | 3 | 预制空心板 | 上部结构 | 支座 | 3#墩20#支座 |  |  | 0 | 无明显病害 |  |  |  | 无明显病害 | 否 | 新增 | 1 | 单条描述
|  | 江滨大桥 | 单幅 | 3 | 预制空心板 | 上部结构 | 支座 | 3#墩40#支座 |  |  | 0 | 无明显病害 |  |  |  | 无明显病害 | 否 | 新增 | 1 | 单条描述
|  | 江滨大桥 | 单幅 | 3 | 预制空心板 | 下部结构 | 桥墩 | 3#墩1#立柱 | 9.1.1-8 位移 | 3 | 30 | 桥墩倾斜 |  |  |  | 桥墩倾斜 | 是 | 新增 | 1 | 单条描述
|  | 江滨大桥 | 单幅 | 3 | 预制空心板 | 下部结构 | 桥墩 | 3#墩3#立柱 |  |  | 0 | 无明显病害 |  |  |  | 无明显病害 | 否 | 新增 | 1 | 单条描述
|  | 江滨大桥 | 单幅 | 3 | 预制空心板 | 下部结构 | 桥墩 | 3#墩3#立柱 | 9.1.1-2 剥落、露筋 | 2 | 12 | 混凝土破损 |  |  |  | 大桩号侧面，1处混凝土破损，S=(25*25)cm² | 否 | 新增 | 1 | 单条描述 | 250 |  |  | 250
|  | 江滨大桥 | 单幅 | 3 | 预制空心板 | 下部结构 | 桥墩 | 3#墩5#立柱 | 9.1.1-8 位移 | 3 | 30 | 桥墩倾斜 |  |  |  | 桥墩倾斜 | 是 | 新增 | 1 | 单条描述
|  | 江滨大桥 | 单幅 | 3 | 预制空心板 | 下部结构 | 桥墩 | 3#墩盖梁 |  |  | 0 | 水迹 |  |  |  | 小桩号侧面，水迹 | 否 | 新增 | 1 | 单条描述
|  | 江滨大桥 | 单幅 | 3 | 预制空心板 | 下部结构 | 桥墩 | 3#墩盖梁 |  |  | 0 | 水渍侵蚀 |  |  |  | 大桩号侧面，水渍侵蚀 | 否 | 新增 | 1 | 单条描述
|  | 江滨大桥 | 单幅 | 3 | 预制空心板 | 下部结构 | 桥墩 | 3#墩盖梁 | 9.1.1-4 钢筋锈蚀 | 2 | 10 | 钢筋锈蚀 |  |  |  | 大桩号侧面，距左缘（0～22）m处，距上缘（0～1）m处，5处钢筋锈蚀，均S=(25*2)cm² | 否 | 新增 | 5 | 多条描述 | 250 |  |  | 20
|  | 江滨大桥 | 单幅 | 3 | 预制空心板 | 下部结构 | 桥墩 | 3#墩盖梁 | 9.1.1-2 剥落、露筋 | 3 | 12 | 剥落 |  |  |  | 底面，距左缘0m处，距下缘0m处，1处剥落，S=(2200*10)cm²，D=10cm | 是 | 新增 | 1 | 单条描述 | 22000 |  |  | 100 |  |  | 100
|  | 江滨大桥 | 单幅 | 4 | 预制空心板 | 上部结构 | 上部承重构件 | 1#板梁 | 5.1.1-5 钢筋锈蚀 | 2 | 20 | 钢筋锈胀 |  |  | 底板 | 底板，距3#墩（0～30）m处，距左缘（0～1）m处，13处钢筋锈胀，均S=(6*1)cm² | 否 | 新增 | 13 | 多条描述 | 60 |  |  | 10
|  | 江滨大桥 | 单幅 | 4 | 预制空心板 | 上部结构 | 上部承重构件 | 10#板梁 | 5.1.1-2 剥落、掉角 | 2 | 15 | 混凝土破损 |  |  | 底板 | 底板，距3#墩3m处，距右缘0m处，1处混凝土破损，S=(15*15)cm² | 否 | 新增 | 1 | 单条描述 | 150 |  |  | 150
|  | 江滨大桥 | 单幅 | 4 | 预制空心板 | 上部结构 | 上部承重构件 | 10#板梁 | 5.1.1-2 剥落、掉角 | 2 | 15 | 混凝土破损 |  |  | 底板 | 底板，距3#墩0m处，距右缘0m处，1处混凝土破损，S=(35*30)cm² | 否 | 新增 | 1 | 单条描述 | 350 |  |  | 300
|  | 江滨大桥 | 单幅 | 4 | 预制空心板 | 上部结构 | 上部承重构件 | 12#板梁 |  |  | 0 | 无明显病害 |  |  |  | 无明显病害 | 否 | 新增 | 1 | 单条描述
|  | 江滨大桥 | 单幅 | 4 | 预制空心板 | 上部结构 | 上部承重构件 | 14#板梁 | 5.1.1-2 剥落、掉角 | 2 | 15 | 混凝土破损 |  |  | 底板 | 底板，距4#墩4m处，距右缘0m处，1处混凝土破损，S=(15*15)cm² | 否 | 新增 | 1 | 单条描述 | 150 |  |  | 150
|  | 江滨大桥 | 单幅 | 4 | 预制空心板 | 上部结构 | 上部承重构件 | 14#板梁 | 5.1.1-5 钢筋锈蚀 | 2 | 20 | 钢筋锈胀 |  |  | 底板 | 底板，距3#墩（0～2）m处，距左缘（0～1）m处，3处钢筋锈胀，均S=(6*1)cm² | 否 | 新增 | 3 | 多条描述 | 60 |  |  | 10
|  | 江滨大桥 | 单幅 | 4 | 预制空心板 | 上部结构 | 上部承重构件 | 2#板梁 | 5.1.1-5 钢筋锈蚀 | 2 | 20 | 钢筋锈胀 |  |  | 底板 | 底板，距3#墩（0～30）m处，距左缘（0～1）m处，2处钢筋锈胀，均S=(6*1)cm² | 否 | 新增 | 2 | 多条描述 | 60 |  |  | 10
|  | 江滨大桥 | 单幅 | 4 | 预制空心板 | 上部结构 | 上部承重构件 | 3#板梁 | 5.1.1-2 剥落、掉角 | 2 | 15 | 混凝土破损 |  |  | 底板 | 底板，距3#墩10m处，距左缘0m处，1处混凝土破损，S=(10*10)cm² | 否 | 新增 | 1 | 单条描述 | 100 |  |  | 100
|  | 江滨大桥 | 单幅 | 4 | 预制空心板 | 上部结构 | 上部承重构件 | 9#板梁 | 5.1.1-2 剥落、掉角 | 2 | 15 | 混凝土破损 |  |  | 底板 | 底板，距3#墩3m处，距右缘0m处，1处混凝土破损，S=(30*15)cm² | 否 | 新增 | 1 | 单条描述 | 300 |  |  | 150
|  | 江滨大桥 | 单幅 | 4 | 预制空心板 | 上部结构 | 上部一般构件 | 13#铰缝 | 5.1.1-3 空洞、孔洞 | 2 | 15 | 未勾缝 |  |  |  | 1处未勾缝，L=cm（全桥范围未勾缝） | 否 | 新增 | 1 | 单条描述 | [9 empty] | 全桥范围未勾缝
|  | 江滨大桥 | 单幅 | 4 | 预制空心板 | 上部结构 | 上部一般构件 | 17#铰缝 | 5.1.1-3 空洞、孔洞 | 2 | 15 | 渗水 |  |  |  | 距4#墩0m处，1处渗水，L=1500cm | 否 | 新增 | 1 | 单条描述 | 15000
|  | 江滨大桥 | 单幅 | 4 | 预制空心板 | 上部结构 | 上部一般构件 | 18#铰缝 | 5.1.1-3 空洞、孔洞 | 2 | 15 | 渗水 |  |  |  | 距4#墩0m处，1处渗水，L=1500cm | 否 | 新增 | 1 | 单条描述 | 15000
|  | 江滨大桥 | 单幅 | 4 | 预制空心板 | 上部结构 | 支座 | 3#墩10#支座 |  |  | 0 | 无明显病害 |  |  |  | 无明显病害 | 否 | 新增 | 1 | 单条描述
|  | 江滨大桥 | 单幅 | 4 | 预制空心板 | 上部结构 | 支座 | 3#墩35#支座 |  |  | 0 | 无明显病害 |  |  |  | 无明显病害 | 否 | 新增 | 1 | 单条描述
|  | 江滨大桥 | 单幅 | 4 | 预制空心板 | 上部结构 | 支座 | 4#墩17#支座 |  |  | 0 | 无明显病害 |  |  |  | 无明显病害 | 否 | 新增 | 1 | 单条描述
|  | 江滨大桥 | 单幅 | 4 | 预制空心板 | 上部结构 | 支座 | 4#墩37#支座 |  |  | 0 | 无明显病害 |  |  |  | 无明显病害 | 否 | 新增 | 1 | 单条描述
|  | 江滨大桥 | 单幅 | 4 | 预制空心板 | 下部结构 | 桥墩 | 4#墩盖梁 | 9.1.1-2 剥落、露筋 | 2 | 10 | 露筋、锈蚀 |  |  |  | 大桩号侧面，距右缘2m处，距下缘0m处，26处露筋、锈蚀，S=(25*2)cm² | 否 | 新增 | 26 | 单条描述 | 250 |  |  | 20
|  | 江滨大桥 | 单幅 | 4 | 预制空心板 | 下部结构 | 桥墩 | 4#墩盖梁 | 9.1.1-2 剥落、露筋 | 2 | 10 | 露筋、锈蚀 |  |  |  | 大桩号侧面，距左缘0m处，距下缘0m处，6处露筋、锈蚀，S=(15*2)cm² | 否 | 新增 | 6 | 单条描述 | 150 |  |  | 20
|  | 江滨大桥 | 单幅 | 4 | 预制空心板 | 下部结构 | 桥墩 | 4#墩盖梁 | 9.1.1-2 剥落、露筋 | 2 | 10 | 露筋、锈蚀 |  |  |  | 小桩号侧面，距右缘0m处，距下缘0m处，2处露筋、锈蚀，S=(25*2)cm² | 否 | 新增 | 2 | 单条描述 | 250 |  |  | 20
|  | 江滨大桥 | 单幅 | 4 | 预制空心板 | 下部结构 | 桥墩 | 4#墩盖梁 | 9.1.1-4 钢筋锈蚀 | 2 | 10 | 钢筋锈胀 |  |  |  | 左侧面，距右缘（0～0）m处，2处钢筋锈胀，均S=(10*2)cm² | 否 | 新增 | 2 | 多条描述 | 100 |  |  | 20
|  | 江滨大桥 | 单幅 | 4 | 预制空心板 | 下部结构 | 桥墩 | 4#墩盖梁 | 9.1.1-4 钢筋锈蚀 | 2 | 10 | 钢筋锈胀 |  |  |  | 底面，距右缘（0～22）m处，27处钢筋锈胀，均S=(35*2)cm² | 否 | 新增 | 27 | 多条描述 | 350 |  |  | 20
|  | 江滨大桥 | 单幅 | 4 | 预制空心板 | 下部结构 | 桥墩 | 4#墩盖梁 | 9.1.1-4 钢筋锈蚀 | 2 | 10 | 钢筋锈胀 |  |  |  | 小桩号侧面，距右缘（0～5）m处，7处钢筋锈胀，均S=(25*2)cm² | 否 | 新增 | 7 | 多条描述 | 250 |  |  | 20
|  | 江滨大桥 | 单幅 | 4 | 预制空心板 | 下部结构 | 桥墩 | 4#墩盖梁 | 9.1.2 盖梁裂缝 | 2 | 8 | 竖向裂缝 |  |  |  | 小桩号侧面，距左缘11.5m处，距上缘0m处，1条竖向裂缝，L=1m，W=0.15mm（析白吸附） | 否 | 新增 | 1 | 单条描述 | 1000 |  |  | 0.15 | [5 empty] | 析白吸附
|  | 江滨大桥 | 单幅 | 4 | 预制空心板 | 下部结构 | 桥墩 | 4#墩盖梁 |  |  | 0 | 水渍侵蚀 |  |  |  | 大桩号侧面，水渍侵蚀 | 否 | 新增 | 1 | 单条描述
|  | 江滨大桥 | 单幅 | 4 | 预制空心板 | 下部结构 | 桥墩 | 4#墩盖梁 | 9.1.1-2 剥落、露筋 | 2 | 12 | 混凝土破损 |  |  |  | 大桩号侧面，距右缘0.5m处，距下缘0m处，1处混凝土破损，S=(55*5)cm² | 否 | 新增 | 1 | 单条描述 | 550 |  |  | 50
|  | 江滨大桥 | 单幅 | 4 | 预制空心板 | 桥面系 | 桥面铺装 | 桥面铺装 | 10.1.2-7 裂缝 |  | 5 | 横向裂缝 |  |  |  | 距3#墩3m处，距右缘0m处，1条横向裂缝，L=3m，W=0.25mm | 否 | 新增 | 1 | 单条描述 | 3000 |  |  | 0.25
|  | 江滨大桥 | 单幅 | 4 | 预制空心板 | 桥面系 | 栏杆、护栏 | 2#栏杆 | 10.4.1-2 破损 | 2 | 10 | 钢筋锈胀 |  |  |  | 距3#墩（5～10）m处，5处钢筋锈胀，均S=(100*3)cm²（护栏外侧基座） | 否 | 新增 | 5 | 多条描述 | 1000 |  |  | 30 | [5 empty] | 护栏外侧基座
|  | 江滨大桥 | 单幅 | 5 | 预制空心板 | 上部结构 | 上部承重构件 | 1#板梁 | 5.1.1-2 剥落、掉角 | 2 | 15 | 混凝土破损 |  |  | 右侧腹板 | 右侧腹板，距4#墩2m处，1处混凝土破损，S=(1200*5)cm² | 否 | 新增 | 1 | 单条描述 | 12000 |  |  | 50
|  | 江滨大桥 | 单幅 | 5 | 预制空心板 | 上部结构 | 上部承重构件 | 1#板梁 | 5.1.1-5 钢筋锈蚀 | 2 | 20 | 钢筋锈胀 |  |  | 底板 | 底板，距5#墩（0～30）m处，距右缘（0～0）m处，43处钢筋锈胀，均S=(5*2)cm² | 否 | 新增 | 43 | 多条描述 | 50 |  |  | 20
|  | 江滨大桥 | 单幅 | 5 | 预制空心板 | 上部结构 | 上部承重构件 | 12#板梁 |  |  | 0 | 无明显病害 |  |  |  | 无明显病害 | 否 | 新增 | 1 | 单条描述
|  | 江滨大桥 | 单幅 | 5 | 预制空心板 | 上部结构 | 上部承重构件 | 2#板梁 | 5.1.1-2 剥落、掉角 | 2 | 15 | 混凝土破损 |  |  | 底板 | 底板，距5#墩1.5m处，2处混凝土破损，S=(30*15)cm² | 否 | 新增 | 2 | 单条描述 | 300 |  |  | 150
|  | 江滨大桥 | 单幅 | 5 | 预制空心板 | 上部结构 | 上部承重构件 | 2#板梁 | 5.1.1-2 剥落、掉角 | 2 | 15 | 混凝土破损 |  |  | 底板 | 底板，距4#墩（0～30）m处，距左缘（0～1）m处，12处混凝土破损，均S=(15*15)cm² | 否 | 新增 | 12 | 多条描述 | 150 |  |  | 150
|  | 江滨大桥 | 单幅 | 5 | 预制空心板 | 上部结构 | 上部承重构件 | 2#板梁 | 5.1.1-5 钢筋锈蚀 | 2 | 20 | 钢筋锈胀 |  |  | 底板 | 底板，距5#墩（0～30）m处，距右缘（0～0）m处，23处钢筋锈胀，均S=(7*2)cm² | 否 | 新增 | 23 | 多条描述 | 70 |  |  | 20
|  | 江滨大桥 | 单幅 | 5 | 预制空心板 | 上部结构 | 上部承重构件 | 3#板梁 | 5.1.1-2 剥落、掉角 | 2 | 15 | 混凝土破损 |  |  | 底板 | 底板，距4#墩（0～30）m处，距左缘（0～1）m处，4处混凝土破损，均S=(15*15)cm²（露筋） | 否 | 新增 | 4 | 多条描述 | 150 |  |  | 150 | [5 empty] | 露筋
|  | 江滨大桥 | 单幅 | 5 | 预制空心板 | 上部结构 | 上部承重构件 | 5#板梁 | 5.1.1-2 剥落、掉角 | 2 | 15 | 混凝土破损 |  |  | 底板 | 底板，距4#墩（0～30）m处，距左缘（0～1）m处，2处混凝土破损，均S=(500*5)cm² | 否 | 新增 | 2 | 多条描述 | 5000 |  |  | 50
|  | 江滨大桥 | 单幅 | 5 | 预制空心板 | 上部结构 | 上部一般构件 | 11#铰缝 | 5.1.1-3 空洞、孔洞 | 2 | 15 | 未勾缝 |  |  |  | 1处未勾缝，L=（～）cm（全孔范围未勾缝） | 否 | 新增 | 1 | 多条描述 | [9 empty] | 全孔范围未勾缝
|  | 江滨大桥 | 单幅 | 5 | 预制空心板 | 上部结构 | 上部一般构件 | 17#铰缝 | 5.1.1-3 空洞、孔洞 | 2 | 15 | 渗水 |  |  |  | 距5#墩0m处，1处渗水，L=1500cm | 否 | 新增 | 1 | 单条描述 | 15000
|  | 江滨大桥 | 单幅 | 5 | 预制空心板 | 上部结构 | 支座 | 4#墩20#支座 |  |  | 0 | 无明显病害 |  |  |  | 无明显病害 | 否 | 新增 | 1 | 单条描述
|  | 江滨大桥 | 单幅 | 5 | 预制空心板 | 上部结构 | 支座 | 4#墩38#支座 |  |  | 0 | 无明显病害 |  |  |  | 无明显病害 | 否 | 新增 | 1 | 单条描述
|  | 江滨大桥 | 单幅 | 5 | 预制空心板 | 上部结构 | 支座 | 5#墩20#支座 |  |  | 0 | 无明显病害 |  |  |  | 无明显病害 | 否 | 新增 | 1 | 单条描述
|  | 江滨大桥 | 单幅 | 5 | 预制空心板 | 上部结构 | 支座 | 5#墩38#支座 |  |  | 0 | 无明显病害 |  |  |  | 无明显病害 | 否 | 新增 | 1 | 单条描述
|  | 江滨大桥 | 单幅 | 5 | 预制空心板 | 下部结构 | 桥墩 | 5#墩3#立柱 | 9.1.1-6 磨损 | 2 | 12 | 刮擦 |  |  |  | 小桩号侧面，1处刮擦，S=(*)cm² | 否 | 新增 | 1 | 单条描述
|  | 江滨大桥 | 单幅 | 5 | 预制空心板 | 下部结构 | 桥墩 | 5#墩3#立柱 |  |  | 0 | 无明显病害 |  |  |  | 无明显病害 | 否 | 新增 | 1 | 单条描述
|  | 江滨大桥 | 单幅 | 5 | 预制空心板 | 下部结构 | 桥墩 | 5#墩5#立柱 | 9.1.1-2 剥落、露筋 | 2 | 12 | 混凝土破损 |  |  |  | 小桩号侧面，距上缘2m处，1处混凝土破损，S=(15*4)cm² | 否 | 新增 | 1 | 单条描述 | 150 |  |  | 40
|  | 江滨大桥 | 单幅 | 5 | 预制空心板 | 下部结构 | 桥墩 | 5#墩盖梁 | 9.1.1-4 钢筋锈蚀 | 2 | 10 | 钢筋锈胀 |  |  |  | 底面，距左缘3m处，距下缘0m处，1处钢筋锈胀，S=(15*1)cm² | 否 | 新增 | 1 | 单条描述 | 150 |  |  | 10
|  | 江滨大桥 | 单幅 | 5 | 预制空心板 | 下部结构 | 桥墩 | 5#墩盖梁 | 9.1.1-4 钢筋锈蚀 | 2 | 10 | 钢筋锈胀 |  |  |  | 小桩号侧面，距右缘1.5m处，5处钢筋锈胀，S=(35*2)cm² | 否 | 新增 | 5 | 单条描述 | 350 |  |  | 20
|  | 江滨大桥 | 单幅 | 5 | 预制空心板 | 下部结构 | 桥墩 | 5#墩盖梁 |  |  | 0 | 水迹 |  |  |  | 小桩号侧面，水迹 | 否 | 新增 | 1 | 单条描述
|  | 江滨大桥 | 单幅 | 5 | 预制空心板 | 下部结构 | 桥墩 | 5#墩盖梁 | 9.1.1-2 剥落、露筋 | 2 | 12 | 混凝土破损 |  |  |  | 小桩号侧面，距左缘1m处，距下缘0m处，1处混凝土破损，S=(20*6)cm² | 否 | 新增 | 1 | 单条描述 | 200 |  |  | 60
|  | 江滨大桥 | 单幅 | 5 | 预制空心板 | 下部结构 | 桥墩 | 5#墩盖梁 | 9.1.1-2 剥落、露筋 | 2 | 12 | 混凝土破损 |  |  |  | 小桩号侧面，距右缘4m处，距下缘0m处，1处混凝土破损，S=(100*5)cm² | 否 | 新增 | 1 | 单条描述 | 1000 |  |  | 50
|  | 江滨大桥 | 单幅 | 5 | 预制空心板 | 下部结构 | 桥墩 | 5#墩盖梁 | 9.1.1-2 剥落、露筋 | 2 | 12 | 混凝土破损 |  |  |  | 小桩号侧面，距右缘0m处，距下缘0m处，1处混凝土破损，S=(170*10)cm²（露筋） | 否 | 新增 | 1 | 单条描述 | 1700 |  |  | 100 | [5 empty] | 露筋
|  | 江滨大桥 | 单幅 | 5 | 预制空心板 | 下部结构 | 河床 | 河床 |  |  | 0 | 无明显病害 |  |  |  | 无明显病害 | 否 | 新增 | 1 | 单条描述
|  | 江滨大桥 | 单幅 | 6 | 预制空心板 | 上部结构 | 上部承重构件 | 1#板梁 | 5.1.1-5 钢筋锈蚀 | 2 | 20 | 钢筋锈胀 |  |  | 底板 | 底板，距5#墩（0～30）m处，距右缘（0～0.5）m处，16处钢筋锈胀，均S=(5*1)cm² | 否 | 新增 | 16 | 多条描述 | 50 |  |  | 10
|  | 江滨大桥 | 单幅 | 6 | 预制空心板 | 上部结构 | 上部承重构件 | 13#板梁 |  |  | 0 | 无明显病害 |  |  |  | 无明显病害 | 否 | 新增 | 1 | 单条描述
|  | 江滨大桥 | 单幅 | 6 | 预制空心板 | 上部结构 | 上部承重构件 | 2#板梁 | 5.1.1-5 钢筋锈蚀 | 2 | 20 | 钢筋锈胀 |  |  | 底板 | 底板，距5#墩（0～30）m处，距右缘（0～0.5）m处，18处钢筋锈胀，均S=(7*1)cm² | 否 | 新增 | 18 | 多条描述 | 70 |  |  | 10
|  | 江滨大桥 | 单幅 | 6 | 预制空心板 | 上部结构 | 上部承重构件 | 2#板梁 | 5.1.1-5 钢筋锈蚀 | 2 | 20 | 钢筋锈胀 |  |  | 底板 | 底板，距5#墩（15～17）m处，距右缘（0～0.5）m处，4处钢筋锈胀，均S=(10*2)cm²（左侧腹部） | 否 | 新增 | 4 | 多条描述 | 100 |  |  | 20 | [5 empty] | 左侧腹部
|  | 江滨大桥 | 单幅 | 6 | 预制空心板 | 上部结构 | 上部承重构件 | 22#板梁 | 5.1.1-2 剥落、掉角 | 2 | 15 | 混凝土破损 |  |  | 左侧腹板 | 左侧腹板，距6#墩6m处，1处混凝土破损，S=(25*6)cm² | 否 | 新增 | 1 | 单条描述 | 250 |  |  | 60
|  | 江滨大桥 | 单幅 | 6 | 预制空心板 | 上部结构 | 上部承重构件 | 3#板梁 | 5.1.1-5 钢筋锈蚀 | 2 | 20 | 钢筋锈胀 |  |  | 底板 | 底板，距5#墩（0～30）m处，距右缘（0～0.5）m处，12处钢筋锈胀，均S=(4*1)cm² | 否 | 新增 | 12 | 多条描述 | 40 |  |  | 10
|  | 江滨大桥 | 单幅 | 6 | 预制空心板 | 上部结构 | 上部承重构件 | 7#板梁 | 5.1.1-2 剥落、掉角 | 2 | 15 | 混凝土破损 |  |  | 底板 | 底板，距5#墩（10～15）m处，距左缘（0～1）m处，2处混凝土破损，均S=(15*5)cm² | 否 | 新增 | 2 | 多条描述 | 150 |  |  | 50
|  | 江滨大桥 | 单幅 | 6 | 预制空心板 | 上部结构 | 上部承重构件 | 8#板梁 | 5.1.1-5 钢筋锈蚀 | 2 | 20 | 钢筋锈胀 |  |  | 底板 | 底板，距5#墩（0～30）m处，距右缘（0～1）m处，25处钢筋锈胀，均S=(3*1)cm² | 否 | 新增 | 25 | 多条描述 | 30 |  |  | 10
|  | 江滨大桥 | 单幅 | 6 | 预制空心板 | 上部结构 | 上部一般构件 | 14#铰缝 | 5.1.1-3 空洞、孔洞 | 2 | 15 | 未勾缝 |  |  |  | 1处未勾缝，L=cm（全孔未勾缝） | 否 | 新增 | 1 | 单条描述 | [9 empty] | 全孔未勾缝
|  | 江滨大桥 | 单幅 | 6 | 预制空心板 | 上部结构 | 支座 | 5#墩21#支座 |  |  | 0 | 无明显病害 |  |  |  | 无明显病害 | 否 | 新增 | 1 | 单条描述
|  | 江滨大桥 | 单幅 | 6 | 预制空心板 | 上部结构 | 支座 | 5#墩41#支座 |  |  | 0 | 无明显病害 |  |  |  | 无明显病害 | 否 | 新增 | 1 | 单条描述
|  | 江滨大桥 | 单幅 | 6 | 预制空心板 | 上部结构 | 支座 | 6#墩20#支座 |  |  | 0 | 无明显病害 |  |  |  | 无明显病害 | 否 | 新增 | 1 | 单条描述
|  | 江滨大桥 | 单幅 | 6 | 预制空心板 | 上部结构 | 支座 | 6#墩39#支座 |  |  | 0 | 无明显病害 |  |  |  | 无明显病害 | 否 | 新增 | 1 | 单条描述
|  | 江滨大桥 | 单幅 | 6 | 预制空心板 | 下部结构 | 桥墩 | 6#墩3#立柱 |  |  | 0 | 无明显病害 |  |  |  | 无明显病害 | 否 | 新增 | 1 | 单条描述
|  | 江滨大桥 | 单幅 | 6 | 预制空心板 | 下部结构 | 桥墩 | 6#墩盖梁 |  |  | 0 | 无明显病害 |  |  |  | 无明显病害 | 否 | 新增 | 1 | 单条描述
|  | 江滨大桥 | 单幅 | 6 | 预制空心板 | 下部结构 | 桥墩 | 6#墩盖梁 |  |  | 0 | 水渍侵蚀 |  |  |  | 小桩号侧面，水渍侵蚀 | 否 | 新增 | 1 | 单条描述
|  | 江滨大桥 | 单幅 | 6 | 预制空心板 | 下部结构 | 桥墩 | 6#墩盖梁 | 9.1.1-4 钢筋锈蚀 | 2 | 10 | 钢筋锈蚀 |  |  |  | 底面，距左缘1.5m处，距下缘0m处，1处钢筋锈蚀，S=(3*2)cm² | 否 | 新增 | 1 | 单条描述 | 30 |  |  | 20
|  | 江滨大桥 | 单幅 | 6 | 预制空心板 | 下部结构 | 桥墩 | 6#墩盖梁 | 9.1.1-4 钢筋锈蚀 | 2 | 10 | 钢筋锈蚀 |  |  |  | 底面，距左缘（7～22）m处，距下缘（0～0）m处，11处钢筋锈蚀，均S=(25*2)cm² | 否 | 新增 | 11 | 多条描述 | 250 |  |  | 20
|  | 江滨大桥 | 单幅 | 6 | 预制空心板 | 下部结构 | 桥墩 | 6#墩盖梁 | 9.1.1-2 剥落、露筋 | 2 | 12 | 剥落 |  |  |  | 左侧面，距左缘0m处，距下缘0.1m处，1处剥落，S=(150*100)cm² | 否 | 新增 | 1 | 单条描述 | 1500 |  |  | 1000
|  | 江滨大桥 | 单幅 | 7 | 预制空心板 | 上部结构 | 上部承重构件 | 13#板梁 |  |  | 0 | 无明显病害 |  |  |  | 无明显病害 | 否 | 新增 | 1 | 单条描述
|  | 江滨大桥 | 单幅 | 7 | 预制空心板 | 上部结构 | 上部一般构件 | 13#铰缝 |  |  | 0 | 无明显病害 |  |  |  | 无明显病害 | 否 | 新增 | 1 | 单条描述
|  | 江滨大桥 | 单幅 | 7 | 预制空心板 | 上部结构 | 上部一般构件 | 15#铰缝 | 5.1.1-3 空洞、孔洞 | 2 | 15 | 渗水 |  |  |  | 距6#墩0m处，1处渗水，L=2000cm | 否 | 新增 | 1 | 单条描述 | 20000
|  | 江滨大桥 | 单幅 | 7 | 预制空心板 | 上部结构 | 上部一般构件 | 17#铰缝 | 5.1.1-3 空洞、孔洞 | 2 | 15 | 渗水 |  |  |  | 距6#墩0m处，1处渗水，L=2000cm | 否 | 新增 | 1 | 单条描述 | 20000
|  | 江滨大桥 | 单幅 | 7 | 预制空心板 | 上部结构 | 支座 | 6#墩20#支座 |  |  | 0 | 无明显病害 |  |  |  | 无明显病害 | 否 | 新增 | 1 | 单条描述
|  | 江滨大桥 | 单幅 | 7 | 预制空心板 | 上部结构 | 支座 | 6#墩40#支座 |  |  | 0 | 无明显病害 |  |  |  | 无明显病害 | 否 | 新增 | 1 | 单条描述
|  | 江滨大桥 | 单幅 | 7 | 预制空心板 | 上部结构 | 支座 | 7#墩20#支座 |  |  | 0 | 无明显病害 |  |  |  | 无明显病害 | 否 | 新增 | 1 | 单条描述
|  | 江滨大桥 | 单幅 | 7 | 预制空心板 | 上部结构 | 支座 | 7#墩40#支座 |  |  | 0 | 无明显病害 |  |  |  | 无明显病害 | 否 | 新增 | 1 | 单条描述
|  | 江滨大桥 | 单幅 | 7 | 预制空心板 | 下部结构 | 桥墩 | 7#墩3#立柱 |  |  | 0 | 其它 |  |  |  | 其它（杂物遮挡） | 否 | 新增 | 1 | 单条描述 | [9 empty] | 杂物遮挡
|  | 江滨大桥 | 单幅 | 7 | 预制空心板 | 下部结构 | 桥墩 | 7#墩盖梁 |  |  | 0 | 水迹 |  |  |  | 大桩号侧面，水迹 | 否 | 新增 | 1 | 单条描述
|  | 江滨大桥 | 单幅 | 7 | 预制空心板 | 下部结构 | 桥墩 | 7#墩盖梁 |  |  | 0 | 其它 |  |  |  | 小桩号侧面，其它（围墙遮挡） | 否 | 新增 | 1 | 单条描述 | [9 empty] | 围墙遮挡
|  | 江滨大桥 | 单幅 | 7 | 预制空心板 | 桥面系 | 伸缩缝装置 | 7#墩伸缩缝 | 10.2.1-3 破损 |  | 40 | 橡胶条损坏 |  |  |  | 距右缘0m处，1处橡胶条损坏，L=800cm | 否 | 新增 | 1 | 单条描述 | 8000
|  | 江滨大桥 | 单幅 | 7 | 预制空心板 | 桥面系 | 人行道 | 人行道 | 10.3.1-2 缺失 |  | 15 | 道板缺失 |  |  |  | 距6#墩2m处，道板缺失1处 | 否 | 新增 | 1 | 单条描述
|  | 江滨大桥 | 单幅 | 8 | 预制空心板 | 上部结构 | 上部承重构件 | 12#板梁 | 5.1.1-2 剥落、掉角 | 2 | 15 | 混凝土破损 |  |  |  | 距8#墩10m处，距左缘0m处，1处混凝土破损，S=(50*20)cm² | 否 | 新增 | 1 | 单条描述 | 500 |  |  | 200
|  | 江滨大桥 | 单幅 | 8 | 预制空心板 | 上部结构 | 上部承重构件 | 13#板梁 |  |  | 0 | 无明显病害 |  |  |  | 无明显病害 | 否 | 新增 | 1 | 单条描述
|  | 江滨大桥 | 单幅 | 8 | 预制空心板 | 上部结构 | 上部承重构件 | 16#板梁 | 5.1.1-2 剥落、掉角 | 2 | 15 | 混凝土破损 |  |  | 底板 | 底板，距8#墩10m处，距左缘0m处，1处混凝土破损，S=(60*20)cm² | 否 | 新增 | 1 | 单条描述 | 600 |  |  | 200
|  | 江滨大桥 | 单幅 | 8 | 预制空心板 | 上部结构 | 上部承重构件 | 4#板梁 | 5.1.1-11 梁桥裂缝 | 2 | 10 | 纵向裂缝 |  |  | 底板 | 底板，距8#墩2.5m处，距右缘0.35m处，1条纵向裂缝，L=0.15m，W=0.15mm（析白吸附） | 否 | 新增 | 1 | 单条描述 | 150 |  |  | 0.15 | [5 empty] | 析白吸附
|  | 江滨大桥 | 单幅 | 8 | 预制空心板 | 上部结构 | 上部一般构件 | 14#铰缝 | 5.1.1-3 空洞、孔洞 | 2 | 15 | 未勾缝 |  |  |  | 1处未勾缝，L=cm（全孔未勾缝） | 否 | 新增 | 1 | 单条描述 | [9 empty] | 全孔未勾缝
|  | 江滨大桥 | 单幅 | 8 | 预制空心板 | 上部结构 | 上部一般构件 | 17#铰缝 | 5.1.1-3 空洞、孔洞 | 2 | 15 | 渗水 |  |  |  | 距8#墩2m处，1处渗水，L=1200cm | 否 | 新增 | 1 | 单条描述 | 12000
|  | 江滨大桥 | 单幅 | 8 | 预制空心板 | 上部结构 | 上部一般构件 | 8#铰缝 | 5.1.1-3 空洞、孔洞 | 2 | 15 | 析白 |  |  |  | 距8#墩5m处，1处析白，S=(300*3)cm² | 否 | 新增 | 1 | 单条描述 | 3000 |  |  | 30
|  | 江滨大桥 | 单幅 | 8 | 预制空心板 | 上部结构 | 支座 | 7#墩20#支座 |  |  | 0 | 无明显病害 |  |  |  | 无明显病害 | 否 | 新增 | 1 | 单条描述
|  | 江滨大桥 | 单幅 | 8 | 预制空心板 | 上部结构 | 支座 | 7#墩39#支座 |  |  | 0 | 无明显病害 |  |  |  | 无明显病害 | 否 | 新增 | 1 | 单条描述
|  | 江滨大桥 | 单幅 | 8 | 预制空心板 | 上部结构 | 支座 | 8#墩19#支座 |  |  | 0 | 无明显病害 |  |  |  | 无明显病害 | 否 | 新增 | 1 | 单条描述
|  | 江滨大桥 | 单幅 | 8 | 预制空心板 | 上部结构 | 支座 | 8#墩38#支座 |  |  | 0 | 无明显病害 |  |  |  | 无明显病害 | 否 | 新增 | 1 | 单条描述
|  | 江滨大桥 | 单幅 | 8 | 预制空心板 | 下部结构 | 桥墩 | 8#墩2#立柱 |  |  | 0 | 无明显病害 |  |  |  | 无明显病害 | 否 | 新增 | 1 | 单条描述
|  | 江滨大桥 | 单幅 | 8 | 预制空心板 | 下部结构 | 桥墩 | 8#墩盖梁 | 9.1.1-2 剥落、露筋 | 2 | 12 | 挡块破损 |  |  |  | 大桩号侧面，距左缘0m处，距上缘0m处，1处挡块破损，S=(30*0.5)cm² | 否 | 新增 | 1 | 单条描述 | 300 |  |  | 5
|  | 江滨大桥 | 单幅 | 8 | 预制空心板 | 下部结构 | 桥墩 | 8#墩盖梁 | 9.1.1-4 钢筋锈蚀 | 2 | 10 | 钢筋锈胀 |  |  |  | 大桩号侧面，距左缘（8～22）m处，距上缘（0～1）m处，12处钢筋锈胀，均S=(25*2)cm² | 否 | 新增 | 12 | 多条描述 | 250 |  |  | 20
|  | 江滨大桥 | 单幅 | 8 | 预制空心板 | 下部结构 | 桥墩 | 8#墩盖梁 | 9.1.2 盖梁裂缝 | 2 | 10 | 纵向裂缝 |  |  |  | 左侧面，距左缘0m处，距上缘0m处，2条纵向裂缝，L=0.4m，W=5mm | 否 | 新增 | 2 | 单条描述 | 400 |  |  | 5
|  | 江滨大桥 | 单幅 | 8 | 预制空心板 | 下部结构 | 桥墩 | 8#墩盖梁 |  |  | 0 | 水迹 |  |  |  | 大桩号侧面，水迹 | 否 | 新增 | 1 | 单条描述
|  | 江滨大桥 | 单幅 | 9 | 预制空心板 | 上部结构 | 上部承重构件 | 1#板梁 | 5.1.1-5 钢筋锈蚀 | 2 | 20 | 钢筋锈胀 |  |  | 底板 | 底板，距9#台0.5m处，2处钢筋锈胀，S=(55*2)cm² | 否 | 新增 | 2 | 单条描述 | 550 |  |  | 20
|  | 江滨大桥 | 单幅 | 9 | 预制空心板 | 上部结构 | 上部承重构件 | 16#板梁 |  |  | 0 | 无明显病害 |  |  |  | 无明显病害 | 否 | 新增 | 1 | 单条描述
|  | 江滨大桥 | 单幅 | 9 | 预制空心板 | 上部结构 | 上部承重构件 | 18#板梁 | 5.1.1-2 剥落、掉角 | 2 | 15 | 混凝土破损 |  |  | 底板 | 底板，距9#台4m处，距左缘0m处，1处混凝土破损，S=(20*10)cm² | 否 | 新增 | 1 | 单条描述 | 200 |  |  | 100
|  | 江滨大桥 | 单幅 | 9 | 预制空心板 | 上部结构 | 上部承重构件 | 2#板梁 | 5.1.1-5 钢筋锈蚀 | 2 | 20 | 钢筋锈胀 |  |  | 底板 | 底板，距9#台0.5m处，1处钢筋锈胀，S=(35*2)cm² | 否 | 新增 | 1 | 单条描述 | 350 |  |  | 20
|  | 江滨大桥 | 单幅 | 9 | 预制空心板 | 上部结构 | 上部承重构件 | 20#板梁 | 5.1.1-11 梁桥裂缝 | 2 | 10 | 纵向裂缝 |  |  | 底板 | 底板，距9#台3.5m处，距右缘0.4m处，1条纵向裂缝，L=0.15m，W=0.15mm（析白吸附） | 否 | 新增 | 1 | 单条描述 | 150 |  |  | 0.15 | [5 empty] | 析白吸附
|  | 江滨大桥 | 单幅 | 9 | 预制空心板 | 上部结构 | 上部一般构件 | 14#铰缝 | 5.1.1-3 空洞、孔洞 | 2 | 15 | 未勾缝 |  |  |  | 1处未勾缝，L=（～）cm（全孔范围未勾缝） | 否 | 新增 | 1 | 多条描述 | [9 empty] | 全孔范围未勾缝
|  | 江滨大桥 | 单幅 | 9 | 预制空心板 | 上部结构 | 上部一般构件 | 17#铰缝 | 5.1.1-3 空洞、孔洞 | 2 | 15 | 渗水 |  |  |  | 距9#台0m处，1处渗水，L=400cm | 否 | 新增 | 1 | 单条描述 | 4000
|  | 江滨大桥 | 单幅 | 9 | 预制空心板 | 上部结构 | 上部一般构件 | 8#铰缝 | 5.1.1-3 空洞、孔洞 | 2 | 15 | 渗水 |  |  |  | 距8#墩0m处，1处渗水，L=400cm | 否 | 新增 | 1 | 单条描述 | 4000
|  | 江滨大桥 | 单幅 | 9 | 预制空心板 | 上部结构 | 支座 | 8#墩20#支座 |  |  | 0 | 无明显病害 |  |  |  | 无明显病害 | 否 | 新增 | 1 | 单条描述
|  | 江滨大桥 | 单幅 | 9 | 预制空心板 | 上部结构 | 支座 | 8#墩37#支座 |  |  | 0 | 无明显病害 |  |  |  | 无明显病害 | 否 | 新增 | 1 | 单条描述
|  | 江滨大桥 | 单幅 | 9 | 预制空心板 | 上部结构 | 支座 | 9#台10#支座 | 5.3.1-3 板式支座位置串动、脱空或剪切超限 | 3 | 15 | 偏压脱空 |  |  |  | 偏压脱空50% | 是 | 新增 | 1 | 单条描述
|  | 江滨大桥 | 单幅 | 9 | 预制空心板 | 上部结构 | 支座 | 9#台11#支座 | 5.3.1-3 板式支座位置串动、脱空或剪切超限 | 2 | 15 | 偏压脱空 |  |  |  | 偏压脱空40% | 否 | 新增 | 1 | 单条描述
|  | 江滨大桥 | 单幅 | 9 | 预制空心板 | 上部结构 | 支座 | 9#台12#支座 | 5.3.1-3 板式支座位置串动、脱空或剪切超限 | 2 | 15 | 偏压脱空 |  |  |  | 偏压脱空30% | 否 | 新增 | 1 | 单条描述
|  | 江滨大桥 | 单幅 | 9 | 预制空心板 | 上部结构 | 支座 | 9#台13#支座 | 5.3.1-3 板式支座位置串动、脱空或剪切超限 | 3 | 15 | 偏压脱空 |  |  |  | 偏压脱空50% | 是 | 新增 | 1 | 单条描述
|  | 江滨大桥 | 单幅 | 9 | 预制空心板 | 上部结构 | 支座 | 9#台14#支座 | 5.3.1-3 板式支座位置串动、脱空或剪切超限 | 2 | 15 | 偏压脱空 |  |  |  | 偏压脱空15% | 否 | 新增 | 1 | 单条描述
|  | 江滨大桥 | 单幅 | 9 | 预制空心板 | 上部结构 | 支座 | 9#台15#支座 | 5.3.1-3 板式支座位置串动、脱空或剪切超限 | 2 | 15 | 偏压脱空 |  |  |  | 偏压脱空15% | 否 | 新增 | 1 | 单条描述
|  | 江滨大桥 | 单幅 | 9 | 预制空心板 | 上部结构 | 支座 | 9#台16#支座 | 5.3.1-3 板式支座位置串动、脱空或剪切超限 | 2 | 15 | 偏压脱空 |  |  |  | 偏压脱空15% | 否 | 新增 | 1 | 单条描述
|  | 江滨大桥 | 单幅 | 9 | 预制空心板 | 上部结构 | 支座 | 9#台17#支座 | 5.3.1-3 板式支座位置串动、脱空或剪切超限 | 2 | 15 | 偏压脱空 |  |  |  | 偏压脱空15% | 否 | 新增 | 1 | 单条描述
|  | 江滨大桥 | 单幅 | 9 | 预制空心板 | 上部结构 | 支座 | 9#台18#支座 | 5.3.1-3 板式支座位置串动、脱空或剪切超限 | 2 | 15 | 偏压脱空 |  |  |  | 偏压脱空15% | 否 | 新增 | 1 | 单条描述
|  | 江滨大桥 | 单幅 | 9 | 预制空心板 | 上部结构 | 支座 | 9#台19#支座 | 5.3.1-3 板式支座位置串动、脱空或剪切超限 | 2 | 15 | 偏压脱空 |  |  |  | 偏压脱空15% | 否 | 新增 | 1 | 单条描述
|  | 江滨大桥 | 单幅 | 9 | 预制空心板 | 上部结构 | 支座 | 9#台20#支座 | 5.3.1-3 板式支座位置串动、脱空或剪切超限 | 2 | 15 | 偏压脱空 |  |  |  | 偏压脱空25% | 否 | 新增 | 1 | 单条描述
|  | 江滨大桥 | 单幅 | 9 | 预制空心板 | 上部结构 | 支座 | 9#台21#支座 | 5.3.1-3 板式支座位置串动、脱空或剪切超限 | 2 | 15 | 偏压脱空 |  |  |  | 偏压脱空15% | 否 | 新增 | 1 | 单条描述
|  | 江滨大桥 | 单幅 | 9 | 预制空心板 | 上部结构 | 支座 | 9#台22#支座 | 5.3.1-3 板式支座位置串动、脱空或剪切超限 | 2 | 15 | 偏压脱空 |  |  |  | 偏压脱空10% | 否 | 新增 | 1 | 单条描述
|  | 江滨大桥 | 单幅 | 9 | 预制空心板 | 上部结构 | 支座 | 9#台25#支座 | 5.3.1-3 板式支座位置串动、脱空或剪切超限 | 2 | 15 | 偏压脱空 |  |  |  | 偏压脱空25% | 否 | 新增 | 1 | 单条描述
|  | 江滨大桥 | 单幅 | 9 | 预制空心板 | 上部结构 | 支座 | 9#台26#支座 | 5.3.1-3 板式支座位置串动、脱空或剪切超限 | 2 | 15 | 偏压脱空 |  |  |  | 偏压脱空15% | 否 | 新增 | 1 | 单条描述
|  | 江滨大桥 | 单幅 | 9 | 预制空心板 | 上部结构 | 支座 | 9#台27#支座 | 5.3.1-3 板式支座位置串动、脱空或剪切超限 | 2 | 15 | 偏压脱空 |  |  |  | 偏压脱空15% | 否 | 新增 | 1 | 单条描述
|  | 江滨大桥 | 单幅 | 9 | 预制空心板 | 上部结构 | 支座 | 9#台28#支座 | 5.3.1-3 板式支座位置串动、脱空或剪切超限 | 2 | 15 | 偏压脱空 |  |  |  | 偏压脱空10% | 否 | 新增 | 1 | 单条描述
|  | 江滨大桥 | 单幅 | 9 | 预制空心板 | 上部结构 | 支座 | 9#台29#支座 | 5.3.1-3 板式支座位置串动、脱空或剪切超限 | 2 | 15 | 偏压脱空 |  |  |  | 偏压脱空15% | 否 | 新增 | 1 | 单条描述
|  | 江滨大桥 | 单幅 | 9 | 预制空心板 | 上部结构 | 支座 | 9#台3#支座 | 5.3.1-3 板式支座位置串动、脱空或剪切超限 | 2 | 15 | 偏压脱空 |  |  |  | 偏压脱空30% | 否 | 新增 | 1 | 单条描述
|  | 江滨大桥 | 单幅 | 9 | 预制空心板 | 上部结构 | 支座 | 9#台30#支座 | 5.3.1-3 板式支座位置串动、脱空或剪切超限 | 2 | 15 | 偏压脱空 |  |  |  | 偏压脱空25% | 否 | 新增 | 1 | 单条描述
|  | 江滨大桥 | 单幅 | 9 | 预制空心板 | 上部结构 | 支座 | 9#台31#支座 | 5.3.1-3 板式支座位置串动、脱空或剪切超限 | 2 | 15 | 偏压脱空 |  |  |  | 偏压脱空15% | 否 | 新增 | 1 | 单条描述
|  | 江滨大桥 | 单幅 | 9 | 预制空心板 | 上部结构 | 支座 | 9#台32#支座 | 5.3.1-2 板式支座缺陷 | 2 | 20 | 钢垫板锈蚀 |  |  |  | 钢垫板锈蚀严重 | 否 | 新增 | 1 | 单条描述
|  | 江滨大桥 | 单幅 | 9 | 预制空心板 | 上部结构 | 支座 | 9#台33#支座 | 5.3.1-3 板式支座位置串动、脱空或剪切超限 | 2 | 15 | 偏压脱空 |  |  |  | 偏压脱空15% | 否 | 新增 | 1 | 单条描述
|  | 江滨大桥 | 单幅 | 9 | 预制空心板 | 上部结构 | 支座 | 9#台34#支座 | 5.3.1-3 板式支座位置串动、脱空或剪切超限 | 2 | 15 | 偏压脱空 |  |  |  | 偏压脱空15% | 否 | 新增 | 1 | 单条描述
|  | 江滨大桥 | 单幅 | 9 | 预制空心板 | 上部结构 | 支座 | 9#台35#支座 | 5.3.1-3 板式支座位置串动、脱空或剪切超限 | 2 | 15 | 偏压脱空 |  |  |  | 偏压脱空15% | 否 | 新增 | 1 | 单条描述
|  | 江滨大桥 | 单幅 | 9 | 预制空心板 | 上部结构 | 支座 | 9#台36#支座 | 5.3.1-3 板式支座位置串动、脱空或剪切超限 | 2 | 15 | 偏压脱空 |  |  |  | 偏压脱空25% | 否 | 新增 | 1 | 单条描述
|  | 江滨大桥 | 单幅 | 9 | 预制空心板 | 上部结构 | 支座 | 9#台37#支座 | 5.3.1-3 板式支座位置串动、脱空或剪切超限 | 2 | 15 | 偏压脱空 |  |  |  | 偏压脱空15% | 否 | 新增 | 1 | 单条描述
|  | 江滨大桥 | 单幅 | 9 | 预制空心板 | 上部结构 | 支座 | 9#台38#支座 | 5.3.1-3 板式支座位置串动、脱空或剪切超限 | 2 | 15 | 偏压脱空 |  |  |  | 偏压脱空15% | 否 | 新增 | 1 | 单条描述
|  | 江滨大桥 | 单幅 | 9 | 预制空心板 | 上部结构 | 支座 | 9#台39#支座 | 5.3.1-3 板式支座位置串动、脱空或剪切超限 | 2 | 15 | 偏压脱空 |  |  |  | 偏压脱空15% | 否 | 新增 | 1 | 单条描述
|  | 江滨大桥 | 单幅 | 9 | 预制空心板 | 上部结构 | 支座 | 9#台4#支座 | 5.3.1-2 板式支座缺陷 | 2 | 20 | 钢垫板锈蚀 |  |  |  | 钢垫板锈蚀严重 | 否 | 新增 | 1 | 单条描述
|  | 江滨大桥 | 单幅 | 9 | 预制空心板 | 上部结构 | 支座 | 9#台40#支座 | 5.3.1-3 板式支座位置串动、脱空或剪切超限 | 2 | 15 | 偏压脱空 |  |  |  | 偏压脱空15% | 否 | 新增 | 1 | 单条描述
|  | 江滨大桥 | 单幅 | 9 | 预制空心板 | 上部结构 | 支座 | 9#台41#支座 | 5.3.1-3 板式支座位置串动、脱空或剪切超限 | 2 | 15 | 偏压脱空 |  |  |  | 偏压脱空15% | 否 | 新增 | 1 | 单条描述
|  | 江滨大桥 | 单幅 | 9 | 预制空心板 | 上部结构 | 支座 | 9#台42#支座 | 5.3.1-3 板式支座位置串动、脱空或剪切超限 | 2 | 15 | 偏压脱空 |  |  |  | 偏压脱空15% | 否 | 新增 | 1 | 单条描述
|  | 江滨大桥 | 单幅 | 9 | 预制空心板 | 上部结构 | 支座 | 9#台43#支座 | 5.3.1-3 板式支座位置串动、脱空或剪切超限 | 2 | 15 | 偏压脱空 |  |  |  | 偏压脱空15% | 否 | 新增 | 1 | 单条描述
|  | 江滨大桥 | 单幅 | 9 | 预制空心板 | 上部结构 | 支座 | 9#台5#支座 | 5.3.1-3 板式支座位置串动、脱空或剪切超限 | 2 | 15 | 偏压脱空 |  |  |  | 偏压脱空15% | 否 | 新增 | 1 | 单条描述
|  | 江滨大桥 | 单幅 | 9 | 预制空心板 | 上部结构 | 支座 | 9#台6#支座 | 5.3.1-3 板式支座位置串动、脱空或剪切超限 | 2 | 15 | 偏压脱空 |  |  |  | 偏压脱空15% | 否 | 新增 | 1 | 单条描述
|  | 江滨大桥 | 单幅 | 9 | 预制空心板 | 上部结构 | 支座 | 9#台7#支座 | 5.3.1-3 板式支座位置串动、脱空或剪切超限 | 2 | 15 | 偏压脱空 |  |  |  | 偏压脱空25% | 否 | 新增 | 1 | 单条描述
|  | 江滨大桥 | 单幅 | 9 | 预制空心板 | 上部结构 | 支座 | 9#台8#支座 | 5.3.1-3 板式支座位置串动、脱空或剪切超限 | 2 | 15 | 偏压脱空 |  |  |  | 偏压脱空15% | 否 | 新增 | 1 | 单条描述
|  | 江滨大桥 | 单幅 | 9 | 预制空心板 | 上部结构 | 支座 | 9#台9#支座 | 5.3.1-3 板式支座位置串动、脱空或剪切超限 | 3 | 15 | 偏压脱空 |  |  |  | 偏压脱空50% | 是 | 新增 | 1 | 单条描述
|  | 江滨大桥 | 单幅 | 9 | 预制空心板 | 下部结构 | 桥台 | 9#台台帽 | 9.2.2-3 台帽裂缝 | 2 | 15 | 竖向裂缝 |  |  |  | 距左缘（0～22）m处，距上缘（0～0.6）m处，9条竖向裂缝，L=（0.4～0.5）m，W=（0.15～0.2）mm | 否 | 新增 | 9 | 多条描述 |  | 400 | 500 |  | 0.15 | 0.2
|  | 江滨大桥 | 单幅 | 9 | 预制空心板 | 下部结构 | 桥台 | 9#台台帽 |  |  | 0 | 水渍侵蚀 |  |  |  | 水渍侵蚀 | 否 | 新增 | 1 | 单条描述
|  | 江滨大桥 | 单幅 | 9 | 预制空心板 | 下部结构 | 桥台 | 9#台台身 |  |  | 0 | 水渍侵蚀 |  |  |  | 水渍侵蚀 | 否 | 新增 | 1 | 单条描述
|  | 江滨大桥 | 单幅 | 9 | 预制空心板 | 桥面系 | 伸缩缝装置 | 9#墩伸缩缝 |  |  | 0 | 无明显病害 |  |  |  | 无明显病害 | 否 | 新增 | 1 | 单条描述
|  | 江滨大桥 | 左幅 | 1 | PC梁 | 上部结构 | 上部承重构件 | 11#板梁 |  |  | 0 | 无明显病害 |  |  |  | 无明显病害 | 否 | 新增 | 1 | 单条描述
|  | 江滨大桥 | 左幅 | 1 | PC梁 | 上部结构 | 上部承重构件 | 21#板梁 | 5.1.1-11 梁桥裂缝 | 2 | 10 | 横向裂缝 | 路线编号 |  | 底板 | 底板，距1#墩2.8m处，1条横向裂缝，L=0.25m，W=0.1mm | 否 | 新增 | 1 | 单条描述 | 250 |  |  | 0.1
|  | 江滨大桥 | 左幅 | 1 | PC梁 | 上部结构 | 上部承重构件 | 22#板梁 | 5.1.1-5 钢筋锈蚀 | 2 | 20 | 钢筋锈胀 | 路线编号 |  | 底板 | 底板，距1#墩0m处，距左缘0.1m处，2处钢筋锈胀，S=(30*2)cm² | 否 | 新增 | 2 | 单条描述 | 300 |  |  | 20
|  | 江滨大桥 | 左幅 | 1 | PC梁 | 上部结构 | 上部一般构件 | 10#铰缝 | 5.1.1-3 空洞、孔洞 | 2 | 15 | 未勾缝 | 路线编号 |  |  | 1处未勾缝，L=（～）cm（全孔未勾缝） | 否 | 新增 | 1 | 多条描述 | [9 empty] | 全孔未勾缝
|  | 江滨大桥 | 左幅 | 1 | PC梁 | 下部结构 | 支座 | 0#台10#支座 | 5.3.1-3 板式支座位置串动、脱空或剪切超限 | 2 | 15 | 偏压脱空 | 橡胶支座变形 |  |  | 偏压脱空10% | 否 | 新增 | 1 | 单条描述
|  | 江滨大桥 | 左幅 | 1 | PC梁 | 下部结构 | 支座 | 0#台11#支座 | 5.3.1-3 板式支座位置串动、脱空或剪切超限 | 2 | 15 | 偏压脱空 | 橡胶支座变形 |  |  | 偏压脱空20% | 否 | 新增 | 1 | 单条描述
|  | 江滨大桥 | 左幅 | 1 | PC梁 | 下部结构 | 支座 | 0#台12#支座 | 5.3.1-3 板式支座位置串动、脱空或剪切超限 | 2 | 15 | 偏压脱空 | 橡胶支座变形 |  |  | 偏压脱空15% | 否 | 新增 | 1 | 单条描述
|  | 江滨大桥 | 左幅 | 1 | PC梁 | 下部结构 | 支座 | 0#台13#支座 | 5.3.1-3 板式支座位置串动、脱空或剪切超限 | 2 | 15 | 偏压脱空 | 橡胶支座变形 |  |  | 偏压脱空25% | 否 | 新增 | 1 | 单条描述
|  | 江滨大桥 | 左幅 | 1 | PC梁 | 下部结构 | 支座 | 0#台14#支座 | 5.3.1-3 板式支座位置串动、脱空或剪切超限 | 2 | 15 | 偏压脱空 | 橡胶支座变形 |  |  | 偏压脱空10% | 否 | 新增 | 1 | 单条描述
|  | 江滨大桥 | 左幅 | 1 | PC梁 | 下部结构 | 支座 | 0#台16#支座 | 5.3.1-3 板式支座位置串动、脱空或剪切超限 | 2 | 15 | 偏压脱空 | 橡胶支座变形 |  |  | 偏压脱空10% | 否 | 新增 | 1 | 单条描述
|  | 江滨大桥 | 左幅 | 1 | PC梁 | 下部结构 | 支座 | 0#台16#支座 | 5.3.1-3 板式支座位置串动、脱空或剪切超限 | 2 | 15 | 偏压脱空 | 橡胶支座变形 |  |  | 偏压脱空30% | 否 | 新增 | 1 | 单条描述
|  | 江滨大桥 | 左幅 | 1 | PC梁 | 下部结构 | 支座 | 0#台17#支座 | 5.3.1-3 板式支座位置串动、脱空或剪切超限 | 2 | 15 | 偏压脱空 | 橡胶支座变形 |  |  | 偏压脱空30% | 否 | 新增 | 1 | 单条描述
|  | 江滨大桥 | 左幅 | 1 | PC梁 | 下部结构 | 支座 | 0#台19#支座 | 5.3.1-3 板式支座位置串动、脱空或剪切超限 | 2 | 15 | 偏压脱空 | 橡胶支座变形 |  |  | 偏压脱空20% | 否 | 新增 | 1 | 单条描述
|  | 江滨大桥 | 左幅 | 1 | PC梁 | 下部结构 | 支座 | 0#台9#支座 | 5.3.1-3 板式支座位置串动、脱空或剪切超限 | 3 | 15 | 偏压脱空 | 橡胶支座变形 |  |  | 偏压脱空50% | 是 | 新增 | 1 | 单条描述
|  | 江滨大桥 | 左幅 | 1 | PC梁 | 下部结构 | 支座 | 1#墩19#支座 |  |  | 0 | 无明显病害 |  |  |  | 无明显病害 | 否 | 新增 | 1 | 单条描述
|  | 江滨大桥 | 左幅 | 1 | PC梁 | 下部结构 | 支座 | 1#墩39#支座 |  |  | 0 | 无明显病害 |  |  |  | 无明显病害 | 否 | 新增 | 1 | 单条描述
|  | 江滨大桥 | 左幅 | 1 | PC梁 | 下部结构 | 墩身 | 1#墩3#立柱 |  |  | 0 | 无明显病害 |  |  |  | 无明显病害 | 否 | 新增 | 1 | 单条描述
|  | 江滨大桥 | 左幅 | 1 | PC梁 | 下部结构 | 盖梁 | 1#墩盖梁 | 9.1.2 盖梁裂缝 | 2 | 8 | 竖向裂缝 | 路线编号 |  |  | 小桩号侧面，距右缘（11～20）m处，距上缘（0.1～1.3）m处，3条竖向裂缝，L=（1～1.2）m，W=（0.12～0.15）mm（析白吸附） | 否 | 新增 | 3 | 多条描述 |  | 1000 | 1200 |  | 0.12 | 0.15 |  |  |  | 析白吸附
|  | 江滨大桥 | 左幅 | 1 | PC梁 | 下部结构 | 盖梁 | 1#墩盖梁 |  |  | 0 | 无明显病害 |  |  |  | 大桩号侧面，水渍侵蚀 | 否 | 新增 | 1 | 单条描述
|  | 江滨大桥 | 左幅 | 1 | PC梁 | 下部结构 | 盖梁 | 1#墩盖梁 | 9.1.1-4 钢筋锈蚀 | 2 | 10 | 钢筋锈蚀 | 路线编号 |  |  | 小桩号侧面，距左缘9m处，距上缘0.1m处，4处钢筋锈蚀，S=(35*2)cm² | 否 | 新增 | 4 | 单条描述 | 350 |  |  | 20
|  | 江滨大桥 | 左幅 | 1 | PC梁 | 下部结构 | 台帽 | 0#台台帽 | 9.2.2-3 台帽裂缝 | 2 | 15 | 竖向裂缝 | 路线编号 |  |  | 距左缘（0～22）m处，距上缘（0～0.5）m处，6条竖向裂缝，L=（0.4～0.5）m，W=（0.15～0.25）mm | 否 | 新增 | 6 | 多条描述 |  | 400 | 500 |  | 0.15 | 0.25
|  | 江滨大桥 | 左幅 | 1 | PC梁 | 下部结构 | 台帽 | 0#台台帽 |  |  | 0 | 无明显病害 |  |  |  | 水迹 | 否 | 新增 | 1 | 单条描述
|  | 江滨大桥 | 左幅 | 1 | PC梁 | 下部结构 | 台身 | 0#台台身 |  |  | 0 | 无明显病害 |  |  |  | 无明显病害 | 否 | 新增 | 1 | 单条描述
|  | 江滨大桥 | 左幅 | 1 | PC梁 | 桥面系 | 桥面铺装 | 桥面铺装 | 10.1.2-3 坑洞 | 2 | 50 | 坑洞 |  |  |  | 距0#台（0～210）m处，距左缘（0～25）m处，10处坑洞，均S=(10*10)cm² | 否 | 新增 | 10 | 多条描述 | 100 |  |  | 100
|  | 江滨大桥 | 左幅 | 1 | PC梁 | 桥面系 | 桥面铺装 | 桥面铺装 | 10.1.2-7 裂缝 | 2 | 5 | 龟裂 |  |  |  | 距0#台（0～210）m处，距左缘（0～25）m处，10处龟裂，均S=(100*100)cm² | 否 | 新增 | 10 | 多条描述 | 1000 |  |  | 1000
|  | 江滨大桥 | 左幅 | 1 | PC梁 | 桥面系 | 桥面铺装 | 桥面铺装 | 10.1.2-7 裂缝 | 2 | 5 | 纵向裂缝 |  |  |  | 距0#台（0～210）m处，距左缘（0～25）m处，10条纵向裂缝，L=（0.2～10）m，W=（0.1～0.1）mm | 否 | 新增 | 10 | 多条描述 |  | 200 | 10000 |  | 0.1 | 0.1
|  | 江滨大桥 | 左幅 | 1 | PC梁 | 桥面系 | 桥面铺装 | 桥面铺装 |  |  | 0 | 无明显病害 |  |  |  | 无明显病害（已修补） | 否 | 新增 | 1 | 单条描述 | [9 empty] | 已修补
|  | 江滨大桥 | 左幅 | 1 | PC梁 | 桥面系 | 桥面铺装 | 桥面铺装 | 10.1.2-3 坑洞 | 2 | 25 | 露筋 |  |  |  | 距0#台（0～210）m处，距左缘（15～20）m处，1处露筋，均S=(*)cm² | 否 | 新增 | 1 | 多条描述
|  | 江滨大桥 | 左幅 | 1 | PC梁 | 桥面系 | 伸缩缝装置 | 0#墩伸缩缝 | 10.2.1-2 锚固区缺陷 | 2 | 0 | 混凝土开裂 |  |  |  | 距左缘（0～25）m处，10条混凝土开裂，L=（0.1～0.2）m，W=（0.1～0.1）mm | 否 | 新增 | 10 | 多条描述 |  | 100 | 200 |  | 0.1 | 0.1
|  | 江滨大桥 | 左幅 | 1 | PC梁 | 桥面系 | 人行道 | 人行道 | 10.3.1-1 破损 | 2 | 15 | 道板破损 |  |  |  | 距0#台（0～210）m处，20处道板破损，均S=(5*2)cm² | 否 | 新增 | 20 | 多条描述 | 50 |  |  | 20
|  | 江滨大桥 | 左幅 | 1 | PC梁 | 桥面系 | 人行道 | 人行道 | 10.3.1-1 破损 | 2 | 15 | 裂缝 |  |  |  | 距0#台（0～210）m处，20条裂缝，L=（0.1～0.3）m，W=（0.1～0.1）mm | 否 | 新增 | 20 | 多条描述 |  | 100 | 300 |  | 0.1 | 0.1
|  | 江滨大桥 | 左幅 | 1 | PC梁 | 桥面系 | 栏杆、护栏 | 栏杆 |  |  | 0 | 无明显病害 |  |  |  | 无明显病害 | 否 | 新增 | 1 | 单条描述
|  | 江滨大桥 | 左幅 | 1 | PC梁 | 桥面系 | 栏杆、护栏 | 1#护栏 | 10.4.1-2 破损 | 2 | 10 | 裂缝 |  |  |  | 距0#台（0～210）m处，10条裂缝，L=（0.2～1）m，W=（0.1～0.1）mm | 否 | 新增 | 10 | 多条描述 |  | 200 | 1000 |  | 0.1 | 0.1
|  | 江滨大桥 | 左幅 | 1 | PC梁 | 桥面系 | 栏杆、护栏 | 2#护栏 |  |  | 0 | 无明显病害 |  |  |  | 无明显病害 | 否 | 新增 | 1 | 单条描述
|  | 江滨大桥 | 左幅 | 1 | PC梁 | 桥面系 | 照明、标志 | 照明 |  |  | 0 | 无明显病害 |  |  |  | 无明显病害 | 否 | 新增 | 1 | 单条描述
|  | 江滨大桥 | 左幅 | 1 | PC梁 | 桥面系 | 照明、标志 | 标志 |  |  | 0 | 无明显病害 |  |  |  | 无明显病害 | 否 | 新增 | 1 | 单条描述
|  | 江滨大桥 | 左幅 | 2 | 预制空心板 | 上部结构 | 上部承重构件 | 11#板梁 |  |  | 0 | 无明显病害 |  |  |  | 无明显病害 | 否 | 新增 | 1 | 单条描述
|  | 江滨大桥 | 左幅 | 2 | 预制空心板 | 上部结构 | 上部承重构件 | 4#板梁 | 5.1.1-2 剥落、掉角 | 2 | 15 | 混凝土破损 |  |  | 底板 | 底板，距1#墩5m处，距左缘0m处，1处混凝土破损，S=(35*10)cm² | 否 | 新增 | 1 | 单条描述 | 350 |  |  | 100
|  | 江滨大桥 | 左幅 | 2 | 预制空心板 | 上部结构 | 上部承重构件 | 5#板梁 | 5.1.1-3 空洞、孔洞 | 2 | 10 | 析白 |  |  | 底板 | 底板，距2#墩7m处，距左缘0.35m处，1处析白，S=(5*5)cm² | 否 | 新增 | 1 | 单条描述 | 50 |  |  | 50
|  | 江滨大桥 | 左幅 | 2 | 预制空心板 | 上部结构 | 上部承重构件 | 6#板梁 | 5.1.1-5 钢筋锈蚀 | 2 | 20 | 钢筋锈胀 |  |  | 底板 | 底板，距2#墩7m处，距右缘0.1m处，1处钢筋锈胀，S=(40*2)cm² | 否 | 新增 | 1 | 单条描述 | 400 |  |  | 20
|  | 江滨大桥 | 左幅 | 2 | 预制空心板 | 上部结构 | 上部承重构件 | 9#板梁 | 5.1.1-2 剥落、掉角 | 2 | 15 | 混凝土破损 |  |  | 底板 | 底板，距2#墩5.5m处，距右缘0m处，1处混凝土破损，S=(35*10)cm² | 否 | 新增 | 1 | 单条描述 | 350 |  |  | 100
|  | 江滨大桥 | 左幅 | 2 | 预制空心板 | 上部结构 | 上部一般构件 | 12#铰缝 | 5.1.1-3 空洞、孔洞 | 2 | 15 | 未勾缝 |  |  |  | 1处未勾缝，L=（～）cm（全孔未勾缝） | 否 | 新增 | 1 | 多条描述 | [9 empty] | 全孔未勾缝
|  | 江滨大桥 | 左幅 | 2 | 预制空心板 | 上部结构 | 上部一般构件 | 4#铰缝 | 5.1.1-3 空洞、孔洞 | 2 | 15 | 渗水 |  |  |  | 距2#墩0m处，1处渗水，L=600cm | 否 | 新增 | 1 | 单条描述 | 6000
|  | 江滨大桥 | 左幅 | 2 | 预制空心板 | 上部结构 | 支座 | 1#墩19#支座 |  |  | 0 | 无明显病害 |  |  |  | 无明显病害 | 否 | 新增 | 1 | 单条描述
|  | 江滨大桥 | 左幅 | 2 | 预制空心板 | 上部结构 | 支座 | 1#墩37#支座 |  |  | 0 | 无明显病害 |  |  |  | 无明显病害 | 否 | 新增 | 1 | 单条描述
|  | 江滨大桥 | 左幅 | 2 | 预制空心板 | 上部结构 | 支座 | 2#墩20#支座 |  |  | 0 | 无明显病害 |  |  |  | 无明显病害 | 否 | 新增 | 1 | 单条描述
|  | 江滨大桥 | 左幅 | 2 | 预制空心板 | 上部结构 | 支座 | 2#墩38#支座 |  |  | 0 | 无明显病害 |  |  |  | 无明显病害 | 否 | 新增 | 1 | 单条描述
|  | 江滨大桥 | 左幅 | 2 | 预制空心板 | 下部结构 | 桥墩 | 2#墩3#立柱 |  |  | 0 | 无明显病害 |  |  |  | 无明显病害 | 否 | 新增 | 1 | 单条描述
|  | 江滨大桥 | 左幅 | 2 | 预制空心板 | 下部结构 | 桥墩 | 2#墩盖梁 | 9.1.1-4 钢筋锈蚀 | 2 | 10 | 钢筋锈胀 |  |  |  | 小桩号侧面，距右缘10m处，距上缘0.1m处，12处钢筋锈胀，S=(50*2)cm² | 否 | 新增 | 12 | 单条描述 | 500 |  |  | 20
|  | 江滨大桥 | 左幅 | 2 | 预制空心板 | 下部结构 | 桥墩 | 2#墩盖梁 | 9.1.1-4 钢筋锈蚀 | 2 | 10 | 钢筋锈胀 |  |  |  | 小桩号侧面，距左缘7m处，距上缘0m处，1处钢筋锈胀，S=(25*2)cm² | 否 | 新增 | 1 | 单条描述 | 250 |  |  | 20
|  | 江滨大桥 | 左幅 | 2 | 预制空心板 | 下部结构 | 桥墩 | 2#墩盖梁 | 9.1.2 盖梁裂缝 | 2 | 8 | 竖向裂缝 |  |  |  | 小桩号侧面，距右缘9m处，距下缘0m处，3条竖向裂缝，L=0.7m，W=0.15mm（析白吸附） | 否 | 新增 | 3 | 单条描述 | 700 |  |  | 0.15 | [5 empty] | 析白吸附
|  | 江滨大桥 | 左幅 | 2 | 预制空心板 | 下部结构 | 桥墩 | 2#墩盖梁 |  |  | 0 | 无明显病害 |  |  |  | 无明显病害 | 否 | 新增 | 1 | 单条描述
|  | 江滨大桥 | 左幅 | 2 | 预制空心板 | 桥面系 | 伸缩缝装置 | 2#墩伸缩缝 |  |  | 0 | 无明显病害 |  |  |  | 无明显病害 | 否 | 新增 | 1 | 单条描述
|  | 江滨大桥 | 左幅 | 3 | 预制空心板 | 上部结构 | 上部承重构件 | 15#板梁 |  |  | 0 | 无明显病害 |  |  |  | 无明显病害 | 否 | 新增 | 1 | 单条描述
|  | 江滨大桥 | 左幅 | 3 | 预制空心板 | 上部结构 | 上部承重构件 | 22#板梁 | 5.1.1-2 剥落、掉角 | 2 | 15 | 混凝土破损 |  |  | 底板 | 底板，距3#墩8m处，距左缘0m处，1处混凝土破损，S=(25*5)cm² | 否 | 新增 | 1 | 单条描述 | 250 |  |  | 50
|  | 江滨大桥 | 左幅 | 3 | 预制空心板 | 上部结构 | 上部一般构件 | 13#铰缝 | 5.1.1-3 空洞、孔洞 | 2 | 15 | 未勾缝 |  |  |  | 1处未勾缝，L=（～）cm（全孔范围未勾缝） | 否 | 新增 | 1 | 多条描述 | [9 empty] | 全孔范围未勾缝
|  | 江滨大桥 | 左幅 | 3 | 预制空心板 | 上部结构 | 上部一般构件 | 4#铰缝 | 5.1.1-3 空洞、孔洞 | 2 | 15 | 渗水 |  |  |  | 距3#墩2m处，1处渗水，L=300cm | 否 | 新增 | 1 | 单条描述 | 3000
|  | 江滨大桥 | 左幅 | 3 | 预制空心板 | 上部结构 | 上部一般构件 | 8#铰缝 | 5.1.1-3 空洞、孔洞 | 2 | 15 | 渗水 |  |  |  | 距3#墩0m处，1处渗水，L=2000cm | 否 | 新增 | 1 | 单条描述 | 20000
|  | 江滨大桥 | 左幅 | 3 | 预制空心板 | 上部结构 | 支座 | 2#墩20#支座 |  |  | 0 | 无明显病害 |  |  |  | 无明显病害 | 否 | 新增 | 1 | 单条描述
|  | 江滨大桥 | 左幅 | 3 | 预制空心板 | 上部结构 | 支座 | 2#墩41#支座 |  |  | 0 | 无明显病害 |  |  |  | 无明显病害 | 否 | 新增 | 1 | 单条描述
|  | 江滨大桥 | 左幅 | 3 | 预制空心板 | 上部结构 | 支座 | 3#墩23#支座 |  |  | 0 | 无明显病害 |  |  |  | 无明显病害 | 否 | 新增 | 1 | 单条描述
|  | 江滨大桥 | 左幅 | 3 | 预制空心板 | 上部结构 | 支座 | 3#墩40#支座 |  |  | 0 | 无明显病害 |  |  |  | 无明显病害 | 否 | 新增 | 1 | 单条描述
|  | 江滨大桥 | 左幅 | 3 | 预制空心板 | 下部结构 | 桥墩 | 3#墩1#立柱 |  |  | 0 | 无明显病害 |  |  |  | 无明显病害 | 否 | 新增 | 1 | 单条描述
|  | 江滨大桥 | 左幅 | 3 | 预制空心板 | 下部结构 | 桥墩 | 3#墩2#立柱 | 9.1.1-8 位移 | 3 | 30 | 桥墩倾斜 |  |  |  | 桥墩倾斜 | 是 | 新增 | 1 | 单条描述
|  | 江滨大桥 | 左幅 | 3 | 预制空心板 | 下部结构 | 桥墩 | 3#墩3#立柱 | 9.1.1-8 位移 | 3 | 30 | 桥墩倾斜 |  |  |  | 桥墩倾斜 | 是 | 新增 | 1 | 单条描述
|  | 江滨大桥 | 左幅 | 3 | 预制空心板 | 下部结构 | 桥墩 | 3#墩4#立柱 | 9.1.1-8 位移 | 3 | 30 | 桥墩倾斜 |  |  |  | 桥墩倾斜 | 是 | 新增 | 1 | 单条描述
|  | 江滨大桥 | 左幅 | 3 | 预制空心板 | 下部结构 | 桥墩 | 3#墩5#立柱 | 9.1.1-8 位移 | 3 | 30 | 桥墩倾斜 |  |  |  | 桥墩倾斜 | 是 | 新增 | 1 | 单条描述
|  | 江滨大桥 | 左幅 | 3 | 预制空心板 | 下部结构 | 桥墩 | 3#墩盖梁 | 9.1.1-4 钢筋锈蚀 | 2 | 10 | 钢筋锈胀 |  |  |  | 大桩号侧面，距右缘0.2m处，距上缘0.2m处，1处钢筋锈胀，S=(15*3)cm² | 否 | 新增 | 1 | 单条描述 | 150 |  |  | 30
|  | 江滨大桥 | 左幅 | 3 | 预制空心板 | 下部结构 | 桥墩 | 3#墩盖梁 |  |  | 0 | 水迹 |  |  |  | 小桩号侧面，水迹 | 否 | 新增 | 1 | 单条描述
|  | 江滨大桥 | 左幅 | 3 | 预制空心板 | 下部结构 | 桥墩 | 3#墩盖梁 |  |  | 0 | 水渍侵蚀 |  |  |  | 大桩号侧面，水渍侵蚀 | 否 | 新增 | 1 | 单条描述
|  | 江滨大桥 | 左幅 | 3 | 预制空心板 | 下部结构 | 桥墩 | 3#墩盖梁 | 9.1.1-2 剥落、露筋 | 3 | 12 | 剥落 |  |  |  | 大桩号侧面，距左缘3m处，1处剥落，S=(100*50)cm²，D=50cm | 是 | 新增 | 1 | 单条描述 | 1000 |  |  | 500 |  |  | 500
|  | 江滨大桥 | 左幅 | 3 | 预制空心板 | 下部结构 | 桥墩 | 3#墩盖梁 | 9.1.1-2 剥落、露筋 | 3 | 12 | 剥落 |  |  |  | 底面，距左缘3m处，1处剥落，S=(2000*10)cm²，D=10cm | 是 | 新增 | 1 | 单条描述 | 20000 |  |  | 100 |  |  | 100
|  | 江滨大桥 | 左幅 | 4 | 预制空心板 | 上部结构 | 上部承重构件 | 12#板梁 |  |  | 0 | 无明显病害 |  |  |  | 无明显病害 | 否 | 新增 | 1 | 单条描述
|  | 江滨大桥 | 左幅 | 4 | 预制空心板 | 上部结构 | 上部承重构件 | 22#板梁 | 5.1.1-2 剥落、掉角 | 2 | 15 | 混凝土破损 |  |  | 左侧腹板 | 左侧腹板，距3#墩（0～30）m处，6处混凝土破损，均S=(10*10)cm² | 否 | 新增 | 6 | 多条描述 | 100 |  |  | 100
|  | 江滨大桥 | 左幅 | 4 | 预制空心板 | 上部结构 | 上部承重构件 | 22#板梁 | 5.1.1-5 钢筋锈蚀 | 2 | 20 | 钢筋锈胀 |  |  | 底板 | 底板，距3#墩10m处，距右缘0.5m处，2处钢筋锈胀，S=(5*1)cm² | 否 | 新增 | 2 | 单条描述 | 50 |  |  | 10
|  | 江滨大桥 | 左幅 | 4 | 预制空心板 | 上部结构 | 上部承重构件 | 9#板梁 | 5.1.1-5 钢筋锈蚀 | 2 | 20 | 钢筋锈胀 |  |  | 底板 | 底板，距4#墩0m处，距右缘0m处，1处钢筋锈胀，S=(90*2)cm² | 否 | 新增 | 1 | 单条描述 | 900 |  |  | 20
|  | 江滨大桥 | 左幅 | 4 | 预制空心板 | 上部结构 | 上部一般构件 | 13#铰缝 | 5.1.1-3 空洞、孔洞 | 2 | 15 | 未勾缝 |  |  |  | 1处未勾缝，L=（～）cm（全孔范围未勾缝） | 否 | 新增 | 1 | 多条描述 | [9 empty] | 全孔范围未勾缝
|  | 江滨大桥 | 左幅 | 4 | 预制空心板 | 上部结构 | 支座 | 3#墩20#支座 |  |  | 0 | 无明显病害 |  |  |  | 无明显病害 | 否 | 新增 | 1 | 单条描述
|  | 江滨大桥 | 左幅 | 4 | 预制空心板 | 上部结构 | 支座 | 3#墩40#支座 |  |  | 0 | 无明显病害 |  |  |  | 无明显病害 | 否 | 新增 | 1 | 单条描述
|  | 江滨大桥 | 左幅 | 4 | 预制空心板 | 上部结构 | 支座 | 4#墩20#支座 |  |  | 0 | 无明显病害 |  |  |  | 无明显病害 | 否 | 新增 | 1 | 单条描述
|  | 江滨大桥 | 左幅 | 4 | 预制空心板 | 上部结构 | 支座 | 4#墩40#支座 |  |  | 0 | 无明显病害 |  |  |  | 无明显病害 | 否 | 新增 | 1 | 单条描述
|  | 江滨大桥 | 左幅 | 4 | 预制空心板 | 下部结构 | 桥墩 | 4#墩3#立柱 | 9.1.1-6 磨损 | 2 | 12 | 刮擦 |  |  |  | 大桩号侧面，1处刮擦，S=(*)cm² | 否 | 新增 | 1 | 单条描述
|  | 江滨大桥 | 左幅 | 4 | 预制空心板 | 下部结构 | 桥墩 | 4#墩3#立柱 |  |  | 0 | 无明显病害 |  |  |  | 无明显病害 | 否 | 新增 | 1 | 单条描述
|  | 江滨大桥 | 左幅 | 4 | 预制空心板 | 下部结构 | 桥墩 | 4#墩盖梁 | 9.1.1-4 钢筋锈蚀 | 2 | 10 | 钢筋锈胀 |  |  |  | 大桩号侧面，距左缘0m处，距上缘0m处，2处钢筋锈胀，S=(50*2)cm² | 否 | 新增 | 2 | 单条描述 | 500 |  |  | 20
|  | 江滨大桥 | 左幅 | 4 | 预制空心板 | 下部结构 | 桥墩 | 4#墩盖梁 | 9.1.1-4 钢筋锈蚀 | 2 | 10 | 钢筋锈胀 |  |  |  | 大桩号侧面，距左缘（8～13）m处，距下缘（0.1～1）m处，9处钢筋锈胀，均S=(18*2)cm² | 否 | 新增 | 9 | 多条描述 | 180 |  |  | 20
|  | 江滨大桥 | 左幅 | 4 | 预制空心板 | 下部结构 | 桥墩 | 4#墩盖梁 | 9.1.1-4 钢筋锈蚀 | 2 | 10 | 钢筋锈胀 |  |  |  | 小桩号侧面，距右缘3.2m处，距上缘0.2m处，4处钢筋锈胀，S=(35*2)cm² | 否 | 新增 | 4 | 单条描述 | 350 |  |  | 20
|  | 江滨大桥 | 左幅 | 4 | 预制空心板 | 下部结构 | 桥墩 | 4#墩盖梁 |  |  | 0 | 水迹 |  |  |  | 大桩号侧面，水迹 | 否 | 新增 | 1 | 单条描述
|  | 江滨大桥 | 左幅 | 4 | 预制空心板 | 下部结构 | 桥墩 | 4#墩盖梁 | 9.1.1-2 剥落、露筋 | 2 | 12 | 混凝土破损 |  |  |  | 大桩号侧面，距左缘0m处，距下缘0m处，1处混凝土破损，S=(170*30)cm² | 否 | 新增 | 1 | 单条描述 | 1700 |  |  | 300
|  | 江滨大桥 | 左幅 | 4 | 预制空心板 | 下部结构 | 桥墩 | 4#墩盖梁 | 9.1.1-2 剥落、露筋 | 2 | 12 | 混凝土破损 |  |  |  | 小桩号侧面，距右缘0m处，距下缘0m处，1处混凝土破损，S=(60*5)cm² | 否 | 新增 | 1 | 单条描述 | 600 |  |  | 50
|  | 江滨大桥 | 左幅 | 5 | 预制空心板 | 上部结构 | 上部承重构件 | 11#板梁 |  |  | 0 | 无明显病害 |  |  |  | 无明显病害 | 否 | 新增 | 1 | 单条描述
|  | 江滨大桥 | 左幅 | 5 | 预制空心板 | 上部结构 | 上部承重构件 | 18#板梁 | 5.1.1-2 剥落、掉角 | 2 | 15 | 混凝土破损 |  |  | 底板 | 底板，距5#墩16m处，距左缘0m处，1处混凝土破损，S=(15*5)cm² | 否 | 新增 | 1 | 单条描述 | 150 |  |  | 50
|  | 江滨大桥 | 左幅 | 5 | 预制空心板 | 上部结构 | 上部承重构件 | 20#板梁 | 5.1.1-5 钢筋锈蚀 | 2 | 20 | 钢筋锈胀 |  |  | 底板 | 底板，距4#墩（0～30）m处，距左缘（0～0.5）m处，22处钢筋锈胀，均S=(8*1)cm²（底板与左腹板） | 否 | 新增 | 22 | 多条描述 | 80 |  |  | 10 | [5 empty] | 底板与左腹板
|  | 江滨大桥 | 左幅 | 5 | 预制空心板 | 上部结构 | 上部承重构件 | 21#板梁 | 5.1.1-2 剥落、掉角 | 2 | 15 | 混凝土破损 |  |  | 底板 | 底板，距5#墩15m处，距右缘0m处，1处混凝土破损，S=(30*25)cm² | 否 | 新增 | 1 | 单条描述 | 300 |  |  | 250
|  | 江滨大桥 | 左幅 | 5 | 预制空心板 | 上部结构 | 上部承重构件 | 21#板梁 | 5.1.1-5 钢筋锈蚀 | 2 | 20 | 钢筋锈胀 |  |  | 底板 | 底板，距4#墩（0～30）m处，距左缘（0～0.5）m处，4处钢筋锈胀，均S=(15*1)cm² | 否 | 新增 | 4 | 多条描述 | 150 |  |  | 10
|  | 江滨大桥 | 左幅 | 5 | 预制空心板 | 上部结构 | 上部承重构件 | 22#板梁 | 5.1.1-2 剥落、掉角 | 2 | 15 | 混凝土破损 |  |  | 底板 | 底板，距5#墩3m处，距左缘0m处，1处混凝土破损，S=(30*5)cm² | 否 | 新增 | 1 | 单条描述 | 300 |  |  | 50
|  | 江滨大桥 | 左幅 | 5 | 预制空心板 | 上部结构 | 上部承重构件 | 22#板梁 | 5.1.1-5 钢筋锈蚀 | 2 | 20 | 钢筋锈胀 |  |  | 底板 | 底板，距4#墩（0～30）m处，距左缘（0～0.5）m处，23处钢筋锈胀，均S=(15*1)cm² | 否 | 新增 | 23 | 多条描述 | 150 |  |  | 10
|  | 江滨大桥 | 左幅 | 5 | 预制空心板 | 上部结构 | 上部一般构件 | 11#铰缝 | 5.1.1-3 空洞、孔洞 | 2 | 15 | 未勾缝 |  |  |  | 1处未勾缝，L=（～）cm（全孔范围未勾缝） | 否 | 新增 | 1 | 多条描述 | [9 empty] | 全孔范围未勾缝
|  | 江滨大桥 | 左幅 | 5 | 预制空心板 | 上部结构 | 支座 | 4#墩20#支座 |  |  | 0 | 无明显病害 |  |  |  | 无明显病害 | 否 | 新增 | 1 | 单条描述
|  | 江滨大桥 | 左幅 | 5 | 预制空心板 | 上部结构 | 支座 | 4#墩39#支座 |  |  | 0 | 无明显病害 |  |  |  | 无明显病害 | 否 | 新增 | 1 | 单条描述
|  | 江滨大桥 | 左幅 | 5 | 预制空心板 | 上部结构 | 支座 | 5#墩19#支座 |  |  | 0 | 无明显病害 |  |  |  | 无明显病害 | 否 | 新增 | 1 | 单条描述
|  | 江滨大桥 | 左幅 | 5 | 预制空心板 | 上部结构 | 支座 | 5#墩38#支座 |  |  | 0 | 无明显病害 |  |  |  | 无明显病害 | 否 | 新增 | 1 | 单条描述
|  | 江滨大桥 | 左幅 | 5 | 预制空心板 | 下部结构 | 桥墩 | 5#墩1#立柱 | 9.1.1-6 磨损 | 2 | 12 | 刮擦 |  |  |  | 小桩号侧面，1处刮擦，S=(*)cm² | 否 | 新增 | 1 | 单条描述
|  | 江滨大桥 | 左幅 | 5 | 预制空心板 | 下部结构 | 桥墩 | 5#墩2#立柱 |  |  | 0 | 无明显病害 |  |  |  | 无明显病害 | 否 | 新增 | 1 | 单条描述
|  | 江滨大桥 | 左幅 | 5 | 预制空心板 | 下部结构 | 桥墩 | 5#墩3#立柱 | 9.1.1-6 磨损 | 2 | 12 | 刮擦 |  |  |  | 小桩号侧面，1处刮擦，S=(*)cm² | 否 | 新增 | 1 | 单条描述
|  | 江滨大桥 | 左幅 | 5 | 预制空心板 | 下部结构 | 桥墩 | 5#墩盖梁 | 9.1.1-4 钢筋锈蚀 | 2 | 10 | 钢筋锈胀 |  |  |  | 大桩号侧面，距左缘0m处，距上缘0m处，4处钢筋锈胀，S=(35*3)cm² | 否 | 新增 | 4 | 单条描述 | 350 |  |  | 30
|  | 江滨大桥 | 左幅 | 5 | 预制空心板 | 下部结构 | 桥墩 | 5#墩盖梁 | 9.1.1-4 钢筋锈蚀 | 2 | 10 | 钢筋锈胀 |  |  |  | 大桩号侧面，距左缘1m处，距上缘0.5m处，4处钢筋锈胀，S=(35*2)cm² | 否 | 新增 | 4 | 单条描述 | 350 |  |  | 20
|  | 江滨大桥 | 左幅 | 5 | 预制空心板 | 下部结构 | 桥墩 | 5#墩盖梁 | 9.1.1-4 钢筋锈蚀 | 2 | 10 | 钢筋锈胀 |  |  |  | 底面，距左缘3.5m处，距下缘0m处，1处钢筋锈胀，S=(5*2)cm² | 否 | 新增 | 1 | 单条描述 | 50 |  |  | 20
|  | 江滨大桥 | 左幅 | 5 | 预制空心板 | 下部结构 | 桥墩 | 5#墩盖梁 | 9.1.2 盖梁裂缝 | 2 | 8 | 竖向裂缝 |  |  |  | 大桩号侧面，距左缘2m处，距下缘0.2m处，1条竖向裂缝，L=0.6m，W=0.15mm（析白吸附） | 否 | 新增 | 1 | 单条描述 | 600 |  |  | 0.15 | [5 empty] | 析白吸附
|  | 江滨大桥 | 左幅 | 5 | 预制空心板 | 下部结构 | 桥墩 | 5#墩盖梁 |  |  | 0 | 水渍侵蚀 |  |  |  | 小桩号侧面，水渍侵蚀 | 否 | 新增 | 1 | 单条描述
|  | 江滨大桥 | 左幅 | 5 | 预制空心板 | 下部结构 | 桥墩 | 5#墩盖梁 |  |  | 0 | 水渍侵蚀 |  |  |  | 大桩号侧面，水渍侵蚀 | 否 | 新增 | 1 | 单条描述
|  | 江滨大桥 | 左幅 | 5 | 预制空心板 | 下部结构 | 桥墩 | 5#墩盖梁 | 9.1.1-2 剥落、露筋 | 2 | 12 | 混凝土破损 |  |  |  | 底面，距左缘1m处，距下缘0m处，1处混凝土破损，S=(30*15)cm² | 否 | 新增 | 1 | 单条描述 | 300 |  |  | 150
|  | 江滨大桥 | 左幅 | 5 | 预制空心板 | 下部结构 | 桥墩 | 5#墩盖梁 | 9.1.1-2 剥落、露筋 | 2 | 12 | 混凝土破损 |  |  |  | 大桩号侧面，距左缘0.3m处，距下缘0m处，1处混凝土破损，S=(45*15)cm² | 否 | 新增 | 1 | 单条描述 | 450 |  |  | 150
|  | 江滨大桥 | 左幅 | 5 | 预制空心板 | 下部结构 | 桥墩 | 5#墩盖梁 | 9.1.1-2 剥落、露筋 | 2 | 12 | 混凝土破损 |  |  |  | 小桩号侧面，距右缘3m处，距下缘0.1m处，1处混凝土破损，S=(15*5)cm² | 否 | 新增 | 1 | 单条描述 | 150 |  |  | 50
|  | 江滨大桥 | 左幅 | 5 | 预制空心板 | 下部结构 | 桥墩 | 5#墩盖梁 | 9.1.1-2 剥落、露筋 | 2 | 12 | 混凝土破损 |  |  |  | 底面，距左缘0.1m处，距下缘0m处，1处混凝土破损，S=(20*5)cm² | 否 | 新增 | 1 | 单条描述 | 200 |  |  | 50
|  | 江滨大桥 | 左幅 | 5 | 预制空心板 | 下部结构 | 桥墩 | 5#墩盖梁 | 9.1.1-2 剥落、露筋 | 2 | 12 | 混凝土破损 |  |  |  | 底面，距右缘9m处，距下缘0m处，2处混凝土破损，S=(35*10)cm² | 否 | 新增 | 2 | 单条描述 | 350 |  |  | 100
|  | 江滨大桥 | 左幅 | 5 | 预制空心板 | 下部结构 | 桥墩 | 5#墩盖梁 | 9.1.1-2 剥落、露筋 | 2 | 12 | 混凝土破损 |  |  |  | 小桩号侧面，距左缘0m处，距下缘0.1m处，1处混凝土破损，S=(15*5)cm² | 否 | 新增 | 1 | 单条描述 | 150 |  |  | 50
|  | 江滨大桥 | 左幅 | 5 | 预制空心板 | 下部结构 | 桥墩 | 5#墩盖梁 | 9.1.1-2 剥落、露筋 | 2 | 12 | 混凝土破损 |  |  |  | 小桩号侧面，距左缘7.5m处，距下缘0m处，1处混凝土破损，S=(35*5)cm² | 否 | 新增 | 1 | 单条描述 | 350 |  |  | 50
|  | 江滨大桥 | 左幅 | 5 | 预制空心板 | 下部结构 | 桥墩 | 5#墩盖梁 | 9.1.1-2 剥落、露筋 | 2 | 12 | 混凝土破损 |  |  |  | 小桩号侧面，距左缘6m处，距下缘0m处，1处混凝土破损，S=(25*10)cm² | 否 | 新增 | 1 | 单条描述 | 250 |  |  | 100
|  | 江滨大桥 | 左幅 | 5 | 预制空心板 | 下部结构 | 桥墩 | 5#墩盖梁 | 9.1.1-2 剥落、露筋 | 2 | 12 | 混凝土破损 |  |  |  | 小桩号侧面，距左缘0.1m处，距下缘0m处，1处混凝土破损，S=(60*5)cm² | 否 | 新增 | 1 | 单条描述 | 600 |  |  | 50
|  | 江滨大桥 | 左幅 | 5 | 预制空心板 | 下部结构 | 河床 | 河床 |  |  | 0 | 无明显病害 |  |  |  | 无明显病害 | 否 | 新增 | 1 | 单条描述
|  | 江滨大桥 | 左幅 | 6 | 预制空心板 | 上部结构 | 上部承重构件 | 12#板梁 |  |  | 0 | 无明显病害 |  |  |  | 无明显病害 | 否 | 新增 | 1 | 单条描述
|  | 江滨大桥 | 左幅 | 6 | 预制空心板 | 上部结构 | 上部承重构件 | 16#板梁 | 5.1.1-2 剥落、掉角 | 2 | 15 | 混凝土破损 |  |  | 底板 | 底板，距5#墩12m处，距左缘0m处，1处混凝土破损，S=(12*4)cm² | 否 | 新增 | 1 | 单条描述 | 120 |  |  | 40
|  | 江滨大桥 | 左幅 | 6 | 预制空心板 | 上部结构 | 上部承重构件 | 20#板梁 | 5.1.1-5 钢筋锈蚀 | 2 | 20 | 钢筋锈胀 |  |  | 底板 | 底板，距5#墩（0～30）m处，距左缘（0～1）m处，10处钢筋锈胀，均S=(3*1)cm² | 否 | 新增 | 10 | 多条描述 | 30 |  |  | 10
|  | 江滨大桥 | 左幅 | 6 | 预制空心板 | 上部结构 | 上部承重构件 | 3#板梁 | 5.1.1-2 剥落、掉角 | 2 | 15 | 混凝土破损 |  |  | 底板 | 底板，距5#墩7m处，距左缘0m处，1处混凝土破损，S=(25*3)cm² | 否 | 新增 | 1 | 单条描述 | 250 |  |  | 30
|  | 江滨大桥 | 左幅 | 6 | 预制空心板 | 上部结构 | 上部一般构件 | 12#铰缝 | 5.1.1-3 空洞、孔洞 | 2 | 15 | 未勾缝 |  |  |  | 1处未勾缝，L=（～）cm（全孔范围未勾缝） | 否 | 新增 | 1 | 多条描述 | [9 empty] | 全孔范围未勾缝
|  | 江滨大桥 | 左幅 | 6 | 预制空心板 | 上部结构 | 支座 | 5#墩19#支座 |  |  | 0 | 无明显病害 |  |  |  | 无明显病害 | 否 | 新增 | 1 | 单条描述
|  | 江滨大桥 | 左幅 | 6 | 预制空心板 | 上部结构 | 支座 | 5#墩39#支座 |  |  | 0 | 无明显病害 |  |  |  | 无明显病害 | 否 | 新增 | 1 | 单条描述
|  | 江滨大桥 | 左幅 | 6 | 预制空心板 | 上部结构 | 支座 | 6#墩19#支座 |  |  | 0 | 无明显病害 |  |  |  | 无明显病害 | 否 | 新增 | 1 | 单条描述
|  | 江滨大桥 | 左幅 | 6 | 预制空心板 | 上部结构 | 支座 | 6#墩39#支座 |  |  | 0 | 无明显病害 |  |  |  | 无明显病害 | 否 | 新增 | 1 | 单条描述
|  | 江滨大桥 | 左幅 | 6 | 预制空心板 | 下部结构 | 桥墩 | 6#墩3#立柱 |  |  | 0 | 无明显病害 |  |  |  | 无明显病害 | 否 | 新增 | 1 | 单条描述
|  | 江滨大桥 | 左幅 | 6 | 预制空心板 | 下部结构 | 桥墩 | 6#墩盖梁 | 9.1.1-4 钢筋锈蚀 | 2 | 10 | 钢筋锈胀 |  |  |  | 小桩号侧面，距右缘2m处，距上缘0.4m处，1处钢筋锈胀，S=(10*1)cm² | 否 | 新增 | 1 | 单条描述 | 100 |  |  | 10
|  | 江滨大桥 | 左幅 | 6 | 预制空心板 | 下部结构 | 桥墩 | 6#墩盖梁 | 9.1.1-4 钢筋锈蚀 | 2 | 10 | 钢筋锈胀 |  |  |  | 左侧面，距左缘0m处，距上缘0.3m处，3处钢筋锈胀，S=(18*2)cm² | 否 | 新增 | 3 | 单条描述 | 180 |  |  | 20
|  | 江滨大桥 | 左幅 | 6 | 预制空心板 | 下部结构 | 桥墩 | 6#墩盖梁 | 9.1.1-4 钢筋锈蚀 | 2 | 10 | 钢筋锈胀 |  |  |  | 底面，距右缘0m处，距下缘0m处，6处钢筋锈胀，S=(15*2)cm² | 否 | 新增 | 6 | 单条描述 | 150 |  |  | 20
|  | 江滨大桥 | 左幅 | 6 | 预制空心板 | 下部结构 | 桥墩 | 6#墩盖梁 | 9.1.1-4 钢筋锈蚀 | 2 | 10 | 钢筋锈胀 |  |  |  | 底面，距左缘（0～22）m处，距下缘（0～0）m处，36处钢筋锈胀，均S=(30*2)cm² | 否 | 新增 | 36 | 多条描述 | 300 |  |  | 20
|  | 江滨大桥 | 左幅 | 6 | 预制空心板 | 下部结构 | 桥墩 | 6#墩盖梁 |  |  | 0 | 无明显病害 |  |  |  | 无明显病害 | 否 | 新增 | 1 | 单条描述
|  | 江滨大桥 | 左幅 | 6 | 预制空心板 | 下部结构 | 桥墩 | 6#墩盖梁 |  |  | 0 | 水渍侵蚀 |  |  |  | 小桩号侧面，水渍侵蚀 | 否 | 新增 | 1 | 单条描述
|  | 江滨大桥 | 左幅 | 6 | 预制空心板 | 下部结构 | 桥墩 | 6#墩盖梁 | 9.1.1-2 剥落、露筋 | 2 | 12 | 混凝土破损 |  |  |  | 小桩号侧面，距左缘0m处，距上缘0.2m处，1处混凝土破损，S=(10*7)cm² | 否 | 新增 | 1 | 单条描述 | 100 |  |  | 70
|  | 江滨大桥 | 左幅 | 6 | 预制空心板 | 下部结构 | 桥墩 | 6#墩盖梁 | 9.1.1-2 剥落、露筋 | 2 | 12 | 混凝土破损 |  |  |  | 大桩号侧面，距右缘3m处，距下缘0m处，2处混凝土破损，S=(20*7)cm² | 否 | 新增 | 2 | 单条描述 | 200 |  |  | 70
|  | 江滨大桥 | 左幅 | 6 | 预制空心板 | 下部结构 | 桥墩 | 6#墩盖梁 | 9.1.1-2 剥落、露筋 | 2 | 12 | 剥落 |  |  |  | 右侧面，距右缘0m处，距上缘0m处，1处剥落，S=(100*100)cm² | 否 | 新增 | 1 | 单条描述 | 1000 |  |  | 1000
|  | 江滨大桥 | 左幅 | 7 | 预制空心板 | 上部结构 | 上部承重构件 | 15#板梁 |  |  | 0 | 无明显病害 |  |  |  | 无明显病害 | 否 | 新增 | 1 | 单条描述
|  | 江滨大桥 | 左幅 | 7 | 预制空心板 | 上部结构 | 上部一般构件 | 19#铰缝 |  |  | 0 | 无明显病害 |  |  |  | 无明显病害 | 否 | 新增 | 1 | 单条描述
|  | 江滨大桥 | 左幅 | 7 | 预制空心板 | 上部结构 | 上部一般构件 | 4#铰缝 | 5.1.1-3 空洞、孔洞 | 2 | 15 | 渗水 |  |  |  | 距6#墩（2～20）m处，1处渗水，L=（1600～1600）cm | 否 | 新增 | 1 | 多条描述 |  | 16000 | 16000
|  | 江滨大桥 | 左幅 | 7 | 预制空心板 | 上部结构 | 上部一般构件 | 5#铰缝 | 5.1.1-3 空洞、孔洞 | 2 | 15 | 渗水 |  |  |  | 距6#墩（5～20）m处，1处渗水，L=（1500～1500）cm | 否 | 新增 | 1 | 多条描述 |  | 15000 | 15000
|  | 江滨大桥 | 左幅 | 7 | 预制空心板 | 上部结构 | 上部一般构件 | 8#铰缝 | 5.1.1-3 空洞、孔洞 | 2 | 15 | 渗水 |  |  |  | 距6#墩（5～10）m处，1处渗水，L=（250～250）cm | 否 | 新增 | 1 | 多条描述 |  | 2500 | 2500
|  | 江滨大桥 | 左幅 | 7 | 预制空心板 | 上部结构 | 支座 | 6#墩21#支座 |  |  | 0 | 无明显病害 |  |  |  | 无明显病害 | 否 | 新增 | 1 | 单条描述
|  | 江滨大桥 | 左幅 | 7 | 预制空心板 | 上部结构 | 支座 | 6#墩41#支座 |  |  | 0 | 无明显病害 |  |  |  | 无明显病害 | 否 | 新增 | 1 | 单条描述
|  | 江滨大桥 | 左幅 | 7 | 预制空心板 | 上部结构 | 支座 | 7#墩23#支座 |  |  | 0 | 无明显病害 |  |  |  | 无明显病害 | 否 | 新增 | 1 | 单条描述
|  | 江滨大桥 | 左幅 | 7 | 预制空心板 | 上部结构 | 支座 | 7#墩39#支座 |  |  | 0 | 无明显病害 |  |  |  | 无明显病害 | 否 | 新增 | 1 | 单条描述
|  | 江滨大桥 | 左幅 | 7 | 预制空心板 | 下部结构 | 桥墩 | 7#墩盖梁 |  |  | 0 | 水迹 |  |  |  | 大桩号侧面，水迹 | 否 | 新增 | 1 | 单条描述
|  | 江滨大桥 | 左幅 | 7 | 预制空心板 | 下部结构 | 桥墩 | 7#墩盖梁 |  |  | 0 | 其它 |  |  |  | 小桩号侧面，其它（围墙遮挡封闭） | 否 | 新增 | 1 | 单条描述 | [9 empty] | 围墙遮挡封闭
|  | 江滨大桥 | 左幅 | 7 | 预制空心板 | 下部结构 | 桥墩 | 7#墩盖梁 | 9.1.1-2 剥落、露筋 | 2 | 12 | 混凝土破损 |  |  |  | 大桩号侧面，距右缘7m处，距上缘0m处，1处混凝土破损，S=(45*20)cm² | 否 | 新增 | 1 | 单条描述 | 450 |  |  | 200
|  | 江滨大桥 | 左幅 | 7 | 预制空心板 | 桥面系 | 伸缩缝装置 | 7#墩伸缩缝 |  |  | 0 | 无明显病害 |  |  |  | 无明显病害 | 否 | 新增 | 1 | 单条描述
|  | 江滨大桥 | 左幅 | 8 | 预制空心板 | 上部结构 | 上部承重构件 | 10#板梁 | 5.1.1-5 钢筋锈蚀 | 2 | 20 | 钢筋锈胀 |  |  | 底板 | 底板，距8#墩10m处，距左缘0.05m处，2处钢筋锈胀，S=(10*1)cm² | 否 | 新增 | 2 | 单条描述 | 100 |  |  | 10
|  | 江滨大桥 | 左幅 | 8 | 预制空心板 | 上部结构 | 上部承重构件 | 10#板梁 | 5.1.1-11 梁桥裂缝 | 2 | 10 | 纵向裂缝 |  |  | 底板 | 底板，距8#墩2.5m处，距左缘0.25m处，1条纵向裂缝，L=0.25m，W=0.15mm（析白吸附） | 否 | 新增 | 1 | 单条描述 | 250 |  |  | 0.15 | [5 empty] | 析白吸附
|  | 江滨大桥 | 左幅 | 8 | 预制空心板 | 上部结构 | 上部承重构件 | 11#板梁 | 5.1.1-5 钢筋锈蚀 | 2 | 20 | 钢筋锈胀 |  |  | 底板 | 底板，距8#墩2.6m处，距右缘0.1m处，1处钢筋锈胀，S=(5*0.5)cm² | 否 | 新增 | 1 | 单条描述 | 50 |  |  | 5
|  | 江滨大桥 | 左幅 | 8 | 预制空心板 | 上部结构 | 上部承重构件 | 11#板梁 | 5.1.1-11 梁桥裂缝 | 2 | 10 | 纵向裂缝 |  |  | 底板 | 底板，距8#墩2.5m处，距右缘0.25m处，1条纵向裂缝，L=0.25m，W=0.15mm（析白吸附） | 否 | 新增 | 1 | 单条描述 | 250 |  |  | 0.15 | [5 empty] | 析白吸附
|  | 江滨大桥 | 左幅 | 8 | 预制空心板 | 上部结构 | 上部承重构件 | 13#板梁 |  |  | 0 | 无明显病害 |  |  |  | 无明显病害 | 否 | 新增 | 1 | 单条描述
|  | 江滨大桥 | 左幅 | 8 | 预制空心板 | 上部结构 | 上部承重构件 | 16#板梁 | 5.1.1-11 梁桥裂缝 | 2 | 10 | 纵向裂缝 |  |  | 底板 | 底板，距8#墩2.7m处，距右缘0.25m处，1条纵向裂缝，L=0.15m，W=0.15mm（析白吸附） | 否 | 新增 | 1 | 单条描述 | 150 |  |  | 0.15 | [5 empty] | 析白吸附
|  | 江滨大桥 | 左幅 | 8 | 预制空心板 | 上部结构 | 上部承重构件 | 19#板梁 | 5.1.1-11 梁桥裂缝 | 2 | 10 | 纵向裂缝 |  |  | 底板 | 底板，距8#墩（10～15）m处，距左缘（0～1）m处，2条纵向裂缝，L=（2～1）m，W=（0.15～0.18）mm（析白吸附） | 否 | 新增 | 2 | 多条描述 |  | 2000 | 1000 |  | 0.15 | 0.18 |  |  |  | 析白吸附
|  | 江滨大桥 | 左幅 | 8 | 预制空心板 | 上部结构 | 上部承重构件 | 5#板梁 | 5.1.1-5 钢筋锈蚀 | 2 | 20 | 钢筋锈胀 |  |  | 底板 | 底板，距8#墩3m处，距左缘0.05m处，1处钢筋锈胀，S=(5*1)cm² | 否 | 新增 | 1 | 单条描述 | 50 |  |  | 10
|  | 江滨大桥 | 左幅 | 8 | 预制空心板 | 上部结构 | 上部承重构件 | 6#板梁 | 5.1.1-5 钢筋锈蚀 | 2 | 20 | 钢筋锈胀 |  |  | 底板 | 底板，距8#墩0m处，距右缘0.05m处，2处钢筋锈胀，S=(15*1)cm² | 否 | 新增 | 2 | 单条描述 | 150 |  |  | 10
|  | 江滨大桥 | 左幅 | 8 | 预制空心板 | 上部结构 | 上部承重构件 | 6#板梁 | 5.1.1-11 梁桥裂缝 | 2 | 10 | 纵向裂缝 |  |  | 底板 | 底板，距8#墩2.5m处，距右缘0.25m处，1条纵向裂缝，L=0.25m，W=0.15mm（析白吸附） | 否 | 新增 | 1 | 单条描述 | 250 |  |  | 0.15 | [5 empty] | 析白吸附
|  | 江滨大桥 | 左幅 | 8 | 预制空心板 | 上部结构 | 上部承重构件 | 7#板梁 | 5.1.1-11 梁桥裂缝 | 2 | 10 | 纵向裂缝 |  |  | 底板 | 底板，距8#墩2.5m处，距右缘0.25m处，1条纵向裂缝，L=0.1m，W=0.15mm（析白吸附） | 否 | 新增 | 1 | 单条描述 | 100 |  |  | 0.15 | [5 empty] | 析白吸附
|  | 江滨大桥 | 左幅 | 8 | 预制空心板 | 上部结构 | 上部承重构件 | 8#板梁 | 5.1.1-2 剥落、掉角 | 2 | 15 | 混凝土破损 |  |  | 底板 | 底板，距8#墩2m处，距左缘0m处，1处混凝土破损，S=(15*10)cm² | 否 | 新增 | 1 | 单条描述 | 150 |  |  | 100
|  | 江滨大桥 | 左幅 | 8 | 预制空心板 | 上部结构 | 上部承重构件 | 8#板梁 | 5.1.1-11 梁桥裂缝 | 2 | 10 | 纵向裂缝 |  |  | 底板 | 底板，距8#墩2.5m处，距左缘0.25m处，1条纵向裂缝，L=0.35m，W=0.15mm（析白吸附） | 否 | 新增 | 1 | 单条描述 | 350 |  |  | 0.15 | [5 empty] | 析白吸附
|  | 江滨大桥 | 左幅 | 8 | 预制空心板 | 上部结构 | 上部承重构件 | 9#板梁 | 5.1.1-11 梁桥裂缝 | 2 | 10 | 纵向裂缝 |  |  | 底板 | 底板，距8#墩2.5m处，距左缘0.25m处，1条纵向裂缝，L=0.35m，W=0.15mm（析白吸附） | 否 | 新增 | 1 | 单条描述 | 350 |  |  | 0.15 | [5 empty] | 析白吸附
|  | 江滨大桥 | 左幅 | 8 | 预制空心板 | 上部结构 | 上部一般构件 | 10#铰缝 | 5.1.1-3 空洞、孔洞 | 2 | 15 | 渗水 |  |  |  | 距8#墩（0～20）m处，1处渗水，L=（1500～1300）cm | 否 | 新增 | 1 | 多条描述 |  | 15000 | 13000
|  | 江滨大桥 | 左幅 | 8 | 预制空心板 | 上部结构 | 上部一般构件 | 13#铰缝 | 5.1.1-3 空洞、孔洞 | 2 | 15 | 未勾缝 |  |  |  | 1处未勾缝，L=（～）cm（全孔未勾缝） | 否 | 新增 | 1 | 多条描述 | [9 empty] | 全孔未勾缝
|  | 江滨大桥 | 左幅 | 8 | 预制空心板 | 上部结构 | 上部一般构件 | 4#铰缝 | 5.1.1-3 空洞、孔洞 | 2 | 15 | 渗水 |  |  |  | 距8#墩（0～20）m处，1处渗水，L=（2000～2000）cm | 否 | 新增 | 1 | 多条描述 |  | 20000 | 20000
|  | 江滨大桥 | 左幅 | 8 | 预制空心板 | 上部结构 | 上部一般构件 | 5#铰缝 | 5.1.1-3 空洞、孔洞 | 2 | 15 | 渗水 |  |  |  | 距8#墩（0～20）m处，1处渗水，L=（2000～2000）cm | 否 | 新增 | 1 | 多条描述 |  | 20000 | 20000
|  | 江滨大桥 | 左幅 | 8 | 预制空心板 | 上部结构 | 上部一般构件 | 8#铰缝 | 5.1.1-3 空洞、孔洞 | 2 | 15 | 渗水 |  |  |  | 距8#墩（0～20）m处，4处渗水，L=（200～150）cm | 否 | 新增 | 4 | 多条描述 |  | 2000 | 1500
|  | 江滨大桥 | 左幅 | 8 | 预制空心板 | 上部结构 | 上部一般构件 | 9#铰缝 | 5.1.1-3 空洞、孔洞 | 2 | 15 | 渗水 |  |  |  | 距8#墩（0～20）m处，1处渗水，L=（1900～1900）cm | 否 | 新增 | 1 | 多条描述 |  | 19000 | 19000
|  | 江滨大桥 | 左幅 | 8 | 预制空心板 | 上部结构 | 支座 | 7#墩19#支座 |  |  | 0 | 无明显病害 |  |  |  | 无明显病害 | 否 | 新增 | 1 | 单条描述
|  | 江滨大桥 | 左幅 | 8 | 预制空心板 | 上部结构 | 支座 | 7#墩37#支座 |  |  | 0 | 无明显病害 |  |  |  | 无明显病害 | 否 | 新增 | 1 | 单条描述
|  | 江滨大桥 | 左幅 | 8 | 预制空心板 | 上部结构 | 支座 | 8#墩1#支座 | 5.3.1-2 板式支座缺陷 | 2 | 20 | 钢垫板锈蚀 |  |  |  | 钢垫板锈蚀严重 | 否 | 新增 | 1 | 单条描述
|  | 江滨大桥 | 左幅 | 8 | 预制空心板 | 上部结构 | 支座 | 8#墩2#支座 | 5.3.1-2 板式支座缺陷 | 2 | 20 | 钢垫板锈蚀 |  |  |  | 钢垫板锈蚀严重 | 否 | 新增 | 1 | 单条描述
|  | 江滨大桥 | 左幅 | 8 | 预制空心板 | 上部结构 | 支座 | 8#墩6#支座 |  |  | 0 | 无明显病害 |  |  |  | 无明显病害 | 否 | 新增 | 1 | 单条描述
|  | 江滨大桥 | 左幅 | 8 | 预制空心板 | 上部结构 | 支座 | 8#墩7#支座 |  |  | 0 | 无明显病害 |  |  |  | 无明显病害 | 否 | 新增 | 1 | 单条描述
|  | 江滨大桥 | 左幅 | 8 | 预制空心板 | 下部结构 | 桥墩 | 8#墩3#立柱 |  |  | 0 | 无明显病害 |  |  |  | 无明显病害 | 否 | 新增 | 1 | 单条描述
|  | 江滨大桥 | 左幅 | 8 | 预制空心板 | 下部结构 | 桥墩 | 8#墩盖梁 | 9.1.1-2 剥落、露筋 | 2 | 12 | 挡块破损 |  |  |  | 大桩号侧面，距右缘0.1m处，1处挡块破损，S=(25*25)cm² | 否 | 新增 | 1 | 单条描述 | 250 |  |  | 250
|  | 江滨大桥 | 左幅 | 8 | 预制空心板 | 下部结构 | 桥墩 | 8#墩盖梁 |  |  | 0 | 水迹 |  |  |  | 水迹 | 否 | 新增 | 1 | 单条描述
|  | 江滨大桥 | 左幅 | 8 | 预制空心板 | 下部结构 | 桥墩 | 8#墩盖梁 | 9.1.1-2 剥落、露筋 | 2 | 12 | 混凝土破损 |  |  |  | 大桩号侧面，距右缘5m处，距上缘0m处，1处混凝土破损，S=(15*15)cm² | 否 | 新增 | 1 | 单条描述 | 150 |  |  | 150
|  | 江滨大桥 | 左幅 | 9 | 预制空心板 | 上部结构 | 上部承重构件 | 11#板梁 |  |  | 0 | 无明显病害 |  |  |  | 无明显病害 | 否 | 新增 | 1 | 单条描述
|  | 江滨大桥 | 左幅 | 9 | 预制空心板 | 上部结构 | 上部承重构件 | 6#板梁 | 5.1.1-2 剥落、掉角 | 2 | 15 | 混凝土破损 |  |  | 底板 | 底板，距9#台3m处，距左缘0m处，1处混凝土破损，S=(50*20)cm² | 否 | 新增 | 1 | 单条描述 | 500 |  |  | 200
|  | 江滨大桥 | 左幅 | 9 | 预制空心板 | 上部结构 | 上部一般构件 | 14#铰缝 | 5.1.1-3 空洞、孔洞 | 2 | 15 | 渗水 |  |  |  | 距8#墩（0～20）m处，4处渗水，L=（200～300）cm | 否 | 新增 | 4 | 多条描述 |  | 2000 | 3000
|  | 江滨大桥 | 左幅 | 9 | 预制空心板 | 上部结构 | 上部一般构件 | 3#铰缝 | 5.1.1-3 空洞、孔洞 | 2 | 15 | 渗水 |  |  |  | 距8#墩（0～20）m处，1处渗水，L=（300～350）cm | 否 | 新增 | 1 | 多条描述 |  | 3000 | 3500
|  | 江滨大桥 | 左幅 | 9 | 预制空心板 | 上部结构 | 上部一般构件 | 4#铰缝 | 5.1.1-3 空洞、孔洞 | 2 | 15 | 渗水 |  |  |  | 距8#墩（0～20）m处，1处渗水，L=（1300～1500）cm | 否 | 新增 | 1 | 多条描述 |  | 13000 | 15000
|  | 江滨大桥 | 左幅 | 9 | 预制空心板 | 上部结构 | 上部一般构件 | 5#铰缝 | 5.1.1-3 空洞、孔洞 | 2 | 15 | 渗水 |  |  |  | 距8#墩（0～20）m处，1处渗水，L=（1800～1900）cm | 否 | 新增 | 1 | 多条描述 |  | 18000 | 19000
|  | 江滨大桥 | 左幅 | 9 | 预制空心板 | 上部结构 | 上部一般构件 | 7#铰缝 | 5.1.1-3 空洞、孔洞 | 2 | 15 | 未勾缝 |  |  |  | 1处未勾缝，L=（～）cm（全孔未勾缝） | 否 | 新增 | 1 | 多条描述 | [9 empty] | 全孔未勾缝
|  | 江滨大桥 | 左幅 | 9 | 预制空心板 | 上部结构 | 上部一般构件 | 9#铰缝 | 5.1.1-3 空洞、孔洞 | 2 | 15 | 渗水 |  |  |  | 距8#墩（0～20）m处，1处渗水，L=（1800～1900）cm | 否 | 新增 | 1 | 多条描述 |  | 18000 | 19000
|  | 江滨大桥 | 左幅 | 9 | 预制空心板 | 上部结构 | 支座 | 8#墩17#支座 |  |  | 0 | 无明显病害 |  |  |  | 无明显病害 | 否 | 新增 | 1 | 单条描述
|  | 江滨大桥 | 左幅 | 9 | 预制空心板 | 上部结构 | 支座 | 8#墩37#支座 |  |  | 0 | 无明显病害 |  |  |  | 无明显病害 | 否 | 新增 | 1 | 单条描述
|  | 江滨大桥 | 左幅 | 9 | 预制空心板 | 上部结构 | 支座 | 9#台10#支座 | 5.3.1-3 板式支座位置串动、脱空或剪切超限 | 2 | 15 | 偏压脱空 |  |  |  | 偏压脱空15% | 否 | 新增 | 1 | 单条描述
|  | 江滨大桥 | 左幅 | 9 | 预制空心板 | 上部结构 | 支座 | 9#台11#支座 | 5.3.1-3 板式支座位置串动、脱空或剪切超限 | 2 | 15 | 偏压脱空 |  |  |  | 偏压脱空15% | 否 | 新增 | 1 | 单条描述
|  | 江滨大桥 | 左幅 | 9 | 预制空心板 | 上部结构 | 支座 | 9#台13#支座 | 5.3.1-3 板式支座位置串动、脱空或剪切超限 | 3 | 15 | 偏压脱空 |  |  |  | 偏压脱空50% | 是 | 新增 | 1 | 单条描述
|  | 江滨大桥 | 左幅 | 9 | 预制空心板 | 上部结构 | 支座 | 9#台14#支座 | 5.3.1-3 板式支座位置串动、脱空或剪切超限 | 2 | 15 | 偏压脱空 |  |  |  | 偏压脱空10% | 否 | 新增 | 1 | 单条描述
|  | 江滨大桥 | 左幅 | 9 | 预制空心板 | 上部结构 | 支座 | 9#台15#支座 | 5.3.1-2 板式支座缺陷 | 2 | 20 | 钢垫板锈蚀 |  |  |  | 钢垫板锈蚀严重 | 否 | 新增 | 1 | 单条描述
|  | 江滨大桥 | 左幅 | 9 | 预制空心板 | 上部结构 | 支座 | 9#台16#支座 | 5.3.1-3 板式支座位置串动、脱空或剪切超限 | 2 | 15 | 偏压脱空 |  |  |  | 偏压脱空30% | 否 | 新增 | 1 | 单条描述
|  | 江滨大桥 | 左幅 | 9 | 预制空心板 | 上部结构 | 支座 | 9#台17#支座 | 5.3.1-3 板式支座位置串动、脱空或剪切超限 | 3 | 15 | 偏压脱空 |  |  |  | 偏压脱空40% | 是 | 新增 | 1 | 单条描述
|  | 江滨大桥 | 左幅 | 9 | 预制空心板 | 上部结构 | 支座 | 9#台18#支座 | 5.3.1-3 板式支座位置串动、脱空或剪切超限 | 2 | 15 | 偏压脱空 |  |  |  | 偏压脱空15% | 否 | 新增 | 1 | 单条描述
|  | 江滨大桥 | 左幅 | 9 | 预制空心板 | 上部结构 | 支座 | 9#台19#支座 | 5.3.1-3 板式支座位置串动、脱空或剪切超限 | 2 | 15 | 偏压脱空 |  |  |  | 偏压脱空30% | 否 | 新增 | 1 | 单条描述
|  | 江滨大桥 | 左幅 | 9 | 预制空心板 | 上部结构 | 支座 | 9#台20#支座 | 5.3.1-3 板式支座位置串动、脱空或剪切超限 | 2 | 15 | 偏压脱空 |  |  |  | 偏压脱空20% | 否 | 新增 | 1 | 单条描述
|  | 江滨大桥 | 左幅 | 9 | 预制空心板 | 上部结构 | 支座 | 9#台21#支座 | 5.3.1-3 板式支座位置串动、脱空或剪切超限 | 2 | 15 | 偏压脱空 |  |  |  | 偏压脱空50% | 否 | 新增 | 1 | 单条描述
|  | 江滨大桥 | 左幅 | 9 | 预制空心板 | 上部结构 | 支座 | 9#台22#支座 | 5.3.1-3 板式支座位置串动、脱空或剪切超限 | 2 | 15 | 偏压脱空 |  |  |  | 偏压脱空15% | 否 | 新增 | 1 | 单条描述
|  | 江滨大桥 | 左幅 | 9 | 预制空心板 | 上部结构 | 支座 | 9#台24#支座 | 5.3.1-3 板式支座位置串动、脱空或剪切超限 | 2 | 15 | 偏压脱空 |  |  |  | 偏压脱空20% | 否 | 新增 | 1 | 单条描述
|  | 江滨大桥 | 左幅 | 9 | 预制空心板 | 上部结构 | 支座 | 9#台25#支座 | 5.3.1-3 板式支座位置串动、脱空或剪切超限 | 3 | 15 | 偏压脱空 |  |  |  | 偏压脱空50% | 是 | 新增 | 1 | 单条描述
|  | 江滨大桥 | 左幅 | 9 | 预制空心板 | 上部结构 | 支座 | 9#台26#支座 | 5.3.1-3 板式支座位置串动、脱空或剪切超限 | 2 | 15 | 偏压脱空 |  |  |  | 偏压脱空20% | 否 | 新增 | 1 | 单条描述
|  | 江滨大桥 | 左幅 | 9 | 预制空心板 | 上部结构 | 支座 | 9#台27#支座 | 5.3.1-3 板式支座位置串动、脱空或剪切超限 | 3 | 15 | 偏压脱空 |  |  |  | 偏压脱空50% | 是 | 新增 | 1 | 单条描述
|  | 江滨大桥 | 左幅 | 9 | 预制空心板 | 上部结构 | 支座 | 9#台28#支座 | 5.3.1-3 板式支座位置串动、脱空或剪切超限 | 3 | 15 | 偏压脱空 |  |  |  | 偏压脱空30% | 是 | 新增 | 1 | 单条描述
|  | 江滨大桥 | 左幅 | 9 | 预制空心板 | 上部结构 | 支座 | 9#台29#支座 | 5.3.1-3 板式支座位置串动、脱空或剪切超限 | 3 | 15 | 偏压脱空 |  |  |  | 偏压脱空50% | 是 | 新增 | 1 | 单条描述
|  | 江滨大桥 | 左幅 | 9 | 预制空心板 | 上部结构 | 支座 | 9#台30#支座 | 5.3.1-3 板式支座位置串动、脱空或剪切超限 | 2 | 15 | 偏压脱空 |  |  |  | 偏压脱空15% | 否 | 新增 | 1 | 单条描述
|  | 江滨大桥 | 左幅 | 9 | 预制空心板 | 上部结构 | 支座 | 9#台31#支座 | 5.3.1-3 板式支座位置串动、脱空或剪切超限 | 2 | 15 | 偏压脱空 |  |  |  | 偏压脱空20% | 否 | 新增 | 1 | 单条描述
|  | 江滨大桥 | 左幅 | 9 | 预制空心板 | 上部结构 | 支座 | 9#台32#支座 | 5.3.1-3 板式支座位置串动、脱空或剪切超限 | 2 | 15 | 偏压脱空 |  |  |  | 偏压脱空15% | 否 | 新增 | 1 | 单条描述
|  | 江滨大桥 | 左幅 | 9 | 预制空心板 | 上部结构 | 支座 | 9#台33#支座 | 5.3.1-3 板式支座位置串动、脱空或剪切超限 | 2 | 15 | 偏压脱空 |  |  |  | 偏压脱空10% | 否 | 新增 | 1 | 单条描述
|  | 江滨大桥 | 左幅 | 9 | 预制空心板 | 上部结构 | 支座 | 9#台34#支座 | 5.3.1-3 板式支座位置串动、脱空或剪切超限 | 2 | 15 | 偏压脱空 |  |  |  | 偏压脱空10% | 否 | 新增 | 1 | 单条描述
|  | 江滨大桥 | 左幅 | 9 | 预制空心板 | 上部结构 | 支座 | 9#台35#支座 | 5.3.1-2 板式支座缺陷 | 2 | 20 | 钢垫板锈蚀 |  |  |  | 钢垫板锈蚀中度 | 否 | 新增 | 1 | 单条描述
|  | 江滨大桥 | 左幅 | 9 | 预制空心板 | 上部结构 | 支座 | 9#台35#支座 | 5.3.1-3 板式支座位置串动、脱空或剪切超限 | 2 | 15 | 偏压脱空 |  |  |  | 偏压脱空10% | 否 | 新增 | 1 | 单条描述
|  | 江滨大桥 | 左幅 | 9 | 预制空心板 | 上部结构 | 支座 | 9#台36#支座 | 5.3.1-3 板式支座位置串动、脱空或剪切超限 | 2 | 15 | 偏压脱空 |  |  |  | 偏压脱空10% | 否 | 新增 | 1 | 单条描述
|  | 江滨大桥 | 左幅 | 9 | 预制空心板 | 上部结构 | 支座 | 9#台37#支座 | 5.3.1-3 板式支座位置串动、脱空或剪切超限 | 2 | 15 | 偏压脱空 |  |  |  | 偏压脱空10% | 否 | 新增 | 1 | 单条描述
|  | 江滨大桥 | 左幅 | 9 | 预制空心板 | 上部结构 | 支座 | 9#台38#支座 | 5.3.1-3 板式支座位置串动、脱空或剪切超限 | 2 | 15 | 偏压脱空 |  |  |  | 偏压脱空10% | 否 | 新增 | 1 | 单条描述
|  | 江滨大桥 | 左幅 | 9 | 预制空心板 | 上部结构 | 支座 | 9#台39#支座 | 5.3.1-3 板式支座位置串动、脱空或剪切超限 | 2 | 15 | 偏压脱空 |  |  |  | 偏压脱空35% | 否 | 新增 | 1 | 单条描述
|  | 江滨大桥 | 左幅 | 9 | 预制空心板 | 上部结构 | 支座 | 9#台40#支座 | 5.3.1-3 板式支座位置串动、脱空或剪切超限 | 2 | 15 | 偏压脱空 |  |  |  | 偏压脱空15% | 否 | 新增 | 1 | 单条描述
|  | 江滨大桥 | 左幅 | 9 | 预制空心板 | 上部结构 | 支座 | 9#台41#支座 | 5.3.1-3 板式支座位置串动、脱空或剪切超限 | 2 | 15 | 偏压脱空 |  |  |  | 偏压脱空20% | 否 | 新增 | 1 | 单条描述
|  | 江滨大桥 | 左幅 | 9 | 预制空心板 | 上部结构 | 支座 | 9#台42#支座 | 5.3.1-3 板式支座位置串动、脱空或剪切超限 | 2 | 15 | 偏压脱空 |  |  |  | 偏压脱空20% | 否 | 新增 | 1 | 单条描述
|  | 江滨大桥 | 左幅 | 9 | 预制空心板 | 上部结构 | 支座 | 9#台43#支座 | 5.3.1-3 板式支座位置串动、脱空或剪切超限 | 2 | 15 | 偏压脱空 |  |  |  | 偏压脱空20% | 否 | 新增 | 1 | 单条描述
|  | 江滨大桥 | 左幅 | 9 | 预制空心板 | 上部结构 | 支座 | 9#台44#支座 | 5.3.1-3 板式支座位置串动、脱空或剪切超限 | 3 | 15 | 偏压脱空 |  |  |  | 偏压脱空50% | 是 | 新增 | 1 | 单条描述
|  | 江滨大桥 | 左幅 | 9 | 预制空心板 | 上部结构 | 支座 | 9#台8#支座 | 5.3.1-3 板式支座位置串动、脱空或剪切超限 | 2 | 15 | 偏压脱空 |  |  |  | 偏压脱空15% | 否 | 新增 | 1 | 单条描述
|  | 江滨大桥 | 左幅 | 9 | 预制空心板 | 上部结构 | 支座 | 9#台9#支座 | 5.3.1-3 板式支座位置串动、脱空或剪切超限 | 2 | 15 | 偏压脱空 |  |  |  | 偏压脱空15% | 否 | 新增 | 1 | 单条描述
|  | 江滨大桥 | 左幅 | 9 | 预制空心板 | 下部结构 | 桥台 | 9#台台帽 |  |  | 0 | 水渍侵蚀 |  |  |  | 水渍侵蚀 | 否 | 新增 | 1 | 单条描述
|  | 江滨大桥 | 左幅 | 9 | 预制空心板 | 下部结构 | 桥台 | 9#台台身 |  |  | 0 | 无明显病害 |  |  |  | 无明显病害 | 否 | 新增 | 1 | 单条描述
|  | 江滨大桥 | 左幅 | 9 | 预制空心板 | 桥面系 | 伸缩缝装置 | 9#墩伸缩缝 | 10.2.1-4 失效 |  | 5 | 槽口堵塞 |  |  |  | 槽口堵塞 | 否 | 新增 | 1 | 单条描述
|  | 汤家桥北路1号桥 | 单幅 | 1 | PC梁 | 上部结构 | 上部承重构件 | 20#板梁 |  |  | 0 | 无明显病害 |  |  |  | 无明显病害 | 否 | 新增 | 1 | 单条描述
|  | 汤家桥北路1号桥 | 单幅 | 1 | PC梁 | 上部结构 | 上部承重构件 | 39#板梁 | 5.1.1-2 剥落、掉角 | 2 | 15 | 混凝土破损 | 混凝土剥离 |  | 底板 | 底板，距1#台6m处，2处混凝土破损，S=(25*5)cm² | 否 | 新增 | 2 | 单条描述 | 250 |  |  | 50
|  | 汤家桥北路1号桥 | 单幅 | 1 | PC梁 | 上部结构 | 上部承重构件 | 40#板梁 |  |  | 0 | 无明显病害 |  |  |  | 无明显病害 | 否 | 新增 | 1 | 单条描述
|  | 汤家桥北路1号桥 | 单幅 | 1 | PC梁 | 上部结构 | 上部承重构件 | 7#板梁 | 5.1.1-2 剥落、掉角 | 2 | 15 | 混凝土破损 | 混凝土剥离 |  | 底板 | 底板，距1#台3.5m处，1处混凝土破损，S=(20*5)cm² | 否 | 新增 | 1 | 单条描述 | 200 |  |  | 50
|  | 汤家桥北路1号桥 | 单幅 | 1 | PC梁 | 上部结构 | 上部一般构件 | 23#铰缝 | 5.1.1-3 空洞、孔洞 | 2 | 15 | 未勾缝 | 路线编号 |  |  | 1处未勾缝，L=（～）cm（全桥范围未勾缝） | 否 | 新增 | 1 | 多条描述 | [9 empty] | 全桥范围未勾缝
|  | 汤家桥北路1号桥 | 单幅 | 1 | PC梁 | 上部结构 | 上部一般构件 | 40#铰缝 | 5.1.1-3 空洞、孔洞 | 2 | 15 | 未勾缝 | 路线编号 |  |  | 1处未勾缝，L=（～）cm（全桥范围未勾缝） | 否 | 新增 | 1 | 多条描述 | [9 empty] | 全桥范围未勾缝
|  | 汤家桥北路1号桥 | 单幅 | 1 | PC梁 | 上部结构 | 上部一般构件 | 45#铰缝 | 5.1.1-3 空洞、孔洞 | 2 | 15 | 通长渗水 | 路线编号 |  |  | 距0#台0m处，1处通长渗水，L=1000cm | 否 | 新增 | 1 | 单条描述 | 10000
|  | 汤家桥北路1号桥 | 单幅 | 1 | PC梁 | 下部结构 | 支座 | 0#台21#支座 |  |  | 0 | 无明显病害 |  |  |  | 无明显病害 | 否 | 新增 | 1 | 单条描述
|  | 汤家桥北路1号桥 | 单幅 | 1 | PC梁 | 下部结构 | 支座 | 0#台82#支座 |  |  | 0 | 无明显病害 |  |  |  | 无明显病害 | 否 | 新增 | 1 | 单条描述
|  | 汤家桥北路1号桥 | 单幅 | 1 | PC梁 | 下部结构 | 支座 | 1#台30#支座 |  |  | 0 | 无明显病害 |  |  |  | 无明显病害 | 否 | 新增 | 1 | 单条描述
|  | 汤家桥北路1号桥 | 单幅 | 1 | PC梁 | 下部结构 | 支座 | 1#台76#支座 |  |  | 0 | 无明显病害 |  |  |  | 无明显病害 | 否 | 新增 | 1 | 单条描述
|  | 汤家桥北路1号桥 | 单幅 | 1 | PC梁 | 下部结构 | 台帽 | 0#台台帽 | 9.2.2-1 台帽破损 | 2 | 10 | 钢筋锈胀 | 路线编号 |  |  | 距左缘20m处，4处钢筋锈胀，S=(15*2)cm² | 否 | 新增 | 4 | 单条描述 | 150 |  |  | 20
|  | 汤家桥北路1号桥 | 单幅 | 1 | PC梁 | 下部结构 | 台帽 | 0#台台帽 | 9.2.2-3 台帽裂缝 | 2 | 15 | 竖向裂缝 | 路线编号 |  |  | 距左缘14m处，距上缘0m处，1条竖向裂缝，L=0.4m，W=0.15mm | 否 | 新增 | 1 | 单条描述 | 400 |  |  | 0.15
|  | 汤家桥北路1号桥 | 单幅 | 1 | PC梁 | 下部结构 | 台帽 | 0#台台帽 |  |  | 0 | 无明显病害 |  |  |  | 水迹 | 否 | 新增 | 1 | 单条描述
|  | 汤家桥北路1号桥 | 单幅 | 1 | PC梁 | 下部结构 | 台帽 | 1#台台帽 | 9.2.2-1 台帽破损 | 2 | 12 | 混凝土破损 | 混凝土剥离 |  |  | 距右缘17m处，距上缘0m处，1处混凝土破损，S=(15*15)cm² | 否 | 新增 | 1 | 单条描述 | 150 |  |  | 150
|  | 汤家桥北路1号桥 | 单幅 | 1 | PC梁 | 下部结构 | 台帽 | 1#台台帽 | 9.2.2-3 台帽裂缝 | 2 | 8 | 斜向裂缝 | 路线编号 |  |  | 距左缘13m处，1条斜向裂缝，L=0.25m，W=0.15mm（析白吸附） | 否 | 新增 | 1 | 单条描述 | 250 |  |  | 0.15 | [5 empty] | 析白吸附
|  | 汤家桥北路1号桥 | 单幅 | 1 | PC梁 | 下部结构 | 台帽 | 1#台台帽 | 9.2.2-3 台帽裂缝 | 2 | 8 | 水平裂缝 | 路线编号 |  |  | 距左缘10m处，2条水平裂缝，L=0.25m，W=0.15mm（析白吸附） | 否 | 新增 | 2 | 单条描述 | 250 |  |  | 0.15 | [5 empty] | 析白吸附
|  | 汤家桥北路1号桥 | 单幅 | 1 | PC梁 | 下部结构 | 台帽 | 1#台台帽 |  |  | 0 | 无明显病害 |  |  |  | 无明显病害 | 否 | 新增 | 1 | 单条描述
|  | 汤家桥北路1号桥 | 单幅 | 1 | PC梁 | 下部结构 | 台身 | 0#台台身 |  |  | 0 | 无明显病害 |  |  |  | 水迹 | 否 | 新增 | 1 | 单条描述
|  | 汤家桥北路1号桥 | 单幅 | 1 | PC梁 | 下部结构 | 台身 | 1#台台身 |  |  | 0 | 无明显病害 |  |  |  | 无明显病害 | 否 | 新增 | 1 | 单条描述
|  | 汤家桥北路1号桥 | 单幅 | 1 | PC梁 | 下部结构 | 河床 | 河床 |  |  | 0 | 无明显病害 |  |  |  | 无明显病害 | 否 | 新增 | 1 | 单条描述
|  | 汤家桥北路1号桥 | 单幅 | 1 | PC梁 | 桥面系 | 桥面铺装 | 桥面铺装 | 10.1.1-3 破损 | 2 | 25 | 坑槽 |  |  |  | 距0#台5m处，距右缘2m处，1处坑槽，S=(30*20)cm² | 否 | 新增 | 1 | 单条描述 | 300 |  |  | 200
|  | 汤家桥北路1号桥 | 单幅 | 1 | PC梁 | 桥面系 | 伸缩缝装置 | 0#墩伸缩缝 | 10.2.1-2 锚固区缺陷 | 2 | 0 | 混凝土开裂 |  |  |  | 距左缘（0～30）m处，10条混凝土开裂，L=（0.1～0.3）m，W=（0.1～0.1）mm | 否 | 新增 | 10 | 多条描述 |  | 100 | 300 |  | 0.1 | 0.1
|  | 汤家桥北路1号桥 | 单幅 | 1 | PC梁 | 桥面系 | 伸缩缝装置 | 0#墩伸缩缝 | 10.2.1-4 失效 | 2 | 5 | 槽口堵塞 |  |  |  | 槽口堵塞 | 否 | 新增 | 1 | 单条描述
|  | 汤家桥北路1号桥 | 单幅 | 1 | PC梁 | 桥面系 | 人行道 | 1#人行道 |  |  | 0 | 无明显病害 |  |  |  | 无明显病害 | 否 | 新增 | 1 | 单条描述
|  | 汤家桥北路1号桥 | 单幅 | 1 | PC梁 | 桥面系 | 栏杆、护栏 | 1#栏杆 |  |  | 0 | 无明显病害 |  |  |  | 无明显病害 | 否 | 新增 | 1 | 单条描述
|  | 汤家桥北路1号桥 | 单幅 | 1 | PC梁 | 桥面系 | 栏杆、护栏 | 1#护栏 | 10.4.1-2 破损 | 2 | 10 | 裂缝 |  |  |  | 距0#台（0～16）m处，5条裂缝，L=（0.3～0.6）m，W=（0.1～0.1）mm | 否 | 新增 | 5 | 多条描述 |  | 300 | 600 |  | 0.1 | 0.1
|  | 汤家桥北路2号桥 | 单幅 | 1 | PC梁 | 桥面系 | 桥面铺装 | 桥面铺装 | 10.1.1-1 变形（车辙、拥包、高低不平等） | 2 | 5 | 波浪拥包 |  |  |  | 距0#台（0～13）m处，距左缘（15～25）m处，2处波浪拥包，均S=(1300*50)cm² | 否 | 新增 | 2 | 多条描述 | 13000 |  |  | 500
|  | 汤家桥北路2号桥 | 单幅 | 1 | PC梁 | 桥面系 | 桥面铺装 | 桥面铺装 | 10.1.1-1 变形（车辙、拥包、高低不平等） | 2 | 5 | 车辙 |  |  |  | 距0#台1m处，距右缘1m处，1处车辙，S=(80*10)cm² | 否 | 新增 | 1 | 单条描述 | 800 |  |  | 100
|  | 汤家桥北路2号桥 | 单幅 | 1 | PC梁 | 桥面系 | 伸缩缝装置 | 0#墩伸缩缝 | 10.2.1-3 破损 |  | 40 | 橡胶条损坏 |  |  |  | 距右缘0m处，1处橡胶条损坏，L=800cm | 否 | 新增 | 1 | 单条描述 | 8000
|  | 汤家桥北路2号桥 | 单幅 | 1 | PC梁 | 桥面系 | 伸缩缝装置 | 0#墩伸缩缝 | 10.2.1-4 失效 |  | 5 | 槽口堵塞 |  |  |  | 槽口堵塞 | 否 | 新增 | 1 | 单条描述
|  | 汤家桥北路2号桥 | 单幅 | 1 | PC梁 | 桥面系 | 伸缩缝装置 | 1#墩伸缩缝 | 10.2.1-4 失效 |  | 5 | 槽口堵塞 |  |  |  | 槽口堵塞 | 否 | 新增 | 1 | 单条描述
|  | 汤家桥北路2号桥 | 单幅 | 1 | PC梁 | 桥面系 | 人行道 | 1#人行道 | 10.3.1-1 破损 |  | 15 | 裂缝 |  |  |  | 距0#台1m处，1条裂缝，L=0.6m，W=0.15mm | 否 | 新增 | 1 | 单条描述 | 600 |  |  | 0.15
|  | 汤家桥北路2号桥 | 单幅 | 1 | PC梁 | 桥面系 | 人行道 | 2#人行道 |  |  | 0 | 无明显病害 |  |  |  | 无明显病害 | 否 | 新增 | 1 | 单条描述
|  | 汤家桥北路2号桥 | 单幅 | 1 | PC梁 | 桥面系 | 栏杆、护栏 | 2#栏杆 |  |  | 0 | 无明显病害 |  |  |  | 无明显病害 | 否 | 新增 | 1 | 单条描述
|  | 汤家桥北路2号桥 | 单幅 | 1 | PC梁 | 桥面系 | 栏杆、护栏 | 1#护栏 | 10.4.1-1 撞坏、缺失 |  | 30 | 构件脱落 |  |  |  | 距0#台0m处，构件脱落1处 | 否 | 新增 | 1 | 单条描述
|  | 汤家桥北路2号桥 | 单幅 | 1 | PC梁 | 桥面系 | 栏杆、护栏 | 1#护栏 | 10.4.1-2 破损 |  | 10 | 裂缝 |  |  |  | 距0#台1.5m处，1条裂缝，L=0.4m，W=0.15mm | 否 | 新增 | 1 | 单条描述 | 400 |  |  | 0.15
|  | 汤家桥北路2号桥 | 单幅 | 1 | PC梁 | 桥面系 | 栏杆、护栏 | 2#护栏 |  |  | 0 | 无明显病害 |  |  |  | 无明显病害 | 否 | 新增 | 1 | 单条描述
|  | 汤家桥北路3号桥 | 单幅 | 1 | PC梁 | 桥面系 | 桥面铺装 | 桥面铺装 |  |  | 0 | 无明显病害 |  |  |  | 无明显病害 | 否 | 新增 | 1 | 单条描述
|  | 汤家桥北路3号桥 | 单幅 | 1 | PC梁 | 桥面系 | 伸缩缝装置 | 0#墩伸缩缝 | 10.2.1-2 锚固区缺陷 | 2 | 15 | 混凝土破损 |  |  |  | 距右缘（0～20）m处，2处混凝土破损，均S=(10*10)cm² | 否 | 新增 | 2 | 多条描述 | 100 |  |  | 100
|  | 汤家桥北路3号桥 | 单幅 | 1 | PC梁 | 桥面系 | 伸缩缝装置 | 0#墩伸缩缝 | 10.2.1-2 锚固区缺陷 | 2 | 0 | 混凝土开裂 |  |  |  | 距左缘（0～40）m处，10条混凝土开裂，L=（0.1～0.2）m，W=（0.1～0.1）mm | 否 | 新增 | 10 | 多条描述 |  | 100 | 200 |  | 0.1 | 0.1
|  | 汤家桥北路3号桥 | 单幅 | 1 | PC梁 | 桥面系 | 伸缩缝装置 | 0#墩伸缩缝 | 10.2.1-4 失效 |  | 5 | 槽口堵塞 |  |  |  | 槽口堵塞 | 否 | 新增 | 1 | 单条描述
|  | 汤家桥北路3号桥 | 单幅 | 1 | PC梁 | 桥面系 | 伸缩缝装置 | 1#墩伸缩缝 | 10.2.1-2 锚固区缺陷 |  | 15 | 混凝土破损 |  |  |  | 距右缘3m处，1处混凝土破损，S=(40*10)cm² | 否 | 新增 | 1 | 单条描述 | 400 |  |  | 100
|  | 汤家桥北路3号桥 | 单幅 | 1 | PC梁 | 桥面系 | 伸缩缝装置 | 1#墩伸缩缝 | 10.2.1-4 失效 |  | 5 | 槽口堵塞 |  |  |  | 槽口堵塞 | 否 | 新增 | 1 | 单条描述
|  | 汤家桥北路3号桥 | 单幅 | 1 | PC梁 | 桥面系 | 人行道 | 1#人行道 | 10.3.1-1 破损 | 2 | 15 | 剥落 |  |  |  | 距0#台（0～12）m处，4处剥落，均S=(40*20)cm² | 否 | 新增 | 4 | 多条描述 | 400 |  |  | 200
|  | 汤家桥北路3号桥 | 单幅 | 1 | PC梁 | 桥面系 | 人行道 | 2#人行道 | 10.3.1-1 破损 | 2 | 15 | 裂缝 |  |  |  | 距0#台（0～12）m处，3条裂缝，L=（0.2～0.4）m，W=（0.15～0.28）mm | 否 | 新增 | 3 | 多条描述 |  | 200 | 400 |  | 0.15 | 0.28
|  | 汤家桥北路3号桥 | 单幅 | 1 | PC梁 | 桥面系 | 栏杆、护栏 | 1#栏杆 |  |  | 0 | 无明显病害 |  |  |  | 无明显病害 | 否 | 新增 | 1 | 单条描述
|  | 汤家桥北路3号桥 | 单幅 | 1 | PC梁 | 桥面系 | 栏杆、护栏 | 2#栏杆 |  |  | 0 | 无明显病害 |  |  |  | 无明显病害 | 否 | 新增 | 1 | 单条描述
|  | 汤家桥北路3号桥 | 单幅 | 1 | PC梁 | 桥面系 | 栏杆、护栏 | 护栏 | 10.4.1-1 撞坏、缺失 | 2 | 30 | 构件脱落 |  |  |  | 距0#台（0～12）m处，构件脱落3处 | 否 | 新增 | 3 | 多条描述
|  | 汤家桥北路3号桥 | 单幅 | 1 | PC梁 | 桥面系 | 照明、标志 | 标志 |  |  | 0 | 无明显病害 |  |  |  | 无明显病害 | 否 | 新增 | 1 | 单条描述
|  | 河岙南路桥 | 单幅 | 1 | PC梁 | 上部结构 | 上部承重构件 | 1#板梁 | 5.1.1-2 剥落、掉角 | 2 | 15 | 混凝土破损 | 混凝土剥离 |  | 左侧翼缘板 | 左侧翼缘板，距1#台2m处，距右缘0m处，1处混凝土破损，S=(60*3)cm² | 否 | 新增 | 1 | 单条描述 | 600 |  |  | 30
|  | 河岙南路桥 | 单幅 | 1 | PC梁 | 上部结构 | 上部承重构件 | 1#板梁 | 5.1.1-2 剥落、掉角 | 2 | 15 | 混凝土破损 | 混凝土剥离 |  | 右侧翼缘板 | 右侧翼缘板，距0#台2m处，距右缘0m处，1处混凝土破损，S=(30*50)cm² | 否 | 新增 | 1 | 单条描述 | 300 |  |  | 500
|  | 河岙南路桥 | 单幅 | 1 | PC梁 | 上部结构 | 上部承重构件 | 1#板梁 | 5.1.1-2 剥落、掉角 | 2 | 20 | 露筋 | 路线编号 |  | 右侧翼缘板 | 右侧翼缘板，距0#台2m处，距右缘0m处，1处露筋，S=(30*1)cm² | 否 | 新增 | 1 | 单条描述 | 300 |  |  | 10
|  | 河岙南路桥 | 单幅 | 1 | PC梁 | 上部结构 | 上部承重构件 | 4#板梁 | 5.1.1-2 剥落、掉角 | 2 | 15 | 混凝土破损 | 混凝土剥离 |  |  | 距1#台2m处，距右缘0m处，1处混凝土破损，S=(10*3)cm² | 否 | 新增 | 1 | 单条描述 | 100 |  |  | 30
|  | 河岙南路桥 | 单幅 | 1 | PC梁 | 上部结构 | 上部承重构件 | 4#板梁 | 5.1.1-2 剥落、掉角 | 2 | 15 | 混凝土破损 | 混凝土剥离 |  |  | 距0#台4m处，距右缘0m处，1处混凝土破损，S=(10*3)cm² | 否 | 新增 | 1 | 单条描述 | 100 |  |  | 30
|  | 河岙南路桥 | 单幅 | 1 | PC梁 | 上部结构 | 上部承重构件 | 5#板梁 | 5.1.1-2 剥落、掉角 | 2 | 15 | 混凝土破损 | 混凝土剥离 |  |  | 距0#台4m处，距右缘0m处，1处混凝土破损，S=(10*3)cm² | 否 | 新增 | 1 | 单条描述 | 100 |  |  | 30
|  | 河岙南路桥 | 单幅 | 1 | PC梁 | 上部结构 | 上部承重构件 | 5#板梁 | 5.1.1-2 剥落、掉角 | 2 | 15 | 混凝土破损 | 混凝土剥离 |  |  | 距1#台0.5m处，距右缘0m处，1处混凝土破损，S=(10*3)cm² | 否 | 新增 | 1 | 单条描述 | 100 |  |  | 30
|  | 河岙南路桥 | 单幅 | 1 | PC梁 | 上部结构 | 上部承重构件 | 6#板梁 | 5.1.1-2 剥落、掉角 | 2 | 15 | 混凝土破损 | 混凝土剥离 |  |  | 距0#台0.35m处，距右缘0m处，1处混凝土破损，S=(10*3)cm² | 否 | 新增 | 1 | 单条描述 | 100 |  |  | 30
|  | 河岙南路桥 | 单幅 | 1 | PC梁 | 上部结构 | 上部一般构件 | 3#铰缝 | 5.1.1-3 空洞、孔洞 |  | 15 | 未勾缝 | 路线编号 |  |  | 1处未勾缝，L=cm | 否 | 新增 | 1 | 单条描述
|  | 河岙南路桥 | 单幅 | 1 | PC梁 | 下部结构 | 支座 | 0#台1#支座 |  |  | 0 | 无明显病害 |  |  |  | 无明显病害 | 否 | 新增 | 1 | 单条描述
|  | 河岙南路桥 | 单幅 | 1 | PC梁 | 下部结构 | 支座 | 0#台10#支座 |  |  | 0 | 无明显病害 |  |  |  | 无明显病害 | 否 | 新增 | 1 | 单条描述
|  | 河岙南路桥 | 单幅 | 1 | PC梁 | 下部结构 | 支座 | 0#台11#支座 |  |  | 0 | 无明显病害 |  |  |  | 无明显病害 | 否 | 新增 | 1 | 单条描述
|  | 河岙南路桥 | 单幅 | 1 | PC梁 | 下部结构 | 支座 | 0#台12#支座 |  |  | 0 | 无明显病害 |  |  |  | 无明显病害 | 否 | 新增 | 1 | 单条描述
|  | 河岙南路桥 | 单幅 | 1 | PC梁 | 下部结构 | 支座 | 0#台2#支座 |  |  | 0 | 无明显病害 |  |  |  | 无明显病害 | 否 | 新增 | 1 | 单条描述
|  | 河岙南路桥 | 单幅 | 1 | PC梁 | 下部结构 | 支座 | 0#台3#支座 |  |  | 0 | 无明显病害 |  |  |  | 无明显病害 | 否 | 新增 | 1 | 单条描述
|  | 河岙南路桥 | 单幅 | 1 | PC梁 | 下部结构 | 支座 | 0#台4#支座 |  |  | 0 | 无明显病害 |  |  |  | 无明显病害 | 否 | 新增 | 1 | 单条描述
|  | 河岙南路桥 | 单幅 | 1 | PC梁 | 下部结构 | 支座 | 0#台5#支座 | 5.3.1-3 板式支座位置串动、脱空或剪切超限 | 5 | 15 | 偏压脱空 | 橡胶支座变形 |  |  | 偏压脱空100% | 否 | 新增 | 1 | 单条描述
|  | 河岙南路桥 | 单幅 | 1 | PC梁 | 下部结构 | 支座 | 0#台6#支座 |  |  | 0 | 无明显病害 |  |  |  | 无明显病害 | 否 | 新增 | 1 | 单条描述
|  | 河岙南路桥 | 单幅 | 1 | PC梁 | 下部结构 | 支座 | 0#台7#支座 |  |  | 0 | 无明显病害 |  |  |  | 无明显病害 | 否 | 新增 | 1 | 单条描述
|  | 河岙南路桥 | 单幅 | 1 | PC梁 | 下部结构 | 支座 | 0#台8#支座 |  |  | 0 | 无明显病害 |  |  |  | 无明显病害 | 否 | 新增 | 1 | 单条描述
|  | 河岙南路桥 | 单幅 | 1 | PC梁 | 下部结构 | 支座 | 0#台9#支座 | 5.3.1-3 板式支座位置串动、脱空或剪切超限 | 5 | 15 | 偏压脱空 | 橡胶支座变形 |  |  | 偏压脱空100% | 否 | 新增 | 1 | 单条描述
|  | 河岙南路桥 | 单幅 | 1 | PC梁 | 下部结构 | 支座 | 1#台6#支座 |  |  | 0 | 无明显病害 |  |  |  | 无明显病害净空过低，无法检测 | 否 | 新增 | 1 | 单条描述
|  | 河岙南路桥 | 单幅 | 1 | PC梁 | 下部结构 | 台帽 | 0#台台帽 |  |  | 0 | 无明显病害 |  |  |  | 无明显病害 | 否 | 新增 | 1 | 单条描述
|  | 河岙南路桥 | 单幅 | 1 | PC梁 | 下部结构 | 台身 | 0#台台身 | 9.2.1-9 台身裂缝 | 2 | 15 | 竖向裂缝 | 路线编号 |  |  | 距右缘0m处，距上缘0m处，2条竖向裂缝，L=0.6m，W=0.1mm | 否 | 新增 | 2 | 单条描述 | 600 |  |  | 0.1
|  | 河岙南路桥 | 单幅 | 1 | PC梁 | 下部结构 | 台身 | 1#台台身 | 9.2.1-1 剥落 | 2 | 12 | 麻面 | 混凝土剥离 |  |  | 距左缘1m处，距下缘0.1m处，1处麻面，S=(300*10)cm² | 否 | 新增 | 1 | 单条描述 | 3000 |  |  | 100
|  | 河岙南路桥 | 单幅 | 1 | PC梁 | 下部结构 | 河床 | 河床 |  |  | 0 | 无明显病害 |  |  |  | 无明显病害 | 否 | 新增 | 1 | 单条描述
|  | 河岙南路桥 | 单幅 | 1 | PC梁 | 桥面系 | 桥面铺装 | 桥面铺装 |  |  | 0 | 无明显病害 |  |  |  | 无明显病害 | 否 | 新增 | 1 | 单条描述
|  | 河岙南路桥 | 单幅 | 1 | PC梁 | 桥面系 | 伸缩缝装置 | 0#台伸缩缝 | 10.2.1-4 失效 |  | 5 | 槽口堵塞 |  |  |  | 槽口堵塞 | 否 | 新增 | 1 | 单条描述
|  | 河岙南路桥 | 单幅 | 1 | PC梁 | 桥面系 | 伸缩缝装置 | 1#台伸缩缝 | 10.2.1-2 锚固区缺陷 |  | 15 | 混凝土破损 |  |  |  | 1处混凝土破损，S=(20*5)cm² | 否 | 新增 | 1 | 单条描述 | 200 |  |  | 50
|  | 河岙南路桥 | 单幅 | 1 | PC梁 | 桥面系 | 伸缩缝装置 | 1#台伸缩缝 | 10.2.1-4 失效 |  | 5 | 槽口堵塞 |  |  |  | 槽口堵塞 | 否 | 新增 | 1 | 单条描述
|  | 河岙南路桥 | 单幅 | 1 | PC梁 | 桥面系 | 栏杆、护栏 | 1#护栏 |  |  | 0 | 无明显病害 |  |  |  | 无明显病害 | 否 | 新增 | 1 | 单条描述
|  | 河岙南路桥 | 单幅 | 1 | PC梁 | 桥面系 | 栏杆、护栏 | 2#护栏 | 10.4.1-2 破损 |  | 10 | 裂缝 |  |  |  | 4条裂缝，L=0.3m，W=0.15mm | 否 | 新增 | 4 | 单条描述 | 300 |  |  | 0.15
|  | 河社桥 | 单幅 | 1 | PC梁 | 上部结构 | 上部承重构件 | 1#板梁 | 5.1.1-5 钢筋锈蚀 | 2 | 20 | 钢筋锈胀 | 路线编号 |  | 右侧腹板 | 右侧腹板，距0#台0.3m处，1处钢筋锈胀，S=(60*2)cm² | 否 | 新增 | 1 | 单条描述 | 600 |  |  | 20
|  | 河社桥 | 单幅 | 1 | PC梁 | 上部结构 | 上部承重构件 | 19#板梁 |  |  | 0 | 无明显病害 |  |  |  | 无明显病害 | 否 | 新增 | 1 | 单条描述
|  | 河社桥 | 单幅 | 1 | PC梁 | 上部结构 | 上部承重构件 | 36#板梁 | 5.1.1-2 剥落、掉角 | 2 | 15 | 混凝土破损 | 混凝土剥离 |  | 底板 | 底板，距1#台1.5m处，距左缘0m处，1处混凝土破损，S=(25*25)cm² | 否 | 新增 | 1 | 单条描述 | 250 |  |  | 250
|  | 河社桥 | 单幅 | 1 | PC梁 | 上部结构 | 上部承重构件 | 36#板梁 |  |  | 0 | 无明显病害 |  |  |  | 无明显病害 | 否 | 新增 | 1 | 单条描述
|  | 河社桥 | 单幅 | 1 | PC梁 | 上部结构 | 上部一般构件 | 20#铰缝 |  |  | 0 | 无明显病害 |  |  |  | 无明显病害 | 否 | 新增 | 1 | 单条描述
|  | 河社桥 | 单幅 | 1 | PC梁 | 上部结构 | 上部一般构件 | 36#铰缝 |  |  | 0 | 无明显病害 |  |  |  | 无明显病害 | 否 | 新增 | 1 | 单条描述
|  | 河社桥 | 单幅 | 1 | PC梁 | 下部结构 | 支座 | 0#台19#支座 |  |  | 0 | 无明显病害 |  |  |  | 无明显病害 | 否 | 新增 | 1 | 单条描述
|  | 河社桥 | 单幅 | 1 | PC梁 | 下部结构 | 支座 | 0#台76#支座 |  |  | 0 | 无明显病害 |  |  |  | 无明显病害 | 否 | 新增 | 1 | 单条描述
|  | 河社桥 | 单幅 | 1 | PC梁 | 下部结构 | 支座 | 1#台23#支座 |  |  | 0 | 无明显病害 |  |  |  | 无明显病害 | 否 | 新增 | 1 | 单条描述
|  | 河社桥 | 单幅 | 1 | PC梁 | 下部结构 | 支座 | 1#台77#支座 |  |  | 0 | 无明显病害 |  |  |  | 无明显病害 | 否 | 新增 | 1 | 单条描述
|  | 河社桥 | 单幅 | 1 | PC梁 | 下部结构 | 台帽 | 0#台台帽 | 9.2.2-1 台帽破损 | 2 | 10 | 钢筋锈胀 | 路线编号 |  |  | 距左缘12m处，距下缘0.3m处，1处钢筋锈胀，S=(40*2)cm² | 否 | 新增 | 1 | 单条描述 | 400 |  |  | 20
|  | 河社桥 | 单幅 | 1 | PC梁 | 下部结构 | 台帽 | 0#台台帽 | 9.2.2-1 台帽破损 | 2 | 10 | 钢筋锈胀 | 路线编号 |  |  | 距右缘16m处，距下缘0.3m处，3处钢筋锈胀，S=(5*2)cm² | 否 | 新增 | 3 | 单条描述 | 50 |  |  | 20
|  | 河社桥 | 单幅 | 1 | PC梁 | 下部结构 | 台帽 | 0#台台帽 | 9.2.2-1 台帽破损 | 2 | 12 | 混凝土破损 | 混凝土剥离 |  |  | 距右缘0m处，距下缘0m处，1处混凝土破损，S=(15*15)cm² | 否 | 新增 | 1 | 单条描述 | 150 |  |  | 150
|  | 河社桥 | 单幅 | 1 | PC梁 | 下部结构 | 台帽 | 0#台台帽 |  |  | 0 | 无明显病害 |  |  |  | 水迹 | 否 | 新增 | 1 | 单条描述
|  | 河社桥 | 单幅 | 1 | PC梁 | 下部结构 | 台帽 | 1#台台帽 | 9.2.2-1 台帽破损 | 2 | 12 | 混凝土破损 | 混凝土剥离 |  |  | 距右缘14m处，距下缘0m处，1处混凝土破损，S=(8*6)cm² | 否 | 新增 | 1 | 单条描述 | 80 |  |  | 60
|  | 河社桥 | 单幅 | 1 | PC梁 | 下部结构 | 台帽 | 1#台台帽 |  |  | 0 | 无明显病害 |  |  |  | 水迹 | 否 | 新增 | 1 | 单条描述
|  | 河社桥 | 单幅 | 1 | PC梁 | 下部结构 | 墩身 | 0#台5#立柱（桥台） |  |  | 0 | 无明显病害 |  |  |  | 无明显病害 | 否 | 新增 | 1 | 单条描述
|  | 河社桥 | 单幅 | 1 | PC梁 | 下部结构 | 墩身 | 1#台7#立柱（桥台） |  |  | 0 | 无明显病害 |  |  |  | 无明显病害 | 否 | 新增 | 1 | 单条描述
|  | 河社桥 | 单幅 | 1 | PC梁 | 下部结构 | 河床 | 河床 |  |  | 0 | 无明显病害 |  |  |  | 无明显病害 | 否 | 新增 | 1 | 单条描述
|  | 河社桥 | 单幅 | 1 | PC梁 | 桥面系 | 桥面铺装 | 桥面铺装 | 10.1.1-3 破损 | 2 | 25 | 松散 |  |  |  | 距1#台0m处，距左缘8m处，1处松散，S=(40*40)cm² | 否 | 新增 | 1 | 单条描述 | 400 |  |  | 400
|  | 河社桥 | 单幅 | 1 | PC梁 | 桥面系 | 桥面铺装 | 桥面铺装 | 10.1.1-4 裂缝（龟裂、块裂、纵向裂缝、横向裂缝等） | 3 | 5 | 纵向裂缝 |  |  |  | 距0#台0m处，距左缘5m处，1条纵向裂缝，L=16m，W=0.1mm | 否 | 新增 | 1 | 单条描述 | 16000 |  |  | 0.1
|  | 河社桥 | 单幅 | 1 | PC梁 | 桥面系 | 伸缩缝装置 | 0#墩伸缩缝 | 10.2.1-2 锚固区缺陷 | 2 | 0 | 混凝土开裂 |  |  |  | 距左缘（0～34）m处，10条混凝土开裂，L=（0.1～0.3）m，W=（0.1～0.1）mm | 否 | 新增 | 10 | 多条描述 |  | 100 | 300 |  | 0.1 | 0.1
|  | 河社桥 | 单幅 | 1 | PC梁 | 桥面系 | 伸缩缝装置 | 0#墩伸缩缝 | 10.2.1-3 破损 | 2 | 40 | 型钢断裂 |  |  |  | 距右缘（5～10）m处，型钢断裂 | 否 | 新增 | 1 | 多条描述
|  | 河社桥 | 单幅 | 1 | PC梁 | 桥面系 | 伸缩缝装置 | 0#墩伸缩缝 | 10.2.1-4 失效 |  | 5 | 槽口堵塞 |  |  |  | 槽口堵塞 | 否 | 新增 | 1 | 单条描述
|  | 河社桥 | 单幅 | 1 | PC梁 | 桥面系 | 伸缩缝装置 | 1#墩伸缩缝 | 10.2.1-2 锚固区缺陷 | 2 | 0 | 混凝土开裂 |  |  |  | 距左缘（0～34）m处，10条混凝土开裂，L=（0.1～0.3）m，W=（0.1～0.1）mm | 否 | 新增 | 10 | 多条描述 |  | 100 | 300 |  | 0.1 | 0.1
|  | 河社桥 | 单幅 | 1 | PC梁 | 桥面系 | 伸缩缝装置 | 1#墩伸缩缝 | 10.2.1-4 失效 |  | 5 | 槽口堵塞 |  |  |  | 槽口堵塞 | 否 | 新增 | 1 | 单条描述
|  | 河社桥 | 单幅 | 1 | PC梁 | 桥面系 | 人行道 | 人行道 | 10.3.1-1 破损 | 2 | 15 | 道板破损 |  |  |  | 距0#台（0～16）m处，10处道板破损，均S=(5*2)cm² | 否 | 新增 | 10 | 多条描述 | 50 |  |  | 20
|  | 河社桥 | 单幅 | 1 | PC梁 | 桥面系 | 人行道 | 人行道 | 10.3.1-1 破损 | 2 | 15 | 裂缝 |  |  |  | 距0#台3.2m处，1条裂缝，L=0.3m，W=0.1mm | 否 | 新增 | 1 | 单条描述 | 300 |  |  | 0.1
|  | 河社桥 | 单幅 | 1 | PC梁 | 桥面系 | 栏杆、护栏 | 1#栏杆 |  |  | 0 | 无明显病害 |  |  |  | 无明显病害 | 否 | 新增 | 1 | 单条描述
|  | 河社桥 | 单幅 | 1 | PC梁 | 桥面系 | 栏杆、护栏 | 2#栏杆 |  |  | 0 | 无明显病害 |  |  |  | 无明显病害 | 否 | 新增 | 1 | 单条描述
|  | 河社桥 | 单幅 | 1 | PC梁 | 桥面系 | 栏杆、护栏 | 1#护栏 |  |  | 0 | 无明显病害 |  |  |  | 无明显病害 | 否 | 新增 | 1 | 单条描述
|  | 河社桥 | 单幅 | 1 | PC梁 | 桥面系 | 栏杆、护栏 | 2#护栏 |  |  | 0 | 无明显病害 |  |  |  | 无明显病害（被花草掩埋） | 否 | 新增 | 1 | 单条描述 | [9 empty] | 被花草掩埋
|  | 河通桥 | 单幅 | 1 | PC梁 | 上部结构 | 上部承重构件 | 1#板梁 |  |  | 0 | 无明显病害 |  |  |  | 无明显病害（已加固维修。） | 否 | 新增 | 1 | 单条描述 | [9 empty] | 已加固维修。
|  | 河通桥 | 单幅 | 1 | PC梁 | 下部结构 | 台帽 | 0#台台帽 |  |  | 0 | 无明显病害 |  |  |  | 水迹 | 否 | 新增 | 1 | 单条描述
|  | 河通桥 | 单幅 | 1 | PC梁 | 下部结构 | 台帽 | 1#台台帽 |  |  | 0 | 无明显病害 |  |  |  | 水迹 | 否 | 新增 | 1 | 单条描述
|  | 河通桥 | 单幅 | 1 | PC梁 | 下部结构 | 墩身 | 0#台1#立柱（桥台） | 9.2.2-1 台帽破损 | 2 | 10 | 钢筋锈胀 | 路线编号 |  |  | 距上缘0m处，1处钢筋锈胀，S=(10*2)cm² | 否 | 新增 | 1 | 单条描述 | 100 |  |  | 20
|  | 河通桥 | 单幅 | 1 | PC梁 | 下部结构 | 墩身 | 0#台2#立柱（桥台） | 9.2.2-1 台帽破损 | 2 | 10 | 钢筋锈胀 | 路线编号 |  |  | 距上缘0m处，1处钢筋锈胀，S=(10*2)cm² | 否 | 新增 | 1 | 单条描述 | 100 |  |  | 20
|  | 河通桥 | 单幅 | 1 | PC梁 | 下部结构 | 墩身 | 1#台1#立柱（桥台） | 9.2.2-1 台帽破损 | 2 | 10 | 钢筋锈胀 | 路线编号 |  |  | 距上缘0m处，1处钢筋锈胀，S=(10*2)cm² | 否 | 新增 | 1 | 单条描述 | 100 |  |  | 20
|  | 河通桥 | 单幅 | 1 | PC梁 | 下部结构 | 墩身 | 1#台2#立柱（桥台） | 9.2.2-1 台帽破损 | 2 | 10 | 露筋 | 路线编号 |  |  | 距上缘0m处，1处露筋，S=(5*2)cm² | 否 | 新增 | 1 | 单条描述 | 50 |  |  | 20
|  | 河通桥 | 单幅 | 1 | PC梁 | 桥面系 | 桥面铺装 | 桥面铺装 | 10.1.1-3 破损 | 2 | 25 | 露骨 |  |  |  | 距0#台0m处，距左缘1m处，1处露骨，S=(1300*800)cm² | 否 | 新增 | 1 | 单条描述 | 13000 |  |  | 8000
|  | 河通桥 | 单幅 | 1 | PC梁 | 桥面系 | 伸缩缝装置 | 0#墩伸缩缝 | 10.2.1-2 锚固区缺陷 | 2 | 0 | 混凝土开裂 |  |  |  | 距右缘2m处，1条混凝土开裂，L=0.4m，W=0.5mm | 否 | 新增 | 1 | 单条描述 | 400 |  |  | 0.5
|  | 河通桥 | 单幅 | 1 | PC梁 | 桥面系 | 伸缩缝装置 | 0#墩伸缩缝 | 10.2.1-4 失效 |  | 5 | 槽口堵塞 |  |  |  | 槽口堵塞 | 否 | 新增 | 1 | 单条描述
|  | 河通桥 | 单幅 | 1 | PC梁 | 桥面系 | 伸缩缝装置 | 1#墩伸缩缝 | 10.2.1-4 失效 |  | 5 | 槽口堵塞 |  |  |  | 槽口堵塞 | 否 | 新增 | 1 | 单条描述
|  | 河通桥 | 单幅 | 1 | PC梁 | 桥面系 | 人行道 | 1#人行道 | 10.3.1-1 破损 | 2 | 15 | 剥落 |  |  |  | 距1#台3m处，1处剥落，S=(20*15)cm² | 否 | 新增 | 1 | 单条描述 | 200 |  |  | 150
|  | 河通桥 | 单幅 | 1 | PC梁 | 桥面系 | 人行道 | 2#人行道 |  |  | 0 | 无明显病害 |  |  |  | 无明显病害 | 否 | 新增 | 1 | 单条描述
|  | 河通桥 | 单幅 | 1 | PC梁 | 桥面系 | 栏杆、护栏 | 1#护栏 |  |  | 0 | 无明显病害 |  |  |  | 无明显病害 | 否 | 新增 | 1 | 单条描述
|  | 河通桥 | 单幅 | 1 | PC梁 | 桥面系 | 栏杆、护栏 | 2#护栏 |  |  | 0 | 无明显病害 |  |  |  | 无明显病害 | 否 | 新增 | 1 | 单条描述
|  | 河通桥 | 单幅 | 1 | PC梁 | 桥面系 | 照明、标志 | 标志 |  |  | 0 | 无明显病害 |  |  |  | 无明显病害 | 否 | 新增 | 1 | 单条描述
|  | 河通桥 | 单幅 | 1 | PC梁 | 桥面系 | 照明、标志 | 标志 |  |  | 0 | 无明显病害 |  |  |  | 无明显病害 | 否 | 新增 | 1 | 单条描述
|  | 沿兴路1号桥 | 单幅 | 1 | PC梁 | 上部结构 | 上部承重构件 | 14#板梁 | 5.1.1-2 剥落、掉角 | 2 | 15 | 混凝土破损 | 混凝土剥离 |  |  | 距1#墩5m处，距右缘0m处，1处混凝土破损，S=(20*6)cm² | 否 | 新增 | 1 | 单条描述 | 200 |  |  | 60
|  | 沿兴路1号桥 | 单幅 | 1 | PC梁 | 上部结构 | 上部承重构件 | 7#板梁 |  |  | 0 | 无明显病害 |  |  |  | 无明显病害 | 否 | 新增 | 1 | 单条描述
|  | 沿兴路1号桥 | 单幅 | 1 | PC梁 | 上部结构 | 上部一般构件 | 1#铰缝 | 5.1.1-3 空洞、孔洞 | 2 | 15 | 渗水 | 路线编号 |  |  | 1处渗水，L=cm（1 2） | 否 | 新增 | 1 | 单条描述 | [9 empty] | 1 2
|  | 沿兴路1号桥 | 单幅 | 1 | PC梁 | 下部结构 | 支座 | 0#台20#支座 |  |  | 0 | 无明显病害 |  |  |  | 无明显病害净空过低，无法检测 | 否 | 新增 | 1 | 单条描述
|  | 沿兴路1号桥 | 单幅 | 1 | PC梁 | 下部结构 | 盖梁 | 1#墩盖梁 | 9.1.2 盖梁裂缝 | 2 | 8 | 挡块开裂 | 混凝土剥离 |  |  | 大桩号侧面，距右缘0m处，1处挡块开裂，L=0.3cm | 否 | 新增 | 1 | 单条描述 | 3
|  | 沿兴路1号桥 | 单幅 | 1 | PC梁 | 下部结构 | 盖梁 | 1#墩盖梁 | 9.1.1-2 剥落、露筋 | 2 | 12 | 挡块破损 | 混凝土剥离 |  |  | 小桩号侧面，距左缘0m处，距上缘0m处，1处挡块破损，S=(20*10)cm² | 否 | 新增 | 1 | 单条描述 | 200 |  |  | 100
|  | 沿兴路1号桥 | 单幅 | 1 | PC梁 | 下部结构 | 盖梁 | 1#墩盖梁 | 9.1.1-2 剥落、露筋 | 2 | 12 | 挡块破损 | 混凝土剥离 |  |  | 左侧面，距左缘0m处，距上缘0m处，2处挡块破损，S=(10*10)cm² | 否 | 新增 | 2 | 单条描述 | 100 |  |  | 100
|  | 沿兴路1号桥 | 单幅 | 1 | PC梁 | 下部结构 | 盖梁 | 1#墩盖梁 | 9.1.1-2 剥落、露筋 | 2 | 10 | 露筋 | 路线编号 |  |  | 小桩号侧面，距左缘11m处，1处露筋，S=(8*1)cm² | 否 | 新增 | 1 | 单条描述 | 80 |  |  | 10
|  | 沿兴路1号桥 | 单幅 | 1 | PC梁 | 下部结构 | 盖梁 | 1#墩盖梁 | 9.1.2 盖梁裂缝 | 2 | 8 | 横向裂缝 | 路线编号 |  |  | 小桩号侧面，距左缘（11～15）m处，距下缘（0～0）m处，4条横向裂缝，L=（0.3～0.6）m，W=（0.1～0.1）mm | 否 | 新增 | 4 | 多条描述 |  | 300 | 600 |  | 0.1 | 0.1
|  | 沿兴路1号桥 | 单幅 | 1 | PC梁 | 下部结构 | 盖梁 | 1#墩盖梁 | 9.1.2 盖梁裂缝 | 2 | 8 | 横向裂缝 | 路线编号 |  |  | 距左缘0m处，距下缘0m处，1条横向裂缝，L=0.3m，W=0.1mm | 否 | 新增 | 1 | 单条描述 | 300 |  |  | 0.1
|  | 沿兴路1号桥 | 单幅 | 1 | PC梁 | 下部结构 | 盖梁 | 1#墩盖梁 | 9.1.2 盖梁裂缝 | 2 | 8 | 横向裂缝 | 路线编号 |  |  | 大桩号侧面，距右缘（1～5）m处，距下缘（0～0）m处，2条横向裂缝，L=（0.3～0.6）m，W=（0.1～0.1）mm | 否 | 新增 | 2 | 多条描述 |  | 300 | 600 |  | 0.1 | 0.1
|  | 沿兴路1号桥 | 单幅 | 1 | PC梁 | 下部结构 | 盖梁 | 1#墩盖梁 | 9.1.2 盖梁裂缝 | 2 | 8 | 竖向裂缝 | 路线编号 |  |  | 距左缘0m处，距下缘0m处，1条竖向裂缝，L=0.6m，W=0.1mm | 否 | 新增 | 1 | 单条描述 | 600 |  |  | 0.1
|  | 沿兴路1号桥 | 单幅 | 1 | PC梁 | 下部结构 | 盖梁 | 1#墩盖梁 | 9.1.2 盖梁裂缝 | 2 | 8 | 竖向裂缝 | 路线编号 |  |  | 大桩号侧面，距左缘（7～9）m处，距下缘（0～0.1）m处，6条竖向裂缝，L=（0.2～0.4）m，W=（0.1～0.1）mm | 否 | 新增 | 6 | 多条描述 |  | 200 | 400 |  | 0.1 | 0.1
|  | 沿兴路1号桥 | 单幅 | 1 | PC梁 | 下部结构 | 盖梁 | 1#墩盖梁 | 9.1.1-2 剥落、露筋 | 2 | 12 | 混凝土破损 | 混凝土剥离 |  |  | 小桩号侧面，距左缘14m处，距下缘0.2m处，1处混凝土破损，S=(18*2)cm² | 否 | 新增 | 1 | 单条描述 | 180 |  |  | 20
|  | 沿兴路1号桥 | 单幅 | 1 | PC梁 | 下部结构 | 墩身 | 1#墩1#墩身 |  |  | 0 | 无明显病害 |  |  |  | 无明显病害 | 否 | 新增 | 1 | 单条描述
|  | 沿兴路1号桥 | 单幅 | 1 | PC梁 | 下部结构 | 墩身 | 1#墩2#墩身 |  |  | 0 | 无明显病害 |  |  |  | 无明显病害 | 否 | 新增 | 1 | 单条描述
|  | 沿兴路1号桥 | 单幅 | 1 | PC梁 | 下部结构 | 墩身 | 1#墩3#墩身 |  |  | 0 | 无明显病害 |  |  |  | 无明显病害 | 否 | 新增 | 1 | 单条描述
|  | 沿兴路1号桥 | 单幅 | 1 | PC梁 | 下部结构 | 墩身 | 1#墩4#墩身 |  |  | 0 | 无明显病害 |  |  |  | 无明显病害 | 否 | 新增 | 1 | 单条描述
|  | 沿兴路1号桥 | 单幅 | 1 | PC梁 | 下部结构 | 墩身 | 1#墩5#墩身 |  |  | 0 | 无明显病害 |  |  |  | 无明显病害 | 否 | 新增 | 1 | 单条描述
|  | 沿兴路1号桥 | 单幅 | 1 | PC梁 | 下部结构 | 墩身 | 1#墩6#墩身 |  |  | 0 | 无明显病害 |  |  |  | 无明显病害 | 否 | 新增 | 1 | 单条描述
|  | 沿兴路1号桥 | 单幅 | 1 | PC梁 | 下部结构 | 台帽 | 0#台台帽 | 9.2.2-3 台帽裂缝 | 2 | 15 | 竖向裂缝 | 路线编号 |  |  | 距左缘（7～11）m处，距下缘（0～0）m处，4条竖向裂缝，L=（0.4～0.6）m，W=（0.1～0.1）mm | 否 | 新增 | 4 | 多条描述 |  | 400 | 600 |  | 0.1 | 0.1
|  | 沿兴路1号桥 | 单幅 | 1 | PC梁 | 下部结构 | 台帽 | 0#台台帽 |  |  | 0 | 无明显病害 |  |  |  | 水迹 | 否 | 新增 | 1 | 单条描述
|  | 沿兴路1号桥 | 单幅 | 1 | PC梁 | 下部结构 | 墩身 | 0#台1#立柱（桥台） |  |  | 0 | 无明显病害 |  |  |  | 无明显病害 | 否 | 新增 | 1 | 单条描述
|  | 沿兴路1号桥 | 单幅 | 1 | PC梁 | 下部结构 | 墩身 | 0#台2#立柱（桥台） |  |  | 0 | 无明显病害 |  |  |  | 无明显病害 | 否 | 新增 | 1 | 单条描述
|  | 沿兴路1号桥 | 单幅 | 1 | PC梁 | 下部结构 | 墩身 | 0#台3#立柱（桥台） |  |  | 0 | 无明显病害 |  |  |  | 无明显病害 | 否 | 新增 | 1 | 单条描述
|  | 沿兴路1号桥 | 单幅 | 1 | PC梁 | 下部结构 | 墩身 | 0#台4#立柱（桥台） |  |  | 0 | 无明显病害 |  |  |  | 无明显病害 | 否 | 新增 | 1 | 单条描述
|  | 沿兴路1号桥 | 单幅 | 1 | PC梁 | 下部结构 | 墩身 | 0#台5#立柱（桥台） |  |  | 0 | 无明显病害 |  |  |  | 无明显病害 | 否 | 新增 | 1 | 单条描述
|  | 沿兴路1号桥 | 单幅 | 1 | PC梁 | 下部结构 | 墩身 | 0#台6#立柱（桥台） |  |  | 0 | 无明显病害 |  |  |  | 无明显病害 | 否 | 新增 | 1 | 单条描述
|  | 沿兴路1号桥 | 单幅 | 1 | PC梁 | 下部结构 | 河床 | 河床 |  |  | 0 | 无明显病害 |  |  |  | 无明显病害 | 否 | 新增 | 1 | 单条描述
|  | 沿兴路1号桥 | 单幅 | 1 | PC梁 | 桥面系 | 桥面铺装 | 桥面铺装 | 10.1.1-4 裂缝（龟裂、块裂、纵向裂缝、横向裂缝等） | 2 | 5 | 横向裂缝 |  |  |  | 1条横向裂缝，L=8m，W=0.25mm | 否 | 新增 | 1 | 单条描述 | 8000 |  |  | 0.25
|  | 沿兴路1号桥 | 单幅 | 1 | PC梁 | 桥面系 | 伸缩缝装置 | 1#墩伸缩缝 | 10.2.1-2 锚固区缺陷 |  | 15 | 混凝土破损 |  |  |  | 1处混凝土破损，S=(80*40)cm² | 否 | 新增 | 1 | 单条描述 | 800 |  |  | 400
|  | 沿兴路1号桥 | 单幅 | 1 | PC梁 | 桥面系 | 人行道 | 1#人行道 | 10.3.1-1 破损 |  | 15 | 裂缝 |  |  |  | 1条裂缝，L=0.4m，W=0.15mm | 否 | 新增 | 1 | 单条描述 | 400 |  |  | 0.15
|  | 沿兴路1号桥 | 单幅 | 1 | PC梁 | 桥面系 | 人行道 | 2#人行道 |  |  | 0 | 无明显病害 |  |  |  | 无明显病害 | 否 | 新增 | 1 | 单条描述
|  | 沿兴路1号桥 | 单幅 | 1 | PC梁 | 桥面系 | 栏杆、护栏 | 1#护栏 | 10.4.1-2 破损 |  | 10 | 裂缝 |  |  |  | 2条裂缝，L=0.5m，W=0.25mm | 否 | 新增 | 2 | 单条描述 | 500 |  |  | 0.25
|  | 沿兴路1号桥 | 单幅 | 1 | PC梁 | 桥面系 | 栏杆、护栏 | 2#护栏 | 10.4.1-2 破损 |  | 10 | 裂缝 |  |  |  | 4条裂缝，L=0.5m，W=0.25mm | 否 | 新增 | 4 | 单条描述 | 500 |  |  | 0.25
|  | 沿兴路1号桥 | 单幅 | 1 | PC梁 | 桥面系 | 照明、标志 | 标志 |  |  | 0 | 无明显病害 |  |  |  | 无明显病害 | 否 | 新增 | 1 | 单条描述
|  | 沿兴路1号桥 | 单幅 | 2 | 预制空心板 | 上部结构 | 上部承重构件 | 1#板梁 |  |  | 0 | 无明显病害 |  |  |  | 无明显病害 | 否 | 新增 | 1 | 单条描述
|  | 沿兴路1号桥 | 单幅 | 2 | 预制空心板 | 上部结构 | 上部承重构件 | 2#板梁 | 5.1.1-3 空洞、孔洞 | 2 | 15 | 渗水 |  |  | 底板 | 底板，距1#墩1m处，1处渗水，L=2000cm | 否 | 新增 | 1 | 单条描述 | 20000
|  | 沿兴路1号桥 | 单幅 | 2 | 预制空心板 | 上部结构 | 上部一般构件 | 2#铰缝 |  |  | 0 | 无明显病害 |  |  |  | 无明显病害 | 否 | 新增 | 1 | 单条描述
|  | 沿兴路1号桥 | 单幅 | 2 | 预制空心板 | 下部结构 | 桥台 | 2#台台帽 | 9.2.2-3 台帽裂缝 | 2 | 15 | 竖向裂缝 |  |  |  | 距左缘（13～15）m处，距下缘（0～0）m处，3条竖向裂缝，L=（0.4～0.6）m，W=（0.1～0.1）mm | 否 | 新增 | 3 | 多条描述 |  | 400 | 600 |  | 0.1 | 0.1
|  | 沿兴路1号桥 | 单幅 | 2 | 预制空心板 | 下部结构 | 桥台 | 2#台台帽 |  |  | 0 | 水迹 |  |  |  | 水迹 | 否 | 新增 | 1 | 单条描述
|  | 沿兴路1号桥 | 单幅 | 2 | 预制空心板 | 下部结构 | 桥台 | 2#台1#立柱（桥台） |  |  | 0 | 无明显病害 |  |  |  | 无明显病害 | 否 | 新增 | 1 | 单条描述
|  | 沿兴路1号桥 | 单幅 | 2 | 预制空心板 | 下部结构 | 桥台 | 2#台2#立柱（桥台） |  |  | 0 | 无明显病害 |  |  |  | 无明显病害 | 否 | 新增 | 1 | 单条描述
|  | 沿兴路1号桥 | 单幅 | 2 | 预制空心板 | 下部结构 | 桥台 | 2#台3#立柱（桥台） |  |  | 0 | 无明显病害 |  |  |  | 无明显病害 | 否 | 新增 | 1 | 单条描述
|  | 沿兴路1号桥 | 单幅 | 2 | 预制空心板 | 下部结构 | 桥台 | 2#台4#立柱（桥台） |  |  | 0 | 无明显病害 |  |  |  | 无明显病害 | 否 | 新增 | 1 | 单条描述
|  | 沿兴路1号桥 | 单幅 | 2 | 预制空心板 | 下部结构 | 桥台 | 2#台5#立柱（桥台） |  |  | 0 | 无明显病害 |  |  |  | 无明显病害 | 否 | 新增 | 1 | 单条描述
|  | 沿兴路1号桥 | 单幅 | 2 | 预制空心板 | 下部结构 | 桥台 | 2#台6#立柱（桥台） | 9.2.2-1 台帽破损 | 2 | 10 | 露筋 |  |  |  | 距上缘0.8m处，1处露筋，S=(30*3)cm² | 否 | 新增 | 1 | 单条描述 | 300 |  |  | 30
|  | 沿发路1号桥 | 单幅 | 1 | PC梁 | 上部结构 | 上部承重构件 | 18#板梁 |  |  | 0 | 无明显病害 |  |  |  | 无明显病害 | 否 | 新增 | 1 | 单条描述
|  | 沿发路1号桥 | 单幅 | 1 | PC梁 | 上部结构 | 上部一般构件 | 17#铰缝 |  |  | 0 | 无明显病害 |  |  |  | 无明显病害 | 否 | 新增 | 1 | 单条描述
|  | 沿发路1号桥 | 单幅 | 1 | PC梁 | 下部结构 | 支座 | 0#台4#支座 |  |  | 0 | 无明显病害 |  |  |  | 无明显病害（净空过低，无法拍摄。） | 否 | 新增 | 1 | 单条描述 | [9 empty] | 净空过低，无法拍摄。
|  | 沿发路1号桥 | 单幅 | 1 | PC梁 | 下部结构 | 台帽 | 0#台台帽 |  |  | 0 | 无明显病害 |  |  |  | 水迹 | 否 | 新增 | 1 | 单条描述
|  | 沿发路1号桥 | 单幅 | 1 | PC梁 | 下部结构 | 台帽 | 1#台台帽 | 9.2.2-3 台帽裂缝 | 2 | 15 | 竖向裂缝 | 路线编号 |  |  | 距右缘0m处，距上缘0m处，1条竖向裂缝，L=0.6m，W=0.1mm | 否 | 新增 | 1 | 单条描述 | 600 |  |  | 0.1
|  | 沿发路1号桥 | 单幅 | 1 | PC梁 | 下部结构 | 台帽 | 1#台台帽 | 9.2.2-3 台帽裂缝 | 2 | 15 | 竖向裂缝 | 路线编号 |  |  | 距右缘0.2m处，距上缘0m处，1条竖向裂缝，L=0.6m，W=0.1mm | 否 | 新增 | 1 | 单条描述 | 600 |  |  | 0.1
|  | 沿发路1号桥 | 单幅 | 1 | PC梁 | 下部结构 | 台帽 | 1#台台帽 |  |  | 0 | 无明显病害 |  |  |  | 水迹 | 否 | 新增 | 1 | 单条描述
|  | 沿发路1号桥 | 单幅 | 1 | PC梁 | 下部结构 | 墩身 | 0#台1#立柱（桥台） |  |  | 0 | 无明显病害 |  |  |  | 无明显病害 | 否 | 新增 | 1 | 单条描述
|  | 沿发路1号桥 | 单幅 | 1 | PC梁 | 下部结构 | 墩身 | 0#台2#立柱（桥台） |  |  | 0 | 无明显病害 |  |  |  | 无明显病害 | 否 | 新增 | 1 | 单条描述
|  | 沿发路1号桥 | 单幅 | 1 | PC梁 | 下部结构 | 墩身 | 0#台3#立柱（桥台） |  |  | 0 | 无明显病害 |  |  |  | 无明显病害 | 否 | 新增 | 1 | 单条描述
|  | 沿发路1号桥 | 单幅 | 1 | PC梁 | 下部结构 | 墩身 | 0#台4#立柱（桥台） |  |  | 0 | 无明显病害 |  |  |  | 无明显病害 | 否 | 新增 | 1 | 单条描述
|  | 沿发路1号桥 | 单幅 | 1 | PC梁 | 下部结构 | 墩身 | 0#台5#立柱（桥台） |  |  | 0 | 无明显病害 |  |  |  | 无明显病害 | 否 | 新增 | 1 | 单条描述
|  | 沿发路1号桥 | 单幅 | 1 | PC梁 | 下部结构 | 墩身 | 1#台1#立柱（桥台） |  |  | 0 | 无明显病害 |  |  |  | 无明显病害 | 否 | 新增 | 1 | 单条描述
|  | 沿发路1号桥 | 单幅 | 1 | PC梁 | 下部结构 | 墩身 | 1#台2#立柱（桥台） |  |  | 0 | 无明显病害 |  |  |  | 无明显病害 | 否 | 新增 | 1 | 单条描述
|  | 沿发路1号桥 | 单幅 | 1 | PC梁 | 下部结构 | 墩身 | 1#台3#立柱（桥台） |  |  | 0 | 无明显病害 |  |  |  | 无明显病害 | 否 | 新增 | 1 | 单条描述
|  | 沿发路1号桥 | 单幅 | 1 | PC梁 | 下部结构 | 墩身 | 1#台4#立柱（桥台） |  |  | 0 | 无明显病害 |  |  |  | 无明显病害 | 否 | 新增 | 1 | 单条描述
|  | 沿发路1号桥 | 单幅 | 1 | PC梁 | 下部结构 | 墩身 | 1#台5#立柱（桥台） |  |  | 0 | 无明显病害 |  |  |  | 无明显病害 | 否 | 新增 | 1 | 单条描述
|  | 沿发路1号桥 | 单幅 | 1 | PC梁 | 下部结构 | 河床 | 河床 | 9.6.1-3 河床变迁 |  | 0 | 河床淤积 |  |  |  | 河床淤积 | 否 | 新增 | 1 | 单条描述
|  | 沿发路1号桥 | 单幅 | 1 | PC梁 | 桥面系 | 桥面铺装 | 桥面铺装 |  |  | 0 | 其它 |  |  |  | 其它（积水） | 否 | 新增 | 1 | 单条描述 | [9 empty] | 积水
|  | 沿发路1号桥 | 单幅 | 1 | PC梁 | 桥面系 | 伸缩缝装置 | 0#台伸缩缝 | 10.2.1-4 失效 | 2 | 5 | 槽口堵塞 |  |  |  | 槽口堵塞 | 否 | 新增 | 1 | 单条描述
|  | 沿发路1号桥 | 单幅 | 1 | PC梁 | 桥面系 | 伸缩缝装置 | 1#台伸缩缝 | 10.2.1-2 锚固区缺陷 |  | 15 | 混凝土破损 |  |  |  | 1处混凝土破损，S=(80*40)cm² | 否 | 新增 | 1 | 单条描述 | 800 |  |  | 400
|  | 沿发路1号桥 | 单幅 | 1 | PC梁 | 桥面系 | 伸缩缝装置 | 1#台伸缩缝 | 10.2.1-4 失效 | 2 | 5 | 槽口堵塞 |  |  |  | 槽口堵塞 | 否 | 新增 | 1 | 单条描述
|  | 沿发路1号桥 | 单幅 | 1 | PC梁 | 桥面系 | 伸缩缝装置 | 1#台伸缩缝 | 10.2.1-4 失效 | 2 | 5 | 槽口堵塞 |  |  |  | 槽口堵塞 | 否 | 新增 | 1 | 单条描述
|  | 沿发路1号桥 | 单幅 | 1 | PC梁 | 桥面系 | 伸缩缝装置 | 1#台伸缩缝 | 10.2.1-2 锚固区缺陷 |  | 15 | 露筋、锈蚀 |  |  |  | 3处露筋、锈蚀，S=(10*5)cm² | 否 | 新增 | 3 | 单条描述 | 100 |  |  | 50
|  | 沿发路1号桥 | 单幅 | 1 | PC梁 | 桥面系 | 人行道 | 1#人行道 | 10.3.1-1 破损 |  | 15 | 坑槽 |  |  |  | 1处坑槽，S=(15*5)cm² | 否 | 新增 | 1 | 单条描述 | 150 |  |  | 50
|  | 沿发路1号桥 | 单幅 | 1 | PC梁 | 桥面系 | 人行道 | 1#人行道 | 10.3.1-1 破损 |  | 15 | 裂缝 |  |  |  | 1条裂缝，L=0.6m，W=0.15mm | 否 | 新增 | 1 | 单条描述 | 600 |  |  | 0.15
|  | 沿发路1号桥 | 单幅 | 1 | PC梁 | 桥面系 | 人行道 | 2#人行道 |  |  | 0 | 无明显病害 |  |  |  | 无明显病害 | 否 | 新增 | 1 | 单条描述
|  | 沿发路1号桥 | 单幅 | 1 | PC梁 | 桥面系 | 栏杆、护栏 | 1#护栏 | 10.4.1-2 破损 | 2 | 10 | 钢筋锈胀 |  |  |  | 2处钢筋锈胀，S=(25*5)cm² | 否 | 新增 | 2 | 单条描述 | 250 |  |  | 50
|  | 沿发路1号桥 | 单幅 | 1 | PC梁 | 桥面系 | 栏杆、护栏 | 1#护栏 | 10.4.1-2 破损 | 2 | 10 | 剥落 |  |  |  | 1处剥落，S=(10*5)cm² | 否 | 新增 | 1 | 单条描述 | 100 |  |  | 50
|  | 沿发路1号桥 | 单幅 | 1 | PC梁 | 桥面系 | 栏杆、护栏 | 2#护栏 | 10.4.1-2 破损 | 2 | 10 | 露筋 |  |  |  | 距0#台3m处，1处露筋，S=(10*1)cm² | 否 | 新增 | 1 | 单条描述 | 100 |  |  | 10
|  | 沿发路1号桥 | 单幅 | 1 | PC梁 | 桥面系 | 栏杆、护栏 | 2#护栏 | 10.4.1-2 破损 | 2 | 10 | 破损 |  |  |  | 距0#台（0～5）m处，4处破损，均S=(15*8)cm² | 否 | 新增 | 4 | 多条描述 | 150 |  |  | 80
|  | 沿发路1号桥 | 单幅 | 1 | PC梁 | 桥面系 | 照明、标志 | 标志 |  |  | 0 | 无明显病害 |  |  |  | 无明显病害 | 否 | 新增 | 1 | 单条描述
|  | 沿发路2号桥 | 单幅 | 1 | PC梁 | 上部结构 | 上部承重构件 | 9#板梁 |  |  | 0 | 无明显病害 |  |  |  | 无明显病害 | 否 | 新增 | 1 | 单条描述
|  | 沿发路2号桥 | 单幅 | 1 | PC梁 | 上部结构 | 上部一般构件 | 9#铰缝 |  |  | 0 | 无明显病害 |  |  |  | 无明显病害 | 否 | 新增 | 1 | 单条描述
|  | 沿发路2号桥 | 单幅 | 1 | PC梁 | 下部结构 | 盖梁 | 1#墩盖梁 | 9.1.2 盖梁裂缝 | 2 | 8 | 挡块开裂 | 混凝土剥离 |  |  | 距左缘0m处，距上缘0m处，2处挡块开裂，L=cm（两侧都有） | 否 | 新增 | 2 | 单条描述 | [9 empty] | 两侧都有
|  | 沿发路2号桥 | 单幅 | 1 | PC梁 | 下部结构 | 盖梁 | 1#墩盖梁 |  |  | 0 | 无明显病害 |  |  |  | 水迹 | 否 | 新增 | 1 | 单条描述
|  | 沿发路2号桥 | 单幅 | 1 | PC梁 | 下部结构 | 盖梁 | 1#墩盖梁 | 9.1.1-2 剥落、露筋 | 2 | 12 | 混凝土破损 | 混凝土剥离 |  |  | 左侧面，距左缘0m处，距下缘0m处，2处混凝土破损，S=(10*2)cm² | 否 | 新增 | 2 | 单条描述 | 100 |  |  | 20
|  | 沿发路2号桥 | 单幅 | 1 | PC梁 | 下部结构 | 墩身 | 1#墩1#墩身 |  |  | 0 | 无明显病害 |  |  |  | 无明显病害 | 否 | 新增 | 1 | 单条描述
|  | 沿发路2号桥 | 单幅 | 1 | PC梁 | 下部结构 | 墩身 | 1#墩2#墩身 |  |  | 0 | 无明显病害 |  |  |  | 无明显病害 | 否 | 新增 | 1 | 单条描述
|  | 沿发路2号桥 | 单幅 | 1 | PC梁 | 下部结构 | 墩身 | 1#墩3#墩身 | 9.1.1-9 墩柱裂缝 | 2 | 10 | 竖向裂缝 | 路线编号 |  |  | 小桩号侧面，距右缘0m处，距上缘0m处，4条竖向裂缝，L=0.5m，W=0.3mm | 否 | 新增 | 4 | 单条描述 | 500 |  |  | 0.3
|  | 沿发路2号桥 | 单幅 | 1 | PC梁 | 下部结构 | 墩身 | 1#墩3#墩身 | 9.1.1-9 墩柱裂缝 | 2 | 20 | 环向裂缝 | 路线编号 |  |  | 小桩号侧面，距左缘0m处，距上缘0.3m处，1条环向裂缝，L=1m，W=0.1mm | 否 | 新增 | 1 | 单条描述 | 1000 |  |  | 0.1
|  | 沿发路2号桥 | 单幅 | 1 | PC梁 | 下部结构 | 墩身 | 1#墩4#墩身 | 9.1.1-9 墩柱裂缝 | 2 | 10 | 竖向裂缝 | 路线编号 |  |  | 小桩号侧面，距右缘0m处，距上缘0m处，5条竖向裂缝，L=0.5m，W=0.3mm | 否 | 新增 | 5 | 单条描述 | 500 |  |  | 0.3
|  | 沿发路2号桥 | 单幅 | 1 | PC梁 | 下部结构 | 墩身 | 1#墩5#墩身 |  |  | 0 | 无明显病害 |  |  |  | 无明显病害 | 否 | 新增 | 1 | 单条描述
|  | 沿发路2号桥 | 单幅 | 1 | PC梁 | 下部结构 | 台帽 | 0#台台帽 | 9.2.2-1 台帽破损 | 2 | 10 | 钢筋锈胀 | 路线编号 |  |  | 距右缘1m处，距上缘0.4m处，1处钢筋锈胀，S=(30*1)cm² | 否 | 新增 | 1 | 单条描述 | 300 |  |  | 10
|  | 沿发路2号桥 | 单幅 | 1 | PC梁 | 下部结构 | 台帽 | 0#台台帽 | 9.2.2-3 台帽裂缝 | 2 | 15 | 竖向裂缝 | 路线编号 |  |  | 距左缘（6～8）m处，距下缘（0～0）m处，2条竖向裂缝，L=（0.5～0.6）m，W=（0.1～0.1）mm | 否 | 新增 | 2 | 多条描述 |  | 500 | 600 |  | 0.1 | 0.1
|  | 沿发路2号桥 | 单幅 | 1 | PC梁 | 下部结构 | 台帽 | 0#台台帽 |  |  | 0 | 无明显病害 |  |  |  | 水迹 | 否 | 新增 | 1 | 单条描述
|  | 沿发路2号桥 | 单幅 | 1 | PC梁 | 下部结构 | 墩身 | 0#台1#立柱（桥台） |  |  | 0 | 无明显病害 |  |  |  | 无明显病害 | 否 | 新增 | 1 | 单条描述
|  | 沿发路2号桥 | 单幅 | 1 | PC梁 | 下部结构 | 墩身 | 0#台2#立柱（桥台） | 9.2.2-1 台帽破损 | 2 | 10 | 露筋 | 路线编号 |  |  | 距上缘0.5m处，1处露筋，S=(5*3)cm² | 否 | 新增 | 1 | 单条描述 | 50 |  |  | 30
|  | 沿发路2号桥 | 单幅 | 1 | PC梁 | 下部结构 | 墩身 | 0#台3#立柱（桥台） |  |  | 0 | 无明显病害 |  |  |  | 无明显病害 | 否 | 新增 | 1 | 单条描述
|  | 沿发路2号桥 | 单幅 | 1 | PC梁 | 下部结构 | 墩身 | 0#台4#立柱（桥台） |  |  | 0 | 无明显病害 |  |  |  | 无明显病害 | 否 | 新增 | 1 | 单条描述
|  | 沿发路2号桥 | 单幅 | 1 | PC梁 | 下部结构 | 墩身 | 0#台5#立柱（桥台） |  |  | 0 | 无明显病害 |  |  |  | 无明显病害 | 否 | 新增 | 1 | 单条描述
|  | 沿发路2号桥 | 单幅 | 1 | PC梁 | 桥面系 | 人行道 | 1#人行道 | 10.3.1-1 破损 | 2 | 15 | 孔洞 |  |  |  | 距0#台（0～10）m处，10处孔洞，均S=(20*5)cm² | 否 | 新增 | 10 | 多条描述 | 200 |  |  | 50
|  | 沿发路2号桥 | 单幅 | 1 | PC梁 | 桥面系 | 栏杆、护栏 | 1#护栏 | 10.4.1-2 破损 | 2 | 10 | 裂缝 |  |  |  | 距0#台（0～10）m处，10条裂缝，L=（0.2～0.6）m，W=（0.1～0.1）mm | 否 | 新增 | 10 | 多条描述 |  | 200 | 600 |  | 0.1 | 0.1
|  | 沿发路2号桥 | 单幅 | 1 | PC梁 | 桥面系 | 栏杆、护栏 | 2#护栏 | 10.4.1-2 破损 | 2 | 10 | 裂缝 |  |  |  | 距1#墩0m处，2条裂缝，L=0.3m，W=0.1mm | 否 | 新增 | 2 | 单条描述 | 300 |  |  | 0.1
|  | 沿发路2号桥 | 单幅 | 1 | PC梁 | 桥面系 | 照明、标志 | 标志 |  |  | 0 | 无明显病害 |  |  |  | 无明显病害 | 否 | 新增 | 1 | 单条描述
|  | 沿发路2号桥 | 单幅 | 2 | 预制空心板 | 上部结构 | 上部承重构件 | 17#板梁 |  |  | 0 | 无明显病害 |  |  |  | 无明显病害 | 否 | 新增 | 1 | 单条描述
|  | 沿发路2号桥 | 单幅 | 2 | 预制空心板 | 上部结构 | 上部承重构件 | 18#板梁 | 5.1.1-2 剥落、掉角 | 2 | 15 | 混凝土破损 |  |  | 左侧翼缘板 | 左侧翼缘板，距1#墩0.5m处，距左缘0.2m处，1处混凝土破损，S=(13*5)cm² | 否 | 新增 | 1 | 单条描述 | 130 |  |  | 50
|  | 沿发路2号桥 | 单幅 | 2 | 预制空心板 | 上部结构 | 上部承重构件 | 18#板梁 | 5.1.1-2 剥落、掉角 | 2 | 15 | 混凝土破损 |  |  | 左侧翼缘板 | 左侧翼缘板，距2#台0.5m处，距左缘0.2m处，1处混凝土破损，S=(13*5)cm² | 否 | 新增 | 1 | 单条描述 | 130 |  |  | 50
|  | 沿发路2号桥 | 单幅 | 2 | 预制空心板 | 上部结构 | 上部承重构件 | 18#板梁 | 5.1.1-2 剥落、掉角 | 2 | 20 | 露筋 |  |  | 右侧翼缘板 | 右侧翼缘板，距1#墩0.5m处，距左缘0m处，1处露筋，S=(10*1)cm² | 否 | 新增 | 1 | 单条描述 | 100 |  |  | 10
|  | 沿发路2号桥 | 单幅 | 2 | 预制空心板 | 上部结构 | 上部承重构件 | 18#板梁 | 5.1.1-2 剥落、掉角 | 2 | 20 | 露筋 |  |  | 右侧翼缘板 | 右侧翼缘板，距2#台0.5m处，距左缘0m处，1处露筋，S=(10*1)cm² | 否 | 新增 | 1 | 单条描述 | 100 |  |  | 10
|  | 沿发路2号桥 | 单幅 | 2 | 预制空心板 | 上部结构 | 上部一般构件 | 17#铰缝 |  |  | 0 | 无明显病害 |  |  |  | 无明显病害 | 否 | 新增 | 1 | 单条描述
|  | 沿发路2号桥 | 单幅 | 2 | 预制空心板 | 下部结构 | 桥台 | 2#台台帽 | 9.2.2-1 台帽破损 | 2 | 12 | 混凝土破损 |  |  |  | 距右缘0m处，距下缘0m处，1处混凝土破损，S=(18*8)cm² | 否 | 新增 | 1 | 单条描述 | 180 |  |  | 80
|  | 沿发路2号桥 | 单幅 | 2 | 预制空心板 | 下部结构 | 桥台 | 2#台台帽 | 9.2.2-3 台帽裂缝 | 2 | 15 | 竖向裂缝 |  |  |  | 距左缘（2～6）m处，距下缘（0.1～0.1）m处，4条竖向裂缝，L=（0.4～0.6）m，W=（0.1～0.1）mm | 否 | 新增 | 4 | 多条描述 |  | 400 | 600 |  | 0.1 | 0.1
|  | 沿发路2号桥 | 单幅 | 2 | 预制空心板 | 下部结构 | 桥台 | 2#台台帽 | 9.2.2-3 台帽裂缝 | 2 | 15 | 竖向裂缝 |  |  |  | 距右缘（2～8）m处，距下缘（0.1～0.1）m处，4条竖向裂缝，L=（0.4～0.6）m，W=（0.1～0.1）mm | 否 | 新增 | 4 | 多条描述 |  | 400 | 600 |  | 0.1 | 0.1
|  | 沿发路2号桥 | 单幅 | 2 | 预制空心板 | 下部结构 | 桥台 | 2#台1#立柱（桥台） |  |  | 0 | 无明显病害 |  |  |  | 无明显病害 | 否 | 新增 | 1 | 单条描述
|  | 沿发路2号桥 | 单幅 | 2 | 预制空心板 | 下部结构 | 桥台 | 2#台2#立柱（桥台） |  |  | 0 | 无明显病害 |  |  |  | 无明显病害 | 否 | 新增 | 1 | 单条描述
|  | 沿发路2号桥 | 单幅 | 2 | 预制空心板 | 下部结构 | 桥台 | 2#台3#立柱（桥台） |  |  | 0 | 无明显病害 |  |  |  | 无明显病害 | 否 | 新增 | 1 | 单条描述
|  | 沿发路2号桥 | 单幅 | 2 | 预制空心板 | 下部结构 | 桥台 | 2#台4#立柱（桥台） |  |  | 0 | 无明显病害 |  |  |  | 无明显病害 | 否 | 新增 | 1 | 单条描述
|  | 沿发路2号桥 | 单幅 | 2 | 预制空心板 | 下部结构 | 桥台 | 2#台5#立柱（桥台） |  |  | 0 | 无明显病害 |  |  |  | 无明显病害 | 否 | 新增 | 1 | 单条描述
|  | 沿发路2号桥 | 单幅 | 2 | 预制空心板 | 下部结构 | 河床 | 河床 |  |  | 0 | 无明显病害 |  |  |  | 无明显病害 | 否 | 新增 | 1 | 单条描述
|  | 沿发路2号桥 | 单幅 | 2 | 预制空心板 | 桥面系 | 桥面铺装 | 桥面铺装 | 10.1.1-1 变形（车辙、拥包、高低不平等） |  | 5 | 高低不平 |  |  |  | 1处高低不平，S=(*)cm²（整桥两侧） | 否 | 新增 | 1 | 单条描述 | [9 empty] | 整桥两侧
|  | 沿发路2号桥 | 单幅 | 2 | 预制空心板 | 桥面系 | 人行道 | 1#人行道 | 10.3.1-1 破损 | 2 | 15 | 孔洞 |  |  |  | 距1#墩（0～10）m处，10处孔洞，均S=(20*5)cm² | 否 | 新增 | 10 | 多条描述 | 200 |  |  | 50
|  | 沿发路2号桥 | 单幅 | 2 | 预制空心板 | 桥面系 | 人行道 | 1#人行道 | 10.3.1-1 破损 | 2 | 15 | 裂缝 |  |  |  | 距2#台（0～2）m处，5条裂缝，L=（0.2～0.3）m，W=（0.1～0.1）mm | 否 | 新增 | 5 | 多条描述 |  | 200 | 300 |  | 0.1 | 0.1
|  | 沿发路2号桥 | 单幅 | 2 | 预制空心板 | 桥面系 | 人行道 | 1#人行道 | 10.3.1-2 缺失 |  | 15 | 道板缺失 |  |  |  | 距2#台0m处，道板缺失1处 | 否 | 新增 | 1 | 单条描述
|  | 沿发路2号桥 | 单幅 | 2 | 预制空心板 | 桥面系 | 人行道 | 2#人行道 | 10.3.1-1 破损 | 2 | 15 | 裂缝 |  |  |  | 距2#台0m处，10条裂缝，L=0.3m，W=0.1mm | 否 | 新增 | 10 | 单条描述 | 300 |  |  | 0.1
|  | 沿发路2号桥 | 单幅 | 2 | 预制空心板 | 桥面系 | 栏杆、护栏 | 1#护栏 | 10.4.1-2 破损 | 2 | 10 | 裂缝 |  |  |  | 距2#台（0～10）m处，10条裂缝，L=（0.2～0.6）m，W=（0.1～0.1）mm | 否 | 新增 | 10 | 多条描述 |  | 200 | 600 |  | 0.1 | 0.1
|  | 沿发路2号桥 | 单幅 | 2 | 预制空心板 | 桥面系 | 栏杆、护栏 | 2#护栏 | 10.4.1-2 破损 | 2 | 10 | 裂缝 |  |  |  | 距2#台（0～10）m处，10条裂缝，L=（0.2～0.6）m，W=（0.1～0.1）mm | 否 | 新增 | 10 | 多条描述 |  | 200 | 600 |  | 0.1 | 0.1
|  | 沿发路边4号无名桥 | 左幅 | 1 | PC梁 | 上部结构 | 上部承重构件 | 2#底板 | 5.1.1-1 蜂窝、麻面 | 2 | 15 | 麻面 | 路线编号 |  |  | 距1#台（6～7）m处，距左缘（0～0.25）m处，2处麻面，均S=(60*8)cm² | 否 | 新增 | 2 | 多条描述 | 600 |  |  | 80
|  | 沿发路边4号无名桥 | 左幅 | 1 | PC梁 | 上部结构 | 上部承重构件 | 2#底板 | 5.1.1-2 剥落、掉角 | 2 | 20 | 露筋 | 路线编号 |  |  | 距0#台（4～5）m处，距左缘（0.2～0.2）m处，2处露筋，均S=(10*1)cm² | 否 | 新增 | 2 | 多条描述 | 100 |  |  | 10
|  | 沿发路边4号无名桥 | 左幅 | 1 | PC梁 | 上部结构 | 上部承重构件 | 2#底板 | 5.1.1-2 剥落、掉角 | 2 | 20 | 露筋 | 路线编号 |  |  | 距1#台（4～5）m处，距左缘（0.2～0.2）m处，2处露筋，均S=(10*1)cm² | 否 | 新增 | 2 | 多条描述 | 100 |  |  | 10
|  | 沿发路边4号无名桥 | 左幅 | 1 | PC梁 | 上部结构 | 上部承重构件 | 2#底板 | 5.1.1-11 梁桥裂缝 | 2 | 10 | 横向裂缝 | 路线编号 |  |  | 距0#台（5～6）m处，距左缘（0～0）m处，10条横向裂缝，L=（0.2～0.25）m，W=（0.1～0.1）mm | 否 | 新增 | 10 | 多条描述 |  | 200 | 250 |  | 0.1 | 0.1
|  | 沿发路边4号无名桥 | 左幅 | 1 | PC梁 | 上部结构 | 上部承重构件 | 3#底板 | 5.1.1-2 剥落、掉角 | 2 | 20 | 露筋 | 路线编号 |  |  | 距0#台（4～11）m处，距左缘（0.2～0.3）m处，3处露筋，均S=(10*1)cm² | 否 | 新增 | 3 | 多条描述 | 100 |  |  | 10
|  | 沿发路边4号无名桥 | 左幅 | 1 | PC梁 | 上部结构 | 上部承重构件 | 3#底板 | 5.1.1-11 梁桥裂缝 | 2 | 10 | 横向裂缝 | 路线编号 |  |  | 距0#台（0～8）m处，距左缘（0～0.15）m处，10条横向裂缝，L=（0.2～0.6）m，W=（0.1～0.1）mm | 否 | 新增 | 10 | 多条描述 |  | 200 | 600 |  | 0.1 | 0.1
|  | 沿发路边4号无名桥 | 左幅 | 1 | PC梁 | 上部结构 | 上部承重构件 | 2#翼板 | 5.1.1-2 剥落、掉角 | 2 | 20 | 露筋 | 路线编号 |  |  | 距1#台2.5m处，距左缘1m处，1处露筋，S=(10*1)cm² | 否 | 新增 | 1 | 单条描述 | 100 |  |  | 10
|  | 沿发路边4号无名桥 | 左幅 | 1 | PC梁 | 上部结构 | 上部承重构件 | 2#翼板 | 5.1.1-2 剥落、掉角 | 2 | 20 | 露筋 | 路线编号 |  |  | 距0#台2.5m处，距右缘1m处，1处露筋，S=(10*1)cm² | 否 | 新增 | 1 | 单条描述 | 100 |  |  | 10
|  | 沿发路边4号无名桥 | 左幅 | 1 | PC梁 | 上部结构 | 上部承重构件 | 3#翼板 | 5.1.1-2 剥落、掉角 | 2 | 20 | 露筋、锈蚀 | 路线编号 |  |  | 距1#台2m处，距左缘0.2m处，1处露筋、锈蚀，S=(10*1)cm² | 否 | 新增 | 1 | 单条描述 | 100 |  |  | 10
|  | 沿发路边4号无名桥 | 左幅 | 1 | PC梁 | 上部结构 | 上部承重构件 | 4#翼板 | 5.1.1-2 剥落、掉角 | 2 | 20 | 露筋、锈蚀 | 路线编号 |  |  | 距0#台（0～2）m处，距左缘（0～0.15）m处，4处露筋、锈蚀，均S=(10*1)cm² | 否 | 新增 | 4 | 多条描述 | 100 |  |  | 10
|  | 沿发路边4号无名桥 | 左幅 | 1 | PC梁 | 上部结构 | 上部承重构件 | 1#腹板 | 5.1.1-11 梁桥裂缝 | 2 | 10 | 竖向裂缝 | 路线编号 |  |  | 距0#台（4～6）m处，距下缘（0～0）m处，2条竖向裂缝，L=（0.2～0.3）m，W=（0.1～0.1）mm | 否 | 新增 | 2 | 多条描述 |  | 200 | 300 |  | 0.1 | 0.1
|  | 沿发路边4号无名桥 | 左幅 | 1 | PC梁 | 上部结构 | 上部承重构件 | 2#腹板 | 5.1.1-11 梁桥裂缝 | 2 | 10 | 竖向裂缝 | 路线编号 |  |  | 距0#台（6～8）m处，距下缘（0～0.6）m处，4条竖向裂缝，L=（0.2～0.6）m，W=（0.1～0.1）mm | 否 | 新增 | 4 | 多条描述 |  | 200 | 600 |  | 0.1 | 0.1
|  | 沿发路边4号无名桥 | 左幅 | 1 | PC梁 | 上部结构 | 上部承重构件 | 2#腹板 | 5.1.1-11 梁桥裂缝 | 2 | 10 | 网状裂缝 | 路线编号 |  |  | 距1#台（2～8）m处，距下缘（0～0.6）m处，8处网状裂缝，均S=(30*10)cm² | 否 | 新增 | 8 | 多条描述 | 300 |  |  | 100
|  | 沿发路边4号无名桥 | 左幅 | 1 | PC梁 | 下部结构 | 河床 | 河床 |  |  | 0 | 无明显病害 |  |  |  | 无明显病害 | 否 | 新增 | 1 | 单条描述
|  | 沿发路边4号无名桥 | 左幅 | 1 | PC梁 | 桥面系 | 桥面铺装 | 桥面铺装 | 10.1.2-7 裂缝 |  | 5 | 纵向裂缝 |  |  |  | 距0#台11.5m处，距左缘6m处，10条纵向裂缝，L=0.8m，W=0.15mm | 否 | 新增 | 10 | 单条描述 | 800 |  |  | 0.15
|  | 沿发路边4号无名桥 | 左幅 | 1 | PC梁 | 桥面系 | 栏杆、护栏 | 栏杆 | 10.4.1-2 破损 | 2 | 10 | 露筋 |  |  |  | 距1#台0m处，1处露筋，S=(10*2)cm² | 否 | 新增 | 1 | 单条描述 | 100 |  |  | 20
|  | 沿发路边4号无名桥 | 左幅 | 1 | PC梁 | 桥面系 | 栏杆、护栏 | 栏杆 | 10.4.1-2 破损 | 2 | 10 | 破损 |  |  |  | 距0#台（0～11.5）m处，5处破损，均S=(20*8)cm² | 否 | 新增 | 5 | 多条描述 | 200 |  |  | 80
|  | 沿发路边4号无名桥 | 左幅 | 1 | PC梁 | 桥面系 | 栏杆、护栏 | 1#护栏 |  |  | 0 | 无明显病害 |  |  |  | 无明显病害 | 否 | 新增 | 1 | 单条描述
|  | 沿发路边4号无名桥 | 左幅 | 1 | PC梁 | 桥面系 | 栏杆、护栏 | 2#护栏 | 10.4.1-2 破损 | 2 | 10 | 露筋 |  |  |  | 距0#台（2～4）m处，2处露筋，均S=(10*2)cm² | 否 | 新增 | 2 | 多条描述 | 100 |  |  | 20
|  | 沿发路边4号无名桥 | 左幅 | 1 | PC梁 | 桥面系 | 栏杆、护栏 | 2#护栏 | 10.4.1-2 破损 | 2 | 10 | 破损 |  |  |  | 距0#台（0～10）m处，10处破损，均S=(20*20)cm² | 否 | 新增 | 10 | 多条描述 | 200 |  |  | 200
|  | 沿发路边4号无名桥 | 左幅 | 1 | PC梁 | 桥面系 | 栏杆、护栏 | 2#护栏 |  |  | 0 | 无明显病害 |  |  |  | 无明显病害西侧湖南北段头 | 否 | 新增 | 1 | 单条描述
|  | 沿发路边4号无名桥 | 左幅 | 1 | PC梁 | 桥面系 | 栏杆、护栏 | 2#护栏 |  |  | 0 | 无明显病害 |  |  |  | 无明显病害西侧护栏南端头 | 否 | 新增 | 1 | 单条描述
|  | 沿发路边4号无名桥 | 左幅 | 1 | PC梁 | 桥面系 | 栏杆、护栏 | 2#护栏 |  |  | 0 | 无明显病害 |  |  |  | 无明显病害东侧护栏南段头 | 否 | 新增 | 1 | 单条描述
|  | 沿发路边4号无名桥 | 左幅 | 1 | PC梁 | 桥面系 | 栏杆、护栏 | 2#护栏 |  |  | 0 | 无明显病害 |  |  |  | 无明显病害东侧护栏北段头 | 否 | 新增 | 1 | 单条描述
|  | 沿发路边4号无名桥 | 右幅 | 1 | 钢结构物 | 上部结构 | 刚结构物 | 2#底板 | 5.2.1-2 锈蚀 | 2 | 20 | 钢构件锈蚀 | 一般锈蚀 |  |  | 距0#台（1～6）m处，距左缘（1～1）m处，2处钢构件锈蚀，均S=(200*1)cm² | 否 | 新增 | 2 | 多条描述 | 2000 |  |  | 10
|  | 沿发路边4号无名桥 | 右幅 | 1 | 钢结构物 | 上部结构 | 刚结构物 | 3#底板 | 5.2.1-2 锈蚀 | 2 | 20 | 钢构件锈蚀 | 一般锈蚀 |  |  | 距0#台（1～6）m处，距左缘（1～1）m处，2处钢构件锈蚀，均S=(200*1)cm² | 否 | 新增 | 2 | 多条描述 | 2000 |  |  | 10
|  | 沿发路边4号无名桥 | 右幅 | 1 | 钢结构物 | 上部结构 | 刚结构物 | 4#底板 | 5.2.1-2 锈蚀 | 2 | 20 | 钢构件锈蚀 | 一般锈蚀 |  |  | 距0#台（1～6）m处，距左缘（1～1）m处，2处钢构件锈蚀，均S=(200*1)cm² | 否 | 新增 | 2 | 多条描述 | 2000 |  |  | 10
|  | 沿发路边4号无名桥 | 右幅 | 1 | 钢结构物 | 上部结构 | 刚结构物 | 5#底板 | 5.2.1-2 锈蚀 | 2 | 20 | 钢构件锈蚀 | 一般锈蚀 |  |  | 距0#台（1～6）m处，距左缘（1～1）m处，2处钢构件锈蚀，均S=(200*1)cm² | 否 | 新增 | 2 | 多条描述 | 2000 |  |  | 10
|  | 沿发路边4号无名桥 | 右幅 | 1 | 钢结构物 | 上部结构 | 横向联系 | 第1道1#横梁 | 5.2.1-2 锈蚀 | 2 | 25 | 钢构件锈蚀 | 一般锈蚀 |  |  | 距左缘0m处，距上缘0m处，10处钢构件锈蚀，S=(100*1)cm² | 否 | 新增 | 10 | 单条描述 | 1000 |  |  | 10
|  | 沿发路边4号无名桥 | 右幅 | 1 | 钢结构物 | 上部结构 | 横向联系 | 第1道2#横梁 | 5.2.1-2 锈蚀 | 2 | 25 | 钢构件锈蚀 | 一般锈蚀 |  |  | 距左缘0m处，距上缘0m处，10处钢构件锈蚀，S=(100*1)cm² | 否 | 新增 | 10 | 单条描述 | 1000 |  |  | 10
|  | 沿发路边4号无名桥 | 右幅 | 1 | 钢结构物 | 上部结构 | 横向联系 | 第1道3#横梁 | 5.2.1-2 锈蚀 | 2 | 25 | 钢构件锈蚀 | 一般锈蚀 |  |  | 距左缘0m处，距上缘0m处，10处钢构件锈蚀，S=(100*1)cm² | 否 | 新增 | 10 | 单条描述 | 1000 |  |  | 10
|  | 沿发路边4号无名桥 | 右幅 | 1 | 钢结构物 | 上部结构 | 横向联系 | 第1道4#横梁 | 5.2.1-2 锈蚀 | 2 | 25 | 钢构件锈蚀 | 一般锈蚀 |  |  | 距左缘0m处，距上缘0m处，10处钢构件锈蚀，S=(100*1)cm² | 否 | 新增 | 10 | 单条描述 | 1000 |  |  | 10
|  | 沿发路边4号无名桥 | 右幅 | 1 | 钢结构物 | 上部结构 | 横向联系 | 第1道4#横梁 | 5.2.1-2 锈蚀 | 2 | 25 | 钢构件锈蚀 | 一般锈蚀 |  |  | 距左缘0m处，距上缘0m处，10处钢构件锈蚀，S=(100*1)cm² | 否 | 新增 | 10 | 单条描述 | 1000 |  |  | 10
|  | 沿发路边4号无名桥 | 右幅 | 1 | 钢结构物 | 上部结构 | 横向联系 | 第2道1#横梁 | 5.2.1-2 锈蚀 | 2 | 25 | 钢构件锈蚀 | 一般锈蚀 |  |  | 距左缘0m处，距上缘0m处，10处钢构件锈蚀，S=(100*1)cm² | 否 | 新增 | 10 | 单条描述 | 1000 |  |  | 10
|  | 沿发路边4号无名桥 | 右幅 | 1 | 钢结构物 | 上部结构 | 横向联系 | 第2道2#横梁 | 5.2.1-2 锈蚀 | 2 | 25 | 钢构件锈蚀 | 一般锈蚀 |  |  | 距左缘0m处，距上缘0m处，10处钢构件锈蚀，S=(100*1)cm² | 否 | 新增 | 10 | 单条描述 | 1000 |  |  | 10
|  | 沿发路边4号无名桥 | 右幅 | 1 | 钢结构物 | 上部结构 | 横向联系 | 第2道3#横梁 | 5.2.1-2 锈蚀 | 2 | 25 | 钢构件锈蚀 | 一般锈蚀 |  |  | 距左缘0m处，距上缘0m处，10处钢构件锈蚀，S=(100*1)cm² | 否 | 新增 | 10 | 单条描述 | 1000 |  |  | 10
|  | 沿发路边4号无名桥 | 右幅 | 1 | 钢结构物 | 上部结构 | 横向联系 | 第2道4#横梁 | 5.2.1-2 锈蚀 | 2 | 25 | 钢构件锈蚀 | 一般锈蚀 |  |  | 距左缘0m处，距上缘0m处，10处钢构件锈蚀，S=(100*1)cm² | 否 | 新增 | 10 | 单条描述 | 1000 |  |  | 10
|  | 沿发路边4号无名桥 | 右幅 | 1 | 钢结构物 | 上部结构 | 横向联系 | 桥面板 | 5.2.1-2 锈蚀 | 2 | 25 | 钢构件锈蚀 | 一般锈蚀 |  |  | 距0#台（0～10）m处，距右缘（0～1）m处，1处钢构件锈蚀，均S=(800*20)cm² | 否 | 新增 | 1 | 多条描述 | 8000 |  |  | 200
|  | 沿发路边4号无名桥 | 右幅 | 1 | 钢结构物 | 上部结构 | 横向联系 | 桥面板 | 5.2.1-2 锈蚀 | 2 | 25 | 钢构件锈蚀 | 一般锈蚀 |  |  | 距0#台（0～10）m处，距右缘（1～1）m处，3处钢构件锈蚀，均S=(100*1)cm² | 否 | 新增 | 3 | 多条描述 | 1000 |  |  | 10
|  | 沿发路边4号无名桥 | 右幅 | 1 | 钢结构物 | 上部结构 | 横向联系 | 桥面板 | 5.2.1-2 锈蚀 | 2 | 25 | 钢构件锈蚀 | 一般锈蚀 |  |  | 距1#台（0～5）m处，距右缘（1～2）m处，3处钢构件锈蚀，均S=(300*1)cm² | 否 | 新增 | 3 | 多条描述 | 3000 |  |  | 10
|  | 沿发路边4号无名桥 | 右幅 | 1 | 钢结构物 | 上部结构 | 横向联系 | 桥面板 | 5.2.1-2 锈蚀 | 2 | 25 | 钢构件锈蚀 | 一般锈蚀 |  |  | 距1#台（0～5）m处，距右缘（1～2）m处，3处钢构件锈蚀，均S=(300*1)cm² | 否 | 新增 | 3 | 多条描述 | 3000 |  |  | 10
|  | 沿发路边4号无名桥 | 右幅 | 1 | 钢结构物 | 上部结构 | 横向联系 | 桥面板 | 5.2.1-2 锈蚀 | 2 | 25 | 钢构件锈蚀 | 一般锈蚀 |  |  | 距1#台（0～3）m处，距右缘（2～3）m处，3处钢构件锈蚀，均S=(300*1)cm² | 否 | 新增 | 3 | 多条描述 | 3000 |  |  | 10
|  | 沿发路边4号无名桥 | 右幅 | 1 | 钢结构物 | 上部结构 | 横向联系 | 桥面板 | 5.2.1-2 锈蚀 | 2 | 25 | 钢构件锈蚀 | 一般锈蚀 |  |  | 距1#台（0～5）m处，距右缘（3～4）m处，3处钢构件锈蚀，均S=(300*1)cm² | 否 | 新增 | 3 | 多条描述 | 3000 |  |  | 10
|  | 沿发路边4号无名桥 | 右幅 | 1 | 钢结构物 | 上部结构 | 横向联系 | 第10道2#横向加劲肋 | 5.2.1-2 锈蚀 | 2 | 25 | 钢构件锈蚀 | 一般锈蚀 |  |  | 距左缘0m处，10处钢构件锈蚀，S=(100*1)cm² | 否 | 新增 | 10 | 单条描述 | 1000 |  |  | 10
|  | 沿发路边4号无名桥 | 右幅 | 1 | 钢结构物 | 上部结构 | 横向联系 | 第10道3#横向加劲肋 | 5.2.1-2 锈蚀 | 2 | 25 | 钢构件锈蚀 | 一般锈蚀 |  |  | 距左缘0m处，10处钢构件锈蚀，S=(100*1)cm² | 否 | 新增 | 10 | 单条描述 | 1000 |  |  | 10
|  | 沿发路边4号无名桥 | 右幅 | 1 | 钢结构物 | 上部结构 | 横向联系 | 第10道4#横向加劲肋 | 5.2.1-2 锈蚀 | 2 | 25 | 钢构件锈蚀 | 一般锈蚀 |  |  | 距左缘0m处，10处钢构件锈蚀，S=(100*1)cm² | 否 | 新增 | 10 | 单条描述 | 1000 |  |  | 10
|  | 沿发路边4号无名桥 | 右幅 | 1 | 钢结构物 | 上部结构 | 横向联系 | 第11道1#横向加劲肋 | 5.2.1-2 锈蚀 | 2 | 25 | 钢构件锈蚀 | 一般锈蚀 |  |  | 距左缘0m处，10处钢构件锈蚀，S=(100*1)cm² | 否 | 新增 | 10 | 单条描述 | 1000 |  |  | 10
|  | 沿发路边4号无名桥 | 右幅 | 1 | 钢结构物 | 上部结构 | 横向联系 | 第11道1#横向加劲肋 | 5.2.1-2 锈蚀 | 2 | 25 | 钢构件锈蚀 | 一般锈蚀 |  |  | 距左缘0m处，10处钢构件锈蚀，S=(100*1)cm² | 否 | 新增 | 10 | 单条描述 | 1000 |  |  | 10
|  | 沿发路边4号无名桥 | 右幅 | 1 | 钢结构物 | 上部结构 | 横向联系 | 第11道2#横向加劲肋 | 5.2.1-2 锈蚀 | 2 | 25 | 钢构件锈蚀 | 一般锈蚀 |  |  | 距左缘0m处，10处钢构件锈蚀，S=(100*1)cm² | 否 | 新增 | 10 | 单条描述 | 1000 |  |  | 10
|  | 沿发路边4号无名桥 | 右幅 | 1 | 钢结构物 | 上部结构 | 横向联系 | 第11道3#横向加劲肋 | 5.2.1-2 锈蚀 | 2 | 25 | 钢构件锈蚀 | 一般锈蚀 |  |  | 距左缘0m处，10处钢构件锈蚀，S=(100*1)cm² | 否 | 新增 | 10 | 单条描述 | 1000 |  |  | 10
|  | 沿发路边4号无名桥 | 右幅 | 1 | 钢结构物 | 上部结构 | 横向联系 | 第11道4#横向加劲肋 | 5.2.1-2 锈蚀 | 2 | 25 | 钢构件锈蚀 | 一般锈蚀 |  |  | 距左缘0m处，10处钢构件锈蚀，S=(100*1)cm² | 否 | 新增 | 10 | 单条描述 | 1000 |  |  | 10
|  | 沿发路边4号无名桥 | 右幅 | 1 | 钢结构物 | 上部结构 | 横向联系 | 第12道2#横向加劲肋 | 5.2.1-2 锈蚀 | 2 | 25 | 钢构件锈蚀 | 一般锈蚀 |  |  | 距左缘0m处，10处钢构件锈蚀，S=(100*1)cm² | 否 | 新增 | 10 | 单条描述 | 1000 |  |  | 10
|  | 沿发路边4号无名桥 | 右幅 | 1 | 钢结构物 | 上部结构 | 横向联系 | 第12道3#横向加劲肋 | 5.2.1-2 锈蚀 | 2 | 25 | 钢构件锈蚀 | 一般锈蚀 |  |  | 距左缘0m处，10处钢构件锈蚀，S=(100*1)cm² | 否 | 新增 | 10 | 单条描述 | 1000 |  |  | 10
|  | 沿发路边4号无名桥 | 右幅 | 1 | 钢结构物 | 上部结构 | 横向联系 | 第12道4#横向加劲肋 | 5.2.1-2 锈蚀 | 2 | 25 | 钢构件锈蚀 | 一般锈蚀 |  |  | 距左缘0m处，10处钢构件锈蚀，S=(100*1)cm² | 否 | 新增 | 10 | 单条描述 | 1000 |  |  | 10
|  | 沿发路边4号无名桥 | 右幅 | 1 | 钢结构物 | 上部结构 | 横向联系 | 第1道2#横向加劲肋 | 5.2.1-2 锈蚀 | 2 | 25 | 钢构件锈蚀 | 一般锈蚀 |  |  | 距左缘0m处，10处钢构件锈蚀，S=(100*1)cm² | 否 | 新增 | 10 | 单条描述 | 1000 |  |  | 10
|  | 沿发路边4号无名桥 | 右幅 | 1 | 钢结构物 | 上部结构 | 横向联系 | 第2道1#横向加劲肋 | 5.2.1-2 锈蚀 | 2 | 25 | 钢构件锈蚀 | 一般锈蚀 |  |  | 距左缘0m处，10处钢构件锈蚀，S=(100*1)cm² | 否 | 新增 | 10 | 单条描述 | 1000 |  |  | 10
|  | 沿发路边4号无名桥 | 右幅 | 1 | 钢结构物 | 上部结构 | 横向联系 | 第2道2#横向加劲肋 | 5.2.1-2 锈蚀 | 2 | 25 | 钢构件锈蚀 | 一般锈蚀 |  |  | 距左缘0m处，10处钢构件锈蚀，S=(100*1)cm² | 否 | 新增 | 10 | 单条描述 | 1000 |  |  | 10
|  | 沿发路边4号无名桥 | 右幅 | 1 | 钢结构物 | 上部结构 | 横向联系 | 第2道4#横向加劲肋 | 5.2.1-2 锈蚀 | 2 | 25 | 钢构件锈蚀 | 一般锈蚀 |  |  | 距左缘0m处，10处钢构件锈蚀，S=(100*1)cm² | 否 | 新增 | 10 | 单条描述 | 1000 |  |  | 10
|  | 沿发路边4号无名桥 | 右幅 | 1 | 钢结构物 | 上部结构 | 横向联系 | 第3道1#横向加劲肋 | 5.2.1-2 锈蚀 | 2 | 25 | 钢构件锈蚀 | 一般锈蚀 |  |  | 距左缘0m处，10处钢构件锈蚀，S=(100*1)cm² | 否 | 新增 | 10 | 单条描述 | 1000 |  |  | 10
|  | 沿发路边4号无名桥 | 右幅 | 1 | 钢结构物 | 上部结构 | 横向联系 | 第3道1#横向加劲肋 | 5.2.1-2 锈蚀 | 2 | 25 | 钢构件锈蚀 | 一般锈蚀 |  |  | 距左缘0m处，10处钢构件锈蚀，S=(100*1)cm² | 否 | 新增 | 10 | 单条描述 | 1000 |  |  | 10
|  | 沿发路边4号无名桥 | 右幅 | 1 | 钢结构物 | 上部结构 | 横向联系 | 第3道2#横向加劲肋 | 5.2.1-2 锈蚀 | 2 | 25 | 钢构件锈蚀 | 一般锈蚀 |  |  | 距左缘0m处，10处钢构件锈蚀，S=(100*1)cm² | 否 | 新增 | 10 | 单条描述 | 1000 |  |  | 10
|  | 沿发路边4号无名桥 | 右幅 | 1 | 钢结构物 | 上部结构 | 横向联系 | 第3道2#横向加劲肋 | 5.2.1-2 锈蚀 | 2 | 25 | 钢构件锈蚀 | 一般锈蚀 |  |  | 距左缘0m处，10处钢构件锈蚀，S=(100*1)cm² | 否 | 新增 | 10 | 单条描述 | 1000 |  |  | 10
|  | 沿发路边4号无名桥 | 右幅 | 1 | 钢结构物 | 上部结构 | 横向联系 | 第3道3#横向加劲肋 | 5.2.1-2 锈蚀 | 2 | 25 | 钢构件锈蚀 | 一般锈蚀 |  |  | 距左缘0m处，10处钢构件锈蚀，S=(100*1)cm² | 否 | 新增 | 10 | 单条描述 | 1000 |  |  | 10
|  | 沿发路边4号无名桥 | 右幅 | 1 | 钢结构物 | 上部结构 | 横向联系 | 第3道4#横向加劲肋 | 5.2.1-2 锈蚀 | 2 | 25 | 钢构件锈蚀 | 一般锈蚀 |  |  | 距左缘0m处，10处钢构件锈蚀，S=(100*1)cm² | 否 | 新增 | 10 | 单条描述 | 1000 |  |  | 10
|  | 沿发路边4号无名桥 | 右幅 | 1 | 钢结构物 | 上部结构 | 横向联系 | 第4道1#横向加劲肋 | 5.2.1-2 锈蚀 | 2 | 25 | 钢构件锈蚀 | 一般锈蚀 |  |  | 距左缘0m处，10处钢构件锈蚀，S=(100*1)cm² | 否 | 新增 | 10 | 单条描述 | 1000 |  |  | 10
|  | 沿发路边4号无名桥 | 右幅 | 1 | 钢结构物 | 上部结构 | 横向联系 | 第4道2#横向加劲肋 | 5.2.1-2 锈蚀 | 2 | 25 | 钢构件锈蚀 | 一般锈蚀 |  |  | 距左缘0m处，10处钢构件锈蚀，S=(100*1)cm² | 否 | 新增 | 10 | 单条描述 | 1000 |  |  | 10
|  | 沿发路边4号无名桥 | 右幅 | 1 | 钢结构物 | 上部结构 | 横向联系 | 第4道3#横向加劲肋 | 5.2.1-2 锈蚀 | 2 | 25 | 钢构件锈蚀 | 一般锈蚀 |  |  | 距左缘0m处，10处钢构件锈蚀，S=(100*1)cm² | 否 | 新增 | 10 | 单条描述 | 1000 |  |  | 10
|  | 沿发路边4号无名桥 | 右幅 | 1 | 钢结构物 | 上部结构 | 横向联系 | 第4道4#横向加劲肋 | 5.2.1-2 锈蚀 | 2 | 25 | 钢构件锈蚀 | 一般锈蚀 |  |  | 距左缘0m处，10处钢构件锈蚀，S=(100*1)cm² | 否 | 新增 | 10 | 单条描述 | 1000 |  |  | 10
|  | 沿发路边4号无名桥 | 右幅 | 1 | 钢结构物 | 上部结构 | 横向联系 | 第5道1#横向加劲肋 | 5.2.1-2 锈蚀 | 2 | 25 | 钢构件锈蚀 | 一般锈蚀 |  |  | 距左缘0m处，10处钢构件锈蚀，S=(100*1)cm² | 否 | 新增 | 10 | 单条描述 | 1000 |  |  | 10
|  | 沿发路边4号无名桥 | 右幅 | 1 | 钢结构物 | 上部结构 | 横向联系 | 第5道2#横向加劲肋 | 5.2.1-2 锈蚀 | 2 | 25 | 钢构件锈蚀 | 一般锈蚀 |  |  | 距左缘0m处，10处钢构件锈蚀，S=(100*1)cm² | 否 | 新增 | 10 | 单条描述 | 1000 |  |  | 10
|  | 沿发路边4号无名桥 | 右幅 | 1 | 钢结构物 | 上部结构 | 横向联系 | 第5道3#横向加劲肋 | 5.2.1-2 锈蚀 | 2 | 25 | 钢构件锈蚀 | 一般锈蚀 |  |  | 距左缘0m处，10处钢构件锈蚀，S=(100*1)cm² | 否 | 新增 | 10 | 单条描述 | 1000 |  |  | 10
|  | 沿发路边4号无名桥 | 右幅 | 1 | 钢结构物 | 上部结构 | 横向联系 | 第5道4#横向加劲肋 | 5.2.1-2 锈蚀 | 2 | 25 | 钢构件锈蚀 | 一般锈蚀 |  |  | 距左缘0m处，10处钢构件锈蚀，S=(100*1)cm² | 否 | 新增 | 10 | 单条描述 | 1000 |  |  | 10
|  | 沿发路边4号无名桥 | 右幅 | 1 | 钢结构物 | 上部结构 | 横向联系 | 第6道1#横向加劲肋 | 5.2.1-2 锈蚀 | 2 | 25 | 钢构件锈蚀 | 一般锈蚀 |  |  | 距左缘0m处，10处钢构件锈蚀，S=(100*1)cm² | 否 | 新增 | 10 | 单条描述 | 1000 |  |  | 10
|  | 沿发路边4号无名桥 | 右幅 | 1 | 钢结构物 | 上部结构 | 横向联系 | 第6道2#横向加劲肋 | 5.2.1-2 锈蚀 | 2 | 25 | 钢构件锈蚀 | 一般锈蚀 |  |  | 距左缘0m处，10处钢构件锈蚀，S=(100*1)cm² | 否 | 新增 | 10 | 单条描述 | 1000 |  |  | 10
|  | 沿发路边4号无名桥 | 右幅 | 1 | 钢结构物 | 上部结构 | 横向联系 | 第6道3#横向加劲肋 | 5.2.1-2 锈蚀 | 2 | 25 | 钢构件锈蚀 | 一般锈蚀 |  |  | 距左缘0m处，10处钢构件锈蚀，S=(100*1)cm² | 否 | 新增 | 10 | 单条描述 | 1000 |  |  | 10
|  | 沿发路边4号无名桥 | 右幅 | 1 | 钢结构物 | 上部结构 | 横向联系 | 第6道4#横向加劲肋 | 5.2.1-2 锈蚀 | 2 | 25 | 钢构件锈蚀 | 一般锈蚀 |  |  | 距左缘0m处，10处钢构件锈蚀，S=(100*1)cm² | 否 | 新增 | 10 | 单条描述 | 1000 |  |  | 10
|  | 沿发路边4号无名桥 | 右幅 | 1 | 钢结构物 | 上部结构 | 横向联系 | 第7道1#横向加劲肋 | 5.2.1-2 锈蚀 | 2 | 25 | 钢构件锈蚀 | 一般锈蚀 |  |  | 距左缘0m处，10处钢构件锈蚀，S=(100*1)cm² | 否 | 新增 | 10 | 单条描述 | 1000 |  |  | 10
|  | 沿发路边4号无名桥 | 右幅 | 1 | 钢结构物 | 上部结构 | 横向联系 | 第7道2#横向加劲肋 | 5.2.1-2 锈蚀 | 2 | 25 | 钢构件锈蚀 | 一般锈蚀 |  |  | 距左缘0m处，10处钢构件锈蚀，S=(100*1)cm² | 否 | 新增 | 10 | 单条描述 | 1000 |  |  | 10
|  | 沿发路边4号无名桥 | 右幅 | 1 | 钢结构物 | 上部结构 | 横向联系 | 第7道3#横向加劲肋 | 5.2.1-2 锈蚀 | 2 | 25 | 钢构件锈蚀 | 一般锈蚀 |  |  | 距左缘0m处，10处钢构件锈蚀，S=(100*1)cm² | 否 | 新增 | 10 | 单条描述 | 1000 |  |  | 10
|  | 沿发路边4号无名桥 | 右幅 | 1 | 钢结构物 | 上部结构 | 横向联系 | 第7道4#横向加劲肋 | 5.2.1-2 锈蚀 | 2 | 25 | 钢构件锈蚀 | 一般锈蚀 |  |  | 距左缘0m处，10处钢构件锈蚀，S=(100*1)cm² | 否 | 新增 | 10 | 单条描述 | 1000 |  |  | 10
|  | 沿发路边4号无名桥 | 右幅 | 1 | 钢结构物 | 上部结构 | 横向联系 | 第8道1#横向加劲肋 | 5.2.1-2 锈蚀 | 2 | 25 | 钢构件锈蚀 | 一般锈蚀 |  |  | 距左缘0m处，10处钢构件锈蚀，S=(100*1)cm² | 否 | 新增 | 10 | 单条描述 | 1000 |  |  | 10
|  | 沿发路边4号无名桥 | 右幅 | 1 | 钢结构物 | 上部结构 | 横向联系 | 第8道2#横向加劲肋 | 5.2.1-2 锈蚀 | 2 | 25 | 钢构件锈蚀 | 一般锈蚀 |  |  | 距左缘0m处，10处钢构件锈蚀，S=(100*1)cm² | 否 | 新增 | 10 | 单条描述 | 1000 |  |  | 10
|  | 沿发路边4号无名桥 | 右幅 | 1 | 钢结构物 | 上部结构 | 横向联系 | 第8道3#横向加劲肋 | 5.2.1-2 锈蚀 | 2 | 25 | 钢构件锈蚀 | 一般锈蚀 |  |  | 距左缘0m处，10处钢构件锈蚀，S=(100*1)cm² | 否 | 新增 | 10 | 单条描述 | 1000 |  |  | 10
|  | 沿发路边4号无名桥 | 右幅 | 1 | 钢结构物 | 上部结构 | 横向联系 | 第8道4#横向加劲肋 | 5.2.1-2 锈蚀 | 2 | 25 | 钢构件锈蚀 | 一般锈蚀 |  |  | 距左缘0m处，10处钢构件锈蚀，S=(100*1)cm² | 否 | 新增 | 10 | 单条描述 | 1000 |  |  | 10
|  | 沿发路边4号无名桥 | 右幅 | 1 | 钢结构物 | 上部结构 | 横向联系 | 第9道1#横向加劲肋 | 5.2.1-2 锈蚀 | 2 | 25 | 钢构件锈蚀 | 一般锈蚀 |  |  | 距左缘0m处，10处钢构件锈蚀，S=(100*1)cm² | 否 | 新增 | 10 | 单条描述 | 1000 |  |  | 10
|  | 沿发路边4号无名桥 | 右幅 | 1 | 钢结构物 | 上部结构 | 横向联系 | 第9道2#横向加劲肋 | 5.2.1-2 锈蚀 | 2 | 25 | 钢构件锈蚀 | 一般锈蚀 |  |  | 距左缘0m处，10处钢构件锈蚀，S=(100*1)cm² | 否 | 新增 | 10 | 单条描述 | 1000 |  |  | 10
|  | 沿发路边4号无名桥 | 右幅 | 1 | 钢结构物 | 上部结构 | 横向联系 | 第9道3#横向加劲肋 | 5.2.1-2 锈蚀 | 2 | 25 | 钢构件锈蚀 | 一般锈蚀 |  |  | 距左缘0m处，10处钢构件锈蚀，S=(100*1)cm² | 否 | 新增 | 10 | 单条描述 | 1000 |  |  | 10
|  | 沿发路边4号无名桥 | 右幅 | 1 | 钢结构物 | 上部结构 | 横向联系 | 第9道4#横向加劲肋 | 5.2.1-2 锈蚀 | 2 | 25 | 钢构件锈蚀 | 一般锈蚀 |  |  | 距左缘0m处，10处钢构件锈蚀，S=(100*1)cm² | 否 | 新增 | 10 | 单条描述 | 1000 |  |  | 10
|  | 沿发路边4号无名桥 | 右幅 | 1 | 钢结构物 | 下部结构 | 桥台 | 0#台台身 | 9.2.1-3 磨损 | 2 | 12 | 混凝土磨损 |  |  |  | 距右缘2m处，距上缘0.8m处，1处混凝土磨损，S=(30*15)cm² | 否 | 新增 | 1 | 单条描述 | 300 |  |  | 150
|  | 沿发路边4号无名桥 | 右幅 | 1 | 钢结构物 | 下部结构 | 桥台 | 1#台台身 | 9.2.1-3 磨损 | 2 | 12 | 混凝土磨损 |  |  |  | 距右缘2m处，距上缘0.8m处，1处混凝土磨损，S=(15*8)cm² | 否 | 新增 | 1 | 单条描述 | 150 |  |  | 80
|  | 沿旺路1号桥 | 单幅 | 1 | PC梁 | 上部结构 | 上部承重构件 | 1#板梁 | 5.1.1-2 剥落、掉角 | 2 | 15 | 混凝土破损 | 混凝土剥离 |  | 左侧翼缘板 | 左侧翼缘板，距1#台（0～2）m处，距左缘（0～0）m处，4处混凝土破损，均S=(10*1)cm² | 否 | 新增 | 4 | 多条描述 | 100 |  |  | 10
|  | 沿旺路1号桥 | 单幅 | 1 | PC梁 | 上部结构 | 上部承重构件 | 1#板梁 | 5.1.1-2 剥落、掉角 | 2 | 20 | 露筋 | 路线编号 |  |  | 距1#台（0～5）m处，4处露筋，均S=(10*1)cm² | 否 | 新增 | 4 | 多条描述 | 100 |  |  | 10
|  | 沿旺路1号桥 | 单幅 | 1 | PC梁 | 上部结构 | 上部承重构件 | 1#板梁 |  |  | 0 | 无明显病害 |  |  |  | 无明显病害 | 否 | 新增 | 1 | 单条描述
|  | 沿旺路1号桥 | 单幅 | 1 | PC梁 | 上部结构 | 上部一般构件 | 1#铰缝 | 5.1.1-3 空洞、孔洞 | 2 | 15 | 渗水 | 路线编号 |  |  | 1处渗水，L=cm | 否 | 新增 | 1 | 单条描述
|  | 沿旺路1号桥 | 单幅 | 1 | PC梁 | 下部结构 | 支座 | 0#台1#支座 |  |  | 0 | 无明显病害 |  |  |  | 无明显病害（净空过低。） | 否 | 新增 | 1 | 单条描述 | [9 empty] | 净空过低。
|  | 沿旺路1号桥 | 单幅 | 1 | PC梁 | 下部结构 | 台帽 | 0#台台帽 |  |  | 0 | 无明显病害 |  |  |  | 水迹 | 否 | 新增 | 1 | 单条描述
|  | 沿旺路1号桥 | 单幅 | 1 | PC梁 | 下部结构 | 台帽 | 1#台台帽 | 9.2.2-1 台帽破损 | 2 | 12 | 混凝土破损 | 混凝土剥离 |  |  | 距左缘0m处，距下缘0m处，1处混凝土破损，S=(25*10)cm² | 否 | 新增 | 1 | 单条描述 | 250 |  |  | 100
|  | 沿旺路1号桥 | 单幅 | 1 | PC梁 | 下部结构 | 台帽 | 1#台台帽 | 9.2.2-3 台帽裂缝 | 2 | 15 | 竖向裂缝 | 路线编号 |  |  | 距左缘0m处，距下缘0m处，1条竖向裂缝，L=0.6m，W=0.1mm | 否 | 新增 | 1 | 单条描述 | 600 |  |  | 0.1
|  | 沿旺路1号桥 | 单幅 | 1 | PC梁 | 下部结构 | 台帽 | 1#台台帽 |  |  | 0 | 无明显病害 |  |  |  | 水迹 | 否 | 新增 | 1 | 单条描述
|  | 沿旺路1号桥 | 单幅 | 1 | PC梁 | 下部结构 | 墩身 | 0#台1#立柱（桥台） |  |  | 0 | 无明显病害 |  |  |  | 无明显病害 | 否 | 新增 | 1 | 单条描述
|  | 沿旺路1号桥 | 单幅 | 1 | PC梁 | 下部结构 | 墩身 | 0#台2#立柱（桥台） |  |  | 0 | 无明显病害 |  |  |  | 无明显病害 | 否 | 新增 | 1 | 单条描述
|  | 沿旺路1号桥 | 单幅 | 1 | PC梁 | 下部结构 | 墩身 | 0#台3#立柱（桥台） |  |  | 0 | 无明显病害 |  |  |  | 无明显病害 | 否 | 新增 | 1 | 单条描述
|  | 沿旺路1号桥 | 单幅 | 1 | PC梁 | 下部结构 | 墩身 | 0#台4#立柱（桥台） |  |  | 0 | 无明显病害 |  |  |  | 无明显病害 | 否 | 新增 | 1 | 单条描述
|  | 沿旺路1号桥 | 单幅 | 1 | PC梁 | 下部结构 | 墩身 | 0#台5#立柱（桥台） |  |  | 0 | 无明显病害 |  |  |  | 无明显病害 | 否 | 新增 | 1 | 单条描述
|  | 沿旺路1号桥 | 单幅 | 1 | PC梁 | 下部结构 | 墩身 | 0#台6#立柱（桥台） |  |  | 0 | 无明显病害 |  |  |  | 无明显病害 | 否 | 新增 | 1 | 单条描述
|  | 沿旺路1号桥 | 单幅 | 1 | PC梁 | 下部结构 | 墩身 | 0#台7#立柱（桥台） |  |  | 0 | 无明显病害 |  |  |  | 无明显病害 | 否 | 新增 | 1 | 单条描述
|  | 沿旺路1号桥 | 单幅 | 1 | PC梁 | 下部结构 | 墩身 | 0#台8#立柱（桥台） |  |  | 0 | 无明显病害 |  |  |  | 无明显病害 | 否 | 新增 | 1 | 单条描述
|  | 沿旺路1号桥 | 单幅 | 1 | PC梁 | 下部结构 | 墩身 | 1#台1#立柱（桥台） |  |  | 0 | 无明显病害 |  |  |  | 无明显病害 | 否 | 新增 | 1 | 单条描述
|  | 沿旺路1号桥 | 单幅 | 1 | PC梁 | 下部结构 | 墩身 | 1#台2#立柱（桥台） |  |  | 0 | 无明显病害 |  |  |  | 无明显病害 | 否 | 新增 | 1 | 单条描述
|  | 沿旺路1号桥 | 单幅 | 1 | PC梁 | 下部结构 | 墩身 | 1#台3#立柱（桥台） |  |  | 0 | 无明显病害 |  |  |  | 无明显病害 | 否 | 新增 | 1 | 单条描述
|  | 沿旺路1号桥 | 单幅 | 1 | PC梁 | 下部结构 | 墩身 | 1#台4#立柱（桥台） |  |  | 0 | 无明显病害 |  |  |  | 无明显病害 | 否 | 新增 | 1 | 单条描述
|  | 沿旺路1号桥 | 单幅 | 1 | PC梁 | 下部结构 | 墩身 | 1#台5#立柱（桥台） |  |  | 0 | 无明显病害 |  |  |  | 无明显病害 | 否 | 新增 | 1 | 单条描述
|  | 沿旺路1号桥 | 单幅 | 1 | PC梁 | 下部结构 | 墩身 | 1#台6#立柱（桥台） |  |  | 0 | 无明显病害 |  |  |  | 无明显病害 | 否 | 新增 | 1 | 单条描述
|  | 沿旺路1号桥 | 单幅 | 1 | PC梁 | 下部结构 | 墩身 | 1#台7#立柱（桥台） |  |  | 0 | 无明显病害 |  |  |  | 无明显病害 | 否 | 新增 | 1 | 单条描述
|  | 沿旺路1号桥 | 单幅 | 1 | PC梁 | 下部结构 | 墩身 | 1#台8#立柱（桥台） |  |  | 0 | 无明显病害 |  |  |  | 无明显病害 | 否 | 新增 | 1 | 单条描述
|  | 沿旺路1号桥 | 单幅 | 1 | PC梁 | 下部结构 | 河床 | 河床 | 9.6.1-3 河床变迁 |  | 0 | 河床淤积 |  |  |  | 河床淤积 | 否 | 新增 | 1 | 单条描述
|  | 沿旺路1号桥 | 单幅 | 1 | PC梁 | 桥面系 | 桥面铺装 | 桥面铺装 | 10.1.1-4 裂缝（龟裂、块裂、纵向裂缝、横向裂缝等） | 2 | 5 | 横向裂缝 |  |  |  | 距0#台（0～8）m处，距右缘（0～10）m处，2条横向裂缝，L=（1～2.5）m，W=（0.15～0.35）mm | 否 | 新增 | 2 | 多条描述 |  | 1000 | 2500 |  | 0.15 | 0.35
|  | 沿旺路1号桥 | 单幅 | 1 | PC梁 | 桥面系 | 伸缩缝装置 | 0#台伸缩缝 | 10.2.1-2 锚固区缺陷 | 2 | 0 | 混凝土开裂 |  |  |  | 距左缘（0～16）m处，10条混凝土开裂，L=（0.2～0.3）m，W=（0.1～0.1）mm | 否 | 新增 | 10 | 多条描述 |  | 200 | 300 |  | 0.1 | 0.1
|  | 沿旺路1号桥 | 单幅 | 1 | PC梁 | 桥面系 | 伸缩缝装置 | 0#台伸缩缝 | 10.2.1-3 破损 |  | 40 | 型钢断裂 |  |  |  | 型钢断裂 | 否 | 新增 | 1 | 单条描述
|  | 沿旺路1号桥 | 单幅 | 1 | PC梁 | 桥面系 | 伸缩缝装置 | 0#台伸缩缝 | 10.2.1-4 失效 |  | 5 | 槽口堵塞 |  |  |  | 槽口堵塞 | 否 | 新增 | 1 | 单条描述
|  | 沿旺路1号桥 | 单幅 | 1 | PC梁 | 桥面系 | 人行道 | 1#人行道 |  |  | 0 | 其它 |  |  |  | 其它杂草丛生 | 否 | 新增 | 1 | 单条描述
|  | 沿旺路1号桥 | 单幅 | 1 | PC梁 | 桥面系 | 人行道 | 2#人行道 | 10.3.1-1 破损 | 2 | 15 | 剥落 |  |  |  | 2处剥落，S=(25*15)cm² | 否 | 新增 | 2 | 单条描述 | 250 |  |  | 150
|  | 沿旺路1号桥 | 单幅 | 1 | PC梁 | 桥面系 | 栏杆、护栏 | 1#护栏 |  |  | 0 | 无明显病害 |  |  |  | 无明显病害 | 否 | 新增 | 1 | 单条描述
|  | 沿旺路1号桥 | 单幅 | 1 | PC梁 | 桥面系 | 栏杆、护栏 | 2#护栏 | 10.4.1-2 破损 |  | 10 | 裂缝 |  |  |  | 1条裂缝，L=0.4m，W=0.25mm | 否 | 新增 | 1 | 单条描述 | 400 |  |  | 0.25
|  | 沿旺路1号桥 | 单幅 | 1 | PC梁 | 桥面系 | 栏杆、护栏 | 2#护栏 |  |  | 10 | 其它 |  |  |  | 其它（露筋） | 否 | 新增 | 1 | 单条描述 | [9 empty] | 露筋
|  | 沿旺路1号桥 | 单幅 | 1 | PC梁 | 桥面系 | 栏杆、护栏 | 2#护栏 |  |  | 0 | 无明显病害 |  |  |  | 无明显病害南侧护栏东端头 | 否 | 新增 | 1 | 单条描述
|  | 沿旺路1号桥 | 单幅 | 1 | PC梁 | 桥面系 | 栏杆、护栏 | 2#护栏 |  |  | 0 | 无明显病害 |  |  |  | 无明显病害南侧护栏西端头 | 否 | 新增 | 1 | 单条描述
|  | 沿旺路1号桥 | 单幅 | 1 | PC梁 | 桥面系 | 照明、标志 | 标志 | 10.6.1-1 污损或损坏 | 2 | 0 | 污损不清 |  |  |  | 污损不清1处 | 否 | 新增 | 1 | 单条描述
|  | 沿昌路1号桥 | 单幅 | 1 | PC梁 | 上部结构 | 上部承重构件 | 2#板梁 | 5.1.1-2 剥落、掉角 | 2 | 15 | 混凝土破损 | 混凝土剥离 |  |  | 距0#台1m处，距右缘0m处，1处混凝土破损，S=(10*5)cm² | 否 | 新增 | 1 | 单条描述 | 100 |  |  | 50
|  | 沿昌路1号桥 | 单幅 | 1 | PC梁 | 上部结构 | 上部承重构件 | 4#板梁 | 5.1.1-2 剥落、掉角 | 2 | 15 | 混凝土破损 | 混凝土剥离 |  |  | 距0#台1m处，距左缘0m处，1处混凝土破损，S=(40*20)cm² | 否 | 新增 | 1 | 单条描述 | 400 |  |  | 200
|  | 沿昌路1号桥 | 单幅 | 1 | PC梁 | 上部结构 | 上部一般构件 | 8#铰缝 |  |  | 0 | 无明显病害 |  |  |  | 无明显病害 | 否 | 新增 | 1 | 单条描述
|  | 沿昌路1号桥 | 单幅 | 1 | PC梁 | 下部结构 | 台帽 | 0#台台帽 | 9.2.2-1 台帽破损 | 2 | 10 | 露筋 | 路线编号 |  |  | 距左缘3m处，距下缘0m处，3处露筋，S=(30*1)cm² | 否 | 新增 | 3 | 单条描述 | 300 |  |  | 10
|  | 沿昌路1号桥 | 单幅 | 1 | PC梁 | 下部结构 | 台帽 | 0#台台帽 | 9.2.2-3 台帽裂缝 | 2 | 8 | 横向裂缝 | 路线编号 |  |  | 距右缘（0～3）m处，距下缘（0～0.2）m处，2条横向裂缝，L=（0.8～1.2）m，W=（0.1～0.3）mm | 否 | 新增 | 2 | 多条描述 |  | 800 | 1200 |  | 0.1 | 0.3
|  | 沿昌路1号桥 | 单幅 | 1 | PC梁 | 下部结构 | 台帽 | 0#台台帽 |  |  | 0 | 无明显病害 |  |  |  | 水迹 | 否 | 新增 | 1 | 单条描述
|  | 沿昌路1号桥 | 单幅 | 1 | PC梁 | 下部结构 | 台帽 | 0#台台帽 |  |  | 0 | 无明显病害 |  |  |  | 水迹 | 否 | 新增 | 1 | 单条描述
|  | 沿昌路1号桥 | 单幅 | 1 | PC梁 | 下部结构 | 台帽 | 1#台台帽 | 9.2.2-1 台帽破损 | 2 | 12 | 混凝土破损 | 混凝土剥离 |  |  | 距左缘（0～1）m处，距下缘（0～0.4）m处，2处混凝土破损，均S=(20*10)cm² | 否 | 新增 | 2 | 多条描述 | 200 |  |  | 100
|  | 沿昌路1号桥 | 单幅 | 1 | PC梁 | 下部结构 | 台帽 | 1#台台帽 | 9.2.2-3 台帽裂缝 | 2 | 8 | 横向裂缝 | 路线编号 |  |  | 距右缘3m处，距下缘0m处，1条横向裂缝，L=3m，W=0.1mm | 否 | 新增 | 1 | 单条描述 | 3000 |  |  | 0.1
|  | 沿昌路1号桥 | 单幅 | 1 | PC梁 | 下部结构 | 台帽 | 1#台台帽 |  |  | 0 | 无明显病害 |  |  |  | 水迹 | 否 | 新增 | 1 | 单条描述
|  | 沿昌路1号桥 | 单幅 | 1 | PC梁 | 下部结构 | 台帽 | 1#台台帽 |  |  | 0 | 无明显病害 |  |  |  | 水迹 | 否 | 新增 | 1 | 单条描述
|  | 沿昌路1号桥 | 单幅 | 1 | PC梁 | 下部结构 | 墩身 | 0#台1#立柱（桥台） |  |  | 0 | 无明显病害 |  |  |  | 无明显病害 | 否 | 新增 | 1 | 单条描述
|  | 沿昌路1号桥 | 单幅 | 1 | PC梁 | 下部结构 | 墩身 | 0#台2#立柱（桥台） | 9.2.2-1 台帽破损 |  | 10 | 露筋 | 路线编号 |  |  | 距上缘1.5m处，1处露筋，S=(300*3)cm² | 否 | 新增 | 1 | 单条描述 | 3000 |  |  | 30
|  | 沿昌路1号桥 | 单幅 | 1 | PC梁 | 下部结构 | 墩身 | 0#台3#立柱（桥台） |  |  | 0 | 无明显病害 |  |  |  | 无明显病害 | 否 | 新增 | 1 | 单条描述
|  | 沿昌路1号桥 | 单幅 | 1 | PC梁 | 下部结构 | 墩身 | 1#台1#立柱（桥台） |  |  | 0 | 无明显病害 |  |  |  | 无明显病害 | 否 | 新增 | 1 | 单条描述
|  | 沿昌路1号桥 | 单幅 | 1 | PC梁 | 下部结构 | 墩身 | 1#台2#立柱（桥台） | 9.2.1-9 台身裂缝 | 2 | 8 | 环向裂缝 | 路线编号 |  |  | 距上缘0.4m处，1条环向裂缝，L=2m，W=0.1mm | 否 | 新增 | 1 | 单条描述 | 2000 |  |  | 0.1
|  | 沿昌路1号桥 | 单幅 | 1 | PC梁 | 下部结构 | 墩身 | 1#台3#立柱（桥台） | 9.2.1-9 台身裂缝 | 2 | 8 | 环向裂缝 | 路线编号 |  |  | 距上缘0.3m处，2条环向裂缝，L=1m，W=0.1mm | 否 | 新增 | 2 | 单条描述 | 1000 |  |  | 0.1
|  | 沿昌路1号桥 | 单幅 | 1 | PC梁 | 下部结构 | 墩身 | 1#台3#立柱（桥台） | 9.2.2-1 台帽破损 | 2 | 12 | 麻面 | 混凝土剥离 |  |  | 距上缘1.5m处，1处麻面，S=(50*10)cm² | 否 | 新增 | 1 | 单条描述 | 500 |  |  | 100
|  | 沿昌路1号桥 | 单幅 | 1 | PC梁 | 下部结构 | 墩台基础 | 0#台1#桩 | 9.3.2-3 冲蚀 | 2 | 15 | 冲蚀 | 路线编号 |  |  | 1处冲蚀，S=(50*20)cm² | 否 | 新增 | 1 | 单条描述 | 500 |  |  | 200
|  | 沿昌路1号桥 | 单幅 | 1 | PC梁 | 下部结构 | 墩台基础 | 0#台2#桩 | 9.3.2-3 冲蚀 | 2 | 15 | 冲蚀 | 路线编号 |  |  | 1处冲蚀，S=(100*20)cm² | 否 | 新增 | 1 | 单条描述 | 1000 |  |  | 200
|  | 沿昌路1号桥 | 单幅 | 1 | PC梁 | 下部结构 | 墩台基础 | 0#台3#桩 | 9.3.2-3 冲蚀 | 2 | 15 | 冲蚀 | 路线编号 |  |  | 1处冲蚀，S=(100*20)cm² | 否 | 新增 | 1 | 单条描述 | 1000 |  |  | 200
|  | 沿昌路1号桥 | 单幅 | 1 | PC梁 | 下部结构 | 墩台基础 | 1#台1#桩 | 9.3.2-3 冲蚀 | 2 | 15 | 冲蚀 | 路线编号 |  |  | 1处冲蚀，S=(50*20)cm² | 否 | 新增 | 1 | 单条描述 | 500 |  |  | 200
|  | 沿昌路1号桥 | 单幅 | 1 | PC梁 | 下部结构 | 墩台基础 | 1#台2#桩 | 9.3.2-2 剥落、露筋 | 2 | 35 | 破损 | 路线编号 |  |  | 1处破损，S=(60*30)cm² | 否 | 新增 | 1 | 单条描述 | 600 |  |  | 300
|  | 沿昌路1号桥 | 单幅 | 1 | PC梁 | 下部结构 | 墩台基础 | 1#台3#桩 | 9.3.2-2 剥落、露筋 | 2 | 35 | 破损 | 路线编号 |  |  | 1处破损，S=(60*30)cm² | 否 | 新增 | 1 | 单条描述 | 600 |  |  | 300
|  | 沿昌路1号桥 | 单幅 | 1 | PC梁 | 下部结构 | 河床 | 河床 |  |  | 0 | 无明显病害 |  |  |  | 无明显病害 | 否 | 新增 | 1 | 单条描述
|  | 沿昌路1号桥 | 单幅 | 1 | PC梁 | 桥面系 | 桥面铺装 | 桥面铺装 | 10.1.2-3 坑洞 |  | 50 | 坑洞 |  |  |  | 距0#台0.5m处，距左缘0.8m处，1处坑洞，S=(25*15)cm² | 否 | 新增 | 1 | 单条描述 | 250 |  |  | 150
|  | 沿昌路1号桥 | 单幅 | 1 | PC梁 | 桥面系 | 桥面铺装 | 桥面铺装 | 10.1.2-7 裂缝 | 2 | 5 | 纵向裂缝 |  |  |  | 距0#台0m处，距右缘4m处，1条纵向裂缝，L=8m，W=0.25mm | 否 | 新增 | 1 | 单条描述 | 8000 |  |  | 0.25
|  | 沿昌路1号桥 | 单幅 | 1 | PC梁 | 桥面系 | 伸缩缝装置 | 0#台伸缩缝 | 10.2.1-2 锚固区缺陷 | 2 | 15 | 混凝土破损 |  |  |  | 距左缘（0～7）m处，3处混凝土破损，均S=(40*30)cm² | 否 | 新增 | 3 | 多条描述 | 400 |  |  | 300
|  | 沿昌路1号桥 | 单幅 | 1 | PC梁 | 桥面系 | 伸缩缝装置 | 0#台伸缩缝 | 10.2.1-4 失效 |  | 5 | 槽口堵塞 |  |  |  | 槽口堵塞 | 否 | 新增 | 1 | 单条描述
|  | 沿昌路1号桥 | 单幅 | 1 | PC梁 | 桥面系 | 伸缩缝装置 | 1#台伸缩缝 | 10.2.1-2 锚固区缺陷 |  | 15 | 混凝土破损 |  |  |  | 距右缘（0～7）m处，4处混凝土破损，均S=(15*10)cm² | 否 | 新增 | 4 | 多条描述 | 150 |  |  | 100
|  | 沿昌路1号桥 | 单幅 | 1 | PC梁 | 桥面系 | 伸缩缝装置 | 1#台伸缩缝 | 10.2.1-4 失效 |  | 5 | 槽口堵塞 |  |  |  | 槽口堵塞 | 否 | 新增 | 1 | 单条描述
|  | 沿昌路1号桥 | 单幅 | 1 | PC梁 | 桥面系 | 人行道 | 1#人行道 | 10.3.1-1 破损 | 2 | 15 | 裂缝 |  |  |  | 距0#台0.2m处，5条裂缝，L=0.3m，W=0.1mm | 否 | 新增 | 5 | 单条描述 | 300 |  |  | 0.1
|  | 沿昌路1号桥 | 单幅 | 1 | PC梁 | 桥面系 | 人行道 | 1#人行道 | 10.3.1-1 破损 | 2 | 15 | 裂缝 |  |  |  | 距1#台0.2m处，5条裂缝，L=0.3m，W=0.1mm | 否 | 新增 | 5 | 单条描述 | 300 |  |  | 0.1
|  | 沿昌路1号桥 | 单幅 | 1 | PC梁 | 桥面系 | 人行道 | 2#人行道 | 10.3.1-1 破损 | 2 | 15 | 裂缝 |  |  |  | 距0#台0.5m处，2条裂缝，L=0.6m，W=0.25mm | 否 | 新增 | 2 | 单条描述 | 600 |  |  | 0.25
|  | 沿昌路1号桥 | 单幅 | 1 | PC梁 | 桥面系 | 栏杆、护栏 | 1#护栏 | 10.4.1-2 破损 | 2 | 10 | 裂缝 |  |  |  | 距0#台（0～8）m处，5条裂缝，L=（0.2～0.5）m，W=（0.1～0.1）mm | 否 | 新增 | 5 | 多条描述 |  | 200 | 500 |  | 0.1 | 0.1
|  | 沿昌路1号桥 | 单幅 | 1 | PC梁 | 桥面系 | 栏杆、护栏 | 1#护栏 | 10.4.1-2 破损 | 2 | 10 | 露筋 |  |  |  | 距0#台（0～8）m处，3处露筋，均S=(10*1)cm² | 否 | 新增 | 3 | 多条描述 | 100 |  |  | 10
|  | 沿昌路1号桥 | 单幅 | 1 | PC梁 | 桥面系 | 栏杆、护栏 | 1#护栏 | 10.4.1-2 破损 | 2 | 10 | 剥落 |  |  |  | 距0#台（0～8）m处，4处剥落，均S=(20*20)cm² | 否 | 新增 | 4 | 多条描述 | 200 |  |  | 200
|  | 沿昌路1号桥 | 单幅 | 1 | PC梁 | 桥面系 | 栏杆、护栏 | 2#护栏 | 10.4.1-2 破损 | 2 | 10 | 裂缝 |  |  |  | 距0#台（0～8）m处，6条裂缝，L=（0.25～0.65）m，W=（0.15～0.35）mm | 否 | 新增 | 6 | 多条描述 |  | 250 | 650 |  | 0.15 | 0.35
|  | 沿昌路1号桥 | 单幅 | 1 | PC梁 | 桥面系 | 照明、标志 | 标志 |  |  | 0 | 无明显病害 |  |  |  | 无明显病害 | 否 | 新增 | 1 | 单条描述
|  | 沿荣路1号桥 | 单幅 | 1 | PC梁 | 上部结构 | 上部承重构件 | 10#板梁 | 5.1.1-11 梁桥裂缝 | 2 | 10 | 横向裂缝 | 路线编号 |  | 底板 | 底板，距1#墩3m处，距左缘0m处，1条横向裂缝，L=1m，W=0.1mm | 否 | 新增 | 1 | 单条描述 | 1000 |  |  | 0.1
|  | 沿荣路1号桥 | 单幅 | 1 | PC梁 | 上部结构 | 上部承重构件 | 11#板梁 | 5.1.1-11 梁桥裂缝 | 2 | 10 | 横向裂缝 | 路线编号 |  | 底板 | 底板，距0#台（0～20）m处，距左缘（0～1）m处，5条横向裂缝，L=（0.2～0.5）m，W=（0.08～0.12）mm | 否 | 新增 | 5 | 多条描述 |  | 200 | 500 |  | 0.08 | 0.12
|  | 沿荣路1号桥 | 单幅 | 1 | PC梁 | 上部结构 | 上部承重构件 | 12#板梁 | 5.1.1-11 梁桥裂缝 | 2 | 10 | 横向裂缝 | 路线编号 |  | 底板 | 底板，距0#台5m处，距左缘0m处，1条横向裂缝，L=1m，W=0.1mm | 否 | 新增 | 1 | 单条描述 | 1000 |  |  | 0.1
|  | 沿荣路1号桥 | 单幅 | 1 | PC梁 | 上部结构 | 上部承重构件 | 15#板梁 | 5.1.1-11 梁桥裂缝 | 2 | 10 | 横向裂缝 | 路线编号 |  | 底板 | 底板，距0#台（0～20）m处，距左缘（0～1）m处，3条横向裂缝，L=（0.2～0.5）m，W=（0.08～0.12）mm | 否 | 新增 | 3 | 多条描述 |  | 200 | 500 |  | 0.08 | 0.12
|  | 沿荣路1号桥 | 单幅 | 1 | PC梁 | 上部结构 | 上部承重构件 | 17#板梁 | 5.1.1-11 梁桥裂缝 | 2 | 10 | 横向裂缝 | 路线编号 |  |  | 距0#台（0～20）m处，距左缘（0～1）m处，3条横向裂缝，L=（0.2～0.5）m，W=（0.08～0.12）mm | 否 | 新增 | 3 | 多条描述 |  | 200 | 500 |  | 0.08 | 0.12
|  | 沿荣路1号桥 | 单幅 | 1 | PC梁 | 上部结构 | 上部承重构件 | 19#板梁 | 5.1.1-11 梁桥裂缝 | 2 | 10 | 横向裂缝 | 路线编号 |  |  | 距0#台（0～20）m处，距左缘（0～1）m处，3条横向裂缝，L=（0.2～0.5）m，W=（0.08～0.12）mm | 否 | 新增 | 3 | 多条描述 |  | 200 | 500 |  | 0.08 | 0.12
|  | 沿荣路1号桥 | 单幅 | 1 | PC梁 | 上部结构 | 上部承重构件 | 5#板梁 | 5.1.1-11 梁桥裂缝 | 2 | 10 | 横向裂缝 | 路线编号 |  | 底板 | 底板，距0#台（0～20）m处，距左缘（0～1）m处，3条横向裂缝，L=（0.2～0.5）m，W=（0.08～0.12）mm | 否 | 新增 | 3 | 多条描述 |  | 200 | 500 |  | 0.08 | 0.12
|  | 沿荣路1号桥 | 单幅 | 1 | PC梁 | 上部结构 | 上部承重构件 | 5#板梁 |  |  | 0 | 无明显病害 |  |  |  | 无明显病害 | 否 | 新增 | 1 | 单条描述
|  | 沿荣路1号桥 | 单幅 | 1 | PC梁 | 上部结构 | 上部承重构件 | 9#板梁 | 5.1.1-11 梁桥裂缝 | 2 | 10 | 横向裂缝 | 路线编号 |  | 底板 | 底板，距0#台（0～20）m处，距左缘（0～1）m处，3条横向裂缝，L=（0.2～0.5）m，W=（0.08～0.12）mm | 否 | 新增 | 3 | 多条描述 |  | 200 | 500 |  | 0.08 | 0.12
|  | 沿荣路1号桥 | 单幅 | 1 | PC梁 | 上部结构 | 上部一般构件 | 1#铰缝 | 5.1.1-2 剥落、掉角 | 2 | 10 | 勾缝脱落 | 路线编号 |  |  | 距0#台4m处，1处勾缝脱落，L=200cm | 否 | 新增 | 1 | 单条描述 | 2000
|  | 沿荣路1号桥 | 单幅 | 1 | PC梁 | 上部结构 | 上部一般构件 | 22#铰缝 | 5.1.1-3 空洞、孔洞 |  | 15 | 渗水 | 路线编号 |  |  | 1处渗水，L=cm | 否 | 新增 | 1 | 单条描述
|  | 沿荣路1号桥 | 单幅 | 1 | PC梁 | 上部结构 | 上部一般构件 | 7#铰缝 | 5.1.1-2 剥落、掉角 | 2 | 10 | 勾缝脱落 | 路线编号 |  |  | 距0#台4m处，1处勾缝脱落，L=200cm | 否 | 新增 | 1 | 单条描述 | 2000
|  | 沿荣路1号桥 | 单幅 | 1 | PC梁 | 上部结构 | 上部一般构件 | 8#铰缝 | 5.1.1-2 剥落、掉角 | 2 | 10 | 勾缝脱落 | 路线编号 |  |  | 距0#台4m处，1处勾缝脱落，L=400cm | 否 | 新增 | 1 | 单条描述 | 4000
|  | 沿荣路1号桥 | 单幅 | 1 | PC梁 | 下部结构 | 盖梁 | 1#墩盖梁 | 9.1.2 盖梁裂缝 | 2 | 8 | 竖向裂缝 | 路线编号 |  |  | 大桩号侧面，距左缘（0～1）m处，距上缘（0～0.6）m处，2条竖向裂缝，L=（0.1～0.3）m，W=（0.1～0.1）mm | 否 | 新增 | 2 | 多条描述 |  | 100 | 300 |  | 0.1 | 0.1
|  | 沿荣路1号桥 | 单幅 | 1 | PC梁 | 下部结构 | 盖梁 | 1#墩盖梁 |  |  | 0 | 无明显病害 |  |  |  | 水迹 | 否 | 新增 | 1 | 单条描述
|  | 沿荣路1号桥 | 单幅 | 1 | PC梁 | 下部结构 | 盖梁 | 1#墩盖梁 | 9.1.1-2 剥落、露筋 | 2 | 12 | 混凝土破损 | 混凝土剥离 |  |  | 大桩号侧面，距左缘3.5m处，距上缘0m处，1处混凝土破损，S=(30*10)cm² | 否 | 新增 | 1 | 单条描述 | 300 |  |  | 100
|  | 沿荣路1号桥 | 单幅 | 1 | PC梁 | 下部结构 | 盖梁 | 1#墩盖梁 | 9.1.1-2 剥落、露筋 | 2 | 12 | 混凝土破损 | 混凝土剥离 |  |  | 右侧面，距右缘0m处，距下缘0m处，1处混凝土破损，S=(30*10)cm² | 否 | 新增 | 1 | 单条描述 | 300 |  |  | 100
|  | 沿荣路1号桥 | 单幅 | 1 | PC梁 | 下部结构 | 墩身 | 1#墩1#墩身 |  |  | 0 | 无明显病害 |  |  |  | 无明显病害 | 否 | 新增 | 1 | 单条描述
|  | 沿荣路1号桥 | 单幅 | 1 | PC梁 | 下部结构 | 墩身 | 1#墩2#墩身 |  |  | 0 | 无明显病害 |  |  |  | 无明显病害 | 否 | 新增 | 1 | 单条描述
|  | 沿荣路1号桥 | 单幅 | 1 | PC梁 | 下部结构 | 墩身 | 1#墩3#墩身 |  |  | 0 | 无明显病害 |  |  |  | 无明显病害 | 否 | 新增 | 1 | 单条描述
|  | 沿荣路1号桥 | 单幅 | 1 | PC梁 | 下部结构 | 墩身 | 1#墩4#墩身 |  |  | 0 | 无明显病害 |  |  |  | 无明显病害 | 否 | 新增 | 1 | 单条描述
|  | 沿荣路1号桥 | 单幅 | 1 | PC梁 | 下部结构 | 墩身 | 1#墩5#墩身 |  |  | 0 | 无明显病害 |  |  |  | 无明显病害 | 否 | 新增 | 1 | 单条描述
|  | 沿荣路1号桥 | 单幅 | 1 | PC梁 | 下部结构 | 墩身 | 1#墩6#墩身 |  |  | 0 | 无明显病害 |  |  |  | 无明显病害 | 否 | 新增 | 1 | 单条描述
|  | 沿荣路1号桥 | 单幅 | 1 | PC梁 | 下部结构 | 墩身 | 1#墩7#墩身 | 9.1.1-4 钢筋锈蚀 | 2 | 10 | 钢筋锈胀 | 路线编号 |  |  | 大桩号侧面，距左缘0.2m处，距上缘0.3m处，2处钢筋锈胀，S=(50*3)cm² | 否 | 新增 | 2 | 单条描述 | 500 |  |  | 30
|  | 沿荣路1号桥 | 单幅 | 1 | PC梁 | 下部结构 | 墩身 | 1#墩7#墩身 | 9.1.1-2 剥落、露筋 | 2 | 12 | 混凝土破损 | 混凝土剥离 |  |  | 大桩号侧面，距左缘0.5m处，距上缘0.2m处，1处混凝土破损，S=(100*30)cm² | 否 | 新增 | 1 | 单条描述 | 1000 |  |  | 300
|  | 沿荣路1号桥 | 单幅 | 1 | PC梁 | 下部结构 | 墩身 | 1#墩8#墩身 |  |  | 0 | 无明显病害 |  |  |  | 无明显病害 | 否 | 新增 | 1 | 单条描述
|  | 沿荣路1号桥 | 单幅 | 1 | PC梁 | 下部结构 | 台帽 | 0#台台帽 | 9.2.2-1 台帽破损 | 2 | 12 | 混凝土破损 | 混凝土剥离 |  |  | 距右缘5.5m处，距上缘0m处，1处混凝土破损，S=(10*5)cm² | 否 | 新增 | 1 | 单条描述 | 100 |  |  | 50
|  | 沿荣路1号桥 | 单幅 | 1 | PC梁 | 下部结构 | 台帽 | 0#台台帽 | 9.2.2-3 台帽裂缝 | 2 | 15 | 竖向裂缝 | 路线编号 |  |  | 距左缘（3～18）m处，距上缘（0～0.6）m处，7条竖向裂缝，L=（0.3～0.6）m，W=（0.1～0.1）mm | 否 | 新增 | 7 | 多条描述 |  | 300 | 600 |  | 0.1 | 0.1
|  | 沿荣路1号桥 | 单幅 | 1 | PC梁 | 下部结构 | 台帽 | 0#台台帽 |  |  | 0 | 无明显病害 |  |  |  | 水迹 | 否 | 新增 | 1 | 单条描述
|  | 沿荣路1号桥 | 单幅 | 1 | PC梁 | 下部结构 | 河床 | 河床 |  |  | 0 | 无明显病害 |  |  |  | 无明显病害 | 否 | 新增 | 1 | 单条描述
|  | 沿荣路1号桥 | 单幅 | 1 | PC梁 | 桥面系 | 桥面铺装 | 桥面铺装 | 10.1.2-7 裂缝 | 2 | 5 | 纵向裂缝 |  |  |  | 距0#台（0～20）m处，距左缘（0～16）m处，5条纵向裂缝，L=（1～6）m，W=（0.1～0.1）mm | 否 | 新增 | 5 | 多条描述 |  | 1000 | 6000 |  | 0.1 | 0.1
|  | 沿荣路1号桥 | 单幅 | 1 | PC梁 | 桥面系 | 伸缩缝装置 | 0#台伸缩缝 | 10.2.1-2 锚固区缺陷 | 2 | 15 | 混凝土破损 |  |  |  | 距左缘（0～16）m处，4处混凝土破损，均S=(30*5)cm² | 否 | 新增 | 4 | 多条描述 | 300 |  |  | 50
|  | 沿荣路1号桥 | 单幅 | 1 | PC梁 | 桥面系 | 伸缩缝装置 | 0#台伸缩缝 | 10.2.1-2 锚固区缺陷 | 2 | 0 | 混凝土开裂 |  |  |  | 距左缘（0～16）m处，10条混凝土开裂，L=（0.2～0.3）m，W=（0.1～0.1）mm | 否 | 新增 | 10 | 多条描述 |  | 200 | 300 |  | 0.1 | 0.1
|  | 沿荣路1号桥 | 单幅 | 1 | PC梁 | 桥面系 | 伸缩缝装置 | 0#台伸缩缝 | 10.2.1-3 破损 | 3 | 40 | 橡胶条老化 |  |  |  | 距左缘（0～16）m处，2处橡胶条老化，L=（30～80）cm | 否 | 新增 | 2 | 多条描述 |  | 300 | 800
|  | 沿荣路1号桥 | 单幅 | 1 | PC梁 | 桥面系 | 伸缩缝装置 | 0#台伸缩缝 | 10.2.1-3 破损 | 3 | 40 | 型钢断裂 |  |  |  | 距左缘8m处，型钢断裂 | 否 | 新增 | 1 | 单条描述
|  | 沿荣路1号桥 | 单幅 | 1 | PC梁 | 桥面系 | 伸缩缝装置 | 0#台伸缩缝 | 10.2.1-4 失效 |  | 5 | 槽口堵塞 |  |  |  | 槽口堵塞 | 否 | 新增 | 1 | 单条描述
|  | 沿荣路1号桥 | 单幅 | 1 | PC梁 | 桥面系 | 伸缩缝装置 | 0#台伸缩缝 | 10.2.1-2 锚固区缺陷 | 2 | 15 | 露筋、锈蚀 |  |  |  | 距右缘（0～16）m处，5处露筋、锈蚀，均S=(15*3)cm² | 否 | 新增 | 5 | 多条描述 | 150 |  |  | 30
|  | 沿荣路1号桥 | 单幅 | 1 | PC梁 | 桥面系 | 人行道 | 2#人行道 | 10.3.1-1 破损 |  | 15 | 剥落 |  |  |  | 距0#台（0～20）m处，3处剥落，均S=(25*10)cm² | 否 | 新增 | 3 | 多条描述 | 250 |  |  | 100
|  | 沿荣路1号桥 | 单幅 | 1 | PC梁 | 桥面系 | 人行道 | 2#人行道 | 10.3.1-1 破损 |  | 15 | 裂缝 |  |  |  | 距1#墩3m处，2条裂缝，L=0.6m，W=0.25mm | 否 | 新增 | 2 | 单条描述 | 600 |  |  | 0.25
|  | 沿荣路1号桥 | 单幅 | 1 | PC梁 | 桥面系 | 栏杆、护栏 | 2#护栏 | 10.4.1-1 撞坏、缺失 |  | 30 | 构件脱落 |  |  |  | 距0#台（0～20）m处，构件脱落3处 | 否 | 新增 | 3 | 多条描述
|  | 沿荣路1号桥 | 单幅 | 2 | 预制空心板 | 上部结构 | 上部承重构件 | 23#板梁 | 5.1.1-2 剥落、掉角 | 2 | 20 | 露筋 |  |  | 底板 | 底板，距1#墩（0～20）m处，距左缘（0～1）m处，11处露筋，均S=(50*3)cm² | 否 | 新增 | 11 | 多条描述 | 500 |  |  | 30
|  | 沿荣路1号桥 | 单幅 | 2 | 预制空心板 | 上部结构 | 上部一般构件 | 12#铰缝 | 5.1.1-2 剥落、掉角 | 2 | 10 | 勾缝脱落 |  |  |  | 距2#墩1m处，3处勾缝脱落，L=200cm | 否 | 新增 | 3 | 单条描述 | 2000
|  | 沿荣路1号桥 | 单幅 | 2 | 预制空心板 | 上部结构 | 上部一般构件 | 13#铰缝 | 5.1.1-2 剥落、掉角 | 2 | 10 | 勾缝脱落 |  |  |  | 距2#墩1m处，3处勾缝脱落，L=200cm | 否 | 新增 | 3 | 单条描述 | 2000
|  | 沿荣路1号桥 | 单幅 | 2 | 预制空心板 | 上部结构 | 上部一般构件 | 18#铰缝 | 5.1.1-2 剥落、掉角 | 2 | 10 | 勾缝脱落 |  |  |  | 距2#墩1m处，1处勾缝脱落，L=200cm | 否 | 新增 | 1 | 单条描述 | 2000
|  | 沿荣路1号桥 | 单幅 | 2 | 预制空心板 | 上部结构 | 上部一般构件 | 20#铰缝 | 5.1.1-2 剥落、掉角 | 2 | 10 | 勾缝脱落 |  |  |  | 距1#墩1m处，1处勾缝脱落，L=200cm | 否 | 新增 | 1 | 单条描述 | 2000
|  | 沿荣路1号桥 | 单幅 | 2 | 预制空心板 | 上部结构 | 上部一般构件 | 21#铰缝 |  |  | 0 | 无明显病害 |  |  |  | 无明显病害 | 否 | 新增 | 1 | 单条描述
|  | 沿荣路1号桥 | 单幅 | 2 | 预制空心板 | 上部结构 | 上部一般构件 | 22#铰缝 | 5.1.1-2 剥落、掉角 | 2 | 10 | 勾缝脱落 |  |  |  | 距2#墩1m处，1处勾缝脱落，L=200cm | 否 | 新增 | 1 | 单条描述 | 2000
|  | 沿荣路1号桥 | 单幅 | 2 | 预制空心板 | 上部结构 | 上部一般构件 | 23#铰缝 | 5.1.1-2 剥落、掉角 | 2 | 10 | 勾缝脱落 |  |  |  | 距2#墩1m处，1处勾缝脱落，L=400cm | 否 | 新增 | 1 | 单条描述 | 4000
|  | 沿荣路1号桥 | 单幅 | 2 | 预制空心板 | 下部结构 | 桥墩 | 2#墩盖梁 | 9.1.1-1 蜂窝、麻面 | 2 | 12 | 麻面 |  |  |  | 小桩号侧面，距右缘1m处，距下缘0.2m处，1处麻面，S=(25*8)cm² | 否 | 新增 | 1 | 单条描述 | 250 |  |  | 80
|  | 沿荣路1号桥 | 单幅 | 2 | 预制空心板 | 下部结构 | 桥墩 | 2#墩盖梁 | 9.1.1-2 剥落、露筋 | 2 | 10 | 露筋 |  |  |  | 小桩号侧面，距左缘0.1m处，距下缘0.2m处，1处露筋，S=(18*2)cm² | 否 | 新增 | 1 | 单条描述 | 180 |  |  | 20
|  | 沿荣路1号桥 | 单幅 | 2 | 预制空心板 | 下部结构 | 桥墩 | 2#墩盖梁 | 9.1.1-4 钢筋锈蚀 | 2 | 10 | 钢筋锈胀 |  |  |  | 小桩号侧面，距右缘（0～1）m处，距上缘（0～0.6）m处，2处钢筋锈胀，均S=(15*6)cm² | 否 | 新增 | 2 | 多条描述 | 150 |  |  | 60
|  | 沿荣路1号桥 | 单幅 | 2 | 预制空心板 | 下部结构 | 桥墩 | 2#墩盖梁 | 9.1.1-4 钢筋锈蚀 | 2 | 10 | 钢筋锈胀 |  |  |  | 底面，距右缘0.2m处，距下缘0m处，1处钢筋锈胀，S=(10*5)cm² | 否 | 新增 | 1 | 单条描述 | 100 |  |  | 50
|  | 沿荣路1号桥 | 单幅 | 2 | 预制空心板 | 下部结构 | 桥墩 | 2#墩盖梁 | 9.1.1-6 磨损 | 2 | 12 | 混凝土磨损 |  |  |  | 小桩号侧面，距右缘（2～8）m处，距上缘（0～0.1）m处，3处混凝土磨损，均S=(10*10)cm² | 否 | 新增 | 3 | 多条描述 | 100 |  |  | 100
|  | 沿荣路1号桥 | 单幅 | 2 | 预制空心板 | 下部结构 | 桥墩 | 2#墩盖梁 | 9.1.1-6 磨损 | 2 | 12 | 混凝土磨损 |  |  |  | 小桩号侧面，距左缘0.1m处，距下缘0.2m处，1处混凝土磨损，S=(30*10)cm² | 否 | 新增 | 1 | 单条描述 | 300 |  |  | 100
|  | 沿荣路1号桥 | 单幅 | 2 | 预制空心板 | 下部结构 | 桥墩 | 2#墩盖梁 | 9.1.2 盖梁裂缝 | 2 | 8 | 竖向裂缝 |  |  |  | 小桩号侧面，距右缘0.1m处，距上缘0m处，1条竖向裂缝，L=0.3m，W=0.1mm | 否 | 新增 | 1 | 单条描述 | 300 |  |  | 0.1
|  | 沿荣路1号桥 | 单幅 | 2 | 预制空心板 | 下部结构 | 桥墩 | 2#墩盖梁 |  |  | 0 | 水迹 |  |  |  | 大桩号侧面，距左缘0m处，水迹 | 否 | 新增 | 1 | 单条描述
|  | 沿荣路1号桥 | 单幅 | 2 | 预制空心板 | 下部结构 | 桥墩 | 2#墩1#墩身 |  |  | 0 | 无明显病害 |  |  |  | 无明显病害 | 否 | 新增 | 1 | 单条描述
|  | 沿荣路1号桥 | 单幅 | 2 | 预制空心板 | 下部结构 | 桥墩 | 2#墩2#墩身 |  |  | 0 | 无明显病害 |  |  |  | 无明显病害 | 否 | 新增 | 1 | 单条描述
|  | 沿荣路1号桥 | 单幅 | 2 | 预制空心板 | 下部结构 | 桥墩 | 2#墩3#墩身 |  |  | 0 | 无明显病害 |  |  |  | 无明显病害 | 否 | 新增 | 1 | 单条描述
|  | 沿荣路1号桥 | 单幅 | 2 | 预制空心板 | 下部结构 | 桥墩 | 2#墩4#墩身 |  |  | 0 | 无明显病害 |  |  |  | 无明显病害 | 否 | 新增 | 1 | 单条描述
|  | 沿荣路1号桥 | 单幅 | 2 | 预制空心板 | 下部结构 | 桥墩 | 2#墩5#墩身 |  |  | 0 | 无明显病害 |  |  |  | 无明显病害 | 否 | 新增 | 1 | 单条描述
|  | 沿荣路1号桥 | 单幅 | 2 | 预制空心板 | 下部结构 | 桥墩 | 2#墩6#墩身 |  |  | 0 | 无明显病害 |  |  |  | 无明显病害 | 否 | 新增 | 1 | 单条描述
|  | 沿荣路1号桥 | 单幅 | 2 | 预制空心板 | 下部结构 | 桥墩 | 2#墩7#墩身 |  |  | 0 | 无明显病害 |  |  |  | 无明显病害 | 否 | 新增 | 1 | 单条描述
|  | 沿荣路1号桥 | 单幅 | 2 | 预制空心板 | 下部结构 | 桥墩 | 2#墩8#墩身 |  |  | 0 | 无明显病害 |  |  |  | 无明显病害 | 否 | 新增 | 1 | 单条描述
|  | 沿荣路1号桥 | 单幅 | 2 | 预制空心板 | 桥面系 | 桥面铺装 | 桥面铺装 | 10.1.2-7 裂缝 | 2 | 5 | 龟裂 |  |  |  | 距1#墩2m处，距右缘4m处，1处龟裂，S=(100*100)cm² | 否 | 新增 | 1 | 单条描述 | 1000 |  |  | 1000
|  | 沿荣路1号桥 | 单幅 | 2 | 预制空心板 | 桥面系 | 桥面铺装 | 桥面铺装 | 10.1.2-7 裂缝 | 2 | 5 | 横向裂缝 |  |  |  | 距1#墩0m处，距左缘4m处，2条横向裂缝，L=1m，W=0.1mm | 否 | 新增 | 2 | 单条描述 | 1000 |  |  | 0.1
|  | 沿荣路1号桥 | 单幅 | 3 | 预制空心板 | 上部结构 | 上部承重构件 | 1#板梁 |  |  | 0 | 无明显病害 |  |  |  | 无明显病害 | 否 | 新增 | 1 | 单条描述
|  | 沿荣路1号桥 | 单幅 | 3 | 预制空心板 | 上部结构 | 上部承重构件 | 2#板梁 | 5.1.1-2 剥落、掉角 | 2 | 20 | 露筋 |  |  | 底板 | 底板，距3#台（0～8）m处，距左缘（0～1）m处，2处露筋，均S=(6*1)cm² | 否 | 新增 | 2 | 多条描述 | 60 |  |  | 10
|  | 沿荣路1号桥 | 单幅 | 3 | 预制空心板 | 上部结构 | 上部一般构件 | 2#铰缝 | 5.1.1-3 空洞、孔洞 |  | 15 | 通长渗水 |  |  |  | 1处通长渗水，L=cm | 否 | 新增 | 1 | 单条描述
|  | 沿荣路1号桥 | 单幅 | 3 | 预制空心板 | 下部结构 | 桥台 | 3#台台帽 | 9.2.2-3 台帽裂缝 | 2 | 15 | 竖向裂缝 |  |  |  | 距左缘（0～8）m处，距上缘（0～0.6）m处，20条竖向裂缝，L=（0.3～0.5）m，W=（0.1～0.3）mm | 否 | 新增 | 20 | 多条描述 |  | 300 | 500 |  | 0.1 | 0.3
|  | 沿荣路1号桥 | 单幅 | 3 | 预制空心板 | 下部结构 | 桥台 | 3#台台帽 | 9.2.2-3 台帽裂缝 | 2 | 8 | 横向裂缝 |  |  |  | 距左缘（0～8）m处，距上缘（0～0.6）m处，7条横向裂缝，L=（0.3～0.6）m，W=（0.1～0.1）mm | 否 | 新增 | 7 | 多条描述 |  | 300 | 600 |  | 0.1 | 0.1
|  | 沿荣路1号桥 | 单幅 | 3 | 预制空心板 | 桥面系 | 桥面铺装 | 桥面铺装 | 10.1.2-3 坑洞 | 2 | 50 | 坑洞 |  |  |  | 距3#台2m处，距右缘1m处，1处坑洞，S=(25*25)cm² | 否 | 新增 | 1 | 单条描述 | 250 |  |  | 250
|  | 沿荣路1号桥 | 单幅 | 3 | 预制空心板 | 桥面系 | 桥面铺装 | 桥面铺装 | 10.1.2-7 裂缝 | 2 | 5 | 纵向裂缝 |  |  |  | 距3#台（0～20）m处，距左缘（0～16）m处，5条纵向裂缝，L=（1～3）m，W=（0.1～0.1）mm | 否 | 新增 | 5 | 多条描述 |  | 1000 | 3000 |  | 0.1 | 0.1
|  | 沿荣路1号桥 | 单幅 | 3 | 预制空心板 | 桥面系 | 伸缩缝装置 | 3#台伸缩缝 | 10.2.1-2 锚固区缺陷 | 2 | 15 | 混凝土破损 |  |  |  | 距左缘（0～16）m处，10处混凝土破损，均S=(40*30)cm² | 否 | 新增 | 10 | 多条描述 | 400 |  |  | 300
|  | 沿荣路1号桥 | 单幅 | 3 | 预制空心板 | 桥面系 | 伸缩缝装置 | 3#台伸缩缝 | 10.2.1-4 失效 |  | 5 | 槽口堵塞 |  |  |  | 槽口堵塞 | 否 | 新增 | 1 | 单条描述
|  | 沿荣路1号桥 | 单幅 | 3 | 预制空心板 | 桥面系 | 人行道 | 1#人行道 |  |  | 0 | 无明显病害 |  |  |  | 无明显病害 | 否 | 新增 | 1 | 单条描述
|  | 沿荣路1号桥 | 单幅 | 3 | 预制空心板 | 桥面系 | 栏杆、护栏 | 1#护栏 |  |  | 10 | 其它 |  |  |  | 其它（锈蚀） | 否 | 新增 | 1 | 单条描述 | [9 empty] | 锈蚀
|  | 沿达路1号桥 | 单幅 | 1 | PC梁 | 上部结构 | 上部承重构件 | 23#板梁 |  |  | 0 | 无明显病害 |  |  |  | 无明显病害 | 否 | 新增 | 1 | 单条描述
|  | 沿达路1号桥 | 单幅 | 1 | PC梁 | 上部结构 | 上部一般构件 | 22#铰缝 |  |  | 0 | 无明显病害 |  |  |  | 无明显病害 | 否 | 新增 | 1 | 单条描述
|  | 沿达路1号桥 | 单幅 | 1 | PC梁 | 下部结构 | 盖梁 | 1#墩盖梁 | 9.1.1-4 钢筋锈蚀 | 2 | 10 | 钢筋锈胀 | 路线编号 |  |  | 右侧面，距右缘0m处，距上缘0.6m处，1处钢筋锈胀，S=(10*1)cm² | 否 | 新增 | 1 | 单条描述 | 100 |  |  | 10
|  | 沿达路1号桥 | 单幅 | 1 | PC梁 | 下部结构 | 盖梁 | 1#墩盖梁 |  |  | 0 | 无明显病害 |  |  |  | 水迹 | 否 | 新增 | 1 | 单条描述
|  | 沿达路1号桥 | 单幅 | 1 | PC梁 | 下部结构 | 墩身 | 1#墩1#墩身 | 9.1.1-2 剥落、露筋 | 2 | 12 | 混凝土破损 | 混凝土剥离 |  |  | 小桩号侧面，距左缘0m处，距上缘1.2m处，1处混凝土破损，S=(10*10)cm² | 否 | 新增 | 1 | 单条描述 | 100 |  |  | 100
|  | 沿达路1号桥 | 单幅 | 1 | PC梁 | 下部结构 | 墩身 | 1#墩2#墩身 |  |  | 0 | 无明显病害 |  |  |  | 无明显病害 | 否 | 新增 | 1 | 单条描述
|  | 沿达路1号桥 | 单幅 | 1 | PC梁 | 下部结构 | 台帽 | 0#台台帽 | 9.2.2-1 台帽破损 | 2 | 10 | 露筋 | 路线编号 |  |  | 距右缘4m处，距上缘0.2m处，1处露筋，S=(15*1)cm² | 否 | 新增 | 1 | 单条描述 | 150 |  |  | 10
|  | 沿达路1号桥 | 单幅 | 1 | PC梁 | 下部结构 | 台帽 | 0#台台帽 |  |  | 0 | 无明显病害 |  |  |  | 水迹 | 否 | 新增 | 1 | 单条描述
|  | 沿达路1号桥 | 单幅 | 1 | PC梁 | 桥面系 | 桥面铺装 | 桥面铺装 |  |  | 0 | 无明显病害 |  |  |  | 无明显病害 | 否 | 新增 | 1 | 单条描述
|  | 沿达路1号桥 | 单幅 | 1 | PC梁 | 桥面系 | 伸缩缝装置 | 0#台伸缩缝 | 10.2.1-2 锚固区缺陷 | 2 | 0 | 混凝土开裂 |  |  |  | 距右缘（0～15）m处，10条混凝土开裂，L=（0.2～0.3）m，W=（0.1～0.1）mm | 否 | 新增 | 10 | 多条描述 |  | 200 | 300 |  | 0.1 | 0.1
|  | 沿达路1号桥 | 单幅 | 1 | PC梁 | 桥面系 | 伸缩缝装置 | 0#台伸缩缝 | 10.2.1-4 失效 |  | 5 | 槽口堵塞 |  |  |  | 槽口堵塞 | 否 | 新增 | 1 | 单条描述
|  | 沿达路1号桥 | 单幅 | 1 | PC梁 | 桥面系 | 人行道 | 1#人行道 | 10.3.1-1 破损 | 2 | 15 | 道板破损 |  |  |  | 距0#台0m处，2处道板破损，S=(40*15)cm² | 否 | 新增 | 2 | 单条描述 | 400 |  |  | 150
|  | 沿达路1号桥 | 单幅 | 1 | PC梁 | 桥面系 | 人行道 | 2#人行道 | 10.3.1-1 破损 | 2 | 15 | 坑槽 |  |  |  | 距0#台（0～15）m处，15处坑槽，均S=(10*5)cm² | 否 | 新增 | 15 | 多条描述 | 100 |  |  | 50
|  | 沿达路1号桥 | 单幅 | 1 | PC梁 | 桥面系 | 栏杆、护栏 | 1#护栏 |  |  | 10 | 其它 |  |  |  | 其它（护栏基座） | 否 | 新增 | 1 | 单条描述 | [9 empty] | 护栏基座
|  | 沿达路1号桥 | 单幅 | 1 | PC梁 | 桥面系 | 栏杆、护栏 | 2#护栏 |  |  | 10 | 其它 |  |  |  | 其它露筋 | 否 | 新增 | 1 | 单条描述
|  | 沿达路1号桥 | 单幅 | 1 | PC梁 | 桥面系 | 照明、标志 | 标志 | 10.6.1-1 污损或损坏 |  | 0 | 污损不清 |  |  |  | 污损不清1处 | 否 | 新增 | 1 | 单条描述
|  | 沿达路1号桥 | 单幅 | 1 | PC梁 | 桥面系 | 照明、标志 | 标志 |  |  | 0 | 无明显病害 |  |  |  | 无明显病害 | 否 | 新增 | 1 | 单条描述
|  | 沿达路1号桥 | 单幅 | 1 | PC梁 | 桥面系 | 照明、标志 | 标志 |  |  | 0 | 无明显病害 |  |  |  | 无明显病害 | 否 | 新增 | 1 | 单条描述
|  | 沿达路1号桥 | 单幅 | 2 | 预制空心板 | 上部结构 | 上部承重构件 | 18#板梁 |  |  | 0 | 无明显病害 |  |  |  | 无明显病害 | 否 | 新增 | 1 | 单条描述
|  | 沿达路1号桥 | 单幅 | 2 | 预制空心板 | 上部结构 | 上部一般构件 | 18#铰缝 |  |  | 0 | 无明显病害 |  |  |  | 无明显病害 | 否 | 新增 | 1 | 单条描述
|  | 沿达路1号桥 | 单幅 | 2 | 预制空心板 | 下部结构 | 桥台 | 2#台台帽 | 9.2.2-1 台帽破损 | 2 | 12 | 混凝土破损 |  |  |  | 距右缘（0～4）m处，距上缘（0～0.2）m处，4处混凝土破损，均S=(40*10)cm² | 否 | 新增 | 4 | 多条描述 | 400 |  |  | 100
|  | 沿达路1号桥 | 单幅 | 2 | 预制空心板 | 下部结构 | 桥台 | 2#台台帽 | 9.2.2-3 台帽裂缝 | 2 | 8 | 斜向裂缝 |  |  |  | 距右缘0m处，距上缘0m处，1条斜向裂缝，L=0.4m，W=0.1mm | 否 | 新增 | 1 | 单条描述 | 400 |  |  | 0.1
|  | 沿达路1号桥 | 单幅 | 2 | 预制空心板 | 下部结构 | 桥台 | 2#台台帽 |  |  | 0 | 水迹 |  |  |  | 水迹 | 否 | 新增 | 1 | 单条描述
|  | 沿达路1号桥 | 单幅 | 2 | 预制空心板 | 下部结构 | 桥台 | 2#台台身 | 9.2.1-1 剥落 | 2 | 10 | 露筋 |  |  |  | 距右缘9m处，距上缘1.5m处，1处露筋，S=(10*1)cm² | 否 | 新增 | 1 | 单条描述 | 100 |  |  | 10
|  | 沿达路1号桥 | 单幅 | 2 | 预制空心板 | 下部结构 | 桥台 | 2#台台身 | 9.2.1-1 剥落 | 2 | 10 | 露筋 |  |  |  | 距左缘3m处，距上缘1.5m处，1处露筋，S=(10*1)cm² | 否 | 新增 | 1 | 单条描述 | 100 |  |  | 10
|  | 沿达路1号桥 | 单幅 | 2 | 预制空心板 | 桥面系 | 伸缩缝装置 | 2#台伸缩缝 | 10.2.1-2 锚固区缺陷 | 2 | 15 | 混凝土破损 |  |  |  | 距左缘（0～10）m处，6处混凝土破损，均S=(35*15)cm² | 否 | 新增 | 6 | 多条描述 | 350 |  |  | 150
|  | 沿达路1号桥 | 单幅 | 2 | 预制空心板 | 桥面系 | 伸缩缝装置 | 2#台伸缩缝 | 10.2.1-4 失效 |  | 5 | 槽口堵塞 |  |  |  | 槽口堵塞 | 否 | 新增 | 1 | 单条描述
|  | 沿达路2号桥 | 单幅 | 1 | PC梁 | 桥面系 | 桥面铺装 | 桥面铺装 | 10.1.1-3 破损 | 2 | 25 | 剥落 |  |  |  | 距0#台0m处，5处剥落，S=(100*1)cm² | 否 | 新增 | 5 | 单条描述 | 1000 |  |  | 10
|  | 沿达路2号桥 | 单幅 | 1 | PC梁 | 桥面系 | 人行道 | 1#人行道 |  |  | 0 | 无明显病害 |  |  |  | 无明显病害 | 否 | 新增 | 1 | 单条描述
|  | 沿达路2号桥 | 单幅 | 1 | PC梁 | 桥面系 | 人行道 | 2#人行道 |  |  | 0 | 无明显病害 |  |  |  | 无明显病害 | 否 | 新增 | 1 | 单条描述
|  | 沿达路2号桥 | 单幅 | 1 | PC梁 | 桥面系 | 栏杆、护栏 | 1#栏杆 |  |  | 0 | 无明显病害 |  |  |  | 无明显病害 | 否 | 新增 | 1 | 单条描述
|  | 沿达路2号桥 | 单幅 | 1 | PC梁 | 桥面系 | 栏杆、护栏 | 1#栏杆 |  |  | 0 | 无明显病害 |  |  |  | 无明显病害 | 否 | 新增 | 1 | 单条描述
|  | 沿达路2号桥 | 单幅 | 1 | PC梁 | 桥面系 | 栏杆、护栏 | 2#栏杆 |  |  | 0 | 无明显病害 |  |  |  | 无明显病害 | 否 | 新增 | 1 | 单条描述
|  | 沿达路2号桥 | 单幅 | 1 | PC梁 | 桥面系 | 栏杆、护栏 | 2#护栏 |  |  | 0 | 无明显病害 |  |  |  | 无明显病害 | 否 | 新增 | 1 | 单条描述
|  | 沿达路2号桥 | 单幅 | 1 | PC梁 | 桥面系 | 照明、标志 | 标志 |  |  | 0 | 无明显病害 |  |  |  | 无明显病害 | 否 | 新增 | 1 | 单条描述
|  | 泰山桥 | 单幅 | 1 | PC梁 | 上部结构 | 上部承重构件 | 顶板 |  |  | 0 | 无明显病害 |  |  |  | 无明显病害 | 否 | 新增 | 1 | 单条描述
|  | 泰山桥 | 单幅 | 1 | PC梁 | 上部结构 | 上部承重构件 | 6#底板 | 5.1.1-2 剥落、掉角 | 2 | 20 | 露筋 | 路线编号 |  |  | 距1#墩0m处，距左缘0m处，1处露筋，S=(10*1)cm² | 否 | 新增 | 1 | 单条描述 | 100 |  |  | 10
|  | 泰山桥 | 单幅 | 1 | PC梁 | 上部结构 | 上部承重构件 | 7#底板 | 5.1.1-2 剥落、掉角 | 2 | 15 | 混凝土破损 | 混凝土剥离 |  |  | 距0#台（0～3）m处，距左缘（0～0.4）m处，2处混凝土破损，均S=(20*10)cm² | 否 | 新增 | 2 | 多条描述 | 200 |  |  | 100
|  | 泰山桥 | 单幅 | 1 | PC梁 | 上部结构 | 上部承重构件 | 7#底板 | 5.1.1-2 剥落、掉角 | 2 | 20 | 露筋 | 路线编号 |  |  | 距1#墩0m处，距左缘0m处，1处露筋，S=(10*1)cm² | 否 | 新增 | 1 | 单条描述 | 100 |  |  | 10
|  | 泰山桥 | 单幅 | 1 | PC梁 | 上部结构 | 上部承重构件 | 8#底板 | 5.1.1-2 剥落、掉角 | 2 | 15 | 混凝土破损 | 混凝土剥离 |  |  | 距1#墩2.5m处，距左缘0m处，1处混凝土破损，S=(20*10)cm² | 否 | 新增 | 1 | 单条描述 | 200 |  |  | 100
|  | 泰山桥 | 单幅 | 1 | PC梁 | 上部结构 | 上部承重构件 | 9#底板 | 5.1.1-2 剥落、掉角 | 2 | 15 | 混凝土破损 | 混凝土剥离 |  |  | 距1#墩0m处，距左缘0m处，1处混凝土破损，S=(50*20)cm² | 否 | 新增 | 1 | 单条描述 | 500 |  |  | 200
|  | 泰山桥 | 单幅 | 1 | PC梁 | 上部结构 | 上部承重构件 | 9#底板 | 5.1.1-2 剥落、掉角 | 2 | 20 | 露筋、锈蚀 | 路线编号 |  |  | 距1#墩0m处，距左缘0.2m处，1处露筋、锈蚀，S=(50*20)cm² | 否 | 新增 | 1 | 单条描述 | 500 |  |  | 200
|  | 泰山桥 | 单幅 | 1 | PC梁 | 上部结构 | 上部一般构件 | 第2道6#横隔板 | 5.1.1-2 剥落、掉角 | 2 | 10 | 混凝土破损 | 路线编号 |  |  | 大桩号侧面，1处混凝土破损，S=(20*10)cm² | 否 | 新增 | 1 | 单条描述 | 200 |  |  | 100
|  | 泰山桥 | 单幅 | 1 | PC梁 | 下部结构 | 盖梁 | 1#墩盖梁 | 9.1.1-2 剥落、露筋 | 2 | 10 | 露筋 | 路线编号 |  |  | 底面，距左缘0.1m处，距下缘0m处，2处露筋，S=(10*1)cm² | 否 | 新增 | 2 | 单条描述 | 100 |  |  | 10
|  | 泰山桥 | 单幅 | 1 | PC梁 | 下部结构 | 盖梁 | 1#墩盖梁 | 9.1.1-4 钢筋锈蚀 | 2 | 10 | 钢筋锈胀 | 路线编号 |  |  | 大桩号侧面，距左缘0m处，距上缘0.4m处，1处钢筋锈胀，S=(200*3)cm² | 否 | 新增 | 1 | 单条描述 | 2000 |  |  | 30
|  | 泰山桥 | 单幅 | 1 | PC梁 | 下部结构 | 墩身 | 1#墩1#墩身 | 9.1.1-2 剥落、露筋 | 2 | 12 | 混凝土破损 | 混凝土剥离 |  |  | 小桩号侧面，距右缘0m处，距上缘1.2m处，1处混凝土破损，S=(10*5)cm² | 否 | 新增 | 1 | 单条描述 | 100 |  |  | 50
|  | 泰山桥 | 单幅 | 1 | PC梁 | 下部结构 | 墩身 | 1#墩2#墩身 | 9.1.1-2 剥落、露筋 | 2 | 12 | 混凝土破损 | 混凝土剥离 |  |  | 小桩号侧面，距左缘0m处，距上缘1.2m处，1处混凝土破损，S=(10*2)cm² | 否 | 新增 | 1 | 单条描述 | 100 |  |  | 20
|  | 泰山桥 | 单幅 | 1 | PC梁 | 下部结构 | 墩身 | 1#墩3#墩身 | 9.1.1-9 墩柱裂缝 | 2 | 10 | 竖向裂缝 | 路线编号 |  |  | 大桩号侧面，距左缘0m处，距上缘2m处，1条竖向裂缝，L=0.1m，W=0.1mm | 否 | 新增 | 1 | 单条描述 | 100 |  |  | 0.1
|  | 泰山桥 | 单幅 | 1 | PC梁 | 下部结构 | 墩身 | 1#墩3#墩身 | 9.1.1-2 剥落、露筋 |  | 12 | 混凝土破损 | 混凝土剥离 |  |  | 1处混凝土破损，S=(*)cm² | 否 | 新增 | 1 | 单条描述
|  | 泰山桥 | 单幅 | 1 | PC梁 | 下部结构 | 墩身 | 1#墩4#墩身 | 9.1.1-2 剥落、露筋 |  | 12 | 混凝土破损 | 混凝土剥离 |  |  | 1处混凝土破损，S=(*)cm² | 否 | 新增 | 1 | 单条描述
|  | 泰山桥 | 单幅 | 1 | PC梁 | 下部结构 | 台帽 | 0#台台帽 |  |  | 0 | 无明显病害 |  |  |  | 无明显病害 | 否 | 新增 | 1 | 单条描述
|  | 泰山桥 | 单幅 | 1 | PC梁 | 桥面系 | 桥面铺装 | 桥面铺装 | 10.1.2-7 裂缝 |  | 5 | 龟裂 |  |  |  | 距0#台（0～10）m处，距左缘（0～6）m处，10处龟裂，均S=(50*50)cm² | 否 | 新增 | 10 | 多条描述 | 500 |  |  | 500
|  | 泰山桥 | 单幅 | 1 | PC梁 | 桥面系 | 栏杆、护栏 | 1#护栏 |  |  | 0 | 无明显病害 |  |  |  | 无明显病害 | 否 | 新增 | 1 | 单条描述
|  | 泰山桥 | 单幅 | 1 | PC梁 | 桥面系 | 栏杆、护栏 | 2#护栏 |  |  | 0 | 无明显病害 |  |  |  | 无明显病害 | 否 | 新增 | 1 | 单条描述
|  | 泰山桥 | 单幅 | 2 | 肋板梁 | 上部结构 | 上部承重构件 | 顶板 | 5.1.1-2 剥落、掉角 | 2 | 15 | 混凝土破损 |  |  |  | 距1#墩0.2m处，距左缘1m处，1处混凝土破损，S=(30*10)cm² | 否 | 新增 | 1 | 单条描述 | 300 |  |  | 100
|  | 泰山桥 | 单幅 | 2 | 肋板梁 | 上部结构 | 上部承重构件 | 顶板 | 5.1.1-2 剥落、掉角 | 2 | 15 | 混凝土破损 |  |  |  | 距1#墩0.2m处，距左缘1m处，1处混凝土破损，S=(30*1)cm² | 否 | 新增 | 1 | 单条描述 | 300 |  |  | 10
|  | 泰山桥 | 单幅 | 2 | 肋板梁 | 上部结构 | 上部承重构件 | 3#底板 | 5.1.1-2 剥落、掉角 | 2 | 15 | 混凝土破损 |  |  |  | 距1#墩0m处，距左缘0m处，1处混凝土破损，S=(20*10)cm² | 否 | 新增 | 1 | 单条描述 | 200 |  |  | 100
|  | 泰山桥 | 单幅 | 2 | 肋板梁 | 上部结构 | 上部承重构件 | 3#底板 | 5.1.1-2 剥落、掉角 | 2 | 20 | 露筋 |  |  |  | 距1#墩0m处，距左缘0m处，1处露筋，S=(30*20)cm² | 否 | 新增 | 1 | 单条描述 | 300 |  |  | 200
|  | 泰山桥 | 单幅 | 2 | 肋板梁 | 上部结构 | 上部承重构件 | 3#底板 | 5.1.1-11 梁桥裂缝 | 2 | 10 | 纵向裂缝 |  |  |  | 距2#台0m处，距右缘0m处，1条纵向裂缝，L=0.6m，W=0.1mm | 否 | 新增 | 1 | 单条描述 | 600 |  |  | 0.1
|  | 泰山桥 | 单幅 | 2 | 肋板梁 | 上部结构 | 上部承重构件 | 4#底板 | 5.1.1-2 剥落、掉角 | 2 | 20 | 露筋 |  |  |  | 距2#台（0～2.5）m处，距左缘（0～0.2）m处，2处露筋，均S=(10*1)cm² | 否 | 新增 | 2 | 多条描述 | 100 |  |  | 10
|  | 泰山桥 | 单幅 | 2 | 肋板梁 | 上部结构 | 上部承重构件 | 4#底板 | 5.1.1-11 梁桥裂缝 | 2 | 10 | 纵向裂缝 |  |  |  | 距1#墩（0～2）m处，距左缘（0～0.2）m处，2条纵向裂缝，L=（0.4～0.6）m，W=（0.1～0.1）mm | 否 | 新增 | 2 | 多条描述 |  | 400 | 600 |  | 0.1 | 0.1
|  | 泰山桥 | 单幅 | 2 | 肋板梁 | 上部结构 | 上部承重构件 | 5#底板 | 5.1.1-2 剥落、掉角 | 2 | 15 | 混凝土破损 |  |  |  | 距2#台2m处，距左缘0m处，1处混凝土破损，S=(10*5)cm² | 否 | 新增 | 1 | 单条描述 | 100 |  |  | 50
|  | 泰山桥 | 单幅 | 2 | 肋板梁 | 上部结构 | 上部承重构件 | 5#底板 | 5.1.1-11 梁桥裂缝 | 2 | 10 | 纵向裂缝 |  |  |  | 距1#墩0m处，距右缘0m处，1条纵向裂缝，L=0.4m，W=0.1mm | 否 | 新增 | 1 | 单条描述 | 400 |  |  | 0.1
|  | 泰山桥 | 单幅 | 2 | 肋板梁 | 上部结构 | 上部承重构件 | 5#底板 | 5.1.1-11 梁桥裂缝 | 2 | 10 | 横向裂缝 |  |  |  | 距1#墩2.5m处，距左缘0m处，1条横向裂缝，L=0.2m，W=0.1mm | 否 | 新增 | 1 | 单条描述 | 200 |  |  | 0.1
|  | 泰山桥 | 单幅 | 2 | 肋板梁 | 上部结构 | 上部承重构件 | 6#底板 | 5.1.1-2 剥落、掉角 | 2 | 20 | 露筋 |  |  |  | 距1#墩0m处，距左缘0m处，1处露筋，S=(8*1)cm² | 否 | 新增 | 1 | 单条描述 | 80 |  |  | 10
|  | 泰山桥 | 单幅 | 2 | 肋板梁 | 上部结构 | 上部承重构件 | 7#底板 | 5.1.1-2 剥落、掉角 | 2 | 15 | 混凝土破损 |  |  |  | 距1#墩0m处，距左缘0m处，1处混凝土破损，S=(20*10)cm² | 否 | 新增 | 1 | 单条描述 | 200 |  |  | 100
|  | 泰山桥 | 单幅 | 2 | 肋板梁 | 上部结构 | 上部承重构件 | 7#底板 | 5.1.1-2 剥落、掉角 | 2 | 20 | 露筋 |  |  |  | 距1#墩0m处，距左缘0m处，1处露筋，S=(20*2)cm² | 否 | 新增 | 1 | 单条描述 | 200 |  |  | 20
|  | 泰山桥 | 单幅 | 2 | 肋板梁 | 上部结构 | 上部承重构件 | 8#底板 | 5.1.1-2 剥落、掉角 | 2 | 15 | 混凝土破损 |  |  |  | 距1#墩2.5m处，距右缘0m处，1处混凝土破损，S=(20*10)cm² | 否 | 新增 | 1 | 单条描述 | 200 |  |  | 100
|  | 泰山桥 | 单幅 | 2 | 肋板梁 | 上部结构 | 上部承重构件 | 8#底板 | 5.1.1-11 梁桥裂缝 | 2 | 10 | 纵向裂缝 |  |  |  | 距1#墩（0～5）m处，距左缘（0～0.4）m处，3条纵向裂缝，L=（0.1～0.5）m，W=（0.1～0.14）mm | 否 | 新增 | 3 | 多条描述 |  | 100 | 500 |  | 0.1 | 0.14
|  | 泰山桥 | 单幅 | 2 | 肋板梁 | 上部结构 | 上部承重构件 | 9#底板 | 5.1.1-2 剥落、掉角 | 3 | 15 | 混凝土破损 |  |  |  | 距1#墩（0～5）m处，距左缘（0～0.2）m处，2处混凝土破损，均S=(200*0.2)cm² | 否 | 新增 | 2 | 多条描述 | 2000 |  |  | 2
|  | 泰山桥 | 单幅 | 2 | 肋板梁 | 上部结构 | 上部承重构件 | 9#底板 | 5.1.1-2 剥落、掉角 | 3 | 20 | 露筋 |  |  |  | 距1#墩（0～5）m处，距左缘（0～0.2）m处，2处露筋，均S=(200*10)cm² | 否 | 新增 | 2 | 多条描述 | 2000 |  |  | 100
|  | 泰山桥 | 单幅 | 2 | 肋板梁 | 上部结构 | 上部承重构件 | 1#腹板 | 5.1.1-11 梁桥裂缝 | 2 | 10 | 纵向裂缝 |  |  |  | 距1#墩（0～5）m处，距上缘（0～0.2）m处，4条纵向裂缝，L=（0.6～2）m，W=（0.1～0.1）mm | 否 | 新增 | 4 | 多条描述 |  | 600 | 2000 |  | 0.1 | 0.1
|  | 泰山桥 | 单幅 | 2 | 肋板梁 | 上部结构 | 上部承重构件 | 5#腹板 | 5.1.1-2 剥落、掉角 | 2 | 20 | 露筋 |  |  |  | 距2#台2m处，距上缘0m处，1处露筋，S=(10*1)cm² | 否 | 新增 | 1 | 单条描述 | 100 |  |  | 10
|  | 泰山桥 | 单幅 | 2 | 肋板梁 | 上部结构 | 上部一般构件 | 第2道1#横隔板 | 5.1.1-2 剥落、掉角 | 2 | 10 | 混凝土破损 |  |  |  | 小桩号侧面，1处混凝土破损，S=(10*5)cm² | 否 | 新增 | 1 | 单条描述 | 100 |  |  | 50
|  | 泰山桥 | 单幅 | 2 | 肋板梁 | 上部结构 | 上部一般构件 | 第2道10#横隔板 | 5.1.1-11 梁桥裂缝 | 2 | 15 | 横向裂缝 |  |  |  | 小桩号侧面，1条横向裂缝，L=0.3m，W=0.1mm | 否 | 新增 | 1 | 单条描述 | 300 |  |  | 0.1
|  | 泰山桥 | 单幅 | 2 | 肋板梁 | 上部结构 | 上部一般构件 | 第2道9#横隔板 | 5.1.1-11 梁桥裂缝 | 2 | 15 | 横向裂缝 |  |  |  | 小桩号侧面，1条横向裂缝，L=0.3m，W=0.1mm | 否 | 新增 | 1 | 单条描述 | 300 |  |  | 0.1
|  | 泰山桥 | 单幅 | 2 | 肋板梁 | 下部结构 | 桥台 | 2#台台帽 | 9.2.2-3 台帽裂缝 | 2 | 8 | 横向裂缝 |  |  |  | 距左缘（1～4）m处，距上缘（0～0.2）m处，3条横向裂缝，L=（0.6～2）m，W=（0.1～0.1）mm | 否 | 新增 | 3 | 多条描述 |  | 600 | 2000 |  | 0.1 | 0.1
|  | 泰山桥 | 单幅 | 2 | 肋板梁 | 下部结构 | 河床 | 河床 |  |  | 0 | 无明显病害 |  |  |  | 无明显病害 | 否 | 新增 | 1 | 单条描述
|  | 洞桥 | 单幅 | 1 | PC梁 | 上部结构 | 上部承重构件 | 1#板梁 | 5.1.1-5 钢筋锈蚀 | 2 | 20 | 钢筋锈胀 | 路线编号 |  | 底板 | 底板，距1#台2m处，距右缘0.1m处，1处钢筋锈胀，S=(15*5)cm² | 否 | 新增 | 1 | 单条描述 | 150 |  |  | 50
|  | 洞桥 | 单幅 | 1 | PC梁 | 上部结构 | 上部承重构件 | 1#板梁 |  |  | 0 | 无明显病害 |  |  |  | 无明显病害 | 否 | 新增 | 1 | 单条描述
|  | 洞桥 | 单幅 | 1 | PC梁 | 上部结构 | 上部承重构件 | 12#板梁 |  |  | 0 | 无明显病害 |  |  |  | 无明显病害 | 否 | 新增 | 1 | 单条描述
|  | 洞桥 | 单幅 | 1 | PC梁 | 上部结构 | 上部一般构件 | 10#铰缝 | 5.1.1-3 空洞、孔洞 | 2 | 15 | 通长渗水 | 路线编号 |  |  | 距0#台0m处，1处通长渗水，L=1300cm | 否 | 新增 | 1 | 单条描述 | 13000
|  | 洞桥 | 单幅 | 1 | PC梁 | 上部结构 | 上部一般构件 | 11#铰缝 | 5.1.1-3 空洞、孔洞 | 2 | 15 | 未勾缝 | 路线编号 |  |  | 距0#台0m处，1处未勾缝，L=1300cm（模板未拆） | 否 | 新增 | 1 | 单条描述 | 13000 | [8 empty] | 模板未拆
|  | 洞桥 | 单幅 | 1 | PC梁 | 上部结构 | 上部一般构件 | 2#铰缝 | 5.1.1-3 空洞、孔洞 | 2 | 15 | 未勾缝 | 路线编号 |  |  | 距0#台0m处，1处未勾缝，L=1300cm（全桥勾缝未做） | 否 | 新增 | 1 | 单条描述 | 13000 | [8 empty] | 全桥勾缝未做
|  | 洞桥 | 单幅 | 1 | PC梁 | 上部结构 | 上部一般构件 | 2#铰缝 | 5.1.1-3 空洞、孔洞 | 2 | 15 | 渗水 | 路线编号 |  |  | 距0#台0m处，4处渗水，L=200cm | 否 | 新增 | 4 | 单条描述 | 2000
|  | 洞桥 | 单幅 | 1 | PC梁 | 下部结构 | 支座 | 0#台22#支座 |  |  | 0 | 无明显病害 |  |  |  | 无明显病害净空过低 | 否 | 新增 | 1 | 单条描述
|  | 洞桥 | 单幅 | 1 | PC梁 | 下部结构 | 支座 | 0#台4#支座 |  |  | 0 | 无明显病害 |  |  |  | 无明显病害净空过低 | 否 | 新增 | 1 | 单条描述
|  | 洞桥 | 单幅 | 1 | PC梁 | 下部结构 | 支座 | 0#台8#支座 |  |  | 0 | 无明显病害 |  |  |  | 无明显病害净空过低 | 否 | 新增 | 1 | 单条描述
|  | 洞桥 | 单幅 | 1 | PC梁 | 下部结构 | 支座 | 1#台10#支座 |  |  | 0 | 无明显病害 |  |  |  | 无明显病害净空过低 | 否 | 新增 | 1 | 单条描述
|  | 洞桥 | 单幅 | 1 | PC梁 | 下部结构 | 支座 | 1#台20#支座 |  |  | 0 | 无明显病害 |  |  |  | 无明显病害净空过低 | 否 | 新增 | 1 | 单条描述
|  | 洞桥 | 单幅 | 1 | PC梁 | 下部结构 | 台帽 | 0#台台帽 |  |  | 0 | 无明显病害 |  |  |  | 水迹 | 否 | 新增 | 1 | 单条描述
|  | 洞桥 | 单幅 | 1 | PC梁 | 下部结构 | 台帽 | 1#台台帽 |  |  | 0 | 无明显病害 |  |  |  | 水迹 | 否 | 新增 | 1 | 单条描述
|  | 洞桥 | 单幅 | 1 | PC梁 | 下部结构 | 河床 | 河床 |  |  | 0 | 无明显病害 |  |  |  | 无明显病害 | 否 | 新增 | 1 | 单条描述
|  | 洞桥 | 单幅 | 1 | PC梁 | 桥面系 | 桥面铺装 | 桥面铺装 |  |  | 0 | 无明显病害 |  |  |  | 无明显病害 | 否 | 新增 | 1 | 单条描述
|  | 洞桥 | 单幅 | 1 | PC梁 | 桥面系 | 桥面铺装 | 桥面铺装 |  |  | 0 | 无明显病害 |  |  |  | 无明显病害 | 否 | 新增 | 1 | 单条描述
|  | 洞桥 | 单幅 | 1 | PC梁 | 桥面系 | 伸缩缝装置 | 0#墩伸缩缝 | 10.2.1-2 锚固区缺陷 | 2 | 15 | 混凝土破损 |  |  |  | 距左缘2m处，1处混凝土破损，S=(5*2)cm²（左） | 否 | 新增 | 1 | 单条描述 | 50 |  |  | 20 | [5 empty] | 左
|  | 洞桥 | 单幅 | 1 | PC梁 | 桥面系 | 伸缩缝装置 | 0#墩伸缩缝 | 10.2.1-4 失效 | 2 | 5 | 槽口堵塞 |  |  |  | 槽口堵塞（右侧） | 否 | 新增 | 1 | 单条描述 | [9 empty] | 右侧
|  | 洞桥 | 单幅 | 1 | PC梁 | 桥面系 | 伸缩缝装置 | 1#墩伸缩缝 | 10.2.1-2 锚固区缺陷 | 2 | 0 | 混凝土开裂 |  |  |  | 距左缘（2～5）m处，3条混凝土开裂，L=（0.2～0.3）m，W=（0.1～0.1）mm（左） | 否 | 新增 | 3 | 多条描述 |  | 200 | 300 |  | 0.1 | 0.1 |  |  |  | 左
|  | 洞桥 | 单幅 | 1 | PC梁 | 桥面系 | 伸缩缝装置 | 1#墩伸缩缝 | 10.2.1-4 失效 | 2 | 5 | 槽口堵塞 |  |  |  | 槽口堵塞（右侧） | 否 | 新增 | 1 | 单条描述 | [9 empty] | 右侧
|  | 洞桥 | 单幅 | 1 | PC梁 | 桥面系 | 人行道 | 1#人行道 | 10.3.1-1 破损 | 2 | 15 | 道板破损 |  |  |  | 距1#台4m处，1处道板破损，S=(20*5)cm² | 否 | 新增 | 1 | 单条描述 | 200 |  |  | 50
|  | 洞桥 | 单幅 | 1 | PC梁 | 桥面系 | 栏杆、护栏 | 1#栏杆 |  |  | 0 | 无明显病害 |  |  |  | 无明显病害 | 否 | 新增 | 1 | 单条描述
|  | 洞桥 | 单幅 | 1 | PC梁 | 桥面系 | 栏杆、护栏 | 2#栏杆 |  |  | 0 | 无明显病害 |  |  |  | 无明显病害 | 否 | 新增 | 1 | 单条描述
|  | 洞桥 | 单幅 | 1 | PC梁 | 桥面系 | 栏杆、护栏 | 3#栏杆 |  |  | 0 | 无明显病害 |  |  |  | 无明显病害 | 否 | 新增 | 1 | 单条描述
|  | 洞桥制革基地前无名桥1 | 左幅 | 1 | PC梁 | 上部结构 | 上部承重构件 | 1#底板 | 5.1.1-2 剥落、掉角 | 2 | 15 | 混凝土破损 | 混凝土剥离 |  |  | 距0#台（0～5）m处，距左缘（0.6～1）m处，7处混凝土破损，均S=(30*10)cm²（中间处底板） | 否 | 新增 | 7 | 多条描述 | 300 |  |  | 100 | [5 empty] | 中间处底板
|  | 洞桥制革基地前无名桥1 | 左幅 | 1 | PC梁 | 上部结构 | 上部承重构件 | 1#底板 | 5.1.1-2 剥落、掉角 | 2 | 20 | 露筋 | 路线编号 |  |  | 距0#台（0～5）m处，距左缘（0.6～1）m处，4处露筋，均S=(30*1)cm²（中间处底板） | 否 | 新增 | 4 | 多条描述 | 300 |  |  | 10 | [5 empty] | 中间处底板
|  | 洞桥制革基地前无名桥1 | 左幅 | 1 | PC梁 | 上部结构 | 上部承重构件 | 1#翼板 | 5.1.1-2 剥落、掉角 | 2 | 15 | 混凝土破损 | 混凝土剥离 |  |  | 距0#台（0～5）m处，距左缘（0～0.3）m处，4处混凝土破损，均S=(30*10)cm² | 否 | 新增 | 4 | 多条描述 | 300 |  |  | 100
|  | 洞桥制革基地前无名桥1 | 左幅 | 1 | PC梁 | 上部结构 | 上部承重构件 | 2#翼板 | 5.1.1-2 剥落、掉角 | 2 | 15 | 混凝土破损 | 混凝土剥离 |  |  | 距0#台（0～5）m处，距左缘（0～0.3）m处，4处混凝土破损，均S=(30*10)cm² | 否 | 新增 | 4 | 多条描述 | 300 |  |  | 100
|  | 洞桥制革基地前无名桥1 | 左幅 | 1 | PC梁 | 上部结构 | 上部承重构件 | 1#腹板 | 5.1.1-2 剥落、掉角 | 2 | 15 | 混凝土破损 | 混凝土剥离 |  |  | 距1#台0.3m处，距上缘0m处，1处混凝土破损，S=(30*10)cm² | 否 | 新增 | 1 | 单条描述 | 300 |  |  | 100
|  | 洞桥制革基地前无名桥1 | 左幅 | 1 | PC梁 | 上部结构 | 上部承重构件 | 1#腹板 | 5.1.1-2 剥落、掉角 | 2 | 20 | 露筋 | 路线编号 |  |  | 距1#台0.3m处，距上缘0m处，1处露筋，S=(30*1)cm² | 否 | 新增 | 1 | 单条描述 | 300 |  |  | 10
|  | 洞桥制革基地前无名桥1 | 右幅 | 1 | PC梁 | 上部结构 | 上部承重构件 | 底板 | 5.1.1-2 剥落、掉角 | 2 | 15 | 混凝土破损 | 混凝土剥离 |  |  | 距1#台6m处，距右缘0.2m处，1处混凝土破损，S=(30*30)cm² | 否 | 新增 | 1 | 单条描述 | 300 |  |  | 300
|  | 洞桥制革基地前无名桥1 | 右幅 | 1 | PC梁 | 下部结构 | 台帽 | 0#台台帽 | 9.2.2-1 台帽破损 | 2 | 10 | 露筋 | 路线编号 |  |  | 距右缘（0～2）m处，距下缘（0～0.2）m处，5处露筋，均S=(20*1)cm² | 否 | 新增 | 5 | 多条描述 | 200 |  |  | 10
|  | 洞桥制革基地前无名桥1 | 右幅 | 1 | PC梁 | 下部结构 | 台帽 | 0#台台帽 | 9.2.2-1 台帽破损 | 2 | 12 | 麻面 | 混凝土剥离 |  |  | 1处麻面，S=(*)cm² | 否 | 新增 | 1 | 单条描述
|  | 洞桥制革基地前无名桥1 | 右幅 | 1 | PC梁 | 下部结构 | 台帽 | 1#台台帽 | 9.2.2-1 台帽破损 |  | 1 | 麻面 | 混凝土剥离 |  |  | 1处麻面，S=(*)cm² | 否 | 新增 | 1 | 单条描述
|  | 洞桥制革基地前无名桥1 | 右幅 | 1 | PC梁 | 桥面系 | 桥面铺装 | 桥面铺装 | 10.1.2-7 裂缝 | 3 | 5 | 横向裂缝 |  |  |  | 距0#台1m处，距左缘0m处，3条横向裂缝，L=3m，W=0.1mm | 否 | 新增 | 3 | 单条描述 | 3000 |  |  | 0.1
|  | 洞桥制革基地前无名桥1 | 右幅 | 1 | PC梁 | 桥面系 | 桥面铺装 | 桥面铺装 | 10.1.2-7 裂缝 | 3 | 5 | 横向裂缝 |  |  |  | 距1#台1m处，距左缘0m处，3条横向裂缝，L=3m，W=0.1mm | 否 | 新增 | 3 | 单条描述 | 3000 |  |  | 0.1
|  | 洞桥制革基地前无名桥1 | 右幅 | 1 | PC梁 | 桥面系 | 栏杆、护栏 | 1#护栏 |  |  | 0 | 无明显病害 |  |  |  | 无明显病害 | 否 | 新增 | 1 | 单条描述
|  | 洞桥制革基地前无名桥1 | 右幅 | 1 | PC梁 | 桥面系 | 栏杆、护栏 | 2#护栏 |  |  | 0 | 无明显病害 |  |  |  | 无明显病害 | 否 | 新增 | 1 | 单条描述
|  | 洪福（三十六）桥 | 单幅 | 1 | PC梁 | 上部结构 | 上部承重构件 | 4#底板 |  |  | 0 | 无明显病害 |  |  |  | 无明显病害 | 否 | 新增 | 1 | 单条描述
|  | 洪福（三十六）桥 | 单幅 | 1 | PC梁 | 上部结构 | 上部一般构件 | 3#铰缝 |  |  | 0 | 无明显病害 |  |  |  | 无明显病害 | 否 | 新增 | 1 | 单条描述
|  | 洪福（三十六）桥 | 单幅 | 1 | PC梁 | 下部结构 | 支座 | 1#墩10#支座 |  |  | 0 | 无明显病害 |  |  |  | 无明显病害 | 否 | 新增 | 1 | 单条描述
|  | 洪福（三十六）桥 | 单幅 | 1 | PC梁 | 下部结构 | 支座 | 1#墩10#支座 |  |  | 0 | 无明显病害 |  |  |  | 无明显病害 | 否 | 新增 | 1 | 单条描述
|  | 洪福（三十六）桥 | 单幅 | 1 | PC梁 | 下部结构 | 墩身 | 1#墩1#立柱 | 9.1.1-2 剥落、露筋 | 2 | 12 | 混凝土破损 | 混凝土剥离 |  |  | 大桩号侧面，1处混凝土破损，S=(35*15)cm² | 否 | 新增 | 1 | 单条描述 | 350 |  |  | 150
|  | 洪福（三十六）桥 | 单幅 | 1 | PC梁 | 下部结构 | 墩身 | 1#墩2#立柱 | 9.1.1-2 剥落、露筋 | 2 | 12 | 混凝土破损 | 混凝土剥离 |  |  | 大桩号侧面，3处混凝土破损，S=(15*5)cm² | 否 | 新增 | 3 | 单条描述 | 150 |  |  | 50
|  | 洪福（三十六）桥 | 单幅 | 1 | PC梁 | 下部结构 | 盖梁 | 1#墩盖梁 | 9.1.1-2 剥落、露筋 | 2 | 12 | 混凝土破损 | 混凝土剥离 |  |  | 大桩号侧面，距左缘0m处，距下缘0m处，1处混凝土破损，S=(120*15)cm² | 否 | 新增 | 1 | 单条描述 | 1200 |  |  | 150
|  | 洪福（三十六）桥 | 单幅 | 1 | PC梁 | 下部结构 | 盖梁 | 1#墩盖梁 | 9.1.1-2 剥落、露筋 | 2 | 12 | 混凝土破损 | 混凝土剥离 |  |  | 大桩号侧面，距右缘0m处，距下缘0m处，1处混凝土破损，S=(60*8)cm² | 否 | 新增 | 1 | 单条描述 | 600 |  |  | 80
|  | 洪福（三十六）桥 | 单幅 | 1 | PC梁 | 下部结构 | 台身 | 0#台台身 |  |  | 0 | 其它 |  |  |  | 其它（杂物遮挡） | 否 | 新增 | 1 | 单条描述 | [9 empty] | 杂物遮挡
|  | 洪福（三十六）桥 | 单幅 | 1 | PC梁 | 桥面系 | 桥面铺装 | 桥面铺装 | 10.1.2-7 裂缝 |  | 5 | 横向裂缝 |  |  |  | 距0#台4m处，距右缘0m处，1条横向裂缝，L=3m，W=0.25mm | 否 | 新增 | 1 | 单条描述 | 3000 |  |  | 0.25
|  | 洪福（三十六）桥 | 单幅 | 1 | PC梁 | 桥面系 | 伸缩缝装置 | 0#墩伸缩缝 | 10.2.1-2 锚固区缺陷 |  | 0 | 混凝土开裂 |  |  |  | 距右缘1m处，1条混凝土开裂，L=0.8m，W=0.15mm | 否 | 新增 | 1 | 单条描述 | 800 |  |  | 0.15
|  | 洪福（三十六）桥 | 单幅 | 1 | PC梁 | 桥面系 | 伸缩缝装置 | 1#墩伸缩缝 | 10.2.1-2 锚固区缺陷 |  | 0 | 混凝土开裂 |  |  |  | 距右缘1m处，1条混凝土开裂，L=0.8m，W=0.15mm | 否 | 新增 | 1 | 单条描述 | 800 |  |  | 0.15
|  | 洪福（三十六）桥 | 单幅 | 1 | PC梁 | 桥面系 | 栏杆、护栏 | 1#护栏 | 10.4.1-1 撞坏、缺失 |  | 30 | 构件脱落 |  |  |  | 距0#台3m处，构件脱落1处 | 否 | 新增 | 1 | 单条描述
|  | 洪福（三十六）桥 | 单幅 | 1 | PC梁 | 桥面系 | 栏杆、护栏 | 2#护栏 | 10.4.1-1 撞坏、缺失 |  | 30 | 构件脱落 |  |  |  | 距0#台3m处，构件脱落1处 | 否 | 新增 | 1 | 单条描述
|  | 洪福（三十六）桥 | 单幅 | 1 | PC梁 | 桥面系 | 照明、标志 | 标志 |  |  | 0 | 无明显病害 |  |  |  | 无明显病害 | 否 | 新增 | 1 | 单条描述
|  | 洪福（三十六）桥 | 单幅 | 2 | 预制空心板 | 上部结构 | 上部承重构件 | 4#底板 |  |  | 0 | 无明显病害 |  |  |  | 无明显病害 | 否 | 新增 | 1 | 单条描述
|  | 洪福（三十六）桥 | 单幅 | 2 | 预制空心板 | 上部结构 | 上部一般构件 | 4#铰缝 |  |  | 0 | 无明显病害 |  |  |  | 无明显病害 | 否 | 新增 | 1 | 单条描述
|  | 洪福（三十六）桥 | 单幅 | 2 | 预制空心板 | 上部结构 | 支座 | 1#墩5#支座 |  |  | 0 | 无明显病害 |  |  |  | 无明显病害 | 否 | 新增 | 1 | 单条描述
|  | 洪福（三十六）桥 | 单幅 | 2 | 预制空心板 | 上部结构 | 支座 | 1#墩7#支座 |  |  | 0 | 无明显病害 |  |  |  | 无明显病害 | 否 | 新增 | 1 | 单条描述
|  | 洪福（三十六）桥 | 单幅 | 2 | 预制空心板 | 上部结构 | 支座 | 2#墩11#支座 |  |  | 0 | 无明显病害 |  |  |  | 无明显病害 | 否 | 新增 | 1 | 单条描述
|  | 洪福（三十六）桥 | 单幅 | 2 | 预制空心板 | 上部结构 | 支座 | 2#墩8#支座 |  |  | 0 | 无明显病害 |  |  |  | 无明显病害 | 否 | 新增 | 1 | 单条描述
|  | 洪福（三十六）桥 | 单幅 | 2 | 预制空心板 | 下部结构 | 桥墩 | 2#墩1#立柱 | 9.1.1-2 剥落、露筋 | 2 | 12 | 混凝土破损 |  |  |  | 小桩号侧面，1处混凝土破损，S=(25*25)cm² | 否 | 新增 | 1 | 单条描述 | 250 |  |  | 250
|  | 洪福（三十六）桥 | 单幅 | 2 | 预制空心板 | 下部结构 | 桥墩 | 2#墩2#立柱 | 9.1.1-2 剥落、露筋 | 2 | 12 | 混凝土破损 |  |  |  | 小桩号侧面，1处混凝土破损，S=(35*25)cm² | 否 | 新增 | 1 | 单条描述 | 350 |  |  | 250
|  | 洪福（三十六）桥 | 单幅 | 2 | 预制空心板 | 下部结构 | 桥墩 | 2#墩盖梁 | 9.1.2 盖梁裂缝 | 2 | 8 | 挡块开裂 |  |  |  | 右侧面，距右缘0.05m处，1处挡块开裂，L=32cm | 否 | 新增 | 1 | 单条描述 | 320
|  | 洪福（三十六）桥 | 单幅 | 2 | 预制空心板 | 下部结构 | 桥墩 | 2#墩盖梁 | 9.1.2 盖梁裂缝 | 2 | 8 | 斜向裂缝 |  |  |  | 右侧面，1条斜向裂缝，L=1.2m，W=0.2mm | 否 | 新增 | 1 | 单条描述 | 1200 |  |  | 0.2
|  | 洪福（三十六）桥 | 单幅 | 2 | 预制空心板 | 下部结构 | 桥墩 | 2#墩盖梁 | 9.1.1-2 剥落、露筋 | 2 | 12 | 混凝土破损 |  |  |  | 小桩号侧面，距左缘0m处，1处混凝土破损，S=(100*20)cm² | 否 | 新增 | 1 | 单条描述 | 1000 |  |  | 200
|  | 洪福（三十六）桥 | 单幅 | 2 | 预制空心板 | 下部结构 | 河床 | 河床 |  |  | 0 | 无明显病害 |  |  |  | 无明显病害 | 否 | 新增 | 1 | 单条描述
|  | 洪福（三十六）桥 | 单幅 | 3 | 预制空心板 | 上部结构 | 上部承重构件 | 4#底板 |  |  | 0 | 无明显病害 |  |  |  | 无明显病害 | 否 | 新增 | 1 | 单条描述
|  | 洪福（三十六）桥 | 单幅 | 3 | 预制空心板 | 上部结构 | 上部一般构件 | 3#铰缝 |  |  | 0 | 无明显病害 |  |  |  | 无明显病害 | 否 | 新增 | 1 | 单条描述
|  | 洪福（三十六）桥 | 单幅 | 3 | 预制空心板 | 上部结构 | 支座 | 2#墩4#支座 |  |  | 0 | 无明显病害 |  |  |  | 无明显病害 | 否 | 新增 | 1 | 单条描述
|  | 洪福（三十六）桥 | 单幅 | 3 | 预制空心板 | 上部结构 | 支座 | 2#墩6#支座 |  |  | 0 | 无明显病害 |  |  |  | 无明显病害 | 否 | 新增 | 1 | 单条描述
|  | 洪福（三十六）桥 | 单幅 | 3 | 预制空心板 | 下部结构 | 桥台 | 3#台台身 |  |  | 0 | 其它 |  |  |  | 其它（杂物遮挡） | 否 | 新增 | 1 | 多条描述 | [9 empty] | 杂物遮挡
|  | 涂上新村钢桥 | 单幅 | 1 | 钢结构物 | 上部结构 | 刚结构物 | 1#底板 | 5.2.1-2 锈蚀 | 2 | 20 | 钢构件锈蚀 | 一般锈蚀 |  |  | 距0#台0m处，距左缘0m处，1处钢构件锈蚀，S=(1200*10)cm² | 否 | 新增 | 1 | 单条描述 | 12000 |  |  | 100
|  | 涂上新村钢桥 | 单幅 | 1 | 钢结构物 | 上部结构 | 刚结构物 | 2#底板 | 5.2.1-2 锈蚀 | 2 | 20 | 钢构件锈蚀 | 一般锈蚀 |  |  | 距0#台0m处，距左缘0m处，1处钢构件锈蚀，S=(1200*10)cm² | 否 | 新增 | 1 | 单条描述 | 12000 |  |  | 100
|  | 涂上新村钢桥 | 单幅 | 1 | 钢结构物 | 上部结构 | 刚结构物 | 3#底板 | 5.2.1-2 锈蚀 | 2 | 20 | 钢构件锈蚀 | 一般锈蚀 |  |  | 距0#台0m处，距左缘0m处，1处钢构件锈蚀，S=(1200*10)cm² | 否 | 新增 | 1 | 单条描述 | 12000 |  |  | 100
|  | 涂上新村钢桥 | 单幅 | 1 | 钢结构物 | 上部结构 | 刚结构物 | 4#底板 | 5.2.1-2 锈蚀 | 2 | 20 | 钢构件锈蚀 | 一般锈蚀 |  |  | 距0#台0m处，距左缘0m处，1处钢构件锈蚀，S=(1200*10)cm² | 否 | 新增 | 1 | 单条描述 | 12000 |  |  | 100
|  | 涂上新村钢桥 | 单幅 | 1 | 钢结构物 | 上部结构 | 刚结构物 | 5#底板 | 5.2.1-2 锈蚀 | 2 | 20 | 钢构件锈蚀 | 一般锈蚀 |  |  | 距0#台0m处，距左缘0m处，1处钢构件锈蚀，S=(1200*10)cm² | 否 | 新增 | 1 | 单条描述 | 12000 |  |  | 100
|  | 涂上新村钢桥 | 单幅 | 1 | 钢结构物 | 上部结构 | 刚结构物 | 1#翼板 | 5.2.1-2 锈蚀 | 2 | 20 | 钢构件锈蚀 | 一般锈蚀 |  |  | 距0#台0m处，距左缘0m处，1处钢构件锈蚀，S=(1200*5)cm²（左右） | 否 | 新增 | 1 | 单条描述 | 12000 |  |  | 50 | [5 empty] | 左右
|  | 涂上新村钢桥 | 单幅 | 1 | 钢结构物 | 上部结构 | 刚结构物 | 2#翼板 | 5.2.1-2 锈蚀 | 2 | 20 | 钢构件锈蚀 | 一般锈蚀 |  |  | 距0#台0m处，距左缘0m处，1处钢构件锈蚀，S=(1200*5)cm²（左右） | 否 | 新增 | 1 | 单条描述 | 12000 |  |  | 50 | [5 empty] | 左右
|  | 涂上新村钢桥 | 单幅 | 1 | 钢结构物 | 上部结构 | 刚结构物 | 3#翼板 | 5.2.1-2 锈蚀 | 2 | 20 | 钢构件锈蚀 | 一般锈蚀 |  |  | 距0#台0m处，距左缘0m处，1处钢构件锈蚀，S=(1200*5)cm²（左右） | 否 | 新增 | 1 | 单条描述 | 12000 |  |  | 50 | [5 empty] | 左右
|  | 涂上新村钢桥 | 单幅 | 1 | 钢结构物 | 上部结构 | 刚结构物 | 4#翼板 | 5.2.1-2 锈蚀 | 2 | 20 | 钢构件锈蚀 | 一般锈蚀 |  |  | 距0#台0m处，距左缘0m处，1处钢构件锈蚀，S=(1200*5)cm²（左右） | 否 | 新增 | 1 | 单条描述 | 12000 |  |  | 50 | [5 empty] | 左右
|  | 涂上新村钢桥 | 单幅 | 1 | 钢结构物 | 上部结构 | 刚结构物 | 5#翼板 | 5.2.1-2 锈蚀 | 2 | 20 | 钢构件锈蚀 | 一般锈蚀 |  |  | 距0#台0m处，距左缘0m处，1处钢构件锈蚀，S=(1200*5)cm²（左右） | 否 | 新增 | 1 | 单条描述 | 12000 |  |  | 50 | [5 empty] | 左右
|  | 涂上新村钢桥 | 单幅 | 1 | 钢结构物 | 上部结构 | 刚结构物 | 1#腹板 | 5.2.1-2 锈蚀 | 2 | 20 | 钢构件锈蚀 | 一般锈蚀 |  |  | 距0#台0m处，距下缘0m处，1处钢构件锈蚀，S=(1200*25)cm²（左右） | 否 | 新增 | 1 | 单条描述 | 12000 |  |  | 250 | [5 empty] | 左右
|  | 涂上新村钢桥 | 单幅 | 1 | 钢结构物 | 上部结构 | 刚结构物 | 2#腹板 | 5.2.1-2 锈蚀 | 2 | 20 | 钢构件锈蚀 | 一般锈蚀 |  |  | 距0#台0m处，距下缘0m处，1处钢构件锈蚀，S=(1200*25)cm²（左右） | 否 | 新增 | 1 | 单条描述 | 12000 |  |  | 250 | [5 empty] | 左右
|  | 涂上新村钢桥 | 单幅 | 1 | 钢结构物 | 上部结构 | 刚结构物 | 3#腹板 | 5.2.1-2 锈蚀 | 2 | 20 | 钢构件锈蚀 | 一般锈蚀 |  |  | 距0#台0m处，距下缘0m处，1处钢构件锈蚀，S=(1200*25)cm²（左右） | 否 | 新增 | 1 | 单条描述 | 12000 |  |  | 250 | [5 empty] | 左右
|  | 涂上新村钢桥 | 单幅 | 1 | 钢结构物 | 上部结构 | 刚结构物 | 4#腹板 | 5.2.1-2 锈蚀 | 2 | 20 | 钢构件锈蚀 | 一般锈蚀 |  |  | 距0#台0m处，距下缘0m处，1处钢构件锈蚀，S=(1200*25)cm²（左右） | 否 | 新增 | 1 | 单条描述 | 12000 |  |  | 250 | [5 empty] | 左右
|  | 涂上新村钢桥 | 单幅 | 1 | 钢结构物 | 上部结构 | 刚结构物 | 5#腹板 | 5.2.1-2 锈蚀 | 2 | 20 | 钢构件锈蚀 | 一般锈蚀 |  |  | 距0#台0m处，距下缘0m处，1处钢构件锈蚀，S=(1200*25)cm²（左右） | 否 | 新增 | 1 | 单条描述 | 12000 |  |  | 250 | [5 empty] | 左右
|  | 涂上新村钢桥 | 单幅 | 1 | 钢结构物 | 上部结构 | 横向联系 | 第10道1#横梁 | 5.2.1-2 锈蚀 | 2 | 25 | 钢构件锈蚀 | 一般锈蚀 |  |  | 距左缘0m处，距上缘0m处，1处钢构件锈蚀，S=(100*30)cm²（整个） | 否 | 新增 | 1 | 单条描述 | 1000 |  |  | 300 | [5 empty] | 整个
|  | 涂上新村钢桥 | 单幅 | 1 | 钢结构物 | 上部结构 | 横向联系 | 第10道2#横梁 | 5.2.1-2 锈蚀 | 2 | 25 | 钢构件锈蚀 | 一般锈蚀 |  |  | 距左缘0m处，距上缘0m处，1处钢构件锈蚀，S=(100*30)cm²（整个） | 否 | 新增 | 1 | 单条描述 | 1000 |  |  | 300 | [5 empty] | 整个
|  | 涂上新村钢桥 | 单幅 | 1 | 钢结构物 | 上部结构 | 横向联系 | 第10道3#横梁 | 5.2.1-2 锈蚀 | 2 | 25 | 钢构件锈蚀 | 一般锈蚀 |  |  | 距左缘0m处，距上缘0m处，1处钢构件锈蚀，S=(100*30)cm²（整个） | 否 | 新增 | 1 | 单条描述 | 1000 |  |  | 300 | [5 empty] | 整个
|  | 涂上新村钢桥 | 单幅 | 1 | 钢结构物 | 上部结构 | 横向联系 | 第10道4#横梁 | 5.2.1-2 锈蚀 | 2 | 25 | 钢构件锈蚀 | 一般锈蚀 |  |  | 距左缘0m处，距上缘0m处，1处钢构件锈蚀，S=(100*30)cm²（整个） | 否 | 新增 | 1 | 单条描述 | 1000 |  |  | 300 | [5 empty] | 整个
|  | 涂上新村钢桥 | 单幅 | 1 | 钢结构物 | 上部结构 | 横向联系 | 第19道1#横梁 | 5.2.1-2 锈蚀 | 2 | 25 | 钢构件锈蚀 | 一般锈蚀 |  |  | 距左缘0m处，距上缘0m处，1处钢构件锈蚀，S=(100*30)cm²（整个） | 否 | 新增 | 1 | 单条描述 | 1000 |  |  | 300 | [5 empty] | 整个
|  | 涂上新村钢桥 | 单幅 | 1 | 钢结构物 | 上部结构 | 横向联系 | 第19道2#横梁 | 5.2.1-2 锈蚀 | 2 | 25 | 钢构件锈蚀 | 一般锈蚀 |  |  | 距左缘0m处，距上缘0m处，1处钢构件锈蚀，S=(100*10)cm²（整个） | 否 | 新增 | 1 | 单条描述 | 1000 |  |  | 100 | [5 empty] | 整个
|  | 涂上新村钢桥 | 单幅 | 1 | 钢结构物 | 上部结构 | 横向联系 | 第19道3#横梁 | 5.2.1-2 锈蚀 | 2 | 25 | 钢构件锈蚀 | 一般锈蚀 |  |  | 距左缘0m处，距上缘0m处，1处钢构件锈蚀，S=(100*10)cm²（整个） | 否 | 新增 | 1 | 单条描述 | 1000 |  |  | 100 | [5 empty] | 整个
|  | 涂上新村钢桥 | 单幅 | 1 | 钢结构物 | 上部结构 | 横向联系 | 第19道4#横梁 | 5.2.1-2 锈蚀 | 2 | 25 | 钢构件锈蚀 | 一般锈蚀 |  |  | 距左缘0m处，距上缘0m处，1处钢构件锈蚀，S=(100*10)cm²（整个） | 否 | 新增 | 1 | 单条描述 | 1000 |  |  | 100 | [5 empty] | 整个
|  | 涂上新村钢桥 | 单幅 | 1 | 钢结构物 | 上部结构 | 横向联系 | 第1道1#横梁 | 5.2.1-2 锈蚀 | 2 | 25 | 钢构件锈蚀 | 一般锈蚀 |  |  | 距左缘0m处，距上缘0m处，1处钢构件锈蚀，S=(100*30)cm²（整个） | 否 | 新增 | 1 | 单条描述 | 1000 |  |  | 300 | [5 empty] | 整个
|  | 涂上新村钢桥 | 单幅 | 1 | 钢结构物 | 上部结构 | 横向联系 | 第1道2#横梁 | 5.2.1-2 锈蚀 | 2 | 25 | 钢构件锈蚀 | 一般锈蚀 |  |  | 距左缘0m处，距上缘0m处，1处钢构件锈蚀，S=(100*30)cm²（整个） | 否 | 新增 | 1 | 单条描述 | 1000 |  |  | 300 | [5 empty] | 整个
|  | 涂上新村钢桥 | 单幅 | 1 | 钢结构物 | 上部结构 | 横向联系 | 第1道3#横梁 | 5.2.1-2 锈蚀 | 2 | 25 | 钢构件锈蚀 | 一般锈蚀 |  |  | 距左缘0m处，距上缘0m处，1处钢构件锈蚀，S=(100*30)cm²（整个） | 否 | 新增 | 1 | 单条描述 | 1000 |  |  | 300 | [5 empty] | 整个
|  | 涂上新村钢桥 | 单幅 | 1 | 钢结构物 | 上部结构 | 横向联系 | 第1道4#横梁 | 5.2.1-2 锈蚀 | 2 | 25 | 钢构件锈蚀 | 一般锈蚀 |  |  | 距左缘0m处，距上缘0m处，1处钢构件锈蚀，S=(100*30)cm²（整个） | 否 | 新增 | 1 | 单条描述 | 1000 |  |  | 300 | [5 empty] | 整个
|  | 涂上新村钢桥 | 单幅 | 1 | 钢结构物 | 上部结构 | 横向联系 | 1#桥面板 | 5.2.1-2 锈蚀 | 2 | 25 | 钢构件锈蚀 | 一般锈蚀 |  |  | 距0#台0m处，距左缘0m处，1处钢构件锈蚀，S=(1200*100)cm² | 否 | 新增 | 1 | 单条描述 | 12000 |  |  | 1000
|  | 涂上新村钢桥 | 单幅 | 1 | 钢结构物 | 上部结构 | 横向联系 | 2#桥面板 | 5.2.1-2 锈蚀 | 2 | 25 | 钢构件锈蚀 | 一般锈蚀 |  |  | 距0#台0m处，距左缘0m处，1处钢构件锈蚀，S=(1200*100)cm² | 否 | 新增 | 1 | 单条描述 | 12000 |  |  | 1000
|  | 涂上新村钢桥 | 单幅 | 1 | 钢结构物 | 上部结构 | 横向联系 | 3#桥面板 | 5.2.1-2 锈蚀 | 2 | 25 | 钢构件锈蚀 | 一般锈蚀 |  |  | 距0#台0m处，距左缘0m处，1处钢构件锈蚀，S=(1200*100)cm² | 否 | 新增 | 1 | 单条描述 | 12000 |  |  | 1000
|  | 涂上新村钢桥 | 单幅 | 1 | 钢结构物 | 上部结构 | 横向联系 | 4#桥面板 | 5.2.1-2 锈蚀 | 2 | 25 | 钢构件锈蚀 | 一般锈蚀 |  |  | 距0#台0m处，距左缘0m处，1处钢构件锈蚀，S=(1200*100)cm² | 否 | 新增 | 1 | 单条描述 | 12000 |  |  | 1000
|  | 涂上新村钢桥 | 单幅 | 1 | 钢结构物 | 桥面系 | 桥面铺装 | 桥面铺装 |  |  | 0 | 无明显病害 |  |  |  | 无明显病害 | 否 | 新增 | 1 | 单条描述
|  | 涂上新村钢桥 | 单幅 | 1 | 钢结构物 | 桥面系 | 栏杆、护栏 | 1#护栏 | 10.4.1-2 破损 |  | 10 | 钢扶手锈蚀 |  |  |  | 钢扶手锈蚀 | 否 | 新增 | 1 | 单条描述
|  | 涂上新村钢桥 | 单幅 | 1 | 钢结构物 | 桥面系 | 栏杆、护栏 | 2#护栏 | 10.4.1-2 破损 |  | 10 | 变形错位 |  |  |  | 1处变形错位，L=cm | 否 | 新增 | 1 | 单条描述
|  | 涂上新村钢桥 | 单幅 | 1 | 钢结构物 | 桥面系 | 栏杆、护栏 | 2#护栏 | 10.4.1-2 破损 |  | 10 | 钢扶手锈蚀 |  |  |  | 钢扶手锈蚀 | 否 | 新增 | 1 | 单条描述
|  | 涌金桥 | 单幅 | 1 | PC梁 | 下部结构 | 盖梁 | 1#墩盖梁 |  |  | 0 | 无明显病害 |  |  |  | 无明显病害 | 否 | 新增 | 1 | 单条描述
|  | 涌金桥 | 单幅 | 1 | PC梁 | 下部结构 | 墩身 | 1#墩1#墩身 |  |  | 0 | 无明显病害 |  |  |  | 无明显病害（涂层脱落） | 否 | 新增 | 1 | 单条描述 | [9 empty] | 涂层脱落
|  | 涌金桥 | 单幅 | 1 | PC梁 | 下部结构 | 墩身 | 1#墩2#墩身 |  |  | 0 | 无明显病害 |  |  |  | 无明显病害（涂层脱落） | 否 | 新增 | 1 | 单条描述 | [9 empty] | 涂层脱落
|  | 涌金桥 | 单幅 | 1 | PC梁 | 下部结构 | 墩身 | 1#墩3#墩身 |  |  | 0 | 无明显病害 |  |  |  | 无明显病害 | 否 | 新增 | 1 | 单条描述
|  | 涌金桥 | 单幅 | 1 | PC梁 | 下部结构 | 台帽 | 0#台台帽 | 9.2.2-1 台帽破损 | 2 | 10 | 钢筋锈胀 | 路线编号 |  |  | 距左缘0m处，1处钢筋锈胀，S=(13*1)cm² | 否 | 新增 | 1 | 单条描述 | 130 |  |  | 10
|  | 涌金桥 | 单幅 | 1 | PC梁 | 下部结构 | 台帽 | 0#台台帽 | 9.2.2-1 台帽破损 | 2 | 12 | 混凝土破损 | 混凝土剥离 |  |  | 距左缘0m处，1处混凝土破损，S=(13*8)cm² | 否 | 新增 | 1 | 单条描述 | 130 |  |  | 80
|  | 涌金桥 | 单幅 | 1 | PC梁 | 下部结构 | 台帽 | 0#台台帽 |  |  | 0 | 无明显病害 |  |  |  | 水迹 | 否 | 新增 | 1 | 单条描述
|  | 涌金桥 | 单幅 | 1 | PC梁 | 下部结构 | 台帽 | 0#台台帽 |  |  | 0 | 无明显病害 |  |  |  | 无明显病害（涂层脱落） | 否 | 新增 | 1 | 单条描述 | [9 empty] | 涂层脱落
|  | 涌金桥 | 单幅 | 1 | PC梁 | 下部结构 | 墩身 | 0#台1#立柱（桥台） |  |  | 0 | 无明显病害 |  |  |  | 无明显病害（涂层脱落） | 否 | 新增 | 1 | 单条描述 | [9 empty] | 涂层脱落
|  | 涌金桥 | 单幅 | 1 | PC梁 | 下部结构 | 墩身 | 0#台2#立柱（桥台） |  |  | 0 | 无明显病害 |  |  |  | 无明显病害（涂层脱落） | 否 | 新增 | 1 | 单条描述 | [9 empty] | 涂层脱落
|  | 涌金桥 | 单幅 | 1 | PC梁 | 下部结构 | 墩身 | 0#台3#立柱（桥台） |  |  | 0 | 无明显病害 |  |  |  | 无明显病害（涂层脱落） | 否 | 新增 | 1 | 单条描述 | [9 empty] | 涂层脱落
|  | 涌金桥 | 单幅 | 2 | 预制空心板 | 上部结构 | 上部承重构件 | 8#板梁 |  |  | 0 | 无明显病害 |  |  |  | 无明显病害 | 否 | 新增 | 1 | 单条描述
|  | 涌金桥 | 单幅 | 2 | 预制空心板 | 上部结构 | 上部一般构件 | 8#铰缝 |  |  | 0 | 无明显病害 |  |  |  | 无明显病害 | 否 | 新增 | 1 | 单条描述
|  | 涌金桥 | 单幅 | 2 | 预制空心板 | 下部结构 | 桥墩 | 2#墩盖梁 | 9.1.1-2 剥落、露筋 | 2 | 12 | 混凝土破损 |  |  |  | 距左缘6m处，1处混凝土破损，S=(6*2)cm² | 否 | 新增 | 1 | 单条描述 | 60 |  |  | 20
|  | 涌金桥 | 单幅 | 2 | 预制空心板 | 下部结构 | 桥墩 | 2#墩1#墩身 |  |  | 0 | 无明显病害 |  |  |  | 无明显病害（涂层脱落） | 否 | 新增 | 1 | 单条描述 | [9 empty] | 涂层脱落
|  | 涌金桥 | 单幅 | 2 | 预制空心板 | 下部结构 | 桥墩 | 2#墩2#墩身 |  |  | 0 | 无明显病害 |  |  |  | 无明显病害（涂层脱落） | 否 | 新增 | 1 | 单条描述 | [9 empty] | 涂层脱落
|  | 涌金桥 | 单幅 | 2 | 预制空心板 | 下部结构 | 桥墩 | 2#墩3#墩身 |  |  | 0 | 无明显病害 |  |  |  | 无明显病害（涂层脱落） | 否 | 新增 | 1 | 单条描述 | [9 empty] | 涂层脱落
|  | 涌金桥 | 单幅 | 2 | 预制空心板 | 下部结构 | 河床 | 河床 |  |  | 0 | 无明显病害 |  |  |  | 无明显病害 | 否 | 新增 | 1 | 单条描述
|  | 涌金桥 | 单幅 | 3 | 预制空心板 | 上部结构 | 上部承重构件 | 12#板梁 |  |  | 0 | 无明显病害 |  |  |  | 无明显病害 | 否 | 新增 | 1 | 单条描述
|  | 涌金桥 | 单幅 | 3 | 预制空心板 | 上部结构 | 上部一般构件 | 11#铰缝 | 5.1.1-3 空洞、孔洞 |  | 15 | 渗水 |  |  |  | 1处渗水，L=cm | 否 | 新增 | 1 | 单条描述
|  | 涌金桥 | 单幅 | 3 | 预制空心板 | 下部结构 | 桥台 | 3#台台帽 |  |  | 0 | 水迹 |  |  |  | 水迹 | 否 | 新增 | 1 | 单条描述
|  | 涌金桥 | 单幅 | 3 | 预制空心板 | 下部结构 | 桥台 | 3#台1#立柱（桥台） |  |  | 0 | 无明显病害 |  |  |  | 无明显病害（涂层脱落） | 否 | 新增 | 1 | 单条描述 | [9 empty] | 涂层脱落
|  | 涌金桥 | 单幅 | 3 | 预制空心板 | 下部结构 | 桥台 | 3#台2#立柱（桥台） |  |  | 0 | 无明显病害 |  |  |  | 无明显病害（涂层脱落） | 否 | 新增 | 1 | 单条描述 | [9 empty] | 涂层脱落
|  | 涌金桥 | 单幅 | 3 | 预制空心板 | 下部结构 | 桥台 | 3#台3#立柱（桥台） |  |  | 0 | 无明显病害 |  |  |  | 无明显病害（涂层脱落） | 否 | 新增 | 1 | 单条描述 | [9 empty] | 涂层脱落
|  | 清明桥 | 单幅 | 1 | PC梁 | 上部结构 | 上部承重构件 | 2#板梁 |  |  | 0 | 无明显病害 |  |  |  | 无明显病害（已修补） | 否 | 新增 | 1 | 单条描述 | [9 empty] | 已修补
|  | 清明桥 | 单幅 | 1 | PC梁 | 上部结构 | 上部承重构件 | 36#板梁 | 5.1.1-2 剥落、掉角 | 2 | 15 | 混凝土破损 | 混凝土剥离 |  |  | 距0#台1m处，1处混凝土破损，S=(5*2)cm² | 否 | 新增 | 1 | 单条描述 | 50 |  |  | 20
|  | 清明桥 | 单幅 | 1 | PC梁 | 上部结构 | 上部一般构件 | 26#铰缝 | 5.1.1-2 剥落、掉角 | 2 | 10 | 勾缝脱落 | 路线编号 |  |  | 距0#台0.6m处，1处勾缝脱落，L=100cm | 否 | 新增 | 1 | 单条描述 | 1000
|  | 清明桥 | 单幅 | 1 | PC梁 | 上部结构 | 上部一般构件 | 34#铰缝 | 5.1.1-2 剥落、掉角 | 2 | 10 | 勾缝脱落 | 路线编号 |  |  | 距0#台0.6m处，1处勾缝脱落，L=100cm | 否 | 新增 | 1 | 单条描述 | 1000
|  | 清明桥 | 单幅 | 1 | PC梁 | 下部结构 | 翼墙耳墙 | 0#台翼墙 | 9.4.1-2 位移 | 3 | 15 | 下沉 | 路线编号 |  |  | 距0#台2.8m处，下沉 | 否 | 新增 | 1 | 单条描述
|  | 清明桥 | 单幅 | 1 | PC梁 | 下部结构 | 翼墙耳墙 | 1#台翼墙 |  |  | 0 | 无明显病害 |  |  |  | 无明显病害 | 否 | 新增 | 1 | 单条描述
|  | 清明桥 | 单幅 | 1 | PC梁 | 下部结构 | 台身 | 0#台护坡 | 9.5.1-1 缺陷 | 2 | 35 | 砌块缺失 | 混凝土剥离 |  |  | 距下缘0m处，1处砌块缺失，S=(45*35)cm² | 否 | 新增 | 1 | 单条描述 | 450 |  |  | 350
|  | 清明桥 | 单幅 | 1 | PC梁 | 下部结构 | 台身 | 1#台护坡 | 9.5.1-1 缺陷 | 2 | 15 | 砌缝脱落 | 混凝土剥离 |  |  | 1处砌缝脱落，S=(80*5)cm² | 否 | 新增 | 1 | 单条描述 | 800 |  |  | 50
|  | 清明桥 | 单幅 | 1 | PC梁 | 下部结构 | 台帽 | 0#台台帽 | 9.2.2-1 台帽破损 | 2 | 12 | 混凝土破损 | 混凝土剥离 |  |  | 1处混凝土破损，S=(100*50)cm²（左侧面台下掏空。） | 否 | 新增 | 1 | 单条描述 | 1000 |  |  | 500 | [5 empty] | 左侧面台下掏空。
|  | 清明桥 | 单幅 | 1 | PC梁 | 下部结构 | 台帽 | 0#台台帽 | 9.2.2-3 台帽裂缝 | 2 | 15 | 竖向裂缝 | 路线编号 |  |  | 距左缘0m处，1条竖向裂缝，L=0.7m，W=0.1mm | 否 | 新增 | 1 | 单条描述 | 700 |  |  | 0.1
|  | 清明桥 | 单幅 | 1 | PC梁 | 下部结构 | 台帽 | 0#台台帽 | 9.2.2-3 台帽裂缝 | 2 | 8 | 斜向裂缝 | 路线编号 |  |  | 距左缘0m处，1条斜向裂缝，L=1.2m，W=0.1mm | 否 | 新增 | 1 | 单条描述 | 1200 |  |  | 0.1
|  | 清明桥 | 单幅 | 1 | PC梁 | 下部结构 | 台帽 | 0#台台帽 |  |  | 0 | 无明显病害 |  |  |  | 水迹 | 否 | 新增 | 1 | 单条描述
|  | 清明桥 | 单幅 | 1 | PC梁 | 下部结构 | 台帽 | 1#台台帽 | 9.2.2-3 台帽裂缝 | 2 | 15 | 竖向裂缝 | 路线编号 |  |  | 距左缘10m处，1条竖向裂缝，L=0.6m，W=0.1mm | 否 | 新增 | 1 | 单条描述 | 600 |  |  | 0.1
|  | 清明桥 | 单幅 | 1 | PC梁 | 下部结构 | 台帽 | 1#台台帽 | 9.2.2-3 台帽裂缝 | 2 | 15 | 竖向裂缝 | 路线编号 |  |  | 距右缘8m处，1条竖向裂缝，L=0.3m，W=0.1mm | 否 | 新增 | 1 | 单条描述 | 300 |  |  | 0.1
|  | 清明桥 | 单幅 | 1 | PC梁 | 下部结构 | 台帽 | 1#台台帽 | 9.2.2-3 台帽裂缝 | 2 | 15 | 竖向裂缝 | 路线编号 |  |  | 距左缘（16～17）m处，2条竖向裂缝，L=（0.4～0.6）m，W=（0.1～0.1）mm | 否 | 新增 | 2 | 多条描述 |  | 400 | 600 |  | 0.1 | 0.1
|  | 清明桥 | 单幅 | 1 | PC梁 | 桥面系 | 桥面铺装 | 桥面铺装 | 10.1.1-1 变形（车辙、拥包、高低不平等） | 2 | 5 | 波浪拥包 |  |  |  | 距1#台（3～10）m处，距右缘（2～5）m处，1处波浪拥包，均S=(700*200)cm² | 否 | 新增 | 1 | 多条描述 | 7000 |  |  | 2000
|  | 清明桥 | 单幅 | 1 | PC梁 | 桥面系 | 伸缩缝装置 | 0#墩伸缩缝 | 10.2.1-2 锚固区缺陷 | 2 | 0 | 混凝土开裂 |  |  |  | 距右缘（1.5～5）m处，5条混凝土开裂，L=（20～30）m，W=（0.1～0.2）mm（锚固区） | 否 | 新增 | 5 | 多条描述 |  | 20000 | 30000 |  | 0.1 | 0.2 |  |  |  | 锚固区
|  | 清明桥 | 单幅 | 1 | PC梁 | 桥面系 | 伸缩缝装置 | 0#墩伸缩缝 | 10.2.1-4 失效 | 2 | 5 | 槽口堵塞 |  |  |  | 槽口堵塞 | 否 | 新增 | 1 | 单条描述
|  | 清明桥 | 单幅 | 1 | PC梁 | 桥面系 | 伸缩缝装置 | 1#墩伸缩缝 | 10.2.1-2 锚固区缺陷 | 2 | 0 | 混凝土开裂 |  |  |  | 距左缘（1.5～5）m处，5条混凝土开裂，L=（20～30）m，W=（0.1～0.2）mm（锚固区） | 否 | 新增 | 5 | 多条描述 |  | 20000 | 30000 |  | 0.1 | 0.2 |  |  |  | 锚固区
|  | 清明桥 | 单幅 | 1 | PC梁 | 桥面系 | 伸缩缝装置 | 1#墩伸缩缝 | 10.2.1-4 失效 | 2 | 5 | 槽口堵塞 |  |  |  | 距右缘10m处，槽口堵塞 | 否 | 新增 | 1 | 单条描述
|  | 清明桥 | 单幅 | 1 | PC梁 | 桥面系 | 伸缩缝装置 | 1#墩伸缩缝 | 10.2.1-4 失效 | 2 | 5 | 槽口堵塞 |  |  |  | 槽口堵塞 | 否 | 新增 | 1 | 单条描述
|  | 清明桥 | 单幅 | 1 | PC梁 | 桥面系 | 人行道 | 1#人行道 | 10.3.1-1 破损 | 2 | 15 | 道板破损 |  |  |  | 距1#台2m处，1处道板破损，S=(20*10)cm² | 否 | 新增 | 1 | 单条描述 | 200 |  |  | 100
|  | 清明桥 | 单幅 | 1 | PC梁 | 桥面系 | 人行道 | 1#人行道 | 10.3.1-1 破损 | 2 | 15 | 裂缝 |  |  |  | 距1#台（0～1）m处，6条裂缝，L=（0.2～0.6）m，W=（0.1～0.1）mm | 否 | 新增 | 6 | 多条描述 |  | 200 | 600 |  | 0.1 | 0.1
|  | 清明桥 | 单幅 | 1 | PC梁 | 桥面系 | 人行道 | 2#人行道 | 10.3.1-1 破损 | 2 | 15 | 道板破损 |  |  |  | 距1#台4m处，1处道板破损，S=(2*2)cm² | 否 | 新增 | 1 | 单条描述 | 20 |  |  | 20
|  | 清明桥 | 单幅 | 1 | PC梁 | 桥面系 | 人行道 | 2#人行道 | 10.3.1-1 破损 | 2 | 15 | 裂缝 |  |  |  | 距0#台（10～12.5）m处，6条裂缝，L=（0.2～0.6）m，W=（0.1～0.1）mm | 否 | 新增 | 6 | 多条描述 |  | 200 | 600 |  | 0.1 | 0.1
|  | 清明桥 | 单幅 | 1 | PC梁 | 桥面系 | 栏杆、护栏 | 2#栏杆 | 10.4.1-2 破损 | 2 | 10 | 破损 |  |  |  | 距1#台（8～16）m处，1处破损，均S=(3*2)cm² | 否 | 新增 | 1 | 多条描述 | 30 |  |  | 20
|  | 清明桥 | 单幅 | 1 | PC梁 | 桥面系 | 栏杆、护栏 | 2#栏杆 | 10.4.1-2 破损 | 2 | 10 | 破损 |  |  |  | 距0#台10m处，1处破损，S=(5*5)cm² | 否 | 新增 | 1 | 单条描述 | 50 |  |  | 50
|  | 清明桥 | 单幅 | 1 | PC梁 | 桥面系 | 栏杆、护栏 | 4#栏杆 | 10.4.1-2 破损 | 2 | 10 | 破损 |  |  |  | 距1#台0m处，1处破损，S=(20*15)cm² | 否 | 新增 | 1 | 单条描述 | 200 |  |  | 150
|  | 清明桥 | 单幅 | 1 | PC梁 | 桥面系 | 栏杆、护栏 | 1#护栏 | 10.4.1-2 破损 | 2 | 10 | 破损 |  |  |  | 距1#台2m处，1处破损，S=(2*1)cm² | 否 | 新增 | 1 | 单条描述 | 20 |  |  | 10
|  | 清明桥 | 单幅 | 1 | PC梁 | 桥面系 | 照明、标志 | 标志 | 10.6.1-3 标志脱落、缺失 | 2 | 0 | 标志缺失 |  |  |  | 标志缺失（标线缺失） | 否 | 新增 | 1 | 单条描述 | [9 empty] | 标线缺失
|  | 清明桥 | 单幅 | 1 | PC梁 | 桥面系 | 照明、标志 | 标志 |  |  | 0 | 无明显病害 |  |  |  | 无明显病害 | 否 | 新增 | 1 | 单条描述
|  | 渔网厂一号桥 | 单幅 | 1 | PC梁 | 上部结构 | 上部承重构件 | 4#板梁 |  |  | 0 | 无明显病害 |  |  |  | 无明显病害 | 否 | 新增 | 1 | 单条描述
|  | 渔网厂一号桥 | 单幅 | 1 | PC梁 | 上部结构 | 上部一般构件 | 2#铰缝 |  |  | 0 | 无明显病害 |  |  |  | 无明显病害 | 否 | 新增 | 1 | 单条描述
|  | 渔网厂一号桥 | 单幅 | 1 | PC梁 | 下部结构 | 台帽 | 0#台台帽 |  |  | 0 | 无明显病害 |  |  |  | 水迹 | 否 | 新增 | 1 | 单条描述
|  | 渔网厂一号桥 | 单幅 | 1 | PC梁 | 下部结构 | 台帽 | 1#台台帽 |  |  | 0 | 无明显病害 |  |  |  | 水迹 | 否 | 新增 | 1 | 单条描述
|  | 渔网厂一号桥 | 单幅 | 1 | PC梁 | 下部结构 | 台身 | 0#台台身 |  |  | 0 | 无明显病害 |  |  |  | 无明显病害 | 否 | 新增 | 1 | 单条描述
|  | 渔网厂一号桥 | 单幅 | 1 | PC梁 | 下部结构 | 台身 | 1#台台身 |  |  | 0 | 无明显病害 |  |  |  | 无明显病害 | 否 | 新增 | 1 | 单条描述
|  | 渔网厂一号桥 | 单幅 | 1 | PC梁 | 下部结构 | 河床 | 河床 | 9.6.1-1 堵塞 | 2 | 0 | 河道堵塞 |  |  |  | 河道堵塞 | 否 | 新增 | 1 | 单条描述
|  | 渔网厂一号桥 | 单幅 | 1 | PC梁 | 桥面系 | 桥面铺装 | 桥面铺装 |  |  | 0 | 其它 |  |  |  | 其它（桥面杂物堆积） | 否 | 新增 | 1 | 多条描述 | [9 empty] | 桥面杂物堆积
|  | 渔网厂一号桥 | 单幅 | 1 | PC梁 | 桥面系 | 栏杆、护栏 | 护栏 |  |  | 10 | 其它 |  |  |  | 其它（已拆除） | 否 | 新增 | 1 | 单条描述 | [9 empty] | 已拆除
|  | 渔网厂二号桥 | 单幅 | 1 | PC梁 | 上部结构 | 上部承重构件 | 1#板梁 | 5.1.1-5 钢筋锈蚀 | 2 | 20 | 钢筋锈胀 | 路线编号 |  | 右侧腹板 | 右侧腹板，距0#台0m处，1处钢筋锈胀，S=(35*2)cm² | 否 | 新增 | 1 | 单条描述 | 350 |  |  | 20
|  | 渔网厂二号桥 | 单幅 | 1 | PC梁 | 上部结构 | 上部承重构件 | 1#板梁 | 5.1.1-11 梁桥裂缝 | 2 | 10 | 纵向裂缝 | 路线编号 |  | 底板 | 底板，距0#台0.3m处，距右缘0.2m处，1条纵向裂缝，L=1m，W=0.25mm | 否 | 新增 | 1 | 单条描述 | 1000 |  |  | 0.25
|  | 渔网厂二号桥 | 单幅 | 1 | PC梁 | 上部结构 | 上部承重构件 | 2#板梁 |  |  | 0 | 无明显病害 |  |  |  | 无明显病害 | 否 | 新增 | 1 | 单条描述
|  | 渔网厂二号桥 | 单幅 | 1 | PC梁 | 上部结构 | 上部一般构件 | 1#铰缝 | 5.1.1-3 空洞、孔洞 | 2 | 15 | 渗水 | 路线编号 |  |  | 1处渗水，L=500cm | 否 | 新增 | 1 | 单条描述 | 5000
|  | 渔网厂二号桥 | 单幅 | 1 | PC梁 | 下部结构 | 支座 | 0#台14#支座 |  |  | 0 | 无明显病害 |  |  |  | 无明显病害 | 否 | 新增 | 1 | 单条描述
|  | 渔网厂二号桥 | 单幅 | 1 | PC梁 | 下部结构 | 支座 | 0#台4#支座 |  |  | 0 | 无明显病害 |  |  |  | 无明显病害 | 否 | 新增 | 1 | 单条描述
|  | 渔网厂二号桥 | 单幅 | 1 | PC梁 | 下部结构 | 支座 | 1#台13#支座 |  |  | 0 | 无明显病害 |  |  |  | 无明显病害 | 否 | 新增 | 1 | 单条描述
|  | 渔网厂二号桥 | 单幅 | 1 | PC梁 | 下部结构 | 支座 | 1#台5#支座 |  |  | 0 | 无明显病害 |  |  |  | 无明显病害 | 否 | 新增 | 1 | 单条描述
|  | 渔网厂二号桥 | 单幅 | 1 | PC梁 | 下部结构 | 台身 | 0#台台身 | 9.2.1-1 剥落 | 2 | 10 | 钢筋锈胀 | 路线编号 |  |  | 距右缘1.5m处，距上缘0.5m处，2处钢筋锈胀，S=(200*2)cm² | 否 | 新增 | 2 | 单条描述 | 2000 |  |  | 20
|  | 渔网厂二号桥 | 单幅 | 1 | PC梁 | 下部结构 | 台身 | 1#台台身 |  |  | 0 | 无明显病害 |  |  |  | 无明显病害 | 否 | 新增 | 1 | 单条描述
|  | 渔网厂二号桥 | 单幅 | 1 | PC梁 | 下部结构 | 河床 | 河床 | 9.6.1-1 堵塞 | 2 | 0 | 河道堵塞 |  |  |  | 河道堵塞 | 否 | 新增 | 1 | 单条描述
|  | 渔网厂二号桥 | 单幅 | 1 | PC梁 | 桥面系 | 桥面铺装 | 桥面铺装 | 10.1.2-7 裂缝 |  | 5 | 横向裂缝 |  |  |  | 距0#台（0～10）m处，距右缘（0～6）m处，2条横向裂缝，L=（3～6）m，W=（0.15～0.35）mm | 否 | 新增 | 2 | 多条描述 |  | 3000 | 6000 |  | 0.15 | 0.35
|  | 渔藤路边无名桥12 | 单幅 | 1 | PC梁 | 上部结构 | 上部承重构件 | 底板 |  |  | 0 | 无明显病害 |  |  |  | 无明显病害 | 否 | 新增 | 1 | 单条描述
|  | 渔藤路边无名桥12 | 单幅 | 1 | PC梁 | 下部结构 | 台帽 | 0#台台帽 | 9.2.2-1 台帽破损 | 2 | 10 | 露筋 | 路线编号 |  |  | 距左缘2.5m处，距上缘0.5m处，1处露筋，S=(25*3)cm² | 否 | 新增 | 1 | 单条描述 | 250 |  |  | 30
|  | 渔藤路边无名桥12 | 单幅 | 1 | PC梁 | 下部结构 | 台帽 | 0#台台帽 | 9.2.2-1 台帽破损 | 2 | 12 | 混凝土破损 | 混凝土剥离 |  |  | 距右缘0m处，距上缘0.1m处，1处混凝土破损，S=(30*20)cm² | 否 | 新增 | 1 | 单条描述 | 300 |  |  | 200
|  | 渔藤路边无名桥12 | 单幅 | 1 | PC梁 | 下部结构 | 台帽 | 0#台台帽 | 9.2.2-1 台帽破损 | 2 | 12 | 麻面 | 混凝土剥离 |  |  | 距左缘1m处，1处麻面，S=(30*10)cm² | 否 | 新增 | 1 | 单条描述 | 300 |  |  | 100
|  | 渔藤路边无名桥12 | 单幅 | 1 | PC梁 | 下部结构 | 台帽 | 1#台台帽 | 9.2.2-1 台帽破损 | 2 | 10 | 露筋 | 路线编号 |  |  | 距左缘0.5m处，距上缘0.5m处，2处露筋，S=(5*3)cm² | 否 | 新增 | 2 | 单条描述 | 50 |  |  | 30
|  | 渔藤路边无名桥12 | 单幅 | 1 | PC梁 | 下部结构 | 台帽 | 1#台台帽 | 9.2.2-1 台帽破损 | 2 | 12 | 麻面 | 混凝土剥离 |  |  | 距右缘1.5m处，2处麻面，S=(50*20)cm² | 否 | 新增 | 2 | 单条描述 | 500 |  |  | 200
|  | 渔藤路边无名桥12 | 单幅 | 1 | PC梁 | 下部结构 | 台身 | 0#台台身 |  |  | 0 | 无明显病害 |  |  |  | 水迹 | 否 | 新增 | 1 | 单条描述
|  | 渔藤路边无名桥12 | 单幅 | 1 | PC梁 | 下部结构 | 台身 | 1#台台身 | 9.2.1-9 台身裂缝 | 2 | 8 | 横向裂缝 | 路线编号 |  |  | 距左缘0m处，距上缘0.6m处，1条横向裂缝，L=2m，W=0.5mm | 否 | 新增 | 1 | 单条描述 | 2000 |  |  | 0.5
|  | 渔藤路边无名桥12 | 单幅 | 1 | PC梁 | 下部结构 | 台身 | 1#台台身 |  |  | 0 | 无明显病害 |  |  |  | 水迹 | 否 | 新增 | 1 | 单条描述
|  | 渔藤路边无名桥12 | 单幅 | 1 | PC梁 | 下部结构 | 河床 | 河床 |  |  | 0 | 无明显病害 |  |  |  | 无明显病害 | 否 | 新增 | 1 | 单条描述
|  | 渔藤路边无名桥12 | 单幅 | 1 | PC梁 | 桥面系 | 桥面铺装 | 桥面铺装 | 10.1.1-4 裂缝（龟裂、块裂、纵向裂缝、横向裂缝等） | 2 | 5 | 横向裂缝 |  |  |  | 距0#台0m处，距左缘0m处，1条横向裂缝，L=3.5m，W=0.1mm | 否 | 新增 | 1 | 单条描述 | 3500 |  |  | 0.1
|  | 渔藤路边无名桥12 | 单幅 | 1 | PC梁 | 桥面系 | 桥面铺装 | 桥面铺装 | 10.1.2-3 坑洞 | 2 | 50 | 坑洞 |  |  |  | 距1#台0m处，距左缘1m处，20处坑洞，S=(5*5)cm² | 否 | 新增 | 20 | 单条描述 | 50 |  |  | 50
|  | 渔藤路边无名桥12 | 单幅 | 1 | PC梁 | 桥面系 | 栏杆、护栏 | 1#护栏 | 10.4.1-2 破损 | 2 | 10 | 变形错位 |  |  |  | 距0#台2m处，2处变形错位，L=2cm | 否 | 新增 | 2 | 单条描述 | 20
|  | 渔藤路边无名桥12 | 单幅 | 1 | PC梁 | 桥面系 | 栏杆、护栏 | 2#护栏 | 10.4.1-2 破损 | 2 | 10 | 变形错位 |  |  |  | 距0#台1m处，1处变形错位，L=5cm | 否 | 新增 | 1 | 单条描述 | 50
|  | 渔藤路边无名桥9 | 单幅 | 1 | 钢结构物 | 上部结构 | 刚结构物 | 底板 | 5.2.1-2 锈蚀 | 3 | 20 | 钢构件锈蚀 | 一般锈蚀 |  |  | 距0#台（0～4）m处，距左缘（0～4）m处，1处钢构件锈蚀，均S=(400*400)cm² | 否 | 新增 | 1 | 多条描述 | 4000 |  |  | 4000
|  | 渔藤路边无名桥9 | 单幅 | 1 | 钢结构物 | 上部结构 | 横向联系 | 第1道1#横梁 | 5.2.1-2 锈蚀 | 2 | 25 | 钢构件锈蚀 | 一般锈蚀 |  |  | 距左缘0m处，距上缘0m处，1处钢构件锈蚀，S=(100*20)cm² | 否 | 新增 | 1 | 单条描述 | 1000 |  |  | 200
|  | 渔藤路边无名桥9 | 单幅 | 1 | 钢结构物 | 上部结构 | 横向联系 | 第1道2#横梁 | 5.2.1-2 锈蚀 | 2 | 25 | 钢构件锈蚀 | 一般锈蚀 |  |  | 距左缘0m处，距上缘0m处，1处钢构件锈蚀，S=(100*20)cm² | 否 | 新增 | 1 | 单条描述 | 1000 |  |  | 200
|  | 渔藤路边无名桥9 | 单幅 | 1 | 钢结构物 | 上部结构 | 横向联系 | 第1道3#横梁 | 5.2.1-2 锈蚀 | 2 | 25 | 钢构件锈蚀 | 一般锈蚀 |  |  | 距左缘0m处，距上缘0m处，1处钢构件锈蚀，S=(100*20)cm² | 否 | 新增 | 1 | 单条描述 | 1000 |  |  | 200
|  | 渔藤路边无名桥9 | 单幅 | 1 | 钢结构物 | 上部结构 | 横向联系 | 第2道1#横梁 | 5.2.1-2 锈蚀 | 2 | 25 | 钢构件锈蚀 | 一般锈蚀 |  |  | 距左缘0m处，距上缘0m处，1处钢构件锈蚀，S=(100*20)cm² | 否 | 新增 | 1 | 单条描述 | 1000 |  |  | 200
|  | 渔藤路边无名桥9 | 单幅 | 1 | 钢结构物 | 上部结构 | 横向联系 | 第2道2#横梁 | 5.2.1-2 锈蚀 | 2 | 25 | 钢构件锈蚀 | 一般锈蚀 |  |  | 距左缘0m处，距上缘0m处，1处钢构件锈蚀，S=(100*20)cm² | 否 | 新增 | 1 | 单条描述 | 1000 |  |  | 200
|  | 渔藤路边无名桥9 | 单幅 | 1 | 钢结构物 | 上部结构 | 横向联系 | 第2道3#横梁 | 5.2.1-2 锈蚀 | 2 | 25 | 钢构件锈蚀 | 一般锈蚀 |  |  | 距左缘0m处，距上缘0m处，1处钢构件锈蚀，S=(100*20)cm² | 否 | 新增 | 1 | 单条描述 | 1000 |  |  | 200
|  | 渔藤路边无名桥9 | 单幅 | 1 | 钢结构物 | 上部结构 | 横向联系 | 第3道1#横梁 | 5.2.1-2 锈蚀 | 2 | 25 | 钢构件锈蚀 | 一般锈蚀 |  |  | 距左缘0m处，距上缘0m处，1处钢构件锈蚀，S=(100*20)cm² | 否 | 新增 | 1 | 单条描述 | 1000 |  |  | 200
|  | 渔藤路边无名桥9 | 单幅 | 1 | 钢结构物 | 上部结构 | 横向联系 | 第3道2#横梁 | 5.2.1-2 锈蚀 | 2 | 25 | 钢构件锈蚀 | 一般锈蚀 |  |  | 距左缘0m处，距上缘0m处，1处钢构件锈蚀，S=(100*20)cm² | 否 | 新增 | 1 | 单条描述 | 1000 |  |  | 200
|  | 渔藤路边无名桥9 | 单幅 | 1 | 钢结构物 | 上部结构 | 横向联系 | 第3道3#横梁 | 5.2.1-2 锈蚀 | 2 | 25 | 钢构件锈蚀 | 一般锈蚀 |  |  | 距左缘0m处，距上缘0m处，1处钢构件锈蚀，S=(100*20)cm² | 否 | 新增 | 1 | 单条描述 | 1000 |  |  | 200
|  | 渔藤路边无名桥9 | 单幅 | 1 | 钢结构物 | 上部结构 | 横向联系 | 第4道1#横梁 | 5.2.1-2 锈蚀 | 2 | 25 | 钢构件锈蚀 | 一般锈蚀 |  |  | 距左缘0m处，距上缘0m处，1处钢构件锈蚀，S=(100*20)cm² | 否 | 新增 | 1 | 单条描述 | 1000 |  |  | 200
|  | 渔藤路边无名桥9 | 单幅 | 1 | 钢结构物 | 上部结构 | 横向联系 | 第4道2#横梁 | 5.2.1-2 锈蚀 | 2 | 25 | 钢构件锈蚀 | 一般锈蚀 |  |  | 距左缘0m处，距上缘0m处，1处钢构件锈蚀，S=(100*20)cm² | 否 | 新增 | 1 | 单条描述 | 1000 |  |  | 200
|  | 渔藤路边无名桥9 | 单幅 | 1 | 钢结构物 | 上部结构 | 横向联系 | 第4道3#横梁 | 5.2.1-2 锈蚀 | 2 | 25 | 钢构件锈蚀 | 一般锈蚀 |  |  | 距左缘0m处，距上缘0m处，1处钢构件锈蚀，S=(100*20)cm² | 否 | 新增 | 1 | 单条描述 | 1000 |  |  | 200
|  | 渔藤路边无名桥9 | 单幅 | 1 | 钢结构物 | 上部结构 | 横向联系 | 第5道1#横梁 | 5.2.1-2 锈蚀 | 2 | 25 | 钢构件锈蚀 | 一般锈蚀 |  |  | 距左缘0m处，距上缘0m处，1处钢构件锈蚀，S=(100*20)cm² | 否 | 新增 | 1 | 单条描述 | 1000 |  |  | 200
|  | 渔藤路边无名桥9 | 单幅 | 1 | 钢结构物 | 上部结构 | 横向联系 | 第5道2#横梁 | 5.2.1-2 锈蚀 | 2 | 25 | 钢构件锈蚀 | 一般锈蚀 |  |  | 距左缘0m处，距上缘0m处，1处钢构件锈蚀，S=(100*20)cm² | 否 | 新增 | 1 | 单条描述 | 1000 |  |  | 200
|  | 渔藤路边无名桥9 | 单幅 | 1 | 钢结构物 | 上部结构 | 横向联系 | 第5道3#横梁 | 5.2.1-2 锈蚀 | 2 | 25 | 钢构件锈蚀 | 一般锈蚀 |  |  | 距左缘0m处，距上缘0m处，1处钢构件锈蚀，S=(100*20)cm² | 否 | 新增 | 1 | 单条描述 | 1000 |  |  | 200
|  | 渔藤路边无名桥9 | 单幅 | 1 | 钢结构物 | 上部结构 | 横向联系 | 第6道1#横梁 | 5.2.1-2 锈蚀 | 2 | 25 | 钢构件锈蚀 | 一般锈蚀 |  |  | 距左缘0m处，距上缘0m处，1处钢构件锈蚀，S=(100*20)cm² | 否 | 新增 | 1 | 单条描述 | 1000 |  |  | 200
|  | 渔藤路边无名桥9 | 单幅 | 1 | 钢结构物 | 上部结构 | 横向联系 | 第6道2#横梁 | 5.2.1-2 锈蚀 | 2 | 25 | 钢构件锈蚀 | 一般锈蚀 |  |  | 距左缘0m处，距上缘0m处，1处钢构件锈蚀，S=(100*20)cm² | 否 | 新增 | 1 | 单条描述 | 1000 |  |  | 200
|  | 渔藤路边无名桥9 | 单幅 | 1 | 钢结构物 | 上部结构 | 横向联系 | 第6道3#横梁 | 5.2.1-2 锈蚀 | 2 | 25 | 钢构件锈蚀 | 一般锈蚀 |  |  | 距左缘0m处，距上缘0m处，1处钢构件锈蚀，S=(100*20)cm² | 否 | 新增 | 1 | 单条描述 | 1000 |  |  | 200
|  | 渔藤路边无名桥9 | 单幅 | 1 | 钢结构物 | 上部结构 | 横向联系 | 第7道1#横梁 | 5.2.1-2 锈蚀 | 2 | 25 | 钢构件锈蚀 | 一般锈蚀 |  |  | 距左缘0m处，距上缘0m处，1处钢构件锈蚀，S=(100*20)cm² | 否 | 新增 | 1 | 单条描述 | 1000 |  |  | 200
|  | 渔藤路边无名桥9 | 单幅 | 1 | 钢结构物 | 上部结构 | 横向联系 | 第7道2#横梁 | 5.2.1-2 锈蚀 | 2 | 25 | 钢构件锈蚀 | 一般锈蚀 |  |  | 距左缘0m处，距上缘0m处，1处钢构件锈蚀，S=(100*20)cm² | 否 | 新增 | 1 | 单条描述 | 1000 |  |  | 200
|  | 渔藤路边无名桥9 | 单幅 | 1 | 钢结构物 | 上部结构 | 横向联系 | 第7道3#横梁 | 5.2.1-2 锈蚀 | 2 | 25 | 钢构件锈蚀 | 一般锈蚀 |  |  | 距左缘0m处，距上缘0m处，1处钢构件锈蚀，S=(100*20)cm² | 否 | 新增 | 1 | 单条描述 | 1000 |  |  | 200
|  | 渔藤路边无名桥9 | 单幅 | 1 | 钢结构物 | 上部结构 | 横向联系 | 第8道1#横梁 | 5.2.1-2 锈蚀 | 2 | 25 | 钢构件锈蚀 | 一般锈蚀 |  |  | 距左缘0m处，距上缘0m处，1处钢构件锈蚀，S=(100*20)cm² | 否 | 新增 | 1 | 单条描述 | 1000 |  |  | 200
|  | 渔藤路边无名桥9 | 单幅 | 1 | 钢结构物 | 上部结构 | 横向联系 | 第8道2#横梁 | 5.2.1-2 锈蚀 | 2 | 25 | 钢构件锈蚀 | 一般锈蚀 |  |  | 距左缘0m处，距上缘0m处，1处钢构件锈蚀，S=(100*20)cm² | 否 | 新增 | 1 | 单条描述 | 1000 |  |  | 200
|  | 渔藤路边无名桥9 | 单幅 | 1 | 钢结构物 | 上部结构 | 横向联系 | 第8道3#横梁 | 5.2.1-2 锈蚀 | 2 | 25 | 钢构件锈蚀 | 一般锈蚀 |  |  | 距左缘0m处，距上缘0m处，1处钢构件锈蚀，S=(100*20)cm² | 否 | 新增 | 1 | 单条描述 | 1000 |  |  | 200
|  | 渔藤路边无名桥9 | 单幅 | 1 | 钢结构物 | 上部结构 | 横向联系 | 1#纵向加劲肋 | 5.2.1-2 锈蚀 | 2 | 25 | 钢构件锈蚀 | 一般锈蚀 |  |  | 距0#台0m处，1处钢构件锈蚀，S=(400*10)cm² | 否 | 新增 | 1 | 单条描述 | 4000 |  |  | 100
|  | 渔藤路边无名桥9 | 单幅 | 1 | 钢结构物 | 上部结构 | 横向联系 | 2#纵向加劲肋 | 5.2.1-2 锈蚀 | 2 | 25 | 钢构件锈蚀 | 一般锈蚀 |  |  | 距0#台0m处，1处钢构件锈蚀，S=(400*10)cm² | 否 | 新增 | 1 | 单条描述 | 4000 |  |  | 100
|  | 渔藤路边无名桥9 | 单幅 | 1 | 钢结构物 | 上部结构 | 横向联系 | 3#纵向加劲肋 | 5.2.1-2 锈蚀 | 2 | 25 | 钢构件锈蚀 | 一般锈蚀 |  |  | 距0#台0m处，1处钢构件锈蚀，S=(400*10)cm² | 否 | 新增 | 1 | 单条描述 | 4000 |  |  | 100
|  | 渔藤路边无名桥9 | 单幅 | 1 | 钢结构物 | 上部结构 | 横向联系 | 4#纵向加劲肋 | 5.2.1-2 锈蚀 | 2 | 25 | 钢构件锈蚀 | 一般锈蚀 |  |  | 距0#台0m处，1处钢构件锈蚀，S=(400*10)cm² | 否 | 新增 | 1 | 单条描述 | 4000 |  |  | 100
|  | 渔藤路边无名桥9 | 单幅 | 1 | 钢结构物 | 上部结构 | 横向联系 | 5#纵向加劲肋 | 5.2.1-2 锈蚀 | 2 | 25 | 钢构件锈蚀 | 一般锈蚀 |  |  | 距0#台0m处，1处钢构件锈蚀，S=(400*10)cm² | 否 | 新增 | 1 | 单条描述 | 4000 |  |  | 100
|  | 渔藤路边无名桥9 | 单幅 | 1 | 钢结构物 | 下部结构 | 桥台 | 1#台台帽 | 9.2.2-3 台帽裂缝 | 2 | 15 | 竖向裂缝 |  |  |  | 距右缘1m处，距上缘0m处，1条竖向裂缝，L=0.3m，W=1mm | 否 | 新增 | 1 | 单条描述 | 300 |  |  | 1
|  | 渔藤路边无名桥9 | 单幅 | 1 | 钢结构物 | 下部结构 | 桥台 | 1#台台身 | 9.2.1-1 剥落 | 3 | 12 | 混凝土破损 |  |  |  | 距左缘1m处，距上缘0m处，1处混凝土破损，S=(300*200)cm² | 否 | 新增 | 1 | 单条描述 | 3000 |  |  | 2000
|  | 渔藤路边无名桥9 | 单幅 | 1 | 钢结构物 | 下部结构 | 河床 | 河床 | 9.6.1-3 河床变迁 |  | 0 | 河床淤积 |  |  |  | 河床淤积 | 否 | 新增 | 1 | 单条描述
|  | 渔藤路边无名桥9 | 单幅 | 1 | 钢结构物 | 桥面系 | 桥面铺装 | 桥面铺装 | 10.1.2-7 裂缝 | 2 | 5 | 纵向裂缝 |  |  |  | 距0#台（0～5）m处，距左缘（1～1.2）m处，3条纵向裂缝，L=（0.2～0.6）m，W=（0.1～0.1）mm | 否 | 新增 | 3 | 多条描述 |  | 200 | 600 |  | 0.1 | 0.1
|  | 渔藤路边无名桥9 | 单幅 | 1 | 钢结构物 | 桥面系 | 桥面铺装 | 桥面铺装 | 10.1.2-7 裂缝 | 2 | 5 | 横向裂缝 |  |  |  | 距0#台（1～5）m处，距左缘（1～1.4）m处，4条横向裂缝，L=（0.2～0.6）m，W=（0.1～0.1）mm | 否 | 新增 | 4 | 多条描述 |  | 200 | 600 |  | 0.1 | 0.1
|  | 渔藤路边无名桥9 | 单幅 | 1 | 钢结构物 | 桥面系 | 桥面铺装 | 桥面铺装 | 10.1.2-3 坑洞 | 2 | 25 | 露筋 |  |  |  | 距0#台0m处，4处露筋，S=(10*1)cm² | 否 | 新增 | 4 | 单条描述 | 100 |  |  | 10
|  | 渔藤路边无名桥9 | 单幅 | 1 | 钢结构物 | 桥面系 | 栏杆、护栏 | 1#护栏 | 10.4.1-2 破损 | 2 | 10 | 露筋、锈蚀 |  |  |  | 距0#台（0～4）m处，10处露筋、锈蚀，均S=(15*5)cm² | 否 | 新增 | 10 | 多条描述 | 150 |  |  | 50
|  | 渔藤路边无名桥9 | 单幅 | 1 | 钢结构物 | 桥面系 | 栏杆、护栏 | 2#护栏 | 10.4.1-2 破损 | 2 | 10 | 露筋、锈蚀 |  |  |  | 距0#台（0～4）m处，10处露筋、锈蚀，均S=(15*5)cm² | 否 | 新增 | 10 | 多条描述 | 150 |  |  | 50
|  | 渔藤路边无名桥9 | 右辅道 | 1 | PC梁 | 上部结构 | 上部承重构件 | 底板 | 5.1.1-11 梁桥裂缝 | 2 | 10 | 纵向裂缝 | 路线编号 |  |  | 距1#台1.5m处，距左缘0.1m处，1条纵向裂缝，L=1m，W=2mm | 否 | 新增 | 1 | 单条描述 | 1000 |  |  | 2
|  | 渔藤路边无名桥9 | 右辅道 | 1 | PC梁 | 上部结构 | 上部承重构件 | 底板 | 5.1.1-11 梁桥裂缝 | 2 | 10 | 纵向裂缝 | 路线编号 |  |  | 距0#台1.5m处，距左缘0.1m处，1条纵向裂缝，L=2m，W=2mm | 否 | 新增 | 1 | 单条描述 | 2000 |  |  | 2
|  | 渔藤路边无名桥9 | 右辅道 | 1 | PC梁 | 上部结构 | 上部承重构件 | 1#腹板 | 5.1.1-2 剥落、掉角 | 2 | 15 | 混凝土破损 | 混凝土剥离 |  |  | 距1#台0m处，距下缘0m处，1处混凝土破损，S=(150*10)cm² | 否 | 新增 | 1 | 单条描述 | 1500 |  |  | 100
|  | 渔藤路边无名桥9 | 右辅道 | 1 | PC梁 | 上部结构 | 上部承重构件 | 1#腹板 | 5.1.1-2 剥落、掉角 | 2 | 20 | 露筋 | 路线编号 |  |  | 距1#台0m处，距下缘0m处，1处露筋，S=(150*3)cm² | 否 | 新增 | 1 | 单条描述 | 1500 |  |  | 30
|  | 渔藤路边无名桥9 | 右辅道 | 1 | PC梁 | 上部结构 | 上部承重构件 | 1#腹板 | 5.1.1-11 梁桥裂缝 | 2 | 10 | 纵向裂缝 | 路线编号 |  |  | 距0#台1.5m处，距下缘0.15m处，2条纵向裂缝，L=0.3m，W=0.3mm | 否 | 新增 | 2 | 单条描述 | 300 |  |  | 0.3
|  | 温茶大桥 | 单幅 | 1 | PC梁 | 上部结构 | 上部承重构件 | 底板 |  |  | 0 | 无明显病害 |  |  |  | 无明显病害（已修补） | 否 | 新增 | 1 | 单条描述 | [9 empty] | 已修补
|  | 温茶大桥 | 单幅 | 1 | PC梁 | 上部结构 | 上部承重构件 | 腹板 | 5.1.1-5 钢筋锈蚀 | 2 | 20 | 钢筋锈胀 | 路线编号 |  |  | 距0#台5m处，1处钢筋锈胀，S=(15*1)cm² | 否 | 新增 | 1 | 单条描述 | 150 |  |  | 10
|  | 温茶大桥 | 单幅 | 1 | PC梁 | 下部结构 | 盖梁 | 1#墩盖梁 | 9.1.2 盖梁裂缝 | 2 | 8 | 竖向裂缝 | 路线编号 |  |  | 左侧面，9条竖向裂缝，L=0.3m，W=0.1mm | 否 | 新增 | 9 | 单条描述 | 300 |  |  | 0.1
|  | 温茶大桥 | 单幅 | 1 | PC梁 | 下部结构 | 盖梁 | 1#墩盖梁 | 9.1.1-2 剥落、露筋 | 2 | 12 | 混凝土破损 | 混凝土剥离 |  |  | 右侧面，距右缘0m处，1处混凝土破损，S=(20*10)cm² | 否 | 新增 | 1 | 单条描述 | 200 |  |  | 100
|  | 温茶大桥 | 单幅 | 1 | PC梁 | 下部结构 | 墩身 | 1#墩墩身 | 9.1.1-2 剥落、露筋 | 2 | 12 | 混凝土破损 | 混凝土剥离 |  |  | 距左缘0m处，1处混凝土破损，S=(8*2)cm² | 否 | 新增 | 1 | 单条描述 | 80 |  |  | 20
|  | 温茶大桥 | 单幅 | 1 | PC梁 | 下部结构 | 墩身 | 1#墩墩身 | 9.1.1-2 剥落、露筋 | 2 | 12 | 混凝土破损 | 混凝土剥离 |  |  | 距右缘0m处，1处混凝土破损，S=(8*2)cm² | 否 | 新增 | 1 | 单条描述 | 80 |  |  | 20
|  | 温茶大桥 | 单幅 | 1 | PC梁 | 桥面系 | 桥面铺装 | 桥面铺装 | 10.1.2-1 磨光、脱皮、露骨 | 2 | 25 | 露骨 |  |  |  | 距0#台（0～6）m处，距左缘（2～8）m处，1处露骨，均S=(600*600)cm² | 否 | 新增 | 1 | 多条描述 | 6000 |  |  | 6000
|  | 温茶大桥 | 单幅 | 1 | PC梁 | 桥面系 | 桥面铺装 | 桥面铺装 | 10.1.2-7 裂缝 | 2 | 5 | 纵向裂缝 |  |  |  | 距0#台（0～6）m处，距右缘（1～1）m处，1条纵向裂缝，L=（6～6）m，W=（0.3～0.3）mm | 否 | 新增 | 1 | 多条描述 |  | 6000 | 6000 |  | 0.3 | 0.3
|  | 温茶大桥 | 单幅 | 1 | PC梁 | 桥面系 | 桥面铺装 | 桥面铺装 | 10.1.2-7 裂缝 | 2 | 5 | 纵向裂缝 |  |  |  | 距0#台（0～6）m处，距左缘（1～1）m处，1条纵向裂缝，L=（6～6）m，W=（0.3～0.3）mm | 否 | 新增 | 1 | 多条描述 |  | 6000 | 6000 |  | 0.3 | 0.3
|  | 温茶大桥 | 单幅 | 1 | PC梁 | 桥面系 | 桥面铺装 | 桥面铺装 | 10.1.2-7 裂缝 | 2 | 5 | 横向裂缝 |  |  |  | 距1#墩0m处，1条横向裂缝，L=7m，W=0.3mm（1号墩顶） | 否 | 新增 | 1 | 单条描述 | 7000 |  |  | 0.3 | [5 empty] | 1号墩顶
|  | 温茶大桥 | 单幅 | 1 | PC梁 | 桥面系 | 桥面铺装 | 桥面铺装 | 10.1.2-7 裂缝 | 2 | 5 | 横向裂缝 |  |  |  | 距0#台0m处，1条横向裂缝，L=7m，W=0.5mm（1号墩顶） | 否 | 新增 | 1 | 单条描述 | 7000 |  |  | 0.5 | [5 empty] | 1号墩顶
|  | 温茶大桥 | 单幅 | 1 | PC梁 | 桥面系 | 人行道 | 2#人行道 |  |  | 0 | 无明显病害 |  |  |  | 无明显病害 | 否 | 新增 | 1 | 单条描述
|  | 温茶大桥 | 单幅 | 1 | PC梁 | 桥面系 | 栏杆、护栏 | 1#护栏 |  |  | 0 | 无明显病害 |  |  |  | 无明显病害 | 否 | 新增 | 1 | 单条描述
|  | 温茶大桥 | 单幅 | 2 | T梁 | 下部结构 | 桥墩 | 2#墩盖梁 | 9.1.2 盖梁裂缝 | 2 | 8 | 横向裂缝 |  |  |  | 左侧面，距左缘0m处，8条横向裂缝，L=0.5m，W=0.1mm | 否 | 新增 | 8 | 单条描述 | 500 |  |  | 0.1
|  | 温茶大桥 | 单幅 | 2 | T梁 | 下部结构 | 桥墩 | 2#墩墩身 | 9.1.1-2 剥落、露筋 | 2 | 12 | 混凝土破损 |  |  |  | 大桩号侧面，距右缘0m处，1处混凝土破损，S=(10*10)cm² | 否 | 新增 | 1 | 单条描述 | 100 |  |  | 100
|  | 温茶大桥 | 单幅 | 2 | T梁 | 桥面系 | 桥面铺装 | 桥面铺装 | 10.1.2-1 磨光、脱皮、露骨 | 2 | 25 | 露骨 |  |  |  | 距1#墩（0～8）m处，距左缘（2～8）m处，3处露骨，均S=(100*100)cm² | 否 | 新增 | 3 | 多条描述 | 1000 |  |  | 1000
|  | 温茶大桥 | 单幅 | 2 | T梁 | 桥面系 | 桥面铺装 | 桥面铺装 | 10.1.2-7 裂缝 | 2 | 5 | 纵向裂缝 |  |  |  | 距1#墩0m处，距左缘2m处，1条纵向裂缝，L=8m，W=1mm（左侧） | 否 | 新增 | 1 | 单条描述 | 8000 |  |  | 1 | [5 empty] | 左侧
|  | 温茶大桥 | 单幅 | 2 | T梁 | 桥面系 | 桥面铺装 | 桥面铺装 | 10.1.2-7 裂缝 | 2 | 5 | 横向裂缝 |  |  |  | 距1#墩（0～8）m处，距左缘（2～5）m处，3条横向裂缝，L=（1～4）m，W=（0.2～1）mm（左侧） | 否 | 新增 | 3 | 多条描述 |  | 1000 | 4000 |  | 0.2 | 1 |  |  |  | 左侧
|  | 温茶大桥 | 单幅 | 3 | T梁 | 上部结构 | 上部承重构件 | 翼板 | 5.1.1-2 剥落、掉角 | 2 | 15 | 混凝土破损 |  |  |  | 距2#墩1.2m处，1处混凝土破损，S=(20*10)cm² | 否 | 新增 | 1 | 单条描述 | 200 |  |  | 100
|  | 温茶大桥 | 单幅 | 3 | T梁 | 上部结构 | 上部承重构件 | 腹板 | 5.1.1-2 剥落、掉角 | 2 | 15 | 混凝土破损 |  |  |  | 距2#墩1.2m处，2处混凝土破损，S=(5*5)cm² | 否 | 新增 | 2 | 单条描述 | 50 |  |  | 50
|  | 温茶大桥 | 单幅 | 3 | T梁 | 上部结构 | 上部承重构件 | 腹板 | 5.1.1-2 剥落、掉角 | 2 | 20 | 露筋、锈蚀 |  |  |  | 距3#墩1.2m处，3处露筋、锈蚀，S=(10*2)cm² | 否 | 新增 | 3 | 单条描述 | 100 |  |  | 20
|  | 温茶大桥 | 单幅 | 3 | T梁 | 上部结构 | 上部承重构件 | 腹板 | 5.1.1-2 剥落、掉角 | 2 | 20 | 露筋、锈蚀 |  |  |  | 距2#墩1.2m处，1处露筋、锈蚀，S=(10*2)cm² | 否 | 新增 | 1 | 单条描述 | 100 |  |  | 20
|  | 温茶大桥 | 单幅 | 3 | T梁 | 上部结构 | 上部承重构件 | 腹板 | 5.1.1-11 梁桥裂缝 | 2 | 10 | 竖向裂缝 |  |  |  | 距3#墩1.2m处，10条竖向裂缝，L=0.5m，W=0.1mm | 否 | 新增 | 10 | 单条描述 | 500 |  |  | 0.1
|  | 温茶大桥 | 单幅 | 3 | T梁 | 桥面系 | 桥面铺装 | 桥面铺装 | 10.1.2-1 磨光、脱皮、露骨 | 2 | 25 | 露骨 |  |  |  | 距2#墩（0～5）m处，距左缘（2～8）m处，1处露骨，均S=(500*600)cm² | 否 | 新增 | 1 | 多条描述 | 5000 |  |  | 6000
|  | 温茶大桥 | 单幅 | 3 | T梁 | 桥面系 | 桥面铺装 | 桥面铺装 | 10.1.2-7 裂缝 | 2 | 5 | 纵向裂缝 |  |  |  | 距3#墩0m处，距左缘2.5m处，1条纵向裂缝，L=8m，W=1mm（左侧） | 否 | 新增 | 1 | 单条描述 | 8000 |  |  | 1 | [5 empty] | 左侧
|  | 温茶大桥 | 单幅 | 3 | T梁 | 桥面系 | 桥面铺装 | 桥面铺装 | 10.1.2-7 裂缝 | 2 | 5 | 横向裂缝 |  |  |  | 距3#墩2m处，距左缘2m处，1条横向裂缝，L=7.8m，W=1mm（通长） | 否 | 新增 | 1 | 单条描述 | 7800 |  |  | 1 | [5 empty] | 通长
|  | 温茶大桥 | 单幅 | 3 | T梁 | 桥面系 | 桥面铺装 | 桥面铺装 | 10.1.2-7 裂缝 | 2 | 5 | 横向裂缝 |  |  |  | 距3#墩0m处，距左缘2m处，1条横向裂缝，L=7.8m，W=1mm（通长） | 否 | 新增 | 1 | 单条描述 | 7800 |  |  | 1 | [5 empty] | 通长
|  | 温茶大桥 | 单幅 | 3 | T梁 | 桥面系 | 人行道 | 1#人行道 |  |  | 0 | 无明显病害 |  |  |  | 无明显病害 | 否 | 新增 | 1 | 单条描述
|  | 温茶大桥 | 单幅 | 3 | T梁 | 桥面系 | 人行道 | 2#人行道 | 10.3.1-1 破损 | 2 | 15 | 裂缝 |  |  |  | 距2#墩3m处，1条裂缝，L=0.3m，W=0.1mm | 否 | 新增 | 1 | 单条描述 | 300 |  |  | 0.1
|  | 温茶大桥 | 单幅 | 3 | T梁 | 桥面系 | 栏杆、护栏 | 1#护栏 |  |  | 0 | 无明显病害 |  |  |  | 无明显病害 | 否 | 新增 | 1 | 单条描述
|  | 温茶大桥 | 单幅 | 3 | T梁 | 桥面系 | 照明、标志 | 标志 | 10.6.1-1 污损或损坏 |  | 0 | 污损不清 |  |  |  | 污损不清1处 | 否 | 新增 | 1 | 单条描述
|  | 温茶大桥 | 单幅 | 3 | T梁 | 桥面系 | 照明、标志 | 标志 |  |  | 0 | 无明显病害 |  |  |  | 无明显病害 | 否 | 新增 | 1 | 单条描述
|  | 温茶大桥 | 单幅 | 4 | T梁 | 下部结构 | 桥墩 | 4#墩墩身 | 9.1.1-2 剥落、露筋 | 2 | 12 | 混凝土破损 |  |  |  | 右侧面，距右缘0m处，1处混凝土破损，S=(10*5)cm² | 否 | 新增 | 1 | 单条描述 | 100 |  |  | 50
|  | 温茶大桥 | 单幅 | 4 | T梁 | 桥面系 | 桥面铺装 | 桥面铺装 | 10.1.2-1 磨光、脱皮、露骨 | 2 | 25 | 露骨 |  |  |  | 距4#墩0m处，1处露骨，S=(600*250)cm² | 否 | 新增 | 1 | 单条描述 | 6000 |  |  | 2500
|  | 温茶大桥 | 单幅 | 4 | T梁 | 桥面系 | 桥面铺装 | 桥面铺装 | 10.1.2-7 裂缝 | 2 | 5 | 纵向裂缝 |  |  |  | 距3#墩0m处，距左缘3m处，1条纵向裂缝，L=8m，W=0.5mm（左侧） | 否 | 新增 | 1 | 单条描述 | 8000 |  |  | 0.5 | [5 empty] | 左侧
|  | 温茶大桥 | 单幅 | 4 | T梁 | 桥面系 | 桥面铺装 | 桥面铺装 | 10.1.2-3 坑洞 | 2 | 25 | 露筋 |  |  |  | 距4#墩4m处，距右缘1.2m处，1处露筋，S=(15*5)cm² | 否 | 新增 | 1 | 单条描述 | 150 |  |  | 50
|  | 温茶大桥 | 单幅 | 4 | T梁 | 桥面系 | 人行道 | 1#人行道 | 10.3.1-1 破损 | 2 | 15 | 道板破损 |  |  |  | 距4#墩4m处，1处道板破损，S=(100*15)cm² | 否 | 新增 | 1 | 单条描述 | 1000 |  |  | 150
|  | 温茶大桥 | 单幅 | 4 | T梁 | 桥面系 | 栏杆、护栏 | 1#护栏 |  |  | 0 | 无明显病害 |  |  |  | 无明显病害 | 否 | 新增 | 1 | 单条描述
|  | 温茶大桥 | 单幅 | 5 | T梁 | 桥面系 | 桥面铺装 | 桥面铺装 | 10.1.2-1 磨光、脱皮、露骨 | 2 | 25 | 露骨 |  |  |  | 距5#台0m处，1处露骨，S=(400*400)cm² | 否 | 新增 | 1 | 单条描述 | 4000 |  |  | 4000
|  | 温茶大桥 | 单幅 | 5 | T梁 | 桥面系 | 桥面铺装 | 桥面铺装 | 10.1.2-7 裂缝 | 2 | 5 | 纵向裂缝 |  |  |  | 距5#台2m处，距左缘3m处，1条纵向裂缝，L=3m，W=1mm（左侧） | 否 | 新增 | 1 | 单条描述 | 3000 |  |  | 1 | [5 empty] | 左侧
|  | 温茶大桥 | 单幅 | 5 | T梁 | 桥面系 | 桥面铺装 | 桥面铺装 | 10.1.2-7 裂缝 | 2 | 5 | 横向裂缝 |  |  |  | 距4#墩0m处，距左缘2m处，1条横向裂缝，L=7.8m，W=1mm（通长） | 否 | 新增 | 1 | 单条描述 | 7800 |  |  | 1 | [5 empty] | 通长
|  | 温茶大桥 | 单幅 | 5 | T梁 | 桥面系 | 人行道 | 1#人行道 | 10.3.1-1 破损 | 2 | 15 | 裂缝 |  |  |  | 距5#台（0～1.5）m处，8条裂缝，L=（0.2～0.5）m，W=（0.1～0.1）mm | 否 | 新增 | 8 | 多条描述 |  | 200 | 500 |  | 0.1 | 0.1
|  | 温茶大桥 | 单幅 | 5 | T梁 | 桥面系 | 人行道 | 2#人行道 | 10.3.1-1 破损 | 2 | 15 | 裂缝 |  |  |  | 距5#台0.5m处，1条裂缝，L=0.1m，W=0.1mm | 否 | 新增 | 1 | 单条描述 | 100 |  |  | 0.1
|  | 温茶大桥 | 单幅 | 5 | T梁 | 桥面系 | 栏杆、护栏 | 2#护栏 | 10.4.1-2 破损 | 2 | 10 | 裂缝 |  |  |  | 距5#台0.5m处，1条裂缝，L=0.15m，W=0.1mm（底座） | 否 | 新增 | 1 | 单条描述 | 150 |  |  | 0.1 | [5 empty] | 底座
|  | 温茶大桥 | 左幅 | 2 | 预制空心板 | 下部结构 | 桥墩 | 2#墩盖梁 | 9.1.2 盖梁裂缝 | 2 | 8 | 横向裂缝 |  |  |  | 右侧面，距右缘0m处，1条横向裂缝，L=1.2m，W=0.1mm | 否 | 新增 | 1 | 单条描述 | 1200 |  |  | 0.1
|  | 温茶大桥 | 左幅 | 3 | 预制空心板 | 上部结构 | 上部承重构件 | 板梁 | 5.1.1-11 梁桥裂缝 | 2 | 10 | 纵向裂缝 |  |  |  | 距2#墩（0～6.8）m处，1条纵向裂缝，L=（0.5～0.8）m，W=（0.1～0.1）mm | 否 | 新增 | 1 | 多条描述 |  | 500 | 800 |  | 0.1 | 0.1
|  | 温茶大桥 | 左辅道 | 1 | PC梁 | 上部结构 | 上部承重构件 | 腹板 | 5.1.1-11 梁桥裂缝 | 2 | 10 | 纵向裂缝 | 路线编号 |  |  | 距1#墩0m处，1条纵向裂缝，L=0.4m，W=0.1mm | 否 | 新增 | 1 | 单条描述 | 400 |  |  | 0.1
|  | 温茶大桥 | 左辅道 | 2 | 现浇实心板 | 上部结构 | 上部承重构件 | 翼板 | 5.1.1-11 梁桥裂缝 | 2 | 10 | 纵向裂缝 |  |  |  | 距1#墩（0～2）m处，10条纵向裂缝，L=（0.2～0.4）m，W=（0.1～0.1）mm | 否 | 新增 | 10 | 多条描述 |  | 200 | 400 |  | 0.1 | 0.1
|  | 温茶大桥 | 左辅道 | 2 | 现浇实心板 | 上部结构 | 上部承重构件 | 腹板 | 5.1.1-2 剥落、掉角 | 2 | 15 | 混凝土破损 |  |  |  | 距1#墩0m处，1处混凝土破损，S=(10*8)cm² | 否 | 新增 | 1 | 单条描述 | 100 |  |  | 80
|  | 温茶大桥 | 左辅道 | 2 | 现浇实心板 | 上部结构 | 上部承重构件 | 腹板 | 5.1.1-11 梁桥裂缝 | 2 | 10 | 纵向裂缝 |  |  |  | 距1#墩（0～1）m处，6条纵向裂缝，L=（0.2～0.5）m，W=（0.1～0.1）mm | 否 | 新增 | 6 | 多条描述 |  | 200 | 500 |  | 0.1 | 0.1
|  | 温茶大桥 | 左辅道 | 2 | 现浇实心板 | 上部结构 | 上部承重构件 | 腹板 | 5.1.1-11 梁桥裂缝 | 2 | 10 | 纵向裂缝 |  |  |  | 距2#墩0m处，1条纵向裂缝，L=0.6m，W=0.1mm | 否 | 新增 | 1 | 单条描述 | 600 |  |  | 0.1
|  | 温茶大桥 | 左辅道 | 3 | 现浇实心板 | 上部结构 | 上部承重构件 | 翼板 | 5.1.1-2 剥落、掉角 | 2 | 20 | 露筋、锈蚀 |  |  |  | 距2#墩3m处，1处露筋、锈蚀，S=(15*2)cm²（3-5米） | 否 | 新增 | 1 | 单条描述 | 150 |  |  | 20 | [5 empty] | 3-5米
|  | 温茶大桥 | 左辅道 | 4 | 现浇实心板 | 上部结构 | 上部承重构件 | 底板 | 5.1.1-11 梁桥裂缝 | 2 | 10 | 横向裂缝 |  |  |  | 距3#墩0m处，2条横向裂缝，L=0.4m，W=0.1mm | 否 | 新增 | 2 | 单条描述 | 400 |  |  | 0.1
|  | 温茶大桥 | 左辅道 | 4 | 现浇实心板 | 下部结构 | 桥墩 | 4#墩墩身 | 9.1.1-7 圬工砌体缺陷 | 2 | 12 | 砌体剥落 |  |  |  | 距左缘0m处，1处砌体剥落，S=(10*10)cm² | 否 | 新增 | 1 | 单条描述 | 100 |  |  | 100
|  | 游泳桥 | 单幅 | 1 | PC梁 | 上部结构 | 上部承重构件 | 1#板梁 | 5.1.1-2 剥落、掉角 | 2 | 20 | 露筋、锈蚀 | 路线编号 |  | 左侧翼缘板 | 左侧翼缘板，距0#台（0～13）m处，1处露筋、锈蚀，均S=(8*3)cm² | 否 | 新增 | 1 | 多条描述 | 80 |  |  | 30
|  | 游泳桥 | 单幅 | 1 | PC梁 | 上部结构 | 上部承重构件 | 13#板梁 | 5.1.1-2 剥落、掉角 | 2 | 15 | 混凝土破损 | 混凝土剥离 |  |  | 距1#台0m处，2处混凝土破损，S=(20*10)cm² | 否 | 新增 | 2 | 单条描述 | 200 |  |  | 100
|  | 游泳桥 | 单幅 | 1 | PC梁 | 上部结构 | 上部承重构件 | 13#板梁 | 5.1.1-2 剥落、掉角 | 2 | 20 | 露筋、锈蚀 | 路线编号 |  |  | 距1#台0m处，2处露筋、锈蚀，S=(10*1)cm² | 否 | 新增 | 2 | 单条描述 | 100 |  |  | 10
|  | 游泳桥 | 单幅 | 1 | PC梁 | 上部结构 | 上部一般构件 | 14#铰缝 | 5.1.1-2 剥落、掉角 | 2 | 10 | 混凝土破损 | 路线编号 |  |  | 距1#台0m处，1处混凝土破损，S=(1200*5)cm² | 否 | 新增 | 1 | 单条描述 | 12000 |  |  | 50
|  | 游泳桥 | 单幅 | 1 | PC梁 | 下部结构 | 台帽 | 0#台台帽 | 9.2.2-1 台帽破损 | 2 | 10 | 露筋、锈蚀 | 路线编号 |  |  | 距左缘3m处，2处露筋、锈蚀，S=(8*1)cm² | 否 | 新增 | 2 | 单条描述 | 80 |  |  | 10
|  | 游泳桥 | 单幅 | 1 | PC梁 | 下部结构 | 台帽 | 0#台台帽 | 9.2.2-1 台帽破损 | 2 | 12 | 混凝土破损 | 混凝土剥离 |  |  | 距左缘3m处，2处混凝土破损，S=(10*1)cm² | 否 | 新增 | 2 | 单条描述 | 100 |  |  | 10
|  | 游泳桥 | 单幅 | 1 | PC梁 | 下部结构 | 台帽 | 0#台台帽 |  |  | 0 | 无明显病害 |  |  |  | 水迹 | 否 | 新增 | 1 | 单条描述
|  | 游泳桥 | 单幅 | 1 | PC梁 | 下部结构 | 台帽 | 0#台台帽 | 9.2.2-1 台帽破损 | 2 | 12 | 麻面 | 混凝土剥离 |  |  | 距右缘6m处，1处麻面，S=(200*60)cm² | 否 | 新增 | 1 | 单条描述 | 2000 |  |  | 600
|  | 游泳桥 | 单幅 | 1 | PC梁 | 下部结构 | 台帽 | 1#台台帽 | 9.2.2-1 台帽破损 | 2 | 12 | 混凝土破损 | 混凝土剥离 |  |  | 距右缘3.5m处，1处混凝土破损，S=(5*5)cm² | 否 | 新增 | 1 | 单条描述 | 50 |  |  | 50
|  | 游泳桥 | 单幅 | 1 | PC梁 | 下部结构 | 台帽 | 1#台台帽 | 9.2.2-1 台帽破损 | 2 | 12 | 混凝土破损 | 混凝土剥离 |  |  | 距左缘3.5m处，1处混凝土破损，S=(8*5)cm² | 否 | 新增 | 1 | 单条描述 | 80 |  |  | 50
|  | 游泳桥 | 单幅 | 1 | PC梁 | 下部结构 | 台帽 | 1#台台帽 | 9.2.2-3 台帽裂缝 | 2 | 15 | 竖向裂缝 | 路线编号 |  |  | 距左缘（0～4.8）m处，5条竖向裂缝，L=（0.2～0.4）m，W=（0.1～0.1）mm | 否 | 新增 | 5 | 多条描述 |  | 200 | 400 |  | 0.1 | 0.1
|  | 游泳桥 | 单幅 | 1 | PC梁 | 下部结构 | 台帽 | 1#台台帽 | 9.2.2-3 台帽裂缝 | 2 | 15 | 竖向裂缝 | 路线编号 |  |  | 距左缘4.5m处，1条竖向裂缝，L=0.6m，W=0.1mm | 否 | 新增 | 1 | 单条描述 | 600 |  |  | 0.1
|  | 游泳桥 | 单幅 | 1 | PC梁 | 下部结构 | 台帽 | 1#台台帽 |  |  | 0 | 无明显病害 |  |  |  | 水迹 | 否 | 新增 | 1 | 单条描述
|  | 游泳桥 | 单幅 | 1 | PC梁 | 桥面系 | 桥面铺装 | 桥面铺装 | 10.1.2-3 坑洞 | 2 | 50 | 坑洞 |  |  |  | 距1#台（0～3）m处，距左缘（0.5～0.9）m处，8处坑洞，均S=(5*2)cm² | 否 | 新增 | 8 | 多条描述 | 50 |  |  | 20
|  | 游泳桥 | 单幅 | 1 | PC梁 | 桥面系 | 伸缩缝装置 | 0#墩伸缩缝 | 10.2.1-2 锚固区缺陷 | 2 | 0 | 混凝土开裂 |  |  |  | 距右缘5m处，1条混凝土开裂，L=0.4m，W=0.5mm | 否 | 新增 | 1 | 单条描述 | 400 |  |  | 0.5
|  | 游泳桥 | 单幅 | 1 | PC梁 | 桥面系 | 伸缩缝装置 | 0#墩伸缩缝 | 10.2.1-4 失效 | 2 | 5 | 槽口堵塞 |  |  |  | 距右缘5m处，槽口堵塞 | 否 | 新增 | 1 | 单条描述
|  | 游泳桥 | 单幅 | 1 | PC梁 | 桥面系 | 伸缩缝装置 | 1#墩伸缩缝 | 10.2.1-2 锚固区缺陷 | 2 | 15 | 混凝土破损 |  |  |  | 距右缘6m处，1处混凝土破损，S=(20*5)cm² | 否 | 新增 | 1 | 单条描述 | 200 |  |  | 50
|  | 游泳桥 | 单幅 | 1 | PC梁 | 桥面系 | 伸缩缝装置 | 1#墩伸缩缝 | 10.2.1-4 失效 | 2 | 5 | 槽口堵塞 |  |  |  | 距右缘5m处，槽口堵塞 | 否 | 新增 | 1 | 单条描述
|  | 游泳桥 | 单幅 | 1 | PC梁 | 桥面系 | 人行道 | 1#人行道 | 10.3.1-1 破损 | 2 | 15 | 剥落 |  |  |  | 距0#台（0～13）m处，18处剥落，均S=(10*5)cm²（露筋） | 否 | 新增 | 18 | 多条描述 | 100 |  |  | 50 | [5 empty] | 露筋
|  | 游泳桥 | 单幅 | 1 | PC梁 | 桥面系 | 人行道 | 2#人行道 | 10.3.1-1 破损 | 2 | 15 | 剥落 |  |  |  | 距0#台（0～13）m处，8处剥落，均S=(10*5)cm²（露筋） | 否 | 新增 | 8 | 多条描述 | 100 |  |  | 50 | [5 empty] | 露筋
|  | 游泳桥 | 单幅 | 1 | PC梁 | 桥面系 | 人行道 | 2#人行道 | 10.3.1-1 破损 | 2 | 15 | 道板破损 |  |  |  | 距0#台0m处，1处道板破损，S=(2*3)cm² | 否 | 新增 | 1 | 单条描述 | 20 |  |  | 30
|  | 游泳桥 | 单幅 | 1 | PC梁 | 桥面系 | 栏杆、护栏 | 1#护栏 |  |  | 0 | 无明显病害 |  |  |  | 无明显病害 | 否 | 新增 | 1 | 单条描述
|  | 游泳桥 | 单幅 | 1 | PC梁 | 桥面系 | 栏杆、护栏 | 2#护栏 |  |  | 0 | 无明显病害 |  |  |  | 无明显病害 | 否 | 新增 | 1 | 单条描述
|  | 游泳桥 | 单幅 | 1 | PC梁 | 桥面系 | 照明、标志 | 标志 |  |  | 0 | 无明显病害 |  |  |  | 无明显病害 | 否 | 新增 | 1 | 单条描述
|  | 滨缘桥 | 单幅 | 1 | PC梁 | 上部结构 | 上部承重构件 | 4#板梁 |  |  | 0 | 无明显病害 |  |  | 底板 | 底板，无明显病害 | 否 | 新增 | 1 | 单条描述
|  | 滨缘桥 | 单幅 | 1 | PC梁 | 上部结构 | 上部一般构件 | 5#铰缝 |  |  | 0 | 无明显病害 |  |  |  | 无明显病害 | 否 | 新增 | 1 | 单条描述
|  | 滨缘桥 | 单幅 | 1 | PC梁 | 下部结构 | 支座 | 0#台10#支座 |  |  | 0 | 无明显病害 |  |  |  | 无明显病害净空过低 | 否 | 新增 | 1 | 单条描述
|  | 滨缘桥 | 单幅 | 1 | PC梁 | 下部结构 | 支座 | 1#墩14#支座 |  |  | 0 | 无明显病害 |  |  |  | 无明显病害净空过低 | 否 | 新增 | 1 | 单条描述
|  | 滨缘桥 | 单幅 | 1 | PC梁 | 下部结构 | 墩身 | 1#墩1#立柱 |  |  | 0 | 无明显病害 |  |  |  | 小桩号侧面，无明显病害 | 否 | 新增 | 1 | 单条描述
|  | 滨缘桥 | 单幅 | 1 | PC梁 | 下部结构 | 盖梁 | 1#墩盖梁 | 9.1.1-4 钢筋锈蚀 | 2 | 10 | 钢筋锈胀 | 路线编号 |  |  | 底面，距右缘2m处，距下缘0m处，2处钢筋锈胀，S=(10*2)cm² | 否 | 新增 | 2 | 单条描述 | 100 |  |  | 20
|  | 滨缘桥 | 单幅 | 1 | PC梁 | 下部结构 | 盖梁 | 1#墩盖梁 |  |  | 0 | 无明显病害 |  |  |  | 大桩号侧面，距右缘0m处，水迹 | 否 | 新增 | 1 | 单条描述
|  | 滨缘桥 | 单幅 | 1 | PC梁 | 下部结构 | 盖梁 | 1#墩盖梁 |  |  | 0 | 无明显病害 |  |  |  | 小桩号侧面，无明显病害 | 否 | 新增 | 1 | 单条描述
|  | 滨缘桥 | 单幅 | 1 | PC梁 | 下部结构 | 盖梁 | 1#墩盖梁 | 9.1.1-2 剥落、露筋 | 2 | 12 | 混凝土破损 | 混凝土剥离 |  |  | 大桩号侧面，距右缘0m处，距下缘0m处，1处混凝土破损，S=(20*20)cm² | 否 | 新增 | 1 | 单条描述 | 200 |  |  | 200
|  | 滨缘桥 | 单幅 | 1 | PC梁 | 下部结构 | 台帽 | 0#台台帽 |  |  | 0 | 无明显病害 |  |  |  | 水迹 | 否 | 新增 | 1 | 单条描述
|  | 滨缘桥 | 单幅 | 1 | PC梁 | 桥面系 | 桥面铺装 | 桥面铺装 | 10.1.1-1 变形（车辙、拥包、高低不平等） |  | 5 | 车辙 |  |  |  | 1处车辙，S=(*)cm² | 否 | 新增 | 1 | 单条描述
|  | 滨缘桥 | 单幅 | 1 | PC梁 | 桥面系 | 伸缩缝装置 | 0#墩伸缩缝 | 10.2.1-2 锚固区缺陷 | 2 | 0 | 混凝土开裂 |  |  |  | 距左缘（0～12）m处，10条混凝土开裂，L=（0.1～0.2）m，W=（0.1～0.1）mm | 否 | 新增 | 10 | 多条描述 |  | 100 | 200 |  | 0.1 | 0.1
|  | 滨缘桥 | 单幅 | 1 | PC梁 | 桥面系 | 伸缩缝装置 | 0#墩伸缩缝 | 10.2.1-4 失效 |  | 5 | 槽口堵塞 |  |  |  | 槽口堵塞 | 否 | 新增 | 1 | 单条描述
|  | 滨缘桥 | 单幅 | 1 | PC梁 | 桥面系 | 人行道 | 1#人行道 |  |  | 0 | 无明显病害 |  |  |  | 无明显病害 | 否 | 新增 | 1 | 单条描述
|  | 滨缘桥 | 单幅 | 1 | PC梁 | 桥面系 | 人行道 | 2#人行道 | 10.3.1-1 破损 |  | 15 | 裂缝 |  |  |  | 距0#台（0～90）m处，15条裂缝，L=（0.2～0.45）m，W=（0.15～0.25）mm | 否 | 新增 | 15 | 多条描述 |  | 200 | 450 |  | 0.15 | 0.25
|  | 滨缘桥 | 单幅 | 1 | PC梁 | 桥面系 | 栏杆、护栏 | 栏杆 |  |  | 0 | 无明显病害 |  |  |  | 无明显病害 | 否 | 新增 | 1 | 单条描述
|  | 滨缘桥 | 单幅 | 1 | PC梁 | 桥面系 | 栏杆、护栏 | 1#护栏 |  |  | 0 | 无明显病害 |  |  |  | 无明显病害 | 否 | 新增 | 1 | 单条描述
|  | 滨缘桥 | 单幅 | 1 | PC梁 | 桥面系 | 栏杆、护栏 | 2#护栏 | 10.4.1-2 破损 |  | 10 | 裂缝 |  |  |  | 距0#台（0～90）m处，6条裂缝，L=（0.4～1.2）m，W=（0.15～0.35）mm | 否 | 新增 | 6 | 多条描述 |  | 400 | 1200 |  | 0.15 | 0.35
|  | 滨缘桥 | 单幅 | 1 | PC梁 | 桥面系 | 排水系统 | 排水系统 |  |  | 0 | 无明显病害 |  |  |  | 无明显病害 | 否 | 新增 | 1 | 单条描述
|  | 滨缘桥 | 单幅 | 1 | PC梁 | 桥面系 | 排水系统 | 排水系统 |  |  | 0 | 无明显病害 |  |  |  | 无明显病害 | 否 | 新增 | 1 | 单条描述
|  | 滨缘桥 | 单幅 | 1 | PC梁 | 桥面系 | 照明、标志 | 照明 |  |  | 0 | 无明显病害 |  |  |  | 无明显病害 | 否 | 新增 | 1 | 单条描述
|  | 滨缘桥 | 单幅 | 1 | PC梁 | 桥面系 | 照明、标志 | 标志 |  |  | 0 | 无明显病害 |  |  |  | 无明显病害 | 否 | 新增 | 1 | 单条描述
|  | 滨缘桥 | 单幅 | 1 | PC梁 | 桥面系 | 照明、标志 | 标志 |  |  | 0 | 无明显病害 |  |  |  | 无明显病害 | 否 | 新增 | 1 | 单条描述
|  | 滨缘桥 | 单幅 | 2 | 预制空心板 | 上部结构 | 上部承重构件 | 1#板梁 | 5.1.1-2 剥落、掉角 | 2 | 15 | 混凝土破损 |  |  | 底板 | 底板，距2#墩0.3m处，距左缘0m处，1处混凝土破损，S=(20*10)cm² | 否 | 新增 | 1 | 单条描述 | 200 |  |  | 100
|  | 滨缘桥 | 单幅 | 2 | 预制空心板 | 上部结构 | 上部承重构件 | 4#板梁 |  |  | 0 | 无明显病害 |  |  | 底板 | 底板，无明显病害 | 否 | 新增 | 1 | 单条描述
|  | 滨缘桥 | 单幅 | 2 | 预制空心板 | 上部结构 | 上部一般构件 | 4#铰缝 |  |  | 0 | 无明显病害 |  |  |  | 无明显病害 | 否 | 新增 | 1 | 单条描述
|  | 滨缘桥 | 单幅 | 2 | 预制空心板 | 上部结构 | 支座 | 1#墩27#支座 |  |  | 0 | 无明显病害 |  |  |  | 无明显病害净空过低 | 否 | 新增 | 1 | 单条描述
|  | 滨缘桥 | 单幅 | 2 | 预制空心板 | 上部结构 | 支座 | 2#墩24#支座 |  |  | 0 | 无明显病害 |  |  |  | 无明显病害净空过低 | 否 | 新增 | 1 | 单条描述
|  | 滨缘桥 | 单幅 | 2 | 预制空心板 | 下部结构 | 桥墩 | 2#墩1#立柱 |  |  | 0 | 无明显病害 |  |  |  | 小桩号侧面，无明显病害 | 否 | 新增 | 1 | 单条描述
|  | 滨缘桥 | 单幅 | 2 | 预制空心板 | 下部结构 | 桥墩 | 2#墩盖梁 |  |  | 0 | 水迹 |  |  |  | 小桩号侧面，距右缘0.2m处，水迹 | 否 | 新增 | 1 | 单条描述
|  | 滨缘桥 | 单幅 | 2 | 预制空心板 | 下部结构 | 桥墩 | 2#墩盖梁 |  |  | 0 | 水迹 |  |  |  | 大桩号侧面，距右缘0.2m处，水迹 | 否 | 新增 | 1 | 单条描述
|  | 滨缘桥 | 单幅 | 2 | 预制空心板 | 下部结构 | 桥墩 | 2#墩盖梁 | 9.1.1-2 剥落、露筋 | 2 | 12 | 混凝土破损 |  |  |  | 小桩号侧面，距右缘3.5m处，距下缘0m处，1处混凝土破损，S=(10*5)cm² | 否 | 新增 | 1 | 单条描述 | 100 |  |  | 50
|  | 滨缘桥 | 单幅 | 2 | 预制空心板 | 下部结构 | 桥墩 | 2#墩盖梁 | 9.1.1-2 剥落、露筋 | 2 | 12 | 混凝土破损 |  |  |  | 大桩号侧面，距右缘0m处，距下缘0m处，2处混凝土破损，S=(10*5)cm² | 否 | 新增 | 2 | 单条描述 | 100 |  |  | 50
|  | 滨缘桥 | 单幅 | 3 | 预制空心板 | 上部结构 | 上部承重构件 | 3#板梁 | 5.1.1-2 剥落、掉角 | 2 | 15 | 混凝土破损 |  |  | 底板 | 底板，距2#墩2m处，距右缘0m处，1处混凝土破损，S=(30*18)cm² | 否 | 新增 | 1 | 单条描述 | 300 |  |  | 180
|  | 滨缘桥 | 单幅 | 3 | 预制空心板 | 上部结构 | 上部承重构件 | 7#板梁 |  |  | 0 | 无明显病害 |  |  | 底板 | 底板，无明显病害 | 否 | 新增 | 1 | 单条描述
|  | 滨缘桥 | 单幅 | 3 | 预制空心板 | 上部结构 | 上部一般构件 | 5#铰缝 |  |  | 0 | 无明显病害 |  |  |  | 无明显病害 | 否 | 新增 | 1 | 单条描述
|  | 滨缘桥 | 单幅 | 3 | 预制空心板 | 上部结构 | 支座 | 2#墩4#支座 |  |  | 0 | 无明显病害 |  |  |  | 无明显病害净空过低 | 否 | 新增 | 1 | 单条描述
|  | 滨缘桥 | 单幅 | 3 | 预制空心板 | 上部结构 | 支座 | 3#墩9#支座 |  |  | 0 | 无明显病害 |  |  |  | 无明显病害净空过低 | 否 | 新增 | 1 | 单条描述
|  | 滨缘桥 | 单幅 | 3 | 预制空心板 | 下部结构 | 桥墩 | 3#墩1#立柱 |  |  | 0 | 无明显病害 |  |  |  | 小桩号侧面，无明显病害 | 否 | 新增 | 1 | 单条描述
|  | 滨缘桥 | 单幅 | 3 | 预制空心板 | 下部结构 | 桥墩 | 3#墩盖梁 |  |  | 0 | 水迹 |  |  |  | 小桩号侧面，距右缘1m处，水迹 | 否 | 新增 | 1 | 单条描述
|  | 滨缘桥 | 单幅 | 3 | 预制空心板 | 下部结构 | 桥墩 | 3#墩盖梁 |  |  | 0 | 水迹 |  |  |  | 大桩号侧面，距右缘1m处，水迹 | 否 | 新增 | 1 | 单条描述
|  | 滨缘桥 | 单幅 | 3 | 预制空心板 | 下部结构 | 桥墩 | 3#墩盖梁 | 9.1.1-2 剥落、露筋 | 2 | 12 | 混凝土破损 |  |  |  | 小桩号侧面，距右缘5.5m处，距下缘0m处，1处混凝土破损，S=(20*10)cm² | 否 | 新增 | 1 | 单条描述 | 200 |  |  | 100
|  | 滨缘桥 | 单幅 | 3 | 预制空心板 | 下部结构 | 桥墩 | 3#墩盖梁 | 9.1.1-2 剥落、露筋 | 2 | 12 | 混凝土破损 |  |  |  | 大桩号侧面，距右缘0m处，距下缘0m处，2处混凝土破损，S=(40*10)cm² | 否 | 新增 | 2 | 单条描述 | 400 |  |  | 100
|  | 滨缘桥 | 单幅 | 3 | 预制空心板 | 下部结构 | 河床 | 河床 |  |  | 0 | 无明显病害 |  |  |  | 无明显病害 | 否 | 新增 | 1 | 单条描述
|  | 滨缘桥 | 单幅 | 3 | 预制空心板 | 桥面系 | 伸缩缝装置 | 3#墩伸缩缝 | 10.2.1-2 锚固区缺陷 | 2 | 0 | 混凝土开裂 |  |  |  | 距左缘（0～10）m处，5条混凝土开裂，L=（0.2～0.3）m，W=（0.1～0.1）mm | 否 | 新增 | 5 | 多条描述 |  | 200 | 300 |  | 0.1 | 0.1
|  | 滨缘桥 | 单幅 | 3 | 预制空心板 | 桥面系 | 伸缩缝装置 | 3#墩伸缩缝 | 10.2.1-4 失效 |  | 5 | 槽口堵塞 |  |  |  | 槽口堵塞 | 否 | 新增 | 1 | 单条描述
|  | 滨缘桥 | 单幅 | 3 | 预制空心板 | 桥面系 | 伸缩缝装置 | 3#墩伸缩缝 | 10.2.1-4 失效 |  | 5 | 槽口堵塞 |  |  |  | 槽口堵塞 | 否 | 新增 | 1 | 单条描述
|  | 滨缘桥 | 单幅 | 4 | 预制空心板 | 上部结构 | 上部承重构件 | 1#板梁 | 5.1.1-2 剥落、掉角 | 2 | 15 | 混凝土破损 |  |  | 右侧腹板 | 右侧腹板，距3#墩6m处，3处混凝土破损，S=(20*20)cm² | 否 | 新增 | 3 | 单条描述 | 200 |  |  | 200
|  | 滨缘桥 | 单幅 | 4 | 预制空心板 | 上部结构 | 上部承重构件 | 3#板梁 | 5.1.1-2 剥落、掉角 | 2 | 15 | 混凝土破损 |  |  | 底板 | 底板，距4#墩5m处，距右缘0m处，1处混凝土破损，S=(25*15)cm² | 否 | 新增 | 1 | 单条描述 | 250 |  |  | 150
|  | 滨缘桥 | 单幅 | 4 | 预制空心板 | 上部结构 | 上部承重构件 | 4#板梁 |  |  | 0 | 无明显病害 |  |  | 底板 | 底板，无明显病害 | 否 | 新增 | 1 | 单条描述
|  | 滨缘桥 | 单幅 | 4 | 预制空心板 | 上部结构 | 上部承重构件 | 6#板梁 | 5.1.1-2 剥落、掉角 | 2 | 15 | 混凝土破损 |  |  | 底板 | 底板，距3#墩0.2m处，距右缘0m处，1处混凝土破损，S=(50*20)cm² | 否 | 新增 | 1 | 单条描述 | 500 |  |  | 200
|  | 滨缘桥 | 单幅 | 4 | 预制空心板 | 上部结构 | 上部一般构件 | 1#铰缝 | 5.1.1-3 空洞、孔洞 | 2 | 15 | 未勾缝 |  |  |  | 距3#墩0m处，1处未勾缝，L=1500cm | 否 | 新增 | 1 | 单条描述 | 15000
|  | 滨缘桥 | 单幅 | 4 | 预制空心板 | 上部结构 | 上部一般构件 | 6#铰缝 |  |  | 0 | 无明显病害 |  |  |  | 无明显病害 | 否 | 新增 | 1 | 单条描述
|  | 滨缘桥 | 单幅 | 4 | 预制空心板 | 上部结构 | 上部一般构件 | 7#铰缝 | 5.1.1-3 空洞、孔洞 | 2 | 15 | 未勾缝 |  |  |  | 距3#墩0m处，1处未勾缝，L=1500cm | 否 | 新增 | 1 | 单条描述 | 15000
|  | 滨缘桥 | 单幅 | 4 | 预制空心板 | 上部结构 | 支座 | 3#墩20#支座 |  |  | 0 | 无明显病害 |  |  |  | 无明显病害净空过低 | 否 | 新增 | 1 | 单条描述
|  | 滨缘桥 | 单幅 | 4 | 预制空心板 | 上部结构 | 支座 | 4#墩26#支座 |  |  | 0 | 无明显病害 |  |  |  | 无明显病害净空过低 | 否 | 新增 | 1 | 单条描述
|  | 滨缘桥 | 单幅 | 4 | 预制空心板 | 下部结构 | 桥墩 | 4#墩2#立柱 |  |  | 0 | 无明显病害 |  |  |  | 小桩号侧面，无明显病害 | 否 | 新增 | 1 | 单条描述
|  | 滨缘桥 | 单幅 | 4 | 预制空心板 | 下部结构 | 桥墩 | 4#墩2#立柱 | 9.1.1-2 剥落、露筋 | 2 | 12 | 混凝土破损 |  |  |  | 左侧面，距左缘0m处，距上缘0m处，1处混凝土破损，S=(35*25)cm² | 否 | 新增 | 1 | 单条描述 | 350 |  |  | 250
|  | 滨缘桥 | 单幅 | 4 | 预制空心板 | 下部结构 | 桥墩 | 4#墩盖梁 | 9.1.1-2 剥落、露筋 | 2 | 10 | 露筋 |  |  |  | 小桩号侧面，距右缘5.5m处，距下缘0m处，1处露筋，S=(10*2)cm² | 否 | 新增 | 1 | 单条描述 | 100 |  |  | 20
|  | 滨缘桥 | 单幅 | 4 | 预制空心板 | 下部结构 | 桥墩 | 4#墩盖梁 | 9.1.1-2 剥落、露筋 | 2 | 10 | 露筋 |  |  |  | 小桩号侧面，距左缘1m处，距下缘0m处，3处露筋，S=(20*2)cm² | 否 | 新增 | 3 | 单条描述 | 200 |  |  | 20
|  | 滨缘桥 | 单幅 | 4 | 预制空心板 | 下部结构 | 桥墩 | 4#墩盖梁 |  |  | 0 | 水迹 |  |  |  | 大桩号侧面，距左缘3m处，水迹 | 否 | 新增 | 1 | 单条描述
|  | 滨缘桥 | 单幅 | 4 | 预制空心板 | 下部结构 | 桥墩 | 4#墩盖梁 |  |  | 0 | 无明显病害 |  |  |  | 小桩号侧面，无明显病害 | 否 | 新增 | 1 | 单条描述
|  | 滨缘桥 | 单幅 | 4 | 预制空心板 | 下部结构 | 桥墩 | 4#墩盖梁 | 9.1.1-2 剥落、露筋 | 2 | 12 | 混凝土破损 |  |  |  | 小桩号侧面，距左缘0m处，距下缘0m处，2处混凝土破损，S=(20*10)cm² | 否 | 新增 | 2 | 单条描述 | 200 |  |  | 100
|  | 滨缘桥 | 单幅 | 4 | 预制空心板 | 下部结构 | 桥墩 | 4#墩盖梁 | 9.1.1-2 剥落、露筋 | 2 | 12 | 混凝土破损 |  |  |  | 小桩号侧面，距左缘0m处，1处混凝土破损，S=(100*15)cm² | 否 | 新增 | 1 | 单条描述 | 1000 |  |  | 150
|  | 滨缘桥 | 单幅 | 4 | 预制空心板 | 下部结构 | 桥墩 | 4#墩盖梁 | 9.1.1-2 剥落、露筋 | 2 | 12 | 混凝土破损 |  |  |  | 小桩号侧面，距右缘6m处，距下缘0m处，2处混凝土破损，S=(10*10)cm² | 否 | 新增 | 2 | 单条描述 | 100 |  |  | 100
|  | 滨缘桥 | 单幅 | 4 | 预制空心板 | 下部结构 | 桥墩 | 4#墩盖梁 | 9.1.1-2 剥落、露筋 | 2 | 12 | 混凝土破损 |  |  |  | 小桩号侧面，距右缘0m处，距下缘0m处，1处混凝土破损，S=(30*10)cm² | 否 | 新增 | 1 | 单条描述 | 300 |  |  | 100
|  | 滨缘桥 | 单幅 | 5 | 预制空心板 | 上部结构 | 上部承重构件 | 6#板梁 |  |  | 0 | 无明显病害 |  |  | 底板 | 底板，无明显病害 | 否 | 新增 | 1 | 单条描述
|  | 滨缘桥 | 单幅 | 5 | 预制空心板 | 上部结构 | 上部一般构件 | 5#铰缝 | 5.1.1-3 空洞、孔洞 | 2 | 15 | 未勾缝 |  |  |  | 距4#墩0m处，1处未勾缝，L=1500cm（全孔未勾缝共计7处） | 否 | 新增 | 1 | 单条描述 | 15000 | [8 empty] | 全孔未勾缝共计7处
|  | 滨缘桥 | 单幅 | 5 | 预制空心板 | 上部结构 | 支座 | 4#墩5#支座 |  |  | 0 | 无明显病害 |  |  |  | 无明显病害净空过低 | 否 | 新增 | 1 | 单条描述
|  | 滨缘桥 | 单幅 | 5 | 预制空心板 | 上部结构 | 支座 | 5#墩8#支座 |  |  | 0 | 无明显病害 |  |  |  | 无明显病害净空过低 | 否 | 新增 | 1 | 单条描述
|  | 滨缘桥 | 单幅 | 5 | 预制空心板 | 下部结构 | 桥墩 | 5#墩3#立柱 | 9.1.1-2 剥落、露筋 | 2 | 12 | 混凝土破损 |  |  |  | 小桩号侧面，距右缘0m处，1处混凝土破损，S=(30*15)cm² | 否 | 新增 | 1 | 单条描述 | 300 |  |  | 150
|  | 滨缘桥 | 单幅 | 5 | 预制空心板 | 下部结构 | 桥墩 | 5#墩盖梁 |  |  | 0 | 水迹 |  |  |  | 小桩号侧面，距左缘1m处，水迹 | 否 | 新增 | 1 | 单条描述
|  | 滨缘桥 | 单幅 | 6 | 预制空心板 | 上部结构 | 上部承重构件 | 12#板梁 |  |  | 0 | 无明显病害 |  |  | 底板 | 底板，无明显病害 | 否 | 新增 | 1 | 单条描述
|  | 滨缘桥 | 单幅 | 6 | 预制空心板 | 上部结构 | 上部一般构件 | 11#铰缝 | 5.1.1-3 空洞、孔洞 | 2 | 15 | 未勾缝 |  |  |  | 1处未勾缝，L=cm（全孔范围内未勾缝） | 否 | 新增 | 1 | 单条描述 | [9 empty] | 全孔范围内未勾缝
|  | 滨缘桥 | 单幅 | 6 | 预制空心板 | 上部结构 | 支座 | 5#墩12#支座 |  |  | 0 | 无明显病害 |  |  |  | 无明显病害净空过低 | 否 | 新增 | 1 | 单条描述
|  | 滨缘桥 | 单幅 | 6 | 预制空心板 | 上部结构 | 支座 | 6#台10#支座 |  |  | 0 | 无明显病害 |  |  |  | 无明显病害净空过低 | 否 | 新增 | 1 | 单条描述
|  | 滨缘桥 | 单幅 | 6 | 预制空心板 | 下部结构 | 桥台 | 6#台台帽 |  |  | 0 | 水迹 |  |  |  | 水迹 | 否 | 新增 | 1 | 单条描述
|  | 滨缘桥 | 单幅 | 6 | 预制空心板 | 桥面系 | 伸缩缝装置 | 6#墩伸缩缝 | 10.2.1-4 失效 |  | 5 | 槽口堵塞 |  |  |  | 槽口堵塞 | 否 | 新增 | 1 | 多条描述
|  | 潘岙1号桥 | 单幅 | 1 | PC梁 | 上部结构 | 上部承重构件 | 1#板梁 | 5.1.1-2 剥落、掉角 | 2 | 20 | 露筋 | 路线编号 |  | 右侧腹板 | 右侧腹板，距0#台3.5m处，1处露筋，S=(25*2)cm² | 否 | 新增 | 1 | 单条描述 | 250 |  |  | 20
|  | 潘岙1号桥 | 单幅 | 1 | PC梁 | 上部结构 | 上部承重构件 | 4#板梁 |  |  | 0 | 无明显病害 |  |  | 底板 | 底板，无明显病害 | 否 | 新增 | 1 | 单条描述
|  | 潘岙1号桥 | 单幅 | 1 | PC梁 | 上部结构 | 上部承重构件 | 8#板梁 | 5.1.1-2 剥落、掉角 | 2 | 20 | 露筋 | 路线编号 |  | 右侧腹板 | 右侧腹板，距0#台（0～20）m处，6处露筋，均S=(100*2)cm² | 否 | 新增 | 6 | 多条描述 | 1000 |  |  | 20
|  | 潘岙1号桥 | 单幅 | 1 | PC梁 | 上部结构 | 上部承重构件 | 8#板梁 | 5.1.1-2 剥落、掉角 | 2 | 20 | 露筋 | 路线编号 |  | 底板 | 底板，距1#台0m处，距左缘0.1m处，3处露筋，S=(30*2)cm² | 否 | 新增 | 3 | 单条描述 | 300 |  |  | 20
|  | 潘岙1号桥 | 单幅 | 1 | PC梁 | 上部结构 | 上部承重构件 | 8#板梁 | 5.1.1-5 钢筋锈蚀 | 2 | 20 | 钢筋锈胀 | 路线编号 |  | 底板 | 底板，距0#台0.1m处，距左缘0.2m处，1处钢筋锈胀，S=(15*2)cm² | 否 | 新增 | 1 | 单条描述 | 150 |  |  | 20
|  | 潘岙1号桥 | 单幅 | 1 | PC梁 | 上部结构 | 上部一般构件 | 4#铰缝 | 5.1.1-3 空洞、孔洞 | 2 | 15 | 未勾缝 | 路线编号 |  |  | 1处未勾缝，L=cm（全孔范围内未勾缝） | 否 | 新增 | 1 | 单条描述 | [9 empty] | 全孔范围内未勾缝
|  | 潘岙1号桥 | 单幅 | 1 | PC梁 | 下部结构 | 支座 | 0#台6#支座 |  |  | 0 | 无明显病害 |  |  |  | 无明显病害净空过低 | 否 | 新增 | 1 | 单条描述
|  | 潘岙1号桥 | 单幅 | 1 | PC梁 | 下部结构 | 支座 | 1#台12#支座 |  |  | 0 | 无明显病害 |  |  |  | 无明显病害净空过低 | 否 | 新增 | 1 | 单条描述
|  | 潘岙1号桥 | 单幅 | 1 | PC梁 | 下部结构 | 台帽 | 0#台台帽 | 9.2.2-3 台帽裂缝 | 2 | 8 | 挡块开裂 | 混凝土剥离 |  |  | 距左缘0m处，距上缘0.4m处，1处挡块开裂，L=20cm | 否 | 新增 | 1 | 单条描述 | 200
|  | 潘岙1号桥 | 单幅 | 1 | PC梁 | 下部结构 | 台帽 | 0#台台帽 |  |  | 0 | 无明显病害 |  |  |  | 水迹 | 否 | 新增 | 1 | 单条描述
|  | 潘岙1号桥 | 单幅 | 1 | PC梁 | 下部结构 | 台帽 | 1#台台帽 | 9.2.2-3 台帽裂缝 | 2 | 8 | 挡块开裂 | 混凝土剥离 |  |  | 距左缘0m处，距上缘0.4m处，1处挡块开裂，L=20cm | 否 | 新增 | 1 | 单条描述 | 200
|  | 潘岙1号桥 | 单幅 | 1 | PC梁 | 下部结构 | 台帽 | 1#台台帽 |  |  | 0 | 无明显病害 |  |  |  | 水迹 | 否 | 新增 | 1 | 单条描述
|  | 潘岙1号桥 | 单幅 | 1 | PC梁 | 下部结构 | 河床 | 河床 |  |  | 0 | 无明显病害 |  |  |  | 无明显病害 | 否 | 新增 | 1 | 单条描述
|  | 潘岙1号桥 | 单幅 | 1 | PC梁 | 桥面系 | 桥面铺装 | 桥面铺装 | 10.1.1-4 裂缝（龟裂、块裂、纵向裂缝、横向裂缝等） |  | 5 | 纵向裂缝 |  |  |  | 距0#台0m处，距右缘1.5m处，1条纵向裂缝，L=1.4m，W=0.25mm | 否 | 新增 | 1 | 单条描述 | 1400 |  |  | 0.25
|  | 潘岙1号桥 | 单幅 | 1 | PC梁 | 桥面系 | 栏杆、护栏 | 1#护栏 | 10.4.1-2 破损 |  | 10 | 裂缝 |  |  |  | 距0#台（0～10）m处，2条裂缝，L=（0.4～0.8）m，W=（0.15～0.35）mm | 否 | 新增 | 2 | 多条描述 |  | 400 | 800 |  | 0.15 | 0.35
|  | 潘岙1号桥 | 单幅 | 1 | PC梁 | 桥面系 | 栏杆、护栏 | 2#护栏 | 10.4.1-2 破损 | 2 | 10 | 裂缝 |  |  |  | 距0#台1.5m处，1条裂缝，L=1m，W=0.25mm | 否 | 新增 | 1 | 单条描述 | 1000 |  |  | 0.25
|  | 潘岙2号桥 | 单幅 | 1 | PC梁 | 上部结构 | 上部承重构件 | 1#板梁 | 5.1.1-2 剥落、掉角 | 2 | 20 | 露筋 | 路线编号 |  | 底板 | 底板，距0#台10m处，距左缘0.5m处，1处露筋，S=(15*2)cm² | 否 | 新增 | 1 | 单条描述 | 150 |  |  | 20
|  | 潘岙2号桥 | 单幅 | 1 | PC梁 | 上部结构 | 上部承重构件 | 1#板梁 | 5.1.1-2 剥落、掉角 | 2 | 20 | 露筋 | 路线编号 |  | 右侧腹板 | 右侧腹板，距0#台（3～10）m处，4处露筋，均S=(15*2)cm² | 否 | 新增 | 4 | 多条描述 | 150 |  |  | 20
|  | 潘岙2号桥 | 单幅 | 1 | PC梁 | 上部结构 | 上部承重构件 | 1#板梁 | 5.1.1-11 梁桥裂缝 | 2 | 10 | 纵向裂缝 | 路线编号 |  | 底板 | 底板，距0#台5m处，距左缘0.6m处，1条纵向裂缝，L=5m，W=0.12mm（析白） | 否 | 新增 | 1 | 单条描述 | 5000 |  |  | 0.12 | [5 empty] | 析白
|  | 潘岙2号桥 | 单幅 | 1 | PC梁 | 上部结构 | 上部承重构件 | 2#板梁 | 5.1.1-2 剥落、掉角 | 2 | 20 | 露筋 | 路线编号 |  | 底板 | 底板，距0#台（0～20）m处，距左缘（0～1）m处，14处露筋，均S=(40*2)cm² | 否 | 新增 | 14 | 多条描述 | 400 |  |  | 20
|  | 潘岙2号桥 | 单幅 | 1 | PC梁 | 上部结构 | 上部承重构件 | 2#板梁 | 5.1.1-3 空洞、孔洞 | 2 | 15 | 空洞 | 路线编号 |  | 底板 | 底板，距0#台5.5m处，距左缘0.5m处，1处空洞，S=(10*10)cm²（能看到内部构造） | 否 | 新增 | 1 | 单条描述 | 100 |  |  | 100 | [5 empty] | 能看到内部构造
|  | 潘岙2号桥 | 单幅 | 1 | PC梁 | 上部结构 | 上部承重构件 | 2#板梁 | 5.1.1-11 梁桥裂缝 | 2 | 10 | 纵向裂缝 | 路线编号 |  | 底板 | 底板，距1#台8m处，距左缘0.5m处，2条纵向裂缝，L=2m，W=0.15mm | 否 | 新增 | 2 | 单条描述 | 2000 |  |  | 0.15
|  | 潘岙2号桥 | 单幅 | 1 | PC梁 | 上部结构 | 上部承重构件 | 3#板梁 | 5.1.1-2 剥落、掉角 | 2 | 20 | 露筋 | 路线编号 |  | 底板 | 底板，距0#台（0～20）m处，距左缘（0～1）m处，5处露筋，均S=(40*2)cm² | 否 | 新增 | 5 | 多条描述 | 400 |  |  | 20
|  | 潘岙2号桥 | 单幅 | 1 | PC梁 | 上部结构 | 上部承重构件 | 3#板梁 | 5.1.1-11 梁桥裂缝 | 2 | 10 | 纵向裂缝 | 路线编号 |  | 底板 | 底板，距0#台8m处，距左缘0.5m处，1条纵向裂缝，L=6m，W=0.15mm | 否 | 新增 | 1 | 单条描述 | 6000 |  |  | 0.15
|  | 潘岙2号桥 | 单幅 | 1 | PC梁 | 上部结构 | 上部承重构件 | 5#板梁 | 5.1.1-11 梁桥裂缝 | 2 | 10 | 纵向裂缝 | 路线编号 |  | 底板 | 底板，距0#台4m处，距左缘0.5m处，1条纵向裂缝，L=3m，W=0.15mm | 否 | 新增 | 1 | 单条描述 | 3000 |  |  | 0.15
|  | 潘岙2号桥 | 单幅 | 1 | PC梁 | 上部结构 | 上部承重构件 | 5#板梁 |  |  | 0 | 无明显病害 |  |  | 底板 | 底板，无明显病害 | 否 | 新增 | 1 | 单条描述
|  | 潘岙2号桥 | 单幅 | 1 | PC梁 | 上部结构 | 上部承重构件 | 6#板梁 | 5.1.1-2 剥落、掉角 | 2 | 15 | 混凝土破损 | 混凝土剥离 |  | 底板 | 底板，距0#台1m处，距左缘0m处，1处混凝土破损，S=(40*10)cm² | 否 | 新增 | 1 | 单条描述 | 400 |  |  | 100
|  | 潘岙2号桥 | 单幅 | 1 | PC梁 | 上部结构 | 上部承重构件 | 6#板梁 | 5.1.1-3 空洞、孔洞 | 2 | 15 | 空洞 | 路线编号 |  | 底板 | 底板，距0#台5.5m处，距左缘0.5m处，1处空洞，S=(10*10)cm²（能看到内部构造） | 否 | 新增 | 1 | 单条描述 | 100 |  |  | 100 | [5 empty] | 能看到内部构造
|  | 潘岙2号桥 | 单幅 | 1 | PC梁 | 上部结构 | 上部承重构件 | 6#板梁 | 5.1.1-11 梁桥裂缝 | 2 | 10 | 纵向裂缝 | 路线编号 |  | 底板 | 底板，距0#台4m处，距左缘0.5m处，1条纵向裂缝，L=5m，W=0.15mm | 否 | 新增 | 1 | 单条描述 | 5000 |  |  | 0.15
|  | 潘岙2号桥 | 单幅 | 1 | PC梁 | 上部结构 | 上部承重构件 | 7#板梁 | 5.1.1-2 剥落、掉角 | 2 | 20 | 露筋 | 路线编号 |  | 底板 | 底板，距0#台10m处，距左缘0.5m处，1处露筋，S=(15*2)cm² | 否 | 新增 | 1 | 单条描述 | 150 |  |  | 20
|  | 潘岙2号桥 | 单幅 | 1 | PC梁 | 上部结构 | 上部承重构件 | 7#板梁 | 5.1.1-11 梁桥裂缝 | 2 | 10 | 纵向裂缝 | 路线编号 |  | 底板 | 底板，距0#台6m处，距左缘0.5m处，1条纵向裂缝，L=3m，W=0.15mm | 否 | 新增 | 1 | 单条描述 | 3000 |  |  | 0.15
|  | 潘岙2号桥 | 单幅 | 1 | PC梁 | 上部结构 | 上部承重构件 | 8#板梁 | 5.1.1-2 剥落、掉角 | 2 | 20 | 露筋 | 路线编号 |  | 底板 | 底板，距0#台（0～20）m处，距左缘（0～1）m处，5处露筋，均S=(15*2)cm² | 否 | 新增 | 5 | 多条描述 | 150 |  |  | 20
|  | 潘岙2号桥 | 单幅 | 1 | PC梁 | 上部结构 | 上部承重构件 | 8#板梁 | 5.1.1-11 梁桥裂缝 | 2 | 10 | 纵向裂缝 | 路线编号 |  | 底板 | 底板，距0#台6m处，距左缘0.5m处，1条纵向裂缝，L=3m，W=0.15mm | 否 | 新增 | 1 | 单条描述 | 3000 |  |  | 0.15
|  | 潘岙2号桥 | 单幅 | 1 | PC梁 | 上部结构 | 上部一般构件 | 1#铰缝 | 5.1.1-3 空洞、孔洞 | 2 | 15 | 未勾缝 | 路线编号 |  |  | 距0#台0m处，1处未勾缝，L=2000cm（全孔范围内未勾缝） | 否 | 新增 | 1 | 单条描述 | 20000 | [8 empty] | 全孔范围内未勾缝
|  | 潘岙2号桥 | 单幅 | 1 | PC梁 | 下部结构 | 支座 | 0#台6#支座 |  |  | 0 | 无明显病害 |  |  |  | 无明显病害 | 否 | 新增 | 1 | 单条描述
|  | 潘岙2号桥 | 单幅 | 1 | PC梁 | 下部结构 | 支座 | 1#台8#支座 |  |  | 0 | 无明显病害 |  |  |  | 无明显病害 | 否 | 新增 | 1 | 单条描述
|  | 潘岙2号桥 | 单幅 | 1 | PC梁 | 下部结构 | 台帽 | 0#台台帽 |  |  | 0 | 无明显病害 |  |  |  | 水迹 | 否 | 新增 | 1 | 单条描述
|  | 潘岙2号桥 | 单幅 | 1 | PC梁 | 下部结构 | 台帽 | 1#台台帽 |  |  | 0 | 无明显病害 |  |  |  | 无明显病害净空过低 | 否 | 新增 | 1 | 单条描述
|  | 潘岙2号桥 | 单幅 | 1 | PC梁 | 下部结构 | 河床 | 河床 |  |  | 0 | 无明显病害 |  |  |  | 无明显病害 | 否 | 新增 | 1 | 单条描述
|  | 潘岙2号桥 | 单幅 | 1 | PC梁 | 桥面系 | 桥面铺装 | 桥面铺装 | 10.1.2-1 磨光、脱皮、露骨 | 2 | 25 | 露骨 |  |  |  | 距0#台（0～20）m处，距左缘（0～6）m处，10处露骨，均S=(50*50)cm² | 否 | 新增 | 10 | 多条描述 | 500 |  |  | 500
|  | 潘岙2号桥 | 单幅 | 1 | PC梁 | 桥面系 | 桥面铺装 | 桥面铺装 | 10.1.2-7 裂缝 | 3 | 5 | 纵向裂缝 |  |  |  | 距0#台0m处，距右缘1m处，1条纵向裂缝，L=20m，W=0.1mm | 否 | 新增 | 1 | 单条描述 | 20000 |  |  | 0.1
|  | 潘岙2号桥 | 单幅 | 1 | PC梁 | 桥面系 | 栏杆、护栏 | 1#护栏 | 10.4.1-2 破损 |  | 10 | 破损 |  |  |  | 距0#台（0～20）m处，4处破损，均S=(40*20)cm² | 否 | 新增 | 4 | 多条描述 | 400 |  |  | 200
|  | 潘岙2号桥 | 单幅 | 1 | PC梁 | 桥面系 | 栏杆、护栏 | 2#护栏 | 10.4.1-2 破损 | 2 | 10 | 破损 |  |  |  | 距0#台8m处，1处破损，S=(200*20)cm² | 否 | 新增 | 1 | 单条描述 | 2000 |  |  | 200
|  | 潘岙2号桥 | 单幅 | 1 | PC梁 | 桥面系 | 栏杆、护栏 | 2#护栏 |  |  | 0 | 无明显病害 |  |  |  | 无明显病害（涂层脱落） | 否 | 新增 | 1 | 单条描述 | [9 empty] | 涂层脱落
|  | 灰桥浦桥 | 单幅 | 1 | PC梁 | 上部结构 | 上部承重构件 | 10#PC梁 | 5.1.1-2 剥落、掉角 | 2 | 15 | 混凝土破损 | 混凝土剥离 |  | 右侧翼缘板 | 右侧翼缘板，距1#墩1m处，1处混凝土破损，S=(30*10)cm² | 否 | 新增 | 1 | 单条描述 | 300 |  |  | 100
|  | 灰桥浦桥 | 单幅 | 1 | PC梁 | 上部结构 | 上部承重构件 | 28#PC梁 |  |  | 0 | 无明显病害 |  |  |  | 无明显病害 | 否 | 新增 | 1 | 单条描述
|  | 灰桥浦桥 | 单幅 | 1 | PC梁 | 上部结构 | 上部承重构件 | 5#PC梁 |  |  | 0 | 无明显病害 |  |  |  | 无明显病害 | 否 | 新增 | 1 | 单条描述
|  | 灰桥浦桥 | 单幅 | 1 | PC梁 | 上部结构 | 上部承重构件 | 7#PC梁 | 5.1.1-2 剥落、掉角 | 2 | 15 | 混凝土破损 | 混凝土剥离 |  | 左侧翼缘板 | 左侧翼缘板，距1#墩1m处，1处混凝土破损，S=(50*40)cm² | 否 | 新增 | 1 | 单条描述 | 500 |  |  | 400
|  | 灰桥浦桥 | 单幅 | 1 | PC梁 | 上部结构 | 上部一般构件 | 第1道9#横隔板 |  |  | 0 | 无明显病害 |  |  |  | 无明显病害 | 否 | 新增 | 1 | 单条描述
|  | 灰桥浦桥 | 单幅 | 1 | PC梁 | 上部结构 | 上部一般构件 | 第2道22#横隔板 |  |  | 0 | 无明显病害 |  |  |  | 无明显病害 | 否 | 新增 | 1 | 单条描述
|  | 灰桥浦桥 | 单幅 | 1 | PC梁 | 上部结构 | 上部一般构件 | 24#湿接缝 |  |  | 0 | 无明显病害 |  |  |  | 无明显病害 | 否 | 新增 | 1 | 单条描述
|  | 灰桥浦桥 | 单幅 | 1 | PC梁 | 上部结构 | 上部一般构件 | 7#湿接缝 |  |  | 0 | 无明显病害 |  |  |  | 无明显病害 | 否 | 新增 | 1 | 单条描述
|  | 灰桥浦桥 | 单幅 | 1 | PC梁 | 下部结构 | 支座 | 0#台28#支座 |  |  | 0 | 无明显病害 |  |  |  | 无明显病害现状 | 否 | 新增 | 1 | 单条描述
|  | 灰桥浦桥 | 单幅 | 1 | PC梁 | 下部结构 | 支座 | 0#台29#支座 |  |  | 0 | 无明显病害 |  |  |  | 无明显病害现状 | 否 | 新增 | 1 | 单条描述
|  | 灰桥浦桥 | 单幅 | 1 | PC梁 | 下部结构 | 支座 | 1#墩28#支座 |  |  | 0 | 无明显病害 |  |  |  | 无明显病害现状 | 否 | 新增 | 1 | 单条描述
|  | 灰桥浦桥 | 单幅 | 1 | PC梁 | 下部结构 | 支座 | 1#墩29#支座 |  |  | 0 | 无明显病害 |  |  |  | 无明显病害现状 | 否 | 新增 | 1 | 单条描述
|  | 灰桥浦桥 | 单幅 | 1 | PC梁 | 下部结构 | 墩身 | 1#墩1#立柱 | 9.1.1-5 混凝土碳化、腐蚀 | 2 | 12 | 混凝土腐蚀 | 混凝土剥离 |  |  | 小桩号侧面，1处混凝土腐蚀，S=(100*80)cm²（钢护筒腐蚀） | 否 | 新增 | 1 | 单条描述 | 1000 |  |  | 800 | [5 empty] | 钢护筒腐蚀
|  | 灰桥浦桥 | 单幅 | 1 | PC梁 | 下部结构 | 墩身 | 1#墩10#立柱 | 9.1.1-5 混凝土碳化、腐蚀 | 2 | 12 | 混凝土腐蚀 | 混凝土剥离 |  |  | 小桩号侧面，1处混凝土腐蚀，S=(100*80)cm²（钢护筒腐蚀） | 否 | 新增 | 1 | 单条描述 | 1000 |  |  | 800 | [5 empty] | 钢护筒腐蚀
|  | 灰桥浦桥 | 单幅 | 1 | PC梁 | 下部结构 | 墩身 | 1#墩11#立柱 | 9.1.1-5 混凝土碳化、腐蚀 | 2 | 12 | 混凝土腐蚀 | 混凝土剥离 |  |  | 小桩号侧面，1处混凝土腐蚀，S=(100*80)cm²（钢护筒腐蚀） | 否 | 新增 | 1 | 单条描述 | 1000 |  |  | 800 | [5 empty] | 钢护筒腐蚀
|  | 灰桥浦桥 | 单幅 | 1 | PC梁 | 下部结构 | 墩身 | 1#墩12#立柱 | 9.1.1-5 混凝土碳化、腐蚀 | 2 | 12 | 混凝土腐蚀 | 混凝土剥离 |  |  | 小桩号侧面，1处混凝土腐蚀，S=(100*80)cm²（钢护筒腐蚀） | 否 | 新增 | 1 | 单条描述 | 1000 |  |  | 800 | [5 empty] | 钢护筒腐蚀
|  | 灰桥浦桥 | 单幅 | 1 | PC梁 | 下部结构 | 墩身 | 1#墩2#立柱 | 9.1.1-5 混凝土碳化、腐蚀 | 2 | 12 | 混凝土腐蚀 | 混凝土剥离 |  |  | 小桩号侧面，1处混凝土腐蚀，S=(100*80)cm²（钢护筒腐蚀） | 否 | 新增 | 1 | 单条描述 | 1000 |  |  | 800 | [5 empty] | 钢护筒腐蚀
|  | 灰桥浦桥 | 单幅 | 1 | PC梁 | 下部结构 | 墩身 | 1#墩3#立柱 | 9.1.1-5 混凝土碳化、腐蚀 | 2 | 12 | 混凝土腐蚀 | 混凝土剥离 |  |  | 小桩号侧面，1处混凝土腐蚀，S=(100*80)cm²（钢护筒腐蚀） | 否 | 新增 | 1 | 单条描述 | 1000 |  |  | 800 | [5 empty] | 钢护筒腐蚀
|  | 灰桥浦桥 | 单幅 | 1 | PC梁 | 下部结构 | 墩身 | 1#墩4#立柱 | 9.1.1-5 混凝土碳化、腐蚀 | 2 | 12 | 混凝土腐蚀 | 混凝土剥离 |  |  | 小桩号侧面，1处混凝土腐蚀，S=(100*80)cm²（钢护筒腐蚀） | 否 | 新增 | 1 | 单条描述 | 1000 |  |  | 800 | [5 empty] | 钢护筒腐蚀
|  | 灰桥浦桥 | 单幅 | 1 | PC梁 | 下部结构 | 墩身 | 1#墩5#立柱 | 9.1.1-5 混凝土碳化、腐蚀 | 2 | 12 | 混凝土腐蚀 | 混凝土剥离 |  |  | 小桩号侧面，1处混凝土腐蚀，S=(100*80)cm²（钢护筒腐蚀） | 否 | 新增 | 1 | 单条描述 | 1000 |  |  | 800 | [5 empty] | 钢护筒腐蚀
|  | 灰桥浦桥 | 单幅 | 1 | PC梁 | 下部结构 | 墩身 | 1#墩6#立柱 | 9.1.1-5 混凝土碳化、腐蚀 | 2 | 12 | 混凝土腐蚀 | 混凝土剥离 |  |  | 小桩号侧面，1处混凝土腐蚀，S=(100*80)cm²（钢护筒腐蚀） | 否 | 新增 | 1 | 单条描述 | 1000 |  |  | 800 | [5 empty] | 钢护筒腐蚀
|  | 灰桥浦桥 | 单幅 | 1 | PC梁 | 下部结构 | 墩身 | 1#墩6#立柱 |  |  | 0 | 无明显病害 |  |  |  | 无明显病害 | 否 | 新增 | 1 | 单条描述
|  | 灰桥浦桥 | 单幅 | 1 | PC梁 | 下部结构 | 墩身 | 1#墩7#立柱 | 9.1.1-5 混凝土碳化、腐蚀 | 2 | 12 | 混凝土腐蚀 | 混凝土剥离 |  |  | 小桩号侧面，1处混凝土腐蚀，S=(100*80)cm²（钢护筒腐蚀） | 否 | 新增 | 1 | 单条描述 | 1000 |  |  | 800 | [5 empty] | 钢护筒腐蚀
|  | 灰桥浦桥 | 单幅 | 1 | PC梁 | 下部结构 | 墩身 | 1#墩8#立柱 | 9.1.1-5 混凝土碳化、腐蚀 | 2 | 12 | 混凝土腐蚀 | 混凝土剥离 |  |  | 小桩号侧面，1处混凝土腐蚀，S=(100*80)cm²（钢护筒腐蚀） | 否 | 新增 | 1 | 单条描述 | 1000 |  |  | 800 | [5 empty] | 钢护筒腐蚀
|  | 灰桥浦桥 | 单幅 | 1 | PC梁 | 下部结构 | 墩身 | 1#墩9#立柱 | 9.1.1-5 混凝土碳化、腐蚀 | 2 | 12 | 混凝土腐蚀 | 混凝土剥离 |  |  | 小桩号侧面，1处混凝土腐蚀，S=(100*80)cm²（钢护筒腐蚀） | 否 | 新增 | 1 | 单条描述 | 1000 |  |  | 800 | [5 empty] | 钢护筒腐蚀
|  | 灰桥浦桥 | 单幅 | 1 | PC梁 | 下部结构 | 盖梁 | 1#墩盖梁 |  |  | 0 | 无明显病害 |  |  |  | 无明显病害 | 否 | 新增 | 1 | 单条描述
|  | 灰桥浦桥 | 单幅 | 1 | PC梁 | 下部结构 | 台帽 | 0#台台帽 |  |  | 0 | 无明显病害 |  |  |  | 水迹 | 否 | 新增 | 1 | 单条描述
|  | 灰桥浦桥 | 单幅 | 1 | PC梁 | 下部结构 | 台身 | 0#台台身 | 9.2.1-9 台身裂缝 | 2 | 15 | 竖向裂缝 | 路线编号 |  |  | 距左缘（0～50）m处，距下缘（0～1.5）m处，18条竖向裂缝，L=（1～1.2）m，W=（0.15～0.2）mm（析白吸附） | 否 | 新增 | 18 | 多条描述 |  | 1000 | 1200 |  | 0.15 | 0.2 |  |  |  | 析白吸附
|  | 灰桥浦桥 | 单幅 | 1 | PC梁 | 下部结构 | 河床 | 河床 |  |  | 0 | 无明显病害 |  |  |  | 无明显病害 | 否 | 新增 | 1 | 单条描述
|  | 灰桥浦桥 | 单幅 | 1 | PC梁 | 桥面系 | 桥面铺装 | 桥面铺装 | 10.1.1-3 破损 | 2 | 25 | 坑槽 |  |  |  | 距0#台2.5m处，距左缘6m处，1处坑槽，S=(20*15)cm² | 否 | 新增 | 1 | 单条描述 | 200 |  |  | 150
|  | 灰桥浦桥 | 单幅 | 1 | PC梁 | 桥面系 | 伸缩缝装置 | 0#墩伸缩缝 | 10.2.1-2 锚固区缺陷 | 2 | 0 | 混凝土开裂 |  |  |  | 距左缘（0～20）m处，6条混凝土开裂，L=（0.2～0.4）m，W=（0.5～1）mm | 否 | 新增 | 6 | 多条描述 |  | 200 | 400 |  | 0.5 | 1
|  | 灰桥浦桥 | 单幅 | 1 | PC梁 | 桥面系 | 伸缩缝装置 | 0#墩伸缩缝 | 10.2.1-4 失效 | 2 | 5 | 槽口堵塞 |  |  |  | 槽口堵塞 | 否 | 新增 | 1 | 单条描述
|  | 灰桥浦桥 | 单幅 | 1 | PC梁 | 桥面系 | 伸缩缝装置 | 0#墩伸缩缝 | 10.2.1-4 失效 | 2 | 5 | 槽口堵塞 |  |  |  | 槽口堵塞 | 否 | 新增 | 1 | 单条描述
|  | 灰桥浦桥 | 单幅 | 1 | PC梁 | 桥面系 | 人行道 | 1#人行道 | 10.3.1-1 破损 | 2 | 15 | 裂缝 |  |  |  | 距0#台1m处，3条裂缝，L=0.2m，W=0.1mm | 否 | 新增 | 3 | 单条描述 | 200 |  |  | 0.1
|  | 灰桥浦桥 | 单幅 | 1 | PC梁 | 桥面系 | 人行道 | 2#人行道 |  |  | 0 | 其它 |  |  |  | 其它（长草） | 否 | 新增 | 1 | 单条描述 | [9 empty] | 长草
|  | 灰桥浦桥 | 单幅 | 1 | PC梁 | 桥面系 | 栏杆、护栏 | 4#栏杆 | 10.4.1-2 破损 |  | 10 | 破损 |  |  |  | 距1#墩0.5m处，2处破损，S=(15*5)cm²（立柱破损） | 否 | 新增 | 2 | 单条描述 | 150 |  |  | 50 | [5 empty] | 立柱破损
|  | 灰桥浦桥 | 单幅 | 1 | PC梁 | 桥面系 | 栏杆、护栏 | 5#栏杆 | 10.4.1-2 破损 | 2 | 10 | 麻面 |  |  |  | 1处麻面，S=(150*5)cm²（涂层脱落） | 否 | 新增 | 1 | 单条描述 | 1500 |  |  | 50 | [5 empty] | 涂层脱落
|  | 灰桥浦桥 | 单幅 | 1 | PC梁 | 桥面系 | 栏杆、护栏 | 2#护栏 |  |  | 0 | 无明显病害 |  |  |  | 无明显病害 | 否 | 新增 | 1 | 单条描述
|  | 灰桥浦桥 | 单幅 | 1 | PC梁 | 桥面系 | 排水系统 | 排水系统 | 10.5.1-2 泄水管、引水槽缺陷 | 2 | 10 | 排水孔堵塞 |  |  |  | 排水孔堵塞1处 | 否 | 新增 | 1 | 单条描述
|  | 灰桥浦桥 | 单幅 | 1 | PC梁 | 桥面系 | 照明、标志 | 标志 | 10.6.1-1 污损或损坏 |  | 0 | 污损不清 |  |  |  | 污损不清1处 | 否 | 新增 | 1 | 单条描述
|  | 灰桥浦桥 | 单幅 | 2 | T梁 | 上部结构 | 上部承重构件 | 28#T梁 |  |  | 0 | 无明显病害 |  |  |  | 无明显病害 | 否 | 新增 | 1 | 单条描述
|  | 灰桥浦桥 | 单幅 | 2 | T梁 | 上部结构 | 上部承重构件 | 6#T梁 |  |  | 0 | 无明显病害 |  |  |  | 无明显病害 | 否 | 新增 | 1 | 单条描述
|  | 灰桥浦桥 | 单幅 | 2 | T梁 | 上部结构 | 上部一般构件 | 第1道18#横隔板 |  |  | 0 | 无明显病害 |  |  |  | 无明显病害 | 否 | 新增 | 1 | 单条描述
|  | 灰桥浦桥 | 单幅 | 2 | T梁 | 上部结构 | 上部一般构件 | 第2道11#横隔板 |  |  | 0 | 无明显病害 |  |  |  | 无明显病害 | 否 | 新增 | 1 | 单条描述
|  | 灰桥浦桥 | 单幅 | 2 | T梁 | 上部结构 | 上部一般构件 | 12#湿接缝 |  |  | 0 | 无明显病害 |  |  |  | 无明显病害 | 否 | 新增 | 1 | 单条描述
|  | 灰桥浦桥 | 单幅 | 2 | T梁 | 上部结构 | 上部一般构件 | 28#湿接缝 |  |  | 0 | 无明显病害 |  |  |  | 无明显病害 | 否 | 新增 | 1 | 单条描述
|  | 灰桥浦桥 | 单幅 | 2 | T梁 | 上部结构 | 支座 | 1#墩27#支座 |  |  | 0 | 无明显病害 |  |  |  | 无明显病害现状 | 否 | 新增 | 1 | 单条描述
|  | 灰桥浦桥 | 单幅 | 2 | T梁 | 上部结构 | 支座 | 1#墩28#支座 |  |  | 0 | 无明显病害 |  |  |  | 无明显病害现状 | 否 | 新增 | 1 | 单条描述
|  | 灰桥浦桥 | 单幅 | 2 | T梁 | 上部结构 | 支座 | 1#墩29#支座 |  |  | 0 | 无明显病害 |  |  |  | 无明显病害现状 | 否 | 新增 | 1 | 单条描述
|  | 灰桥浦桥 | 单幅 | 2 | T梁 | 上部结构 | 支座 | 2#台25#支座 |  |  | 0 | 无明显病害 |  |  |  | 无明显病害现状 | 否 | 新增 | 1 | 单条描述
|  | 灰桥浦桥 | 单幅 | 2 | T梁 | 上部结构 | 支座 | 2#台26#支座 |  |  | 0 | 无明显病害 |  |  |  | 无明显病害现状 | 否 | 新增 | 1 | 单条描述
|  | 灰桥浦桥 | 单幅 | 2 | T梁 | 上部结构 | 支座 | 2#台27#支座 |  |  | 0 | 无明显病害 |  |  |  | 无明显病害现状 | 否 | 新增 | 1 | 单条描述
|  | 灰桥浦桥 | 单幅 | 2 | T梁 | 上部结构 | 支座 | 2#台28#支座 |  |  | 0 | 无明显病害 |  |  |  | 无明显病害现状 | 否 | 新增 | 1 | 单条描述
|  | 灰桥浦桥 | 单幅 | 2 | T梁 | 上部结构 | 支座 | 2#台29#支座 |  |  | 0 | 无明显病害 |  |  |  | 无明显病害现状 | 否 | 新增 | 1 | 单条描述
|  | 灰桥浦桥 | 单幅 | 2 | T梁 | 下部结构 | 桥台 | 2#台台帽 |  |  | 0 | 水迹 |  |  |  | 水迹 | 否 | 新增 | 1 | 单条描述
|  | 灰桥浦桥 | 单幅 | 2 | T梁 | 下部结构 | 桥台 | 2#台台身 | 9.2.1-9 台身裂缝 | 2 | 15 | 竖向裂缝 |  |  |  | 距左缘（0～20）m处，距下缘（0～1.5）m处，15条竖向裂缝，L=（1～1.2）m，W=（0.15～0.2）mm（析白吸附） | 否 | 新增 | 15 | 多条描述 |  | 1000 | 1200 |  | 0.15 | 0.2 |  |  |  | 析白吸附
|  | 灰桥浦桥 | 单幅 | 2 | T梁 | 桥面系 | 桥面铺装 | 桥面铺装 | 10.1.1-1 变形（车辙、拥包、高低不平等） | 2 | 5 | 波浪拥包 |  |  |  | 距2#台0m处，距右缘21m处，1处波浪拥包，S=(300*20)cm² | 否 | 新增 | 1 | 单条描述 | 3000 |  |  | 200
|  | 灰桥浦桥 | 单幅 | 2 | T梁 | 桥面系 | 桥面铺装 | 桥面铺装 | 10.1.1-1 变形（车辙、拥包、高低不平等） | 2 | 5 | 车辙 |  |  |  | 距2#台（0～20）m处，距左缘（0～20）m处，1处车辙，均S=(2000*30)cm²（6条车道中间位置） | 否 | 新增 | 1 | 多条描述 | 20000 |  |  | 300 | [5 empty] | 6条车道中间位置
|  | 灰桥浦桥 | 单幅 | 2 | T梁 | 桥面系 | 桥面铺装 | 桥面铺装 | 10.1.1-1 变形（车辙、拥包、高低不平等） | 2 | 5 | 车辙 |  |  |  | 距2#台（0～20）m处，6处车辙，均S=(2000*2)cm²（6条车辙） | 否 | 新增 | 6 | 多条描述 | 20000 |  |  | 20 | [5 empty] | 6条车辙
|  | 灰桥浦桥 | 单幅 | 2 | T梁 | 桥面系 | 桥面铺装 | 桥面铺装 | 10.1.1-3 破损 | 2 | 25 | 坑槽 |  |  |  | 距2#台2m处，1处坑槽，S=(30*30)cm² | 否 | 新增 | 1 | 单条描述 | 300 |  |  | 300
|  | 灰桥浦桥 | 单幅 | 2 | T梁 | 桥面系 | 伸缩缝装置 | 2#墩伸缩缝 | 10.2.1-2 锚固区缺陷 | 2 | 0 | 混凝土开裂 |  |  |  | 距左缘（0～21）m处，17条混凝土开裂，L=（0.2～0.4）m，W=（0.5～1）mm | 否 | 新增 | 17 | 多条描述 |  | 200 | 400 |  | 0.5 | 1
|  | 灰桥浦桥 | 单幅 | 2 | T梁 | 桥面系 | 伸缩缝装置 | 2#墩伸缩缝 | 10.2.1-4 失效 | 2 | 5 | 槽口堵塞 |  |  |  | 槽口堵塞 | 否 | 新增 | 1 | 单条描述
|  | 灰桥浦桥 | 单幅 | 2 | T梁 | 桥面系 | 伸缩缝装置 | 2#墩伸缩缝 | 10.2.1-4 失效 | 2 | 5 | 槽口堵塞 |  |  |  | 槽口堵塞 | 否 | 新增 | 1 | 单条描述
|  | 灰桥浦桥 | 单幅 | 2 | T梁 | 桥面系 | 人行道 | 1#人行道 | 10.3.1-1 破损 | 2 | 15 | 裂缝 |  |  |  | 距1#墩4m处，1条裂缝，L=0.2m，W=0.1mm | 否 | 新增 | 1 | 单条描述 | 200 |  |  | 0.1
|  | 灰桥浦桥 | 单幅 | 2 | T梁 | 桥面系 | 人行道 | 1#人行道 | 10.3.1-1 破损 | 2 | 15 | 裂缝 |  |  |  | 距2#台0.8m处，1条裂缝，L=0.2m，W=0.1mm | 否 | 新增 | 1 | 单条描述 | 200 |  |  | 0.1
|  | 灰桥浦桥 | 单幅 | 2 | T梁 | 桥面系 | 人行道 | 2#人行道 | 10.3.1-1 破损 | 2 | 15 | 剥落 |  |  |  | 距2#台2m处，1处剥落，S=(3*8)cm²（灰缝脱落） | 否 | 新增 | 1 | 单条描述 | 30 |  |  | 80 | [5 empty] | 灰缝脱落
|  | 灰桥浦桥 | 单幅 | 2 | T梁 | 桥面系 | 人行道 | 2#人行道 | 10.3.1-1 破损 | 2 | 15 | 道板破损 |  |  |  | 距2#台2m处，1处道板破损，S=(20*5)cm² | 否 | 新增 | 1 | 单条描述 | 200 |  |  | 50
|  | 灰桥浦桥 | 单幅 | 2 | T梁 | 桥面系 | 人行道 | 2#人行道 |  |  | 0 | 其它 |  |  |  | 其它（长草） | 否 | 新增 | 1 | 单条描述 | [9 empty] | 长草
|  | 灰桥浦桥 | 单幅 | 2 | T梁 | 桥面系 | 栏杆、护栏 | 1#栏杆 |  |  | 0 | 无明显病害 |  |  |  | 无明显病害 | 否 | 新增 | 1 | 单条描述
|  | 灰桥浦桥 | 单幅 | 2 | T梁 | 桥面系 | 栏杆、护栏 | 2#栏杆 | 10.4.1-1 撞坏、缺失 | 2 | 80 | 构件缺失 |  |  |  | 距2#台（4～8）m处，构件缺失2处 | 否 | 新增 | 2 | 多条描述
|  | 灰桥浦桥 | 单幅 | 2 | T梁 | 桥面系 | 栏杆、护栏 | 3#栏杆 |  |  | 0 | 无明显病害 |  |  |  | 无明显病害 | 否 | 新增 | 1 | 单条描述
|  | 灰桥浦桥 | 单幅 | 2 | T梁 | 桥面系 | 栏杆、护栏 | 4#栏杆 | 10.4.1-2 破损 | 2 | 10 | 破损 |  |  |  | 距2#台6m处，2处破损，S=(20*10)cm²（立柱破损） | 否 | 新增 | 2 | 单条描述 | 200 |  |  | 100 | [5 empty] | 立柱破损
|  | 灰桥浦桥 | 单幅 | 2 | T梁 | 桥面系 | 栏杆、护栏 | 5#栏杆 |  |  | 0 | 无明显病害 |  |  |  | 无明显病害 | 否 | 新增 | 1 | 单条描述
|  | 灰桥浦桥 | 单幅 | 2 | T梁 | 桥面系 | 栏杆、护栏 | 1#护栏 |  |  | 0 | 无明显病害 |  |  |  | 无明显病害 | 否 | 新增 | 1 | 单条描述
|  | 灰桥浦桥 | 单幅 | 2 | T梁 | 桥面系 | 栏杆、护栏 | 2#护栏 |  |  | 0 | 无明显病害 |  |  |  | 无明显病害 | 否 | 新增 | 1 | 单条描述
|  | 灰桥浦桥 | 单幅 | 2 | T梁 | 桥面系 | 照明、标志 | 标志 | 10.6.1-1 污损或损坏 | 2 | 0 | 污损不清 |  |  |  | 污损不清2处（标线） | 否 | 新增 | 2 | 单条描述 | [9 empty] | 标线
|  | 灰桥（矮凳桥路） | 单幅 | 1 | PC梁 | 上部结构 | 上部承重构件 | 11#板梁 | 5.1.1-5 钢筋锈蚀 | 2 | 20 | 钢筋锈胀 | 路线编号 |  | 底板 | 底板，距0#台（0～2）m处，1处钢筋锈胀，均S=(15*2)cm² | 否 | 新增 | 1 | 多条描述 | 150 |  |  | 20
|  | 灰桥（矮凳桥路） | 单幅 | 1 | PC梁 | 上部结构 | 上部承重构件 | 8#板梁 | 5.1.1-5 钢筋锈蚀 | 2 | 20 | 钢筋锈胀 | 路线编号 |  | 底板 | 底板，距0#台（0～2）m处，2处钢筋锈胀，均S=(10*2)cm² | 否 | 新增 | 2 | 多条描述 | 100 |  |  | 20
|  | 灰桥（矮凳桥路） | 单幅 | 1 | PC梁 | 上部结构 | 上部承重构件 | 9#板梁 | 5.1.1-5 钢筋锈蚀 | 2 | 20 | 钢筋锈胀 | 路线编号 |  | 底板 | 底板，距0#台（0～5）m处，8处钢筋锈胀，均S=(18*2)cm² | 否 | 新增 | 8 | 多条描述 | 180 |  |  | 20
|  | 灰桥（矮凳桥路） | 单幅 | 1 | PC梁 | 上部结构 | 上部一般构件 | 1#铰缝 | 5.1.1-3 空洞、孔洞 | 2 | 15 | 渗水 | 路线编号 |  |  | 距0#台1m处，1处渗水，L=500cm | 否 | 新增 | 1 | 单条描述 | 5000
|  | 灰桥（矮凳桥路） | 单幅 | 1 | PC梁 | 上部结构 | 上部一般构件 | 6#铰缝 |  |  | 0 | 无明显病害 |  |  |  | 无明显病害 | 否 | 新增 | 1 | 单条描述
|  | 灰桥（矮凳桥路） | 单幅 | 1 | PC梁 | 上部结构 | 上部一般构件 | 8#铰缝 | 5.1.1-2 剥落、掉角 | 2 | 10 | 勾缝脱落 | 路线编号 |  |  | 距0#台2m处，1处勾缝脱落，L=500cm | 否 | 新增 | 1 | 单条描述 | 5000
|  | 灰桥（矮凳桥路） | 单幅 | 1 | PC梁 | 下部结构 | 支座 | 0#台5#支座 |  |  | 0 | 无明显病害 |  |  |  | 无明显病害净空过低 | 否 | 新增 | 1 | 单条描述
|  | 灰桥（矮凳桥路） | 单幅 | 1 | PC梁 | 下部结构 | 支座 | 1#墩10#支座 |  |  | 0 | 无明显病害 |  |  |  | 无明显病害净空过低 | 否 | 新增 | 1 | 单条描述
|  | 灰桥（矮凳桥路） | 单幅 | 1 | PC梁 | 下部结构 | 盖梁 | 1#墩盖梁 | 9.1.1-2 剥落、露筋 | 2 | 10 | 露筋 | 路线编号 |  |  | 左侧面，距左缘0m处，1处露筋，S=(10*2)cm² | 否 | 新增 | 1 | 单条描述 | 100 |  |  | 20
|  | 灰桥（矮凳桥路） | 单幅 | 1 | PC梁 | 下部结构 | 盖梁 | 1#墩盖梁 | 9.1.1-2 剥落、露筋 | 2 | 10 | 露筋 | 路线编号 |  |  | 大桩号侧面，距右缘5m处，2处露筋，S=(30*3)cm² | 否 | 新增 | 2 | 单条描述 | 300 |  |  | 30
|  | 灰桥（矮凳桥路） | 单幅 | 1 | PC梁 | 下部结构 | 盖梁 | 1#墩盖梁 | 9.1.1-4 钢筋锈蚀 | 2 | 10 | 钢筋锈胀 | 路线编号 |  |  | 左侧面，距左缘0m处，1处钢筋锈胀，S=(15*2)cm² | 否 | 新增 | 1 | 单条描述 | 150 |  |  | 20
|  | 灰桥（矮凳桥路） | 单幅 | 1 | PC梁 | 下部结构 | 盖梁 | 1#墩盖梁 | 9.1.2 盖梁裂缝 | 2 | 8 | 竖向裂缝 | 路线编号 |  |  | 小桩号侧面，距左缘0.1m处，1条竖向裂缝，L=0.2m，W=0.2mm | 否 | 新增 | 1 | 单条描述 | 200 |  |  | 0.2
|  | 灰桥（矮凳桥路） | 单幅 | 1 | PC梁 | 下部结构 | 盖梁 | 1#墩盖梁 |  |  | 0 | 无明显病害 |  |  |  | 无明显病害 | 否 | 新增 | 1 | 单条描述
|  | 灰桥（矮凳桥路） | 单幅 | 1 | PC梁 | 下部结构 | 盖梁 | 1#墩盖梁 |  |  | 0 | 无明显病害 |  |  |  | 无明显病害 | 否 | 新增 | 1 | 单条描述
|  | 灰桥（矮凳桥路） | 单幅 | 1 | PC梁 | 下部结构 | 台帽 | 0#台台帽 | 9.2.2-1 台帽破损 | 2 | 10 | 露筋 | 路线编号 |  |  | 距右缘（5～8）m处，4处露筋，均S=(50*3)cm² | 否 | 新增 | 4 | 多条描述 | 500 |  |  | 30
|  | 灰桥（矮凳桥路） | 单幅 | 1 | PC梁 | 下部结构 | 台帽 | 0#台台帽 |  |  | 0 | 无明显病害 |  |  |  | 水迹 | 否 | 新增 | 1 | 单条描述
|  | 灰桥（矮凳桥路） | 单幅 | 1 | PC梁 | 桥面系 | 桥面铺装 | 桥面铺装 | 10.1.1-4 裂缝（龟裂、块裂、纵向裂缝、横向裂缝等） | 2 | 5 | 纵向裂缝 |  |  |  | 距0#台0m处，1条纵向裂缝，L=6m，W=0.12mm | 否 | 新增 | 1 | 单条描述 | 6000 |  |  | 0.12
|  | 灰桥（矮凳桥路） | 单幅 | 1 | PC梁 | 桥面系 | 人行道 | 2#人行道 | 10.3.1-1 破损 | 2 | 15 | 裂缝 |  |  |  | 距0#台（0～7）m处，6条裂缝，L=（2～5）m，W=（0.1～0.12）mm | 否 | 新增 | 6 | 多条描述 |  | 2000 | 5000 |  | 0.1 | 0.12
|  | 灰桥（矮凳桥路） | 单幅 | 1 | PC梁 | 桥面系 | 栏杆、护栏 | 1#护栏 |  |  | 0 | 无明显病害 |  |  |  | 无明显病害 | 否 | 新增 | 1 | 单条描述
|  | 灰桥（矮凳桥路） | 单幅 | 2 | 预制空心板 | 上部结构 | 上部承重构件 | 1#板梁 | 5.1.1-2 剥落、掉角 | 3 | 15 | 剥落 |  |  | 底板 | 底板，距1#墩3m处，1处剥落，S=(400*50)cm² | 是 | 新增 | 1 | 单条描述 | 4000 |  |  | 500
|  | 灰桥（矮凳桥路） | 单幅 | 2 | 预制空心板 | 上部结构 | 上部承重构件 | 1#板梁 | 5.1.1-5 钢筋锈蚀 | 2 | 20 | 钢筋锈胀 |  |  | 底板 | 底板，距1#墩（2～5）m处，5处钢筋锈胀，均S=(70*2)cm² | 否 | 新增 | 5 | 多条描述 | 700 |  |  | 20
|  | 灰桥（矮凳桥路） | 单幅 | 2 | 预制空心板 | 上部结构 | 上部承重构件 | 10#板梁 | 5.1.1-2 剥落、掉角 | 3 | 15 | 剥落 |  |  | 底板 | 底板，距1#墩1.5m处，1处剥落，S=(800*50)cm² | 是 | 新增 | 1 | 单条描述 | 8000 |  |  | 500
|  | 灰桥（矮凳桥路） | 单幅 | 2 | 预制空心板 | 上部结构 | 上部承重构件 | 10#板梁 | 5.1.1-5 钢筋锈蚀 | 3 | 20 | 钢筋锈胀 |  |  | 底板 | 底板，距1#墩（0～13）m处，4处钢筋锈胀，均S=(30*2)cm² | 是 | 新增 | 4 | 多条描述 | 300 |  |  | 20
|  | 灰桥（矮凳桥路） | 单幅 | 2 | 预制空心板 | 上部结构 | 上部承重构件 | 11#板梁 | 5.1.1-2 剥落、掉角 | 3 | 15 | 剥落 |  |  | 底板 | 底板，距1#墩1.5m处，1处剥落，S=(400*50)cm² | 是 | 新增 | 1 | 单条描述 | 4000 |  |  | 500
|  | 灰桥（矮凳桥路） | 单幅 | 2 | 预制空心板 | 上部结构 | 上部承重构件 | 11#板梁 | 5.1.1-5 钢筋锈蚀 | 3 | 20 | 钢筋锈胀 |  |  | 底板 | 底板，距1#墩（0～13）m处，6处钢筋锈胀，均S=(30*2)cm² | 是 | 新增 | 6 | 多条描述 | 300 |  |  | 20
|  | 灰桥（矮凳桥路） | 单幅 | 2 | 预制空心板 | 上部结构 | 上部承重构件 | 6#板梁 |  |  | 0 | 无明显病害 |  |  |  | 无明显病害 | 否 | 新增 | 1 | 单条描述
|  | 灰桥（矮凳桥路） | 单幅 | 2 | 预制空心板 | 上部结构 | 上部承重构件 | 9#板梁 | 5.1.1-5 钢筋锈蚀 | 3 | 20 | 钢筋锈胀 |  |  | 底板 | 底板，距1#墩（0～13）m处，2处钢筋锈胀，均S=(50*4)cm² | 是 | 新增 | 2 | 多条描述 | 500 |  |  | 40
|  | 灰桥（矮凳桥路） | 单幅 | 2 | 预制空心板 | 上部结构 | 上部一般构件 | 1#铰缝 | 5.1.1-3 空洞、孔洞 | 2 | 15 | 渗水 |  |  |  | 距1#墩0m处，1处渗水，L=1300cm | 否 | 新增 | 1 | 单条描述 | 13000
|  | 灰桥（矮凳桥路） | 单幅 | 2 | 预制空心板 | 上部结构 | 上部一般构件 | 1#铰缝 |  |  | 0 | 无明显病害 |  |  |  | 无明显病害 | 否 | 新增 | 1 | 单条描述
|  | 灰桥（矮凳桥路） | 单幅 | 2 | 预制空心板 | 上部结构 | 支座 | 1#墩21#支座 |  |  | 0 | 无明显病害 |  |  |  | 无明显病害净空过低 | 否 | 新增 | 1 | 单条描述
|  | 灰桥（矮凳桥路） | 单幅 | 2 | 预制空心板 | 上部结构 | 支座 | 1#墩4#支座 |  |  | 0 | 无明显病害 |  |  |  | 无明显病害净空过低 | 否 | 新增 | 1 | 单条描述
|  | 灰桥（矮凳桥路） | 单幅 | 2 | 预制空心板 | 下部结构 | 桥墩 | 2#墩盖梁 | 9.1.1-2 剥落、露筋 | 2 | 10 | 露筋 |  |  |  | 左侧面，距右缘5m处，1处露筋，S=(30*3)cm² | 否 | 新增 | 1 | 单条描述 | 300 |  |  | 30
|  | 灰桥（矮凳桥路） | 单幅 | 2 | 预制空心板 | 下部结构 | 桥墩 | 2#墩盖梁 | 9.1.1-4 钢筋锈蚀 | 2 | 10 | 钢筋锈胀 |  |  |  | 左侧面，距左缘0m处，1处钢筋锈胀，S=(35*3)cm² | 否 | 新增 | 1 | 单条描述 | 350 |  |  | 30
|  | 灰桥（矮凳桥路） | 单幅 | 2 | 预制空心板 | 下部结构 | 桥墩 | 2#墩盖梁 |  |  | 0 | 水迹 |  |  |  | 小桩号侧面，水迹 | 否 | 新增 | 1 | 单条描述
|  | 灰桥（矮凳桥路） | 单幅 | 2 | 预制空心板 | 下部结构 | 河床 | 河床 |  |  | 0 | 无明显病害 |  |  |  | 无明显病害 | 否 | 新增 | 1 | 单条描述
|  | 灰桥（矮凳桥路） | 单幅 | 2 | 预制空心板 | 桥面系 | 桥面铺装 | 桥面铺装 | 10.1.1-4 裂缝（龟裂、块裂、纵向裂缝、横向裂缝等） | 2 | 5 | 纵向裂缝 |  |  |  | 距1#墩0m处，1条纵向裂缝，L=10m，W=0.12mm | 否 | 新增 | 1 | 单条描述 | 10000 |  |  | 0.12
|  | 灰桥（矮凳桥路） | 单幅 | 2 | 预制空心板 | 桥面系 | 人行道 | 1#人行道 |  |  | 0 | 其它 |  |  |  | 其它（积水） | 否 | 新增 | 1 | 单条描述 | [9 empty] | 积水
|  | 灰桥（矮凳桥路） | 单幅 | 2 | 预制空心板 | 桥面系 | 人行道 | 2#人行道 | 10.3.1-1 破损 | 2 | 15 | 裂缝 |  |  |  | 距1#墩（0～12）m处，6条裂缝，L=（2～6）m，W=（0.1～0.12）mm | 否 | 新增 | 6 | 多条描述 |  | 2000 | 6000 |  | 0.1 | 0.12
|  | 灰桥（矮凳桥路） | 单幅 | 3 | 预制空心板 | 上部结构 | 上部承重构件 | 11#板梁 | 5.1.1-5 钢筋锈蚀 | 2 | 20 | 钢筋锈胀 |  |  | 左侧腹板 | 左侧腹板，距3#台5m处，1处钢筋锈胀，S=(10*2)cm² | 否 | 新增 | 1 | 单条描述 | 100 |  |  | 20
|  | 灰桥（矮凳桥路） | 单幅 | 3 | 预制空心板 | 上部结构 | 上部承重构件 | 7#板梁 |  |  | 0 | 无明显病害 |  |  |  | 无明显病害 | 否 | 新增 | 1 | 单条描述
|  | 灰桥（矮凳桥路） | 单幅 | 3 | 预制空心板 | 上部结构 | 上部一般构件 | 8#铰缝 | 5.1.1-3 空洞、孔洞 | 2 | 15 | 渗水 |  |  |  | 距2#墩0.2m处，1处渗水，L=800cm | 否 | 新增 | 1 | 单条描述 | 8000
|  | 灰桥（矮凳桥路） | 单幅 | 3 | 预制空心板 | 上部结构 | 支座 | 2#墩18#支座 |  |  | 0 | 无明显病害 |  |  |  | 无明显病害净空过低 | 否 | 新增 | 1 | 单条描述
|  | 灰桥（矮凳桥路） | 单幅 | 3 | 预制空心板 | 上部结构 | 支座 | 3#台10#支座 |  |  | 0 | 无明显病害 |  |  |  | 无明显病害净空过低 | 否 | 新增 | 1 | 单条描述
|  | 灰桥（矮凳桥路） | 单幅 | 3 | 预制空心板 | 下部结构 | 桥台 | 3#台台帽 | 9.2.2-1 台帽破损 | 2 | 10 | 露筋 |  |  |  | 距右缘（2～8）m处，6处露筋，均S=(30*3)cm² | 否 | 新增 | 6 | 多条描述 | 300 |  |  | 30
|  | 灰桥（矮凳桥路） | 单幅 | 3 | 预制空心板 | 桥面系 | 桥面铺装 | 桥面铺装 | 10.1.1-4 裂缝（龟裂、块裂、纵向裂缝、横向裂缝等） | 2 | 5 | 纵向裂缝 |  |  |  | 距2#墩0m处，1条纵向裂缝，L=6m，W=0.12mm | 否 | 新增 | 1 | 单条描述 | 6000 |  |  | 0.12
|  | 灰桥（矮凳桥路） | 单幅 | 3 | 预制空心板 | 桥面系 | 人行道 | 1#人行道 | 10.3.1-1 破损 | 2 | 15 | 裂缝 |  |  |  | 距2#墩（0～7）m处，6条裂缝，L=（2～5）m，W=（0.1～0.12）mm | 否 | 新增 | 6 | 多条描述 |  | 2000 | 5000 |  | 0.1 | 0.12
|  | 灰桥（矮凳桥路） | 单幅 | 3 | 预制空心板 | 桥面系 | 人行道 | 2#人行道 | 10.3.1-1 破损 | 2 | 15 | 裂缝 |  |  |  | 距2#墩（0～7）m处，6条裂缝，L=（2～5）m，W=（0.1～0.12）mm | 否 | 新增 | 6 | 多条描述 |  | 2000 | 5000 |  | 0.1 | 0.12
|  | 灰桥（黎明西路） | 单幅 | 1 | PC梁 | 上部结构 | 上部承重构件 | 10#板梁 |  |  | 0 | 无明显病害 |  |  |  | 无明显病害 | 否 | 新增 | 1 | 单条描述
|  | 灰桥（黎明西路） | 单幅 | 1 | PC梁 | 上部结构 | 上部承重构件 | 25#板梁 | 5.1.1-2 剥落、掉角 | 2 | 15 | 混凝土破损 | 混凝土剥离 |  | 底板 | 底板，距0#台（0～12.5）m处，2处混凝土破损，均S=(25*20)cm² | 否 | 新增 | 2 | 多条描述 | 250 |  |  | 200
|  | 灰桥（黎明西路） | 单幅 | 1 | PC梁 | 上部结构 | 上部承重构件 | 25#板梁 | 5.1.1-5 钢筋锈蚀 | 2 | 20 | 钢筋锈胀 | 路线编号 |  | 底板 | 底板，距0#台（0～12.5）m处，2处钢筋锈胀，均S=(15*3)cm² | 否 | 新增 | 2 | 多条描述 | 150 |  |  | 30
|  | 灰桥（黎明西路） | 单幅 | 1 | PC梁 | 上部结构 | 上部承重构件 | 26#板梁 | 5.1.1-2 剥落、掉角 | 2 | 15 | 混凝土破损 | 混凝土剥离 |  | 底板 | 底板，距0#台（0～12.5）m处，1处混凝土破损，均S=(1000*5)cm² | 否 | 新增 | 1 | 多条描述 | 10000 |  |  | 50
|  | 灰桥（黎明西路） | 单幅 | 1 | PC梁 | 上部结构 | 上部承重构件 | 26#板梁 | 5.1.1-5 钢筋锈蚀 | 2 | 20 | 钢筋锈胀 | 路线编号 |  | 底板 | 底板，距0#台（0～12.5）m处，5处钢筋锈胀，均S=(10*2)cm² | 否 | 新增 | 5 | 多条描述 | 100 |  |  | 20
|  | 灰桥（黎明西路） | 单幅 | 1 | PC梁 | 上部结构 | 上部承重构件 | 8#板梁 | 5.1.1-5 钢筋锈蚀 | 2 | 20 | 钢筋锈胀 | 路线编号 |  | 底板 | 底板，距1#墩0m处，2处钢筋锈胀，S=(15*2)cm² | 否 | 新增 | 2 | 单条描述 | 150 |  |  | 20
|  | 灰桥（黎明西路） | 单幅 | 1 | PC梁 | 上部结构 | 上部一般构件 | 10#铰缝 | 5.1.1-2 剥落、掉角 | 2 | 10 | 勾缝脱落 | 路线编号 |  |  | 距0#台1m处，3处勾缝脱落，L=20cm | 否 | 新增 | 3 | 单条描述 | 200
|  | 灰桥（黎明西路） | 单幅 | 1 | PC梁 | 上部结构 | 上部一般构件 | 9#铰缝 |  |  | 0 | 无明显病害 |  |  |  | 无明显病害 | 否 | 新增 | 1 | 单条描述
|  | 灰桥（黎明西路） | 单幅 | 1 | PC梁 | 下部结构 | 支座 | 0#台5#支座 |  |  | 0 | 无明显病害 |  |  |  | 无明显病害净空过低 | 否 | 新增 | 1 | 单条描述
|  | 灰桥（黎明西路） | 单幅 | 1 | PC梁 | 下部结构 | 支座 | 1#墩8#支座 |  |  | 0 | 无明显病害 |  |  |  | 无明显病害净空过低 | 否 | 新增 | 1 | 单条描述
|  | 灰桥（黎明西路） | 单幅 | 1 | PC梁 | 下部结构 | 墩身 | 1#墩1#立柱 |  |  | 0 | 无明显病害 |  |  |  | 小桩号侧面，无明显病害 | 否 | 新增 | 1 | 单条描述
|  | 灰桥（黎明西路） | 单幅 | 1 | PC梁 | 下部结构 | 墩身 | 1#墩2#立柱 |  |  | 0 | 无明显病害 |  |  |  | 小桩号侧面，无明显病害 | 否 | 新增 | 1 | 单条描述
|  | 灰桥（黎明西路） | 单幅 | 1 | PC梁 | 下部结构 | 墩身 | 1#墩2#立柱 | 9.1.1-2 剥落、露筋 | 2 | 12 | 混凝土破损 | 混凝土剥离 |  |  | 大桩号侧面，1处混凝土破损，S=(30*20)cm² | 否 | 新增 | 1 | 单条描述 | 300 |  |  | 200
|  | 灰桥（黎明西路） | 单幅 | 1 | PC梁 | 下部结构 | 墩身 | 1#墩3#立柱 |  |  | 0 | 无明显病害 |  |  |  | 小桩号侧面，无明显病害 | 否 | 新增 | 1 | 单条描述
|  | 灰桥（黎明西路） | 单幅 | 1 | PC梁 | 下部结构 | 墩身 | 1#墩4#立柱 | 9.1.1-2 剥落、露筋 | 2 | 12 | 混凝土破损 | 混凝土剥离 |  |  | 小桩号侧面，距上缘0.3m处，1处混凝土破损，S=(20*10)cm² | 否 | 新增 | 1 | 单条描述 | 200 |  |  | 100
|  | 灰桥（黎明西路） | 单幅 | 1 | PC梁 | 下部结构 | 墩身 | 1#墩5#立柱 | 9.1.1-2 剥落、露筋 | 2 | 10 | 露筋 | 路线编号 |  |  | 小桩号侧面，距左缘0m处，距上缘0.5m处，1处露筋，S=(20*3)cm² | 否 | 新增 | 1 | 单条描述 | 200 |  |  | 30
|  | 灰桥（黎明西路） | 单幅 | 1 | PC梁 | 下部结构 | 墩身 | 1#墩5#立柱 | 9.1.1-2 剥落、露筋 | 2 | 12 | 混凝土破损 | 混凝土剥离 |  |  | 小桩号侧面，1处混凝土破损，S=(20*10)cm² | 否 | 新增 | 1 | 单条描述 | 200 |  |  | 100
|  | 灰桥（黎明西路） | 单幅 | 1 | PC梁 | 下部结构 | 盖梁 | 1#墩盖梁 | 9.1.1-1 蜂窝、麻面 | 2 | 12 | 麻面 | 混凝土剥离 |  |  | 大桩号侧面，距右缘1m处，距上缘0m处，1处麻面，S=(40*30)cm² | 否 | 新增 | 1 | 单条描述 | 400 |  |  | 300
|  | 灰桥（黎明西路） | 单幅 | 1 | PC梁 | 下部结构 | 盖梁 | 1#墩盖梁 | 9.1.1-2 剥落、露筋 | 2 | 10 | 露筋 | 路线编号 |  |  | 小桩号侧面，距右缘0.3m处，距下缘0m处，1处露筋，S=(30*3)cm² | 否 | 新增 | 1 | 单条描述 | 300 |  |  | 30
|  | 灰桥（黎明西路） | 单幅 | 1 | PC梁 | 下部结构 | 盖梁 | 1#墩盖梁 | 9.1.1-2 剥落、露筋 | 2 | 10 | 露筋、锈蚀 | 路线编号 |  |  | 底面，距左缘0.5m处，2处露筋、锈蚀，S=(7*2)cm² | 否 | 新增 | 2 | 单条描述 | 70 |  |  | 20
|  | 灰桥（黎明西路） | 单幅 | 1 | PC梁 | 下部结构 | 盖梁 | 1#墩盖梁 | 9.1.1-2 剥落、露筋 | 2 | 10 | 露筋、锈蚀 | 路线编号 |  |  | 小桩号侧面，距左缘（14～17）m处，2处露筋、锈蚀，均S=(5*2)cm² | 否 | 新增 | 2 | 多条描述 | 50 |  |  | 20
|  | 灰桥（黎明西路） | 单幅 | 1 | PC梁 | 下部结构 | 盖梁 | 1#墩盖梁 | 9.1.1-2 剥落、露筋 | 2 | 12 | 混凝土破损 | 混凝土剥离 |  |  | 小桩号侧面，距右缘（17～14）m处，2处混凝土破损，均S=(10*5)cm² | 否 | 新增 | 2 | 多条描述 | 100 |  |  | 50
|  | 灰桥（黎明西路） | 单幅 | 1 | PC梁 | 下部结构 | 墩身 | 1#墩1#墩身 |  |  | 0 | 无明显病害 |  |  |  | 无明显病害 | 否 | 新增 | 1 | 单条描述
|  | 灰桥（黎明西路） | 单幅 | 1 | PC梁 | 下部结构 | 墩身 | 1#墩2#墩身 |  |  | 0 | 无明显病害 |  |  |  | 无明显病害 | 否 | 新增 | 1 | 单条描述
|  | 灰桥（黎明西路） | 单幅 | 1 | PC梁 | 下部结构 | 台帽 | 0#台台帽 |  |  | 0 | 无明显病害 |  |  |  | 水迹 | 否 | 新增 | 1 | 单条描述
|  | 灰桥（黎明西路） | 单幅 | 1 | PC梁 | 下部结构 | 台帽 | 0#台台帽 |  |  | 0 | 无明显病害 |  |  |  | 垃圾/碎石/沥青未清理 | 否 | 新增 | 1 | 单条描述
|  | 灰桥（黎明西路） | 单幅 | 1 | PC梁 | 下部结构 | 河床 | 河床 |  |  | 0 | 无明显病害 |  |  |  | 无明显病害 | 否 | 新增 | 1 | 单条描述
|  | 灰桥（黎明西路） | 单幅 | 1 | PC梁 | 桥面系 | 桥面铺装 | 桥面铺装 | 10.1.1-1 变形（车辙、拥包、高低不平等） |  | 5 | 车辙 |  |  |  | 1处车辙，S=(*)cm² | 否 | 新增 | 1 | 单条描述
|  | 灰桥（黎明西路） | 单幅 | 1 | PC梁 | 桥面系 | 桥面铺装 | 桥面铺装 | 10.1.1-4 裂缝（龟裂、块裂、纵向裂缝、横向裂缝等） | 2 | 5 | 横向裂缝 |  |  |  | 距1#墩0m处，距左缘2.4m处，1条横向裂缝，L=7m，W=2mm（1#墩顶） | 否 | 新增 | 1 | 单条描述 | 7000 |  |  | 2 | [5 empty] | 1#墩顶
|  | 灰桥（黎明西路） | 单幅 | 1 | PC梁 | 桥面系 | 桥面铺装 | 桥面铺装 | 10.1.1-4 裂缝（龟裂、块裂、纵向裂缝、横向裂缝等） | 2 | 5 | 横向裂缝 |  |  |  | 距0#台0m处，距右缘2.4m处，1条横向裂缝，L=7m，W=2mm（0#伸缩缝位置） | 否 | 新增 | 1 | 单条描述 | 7000 |  |  | 2 | [5 empty] | 0#伸缩缝位置
|  | 灰桥（黎明西路） | 单幅 | 1 | PC梁 | 桥面系 | 桥面铺装 | 桥面铺装 | 10.1.1-4 裂缝（龟裂、块裂、纵向裂缝、横向裂缝等） | 2 | 5 | 纵向裂缝 |  |  |  | 距0#台0m处，距右缘8m处，2条纵向裂缝，L=25m，W=2mm（通长） | 否 | 新增 | 2 | 单条描述 | 25000 |  |  | 2 | [5 empty] | 通长
|  | 灰桥（黎明西路） | 单幅 | 1 | PC梁 | 桥面系 | 桥面铺装 | 桥面铺装 | 10.1.1-4 裂缝（龟裂、块裂、纵向裂缝、横向裂缝等） | 2 | 5 | 纵向裂缝 |  |  |  | 距0#台0m处，距左缘8m处，1条纵向裂缝，L=25m，W=2mm（通长） | 否 | 新增 | 1 | 单条描述 | 25000 |  |  | 2 | [5 empty] | 通长
|  | 灰桥（黎明西路） | 单幅 | 1 | PC梁 | 桥面系 | 人行道 | 1#人行道 |  |  | 0 | 无明显病害 |  |  |  | 无明显病害 | 否 | 新增 | 1 | 单条描述
|  | 灰桥（黎明西路） | 单幅 | 1 | PC梁 | 桥面系 | 人行道 | 2#人行道 |  |  | 0 | 无明显病害 |  |  |  | 无明显病害 | 否 | 新增 | 1 | 单条描述
|  | 灰桥（黎明西路） | 单幅 | 1 | PC梁 | 桥面系 | 栏杆、护栏 | 1#护栏 | 10.4.1-2 破损 | 2 | 10 | 露筋、锈蚀 |  |  |  | 距0#台（0～12.5）m处，1处露筋、锈蚀，均S=(60*30)cm² | 否 | 新增 | 1 | 多条描述 | 600 |  |  | 300
|  | 灰桥（黎明西路） | 单幅 | 1 | PC梁 | 桥面系 | 栏杆、护栏 | 1#护栏 | 10.4.1-2 破损 | 2 | 10 | 破损 |  |  |  | 距0#台3m处，1处破损，S=(60*10)cm²（护栏基座） | 否 | 新增 | 1 | 单条描述 | 600 |  |  | 100 | [5 empty] | 护栏基座
|  | 灰桥（黎明西路） | 单幅 | 1 | PC梁 | 桥面系 | 栏杆、护栏 | 2#护栏 | 10.4.1-2 破损 | 2 | 10 | 露筋、锈蚀 |  |  |  | 距0#台2m处，3处露筋、锈蚀，S=(40*5)cm² | 否 | 新增 | 3 | 单条描述 | 400 |  |  | 50
|  | 灰桥（黎明西路） | 单幅 | 1 | PC梁 | 桥面系 | 照明、标志 | 标志 |  |  | 0 | 无明显病害 |  |  |  | 无明显病害 | 否 | 新增 | 1 | 单条描述
|  | 灰桥（黎明西路） | 单幅 | 2 | 预制空心板 | 上部结构 | 上部承重构件 | 1#板梁 | 5.1.1-5 钢筋锈蚀 | 2 | 20 | 钢筋锈胀 |  |  | 底板 | 底板，距1#墩3m处，1处钢筋锈胀，S=(18*2)cm² | 否 | 新增 | 1 | 单条描述 | 180 |  |  | 20
|  | 灰桥（黎明西路） | 单幅 | 2 | 预制空心板 | 上部结构 | 上部承重构件 | 12#板梁 |  |  | 0 | 无明显病害 |  |  | 底板 | 底板，无明显病害 | 否 | 新增 | 1 | 单条描述
|  | 灰桥（黎明西路） | 单幅 | 2 | 预制空心板 | 上部结构 | 上部承重构件 | 16#板梁 | 5.1.1-2 剥落、掉角 | 2 | 15 | 混凝土破损 |  |  | 底板 | 底板，距1#墩3.5m处，1处混凝土破损，S=(18*15)cm² | 否 | 新增 | 1 | 单条描述 | 180 |  |  | 150
|  | 灰桥（黎明西路） | 单幅 | 2 | 预制空心板 | 上部结构 | 上部承重构件 | 2#板梁 | 5.1.1-2 剥落、掉角 | 2 | 15 | 混凝土破损 |  |  | 底板 | 底板，距1#墩（0～12.5）m处，3处混凝土破损，均S=(30*5)cm² | 否 | 新增 | 3 | 多条描述 | 300 |  |  | 50
|  | 灰桥（黎明西路） | 单幅 | 2 | 预制空心板 | 上部结构 | 上部承重构件 | 24#板梁 | 5.1.1-5 钢筋锈蚀 | 2 | 20 | 钢筋锈胀 |  |  | 底板 | 底板，距2#台1.5m处，1处钢筋锈胀，S=(15*3)cm² | 否 | 新增 | 1 | 单条描述 | 150 |  |  | 30
|  | 灰桥（黎明西路） | 单幅 | 2 | 预制空心板 | 上部结构 | 上部承重构件 | 24#板梁 | 5.1.1-5 钢筋锈蚀 | 2 | 20 | 钢筋锈胀 |  |  | 底板 | 底板，距2#台8m处，4处钢筋锈胀，S=(55*3)cm² | 否 | 新增 | 4 | 单条描述 | 550 |  |  | 30
|  | 灰桥（黎明西路） | 单幅 | 2 | 预制空心板 | 上部结构 | 上部承重构件 | 25#板梁 | 5.1.1-2 剥落、掉角 | 2 | 15 | 混凝土破损 |  |  | 底板 | 底板，距1#墩（0～12.5）m处，2处混凝土破损，均S=(45*10)cm² | 否 | 新增 | 2 | 多条描述 | 450 |  |  | 100
|  | 灰桥（黎明西路） | 单幅 | 2 | 预制空心板 | 上部结构 | 上部承重构件 | 26#板梁 | 5.1.1-2 剥落、掉角 | 2 | 15 | 混凝土破损 |  |  | 底板 | 底板，距1#墩（0～12.5）m处，1处混凝土破损，均S=(1000*7)cm² | 否 | 新增 | 1 | 多条描述 | 10000 |  |  | 70
|  | 灰桥（黎明西路） | 单幅 | 2 | 预制空心板 | 上部结构 | 上部承重构件 | 26#板梁 | 5.1.1-5 钢筋锈蚀 | 2 | 20 | 钢筋锈胀 |  |  | 底板 | 底板，距1#墩（0～12.5）m处，3处钢筋锈胀，均S=(18*2)cm² | 否 | 新增 | 3 | 多条描述 | 180 |  |  | 20
|  | 灰桥（黎明西路） | 单幅 | 2 | 预制空心板 | 上部结构 | 上部一般构件 | 11#铰缝 |  |  | 0 | 无明显病害 |  |  |  | 无明显病害 | 否 | 新增 | 1 | 单条描述
|  | 灰桥（黎明西路） | 单幅 | 2 | 预制空心板 | 上部结构 | 上部一般构件 | 3#铰缝 | 5.1.1-2 剥落、掉角 | 2 | 10 | 勾缝脱落 |  |  |  | 距1#墩0m处，1处勾缝脱落，L=600cm | 否 | 新增 | 1 | 单条描述 | 6000
|  | 灰桥（黎明西路） | 单幅 | 2 | 预制空心板 | 上部结构 | 上部一般构件 | 8#铰缝 | 5.1.1-2 剥落、掉角 | 2 | 10 | 勾缝脱落 |  |  |  | 距1#墩0m处，1处勾缝脱落，L=1200cm | 否 | 新增 | 1 | 单条描述 | 12000
|  | 灰桥（黎明西路） | 单幅 | 2 | 预制空心板 | 上部结构 | 支座 | 1#墩5#支座 |  |  | 0 | 无明显病害 |  |  |  | 无明显病害净空过低 | 否 | 新增 | 1 | 单条描述
|  | 灰桥（黎明西路） | 单幅 | 2 | 预制空心板 | 上部结构 | 支座 | 2#台10#支座 |  |  | 0 | 无明显病害 |  |  |  | 无明显病害净空过低 | 否 | 新增 | 1 | 单条描述
|  | 灰桥（黎明西路） | 单幅 | 2 | 预制空心板 | 下部结构 | 桥台 | 2#台台帽 |  |  | 0 | 水迹 |  |  |  | 水迹 | 否 | 新增 | 1 | 单条描述
|  | 灰桥（黎明西路） | 单幅 | 2 | 预制空心板 | 下部结构 | 桥台 | 2#台台帽 |  |  | 0 | 垃圾/碎石/沥青未清理 |  |  |  | 垃圾/碎石/沥青未清理 | 否 | 新增 | 1 | 单条描述
|  | 灰桥（黎明西路） | 单幅 | 2 | 预制空心板 | 下部结构 | 河床 | 河床 |  |  | 0 | 无明显病害 |  |  |  | 无明显病害 | 否 | 新增 | 1 | 单条描述
|  | 灰桥（黎明西路） | 单幅 | 2 | 预制空心板 | 桥面系 | 桥面铺装 | 桥面铺装 | 10.1.1-4 裂缝（龟裂、块裂、纵向裂缝、横向裂缝等） | 2 | 5 | 横向裂缝 |  |  |  | 距2#墩0m处，1条横向裂缝，L=20m，W=1mm | 否 | 新增 | 1 | 单条描述 | 20000 |  |  | 1
|  | 灰桥（黎明西路） | 单幅 | 2 | 预制空心板 | 桥面系 | 桥面铺装 | 桥面铺装 | 10.1.1-4 裂缝（龟裂、块裂、纵向裂缝、横向裂缝等） | 2 | 5 | 横向裂缝 |  |  |  | 距2#墩0m处，距右缘2.4m处，2条横向裂缝，L=7m，W=2mm（通长） | 否 | 新增 | 2 | 单条描述 | 7000 |  |  | 2 | [5 empty] | 通长
|  | 灰桥（黎明西路） | 单幅 | 2 | 预制空心板 | 桥面系 | 人行道 | 2#人行道 |  |  | 0 | 无明显病害 |  |  |  | 无明显病害 | 否 | 新增 | 1 | 单条描述
|  | 灰桥（黎明西路） | 单幅 | 2 | 预制空心板 | 桥面系 | 栏杆、护栏 | 1#护栏 | 10.4.1-2 破损 | 2 | 10 | 露筋、锈蚀 |  |  |  | 距2#墩（0～12.5）m处，10处露筋、锈蚀，均S=(700*90)cm² | 否 | 新增 | 10 | 多条描述 | 7000 |  |  | 900
|  | 灰桥（黎明西路） | 单幅 | 2 | 预制空心板 | 桥面系 | 栏杆、护栏 | 2#护栏 | 10.4.1-2 破损 | 2 | 10 | 露筋、锈蚀 |  |  |  | 5处露筋、锈蚀，S=(50*15)cm² | 否 | 新增 | 5 | 单条描述 | 500 |  |  | 150
|  | 炉东桥 | 单幅 | 1 | PC梁 | 上部结构 | 上部承重构件 | 3#板梁 | 5.1.1-11 梁桥裂缝 | 2 | 10 | 纵向裂缝 | 路线编号 |  | 底板 | 底板，距0#台（0～8）m处，距左缘（0～1）m处，4条纵向裂缝，L=（1～0.4）m，W=（0.15～0.18）mm | 否 | 新增 | 4 | 多条描述 |  | 1000 | 400 |  | 0.15 | 0.18
|  | 炉东桥 | 单幅 | 1 | PC梁 | 上部结构 | 上部承重构件 | 7#板梁 |  |  | 0 | 无明显病害 |  |  |  | 无明显病害 | 否 | 新增 | 1 | 单条描述
|  | 炉东桥 | 单幅 | 1 | PC梁 | 上部结构 | 上部一般构件 | 7#铰缝 |  |  | 0 | 无明显病害 |  |  |  | 无明显病害 | 否 | 新增 | 1 | 单条描述
|  | 炉东桥 | 单幅 | 1 | PC梁 | 下部结构 | 支座 | 0#台24#支座 |  |  | 0 | 无明显病害 |  |  |  | 无明显病害 | 否 | 新增 | 1 | 单条描述
|  | 炉东桥 | 单幅 | 1 | PC梁 | 下部结构 | 支座 | 0#台6#支座 |  |  | 0 | 无明显病害 |  |  |  | 无明显病害 | 否 | 新增 | 1 | 单条描述
|  | 炉东桥 | 单幅 | 1 | PC梁 | 下部结构 | 支座 | 1#台16#支座 |  |  | 0 | 无明显病害 |  |  |  | 无明显病害 | 否 | 新增 | 1 | 单条描述
|  | 炉东桥 | 单幅 | 1 | PC梁 | 下部结构 | 支座 | 1#台24#支座 |  |  | 0 | 无明显病害 |  |  |  | 无明显病害 | 否 | 新增 | 1 | 单条描述
|  | 炉东桥 | 单幅 | 1 | PC梁 | 下部结构 | 台帽 | 0#台台帽 | 9.2.2-3 台帽裂缝 | 2 | 15 | 竖向裂缝 | 路线编号 |  |  | 距右缘（0～14）m处，距上缘（0～0.4）m处，5条竖向裂缝，L=（0.4～0.4）m，W=（0.15～0.2）mm | 否 | 新增 | 5 | 多条描述 |  | 400 | 400 |  | 0.15 | 0.2
|  | 炉东桥 | 单幅 | 1 | PC梁 | 下部结构 | 台帽 | 0#台台帽 |  |  | 0 | 无明显病害 |  |  |  | 水迹 | 否 | 新增 | 1 | 单条描述
|  | 炉东桥 | 单幅 | 1 | PC梁 | 下部结构 | 台帽 | 1#台台帽 | 9.2.2-3 台帽裂缝 | 2 | 8 | 挡块开裂 | 混凝土剥离 |  |  | 距右缘0m处，距上缘0m处，1处挡块开裂，L=15cm | 否 | 新增 | 1 | 单条描述 | 150
|  | 炉东桥 | 单幅 | 1 | PC梁 | 下部结构 | 台帽 | 1#台台帽 | 9.2.2-1 台帽破损 | 2 | 12 | 混凝土破损 | 混凝土剥离 |  |  | 距左缘3m处，距下缘0m处，1处混凝土破损，S=(45*3)cm² | 否 | 新增 | 1 | 单条描述 | 450 |  |  | 30
|  | 炉东桥 | 单幅 | 1 | PC梁 | 下部结构 | 台帽 | 1#台台帽 |  |  | 0 | 无明显病害 |  |  |  | 水迹 | 否 | 新增 | 1 | 单条描述
|  | 炉东桥 | 单幅 | 1 | PC梁 | 下部结构 | 台身 | 0#台台身 |  |  | 0 | 无明显病害 |  |  |  | 无明显病害 | 否 | 新增 | 1 | 单条描述
|  | 炉东桥 | 单幅 | 1 | PC梁 | 下部结构 | 台身 | 1#台台身 | 9.2.1-1 剥落 | 2 | 12 | 混凝土破损 | 混凝土剥离 |  |  | 距右缘0m处，距上缘1.5m处，1处混凝土破损，S=(20*8)cm² | 否 | 新增 | 1 | 单条描述 | 200 |  |  | 80
|  | 炉东桥 | 单幅 | 1 | PC梁 | 下部结构 | 台身 | 1#台台身 |  |  | 0 | 无明显病害 |  |  |  | 无明显病害 | 否 | 新增 | 1 | 单条描述
|  | 炉东桥 | 单幅 | 1 | PC梁 | 下部结构 | 河床 | 河床 |  |  | 0 | 无明显病害 |  |  |  | 无明显病害 | 否 | 新增 | 1 | 单条描述
|  | 炉东桥 | 单幅 | 1 | PC梁 | 桥面系 | 桥面铺装 | 桥面铺装 |  |  | 0 | 无明显病害 |  |  |  | 无明显病害 | 否 | 新增 | 1 | 单条描述
|  | 炉东桥 | 单幅 | 1 | PC梁 | 桥面系 | 伸缩缝装置 | 0#墩伸缩缝 | 10.2.1-2 锚固区缺陷 |  | 0 | 混凝土开裂 |  |  |  | 1条混凝土开裂，L=m，W=mm | 否 | 新增 | 1 | 单条描述
|  | 炉东桥 | 单幅 | 1 | PC梁 | 桥面系 | 伸缩缝装置 | 0#墩伸缩缝 | 10.2.1-4 失效 |  | 5 | 槽口堵塞 |  |  |  | 槽口堵塞 | 否 | 新增 | 1 | 单条描述
|  | 炉东桥 | 单幅 | 1 | PC梁 | 桥面系 | 伸缩缝装置 | 1#墩伸缩缝 | 10.2.1-2 锚固区缺陷 |  | 0 | 混凝土开裂 |  |  |  | 距左缘（0～8）m处，4条混凝土开裂，L=（0.3～0.5）m，W=（0.15～0.25）mm | 否 | 新增 | 4 | 多条描述 |  | 300 | 500 |  | 0.15 | 0.25
|  | 炉东桥 | 单幅 | 1 | PC梁 | 桥面系 | 伸缩缝装置 | 1#墩伸缩缝 | 10.2.1-4 失效 |  | 5 | 槽口堵塞 |  |  |  | 槽口堵塞 | 否 | 新增 | 1 | 单条描述
|  | 炉东桥 | 单幅 | 1 | PC梁 | 桥面系 | 人行道 | 1#人行道 |  |  | 0 | 无明显病害 |  |  |  | 无明显病害 | 否 | 新增 | 1 | 单条描述
|  | 炉东桥 | 单幅 | 1 | PC梁 | 桥面系 | 人行道 | 2#人行道 | 10.3.1-1 破损 |  | 15 | 剥落 |  |  |  | 距0#台（0～10）m处，5处剥落，均S=(40*20)cm² | 否 | 新增 | 5 | 多条描述 | 400 |  |  | 200
|  | 炉东桥 | 单幅 | 1 | PC梁 | 桥面系 | 栏杆、护栏 | 1#栏杆 | 10.4.1-1 撞坏、缺失 | 2 | 80 | 构件缺失 |  |  |  | 距1#台2.5m处，构件缺失1处 | 否 | 新增 | 1 | 单条描述
|  | 炉东桥 | 单幅 | 1 | PC梁 | 桥面系 | 栏杆、护栏 | 2#栏杆 |  |  | 0 | 无明显病害 |  |  |  | 无明显病害 | 否 | 新增 | 1 | 单条描述
|  | 炉东桥 | 单幅 | 1 | PC梁 | 桥面系 | 栏杆、护栏 | 1#护栏 |  |  | 0 | 无明显病害 |  |  |  | 无明显病害 | 否 | 新增 | 1 | 单条描述
|  | 炉东桥 | 单幅 | 1 | PC梁 | 桥面系 | 栏杆、护栏 | 2#护栏 |  |  | 0 | 无明显病害 |  |  |  | 无明显病害 | 否 | 新增 | 1 | 单条描述
|  | 炉东桥 | 单幅 | 1 | PC梁 | 桥面系 | 排水系统 | 排水系统 | 10.5.1-2 泄水管、引水槽缺陷 |  | 10 | 排水孔堵塞 |  |  |  | 排水孔堵塞1处 | 否 | 新增 | 1 | 单条描述
|  | 牛奶桥 | 单幅 | 1 | PC梁 | 上部结构 | 上部承重构件 | 28#板梁 |  |  | 0 | 无明显病害 |  |  |  | 无明显病害 | 否 | 新增 | 1 | 单条描述
|  | 牛奶桥 | 单幅 | 1 | PC梁 | 上部结构 | 上部承重构件 | 29#板梁 | 5.1.1-2 剥落、掉角 | 2 | 15 | 混凝土破损 | 混凝土剥离 |  |  | 距1#墩（3.5～9）m处，3处混凝土破损，均S=(10*5)cm² | 否 | 新增 | 3 | 多条描述 | 100 |  |  | 50
|  | 牛奶桥 | 单幅 | 1 | PC梁 | 上部结构 | 上部承重构件 | 30#板梁 | 5.1.1-2 剥落、掉角 | 2 | 15 | 混凝土破损 | 混凝土剥离 |  | 底板 | 底板，距0#台（0～15）m处，5处混凝土破损，均S=(60*30)cm²（露筋） | 否 | 新增 | 5 | 多条描述 | 600 |  |  | 300 | [5 empty] | 露筋
|  | 牛奶桥 | 单幅 | 1 | PC梁 | 上部结构 | 上部承重构件 | 30#板梁 | 5.1.1-2 剥落、掉角 | 2 | 20 | 露筋、锈蚀 | 路线编号 |  | 底板 | 底板，距0#台（0～15）m处，8处露筋、锈蚀，均S=(60*5)cm² | 否 | 新增 | 8 | 多条描述 | 600 |  |  | 50
|  | 牛奶桥 | 单幅 | 1 | PC梁 | 上部结构 | 上部一般构件 | 24#铰缝 | 5.1.1-3 空洞、孔洞 | 2 | 15 | 未勾缝 | 路线编号 |  |  | 1处未勾缝，L=cm（24-29） | 否 | 新增 | 1 | 单条描述 | [9 empty] | 24-29
|  | 牛奶桥 | 单幅 | 1 | PC梁 | 上部结构 | 上部一般构件 | 3#铰缝 | 5.1.1-3 空洞、孔洞 |  | 15 | 未勾缝 | 路线编号 |  |  | 1处未勾缝，L=cm | 否 | 新增 | 1 | 单条描述
|  | 牛奶桥 | 单幅 | 1 | PC梁 | 上部结构 | 上部一般构件 | 4#铰缝 | 5.1.1-3 空洞、孔洞 |  | 15 | 未勾缝 | 路线编号 |  |  | 1处未勾缝，L=cm | 否 | 新增 | 1 | 单条描述
|  | 牛奶桥 | 单幅 | 1 | PC梁 | 下部结构 | 盖梁 | 1#墩盖梁 | 9.1.1-4 钢筋锈蚀 | 2 | 10 | 钢筋锈胀 | 路线编号 |  |  | 距左缘4m处，2处钢筋锈胀，S=(25*1)cm² | 否 | 新增 | 2 | 单条描述 | 250 |  |  | 10
|  | 牛奶桥 | 单幅 | 1 | PC梁 | 下部结构 | 盖梁 | 1#墩盖梁 | 9.1.1-2 剥落、露筋 | 2 | 12 | 混凝土破损 | 混凝土剥离 |  |  | 小桩号侧面，1处混凝土破损，S=(10*5)cm² | 否 | 新增 | 1 | 单条描述 | 100 |  |  | 50
|  | 牛奶桥 | 单幅 | 1 | PC梁 | 下部结构 | 盖梁 | 1#墩盖梁 | 9.1.1-2 剥落、露筋 | 2 | 12 | 混凝土破损 | 混凝土剥离 |  |  | 距左缘5m处，2处混凝土破损，S=(25*8)cm² | 否 | 新增 | 2 | 单条描述 | 250 |  |  | 80
|  | 牛奶桥 | 单幅 | 1 | PC梁 | 下部结构 | 墩身 | 1#墩1#墩身 |  |  | 0 | 无明显病害 |  |  |  | 无明显病害涂层脱落 | 否 | 新增 | 1 | 单条描述
|  | 牛奶桥 | 单幅 | 1 | PC梁 | 下部结构 | 墩身 | 1#墩2#墩身 |  |  | 0 | 无明显病害 |  |  |  | 无明显病害涂层脱落 | 否 | 新增 | 1 | 单条描述
|  | 牛奶桥 | 单幅 | 1 | PC梁 | 下部结构 | 墩身 | 1#墩3#墩身 |  |  | 0 | 无明显病害 |  |  |  | 无明显病害涂层脱落 | 否 | 新增 | 1 | 单条描述
|  | 牛奶桥 | 单幅 | 1 | PC梁 | 下部结构 | 墩身 | 1#墩4#墩身 |  |  | 0 | 无明显病害 |  |  |  | 无明显病害涂层脱落 | 否 | 新增 | 1 | 单条描述
|  | 牛奶桥 | 单幅 | 1 | PC梁 | 下部结构 | 墩身 | 1#墩5#墩身 |  |  | 0 | 无明显病害 |  |  |  | 无明显病害涂层脱落 | 否 | 新增 | 1 | 单条描述
|  | 牛奶桥 | 单幅 | 1 | PC梁 | 下部结构 | 墩身 | 1#墩6#墩身 |  |  | 0 | 无明显病害 |  |  |  | 无明显病害涂层脱落 | 否 | 新增 | 1 | 单条描述
|  | 牛奶桥 | 单幅 | 1 | PC梁 | 下部结构 | 墩身 | 1#墩7#墩身 | 9.1.1-4 钢筋锈蚀 | 2 | 10 | 钢筋锈胀 | 路线编号 |  |  | 大桩号侧面，距右缘0.5m处，距上缘0.1m处，1处钢筋锈胀，S=(10*3)cm² | 否 | 新增 | 1 | 单条描述 | 100 |  |  | 30
|  | 牛奶桥 | 单幅 | 1 | PC梁 | 下部结构 | 墩身 | 1#墩8#墩身 |  |  | 0 | 无明显病害 |  |  |  | 无明显病害涂层脱落 | 否 | 新增 | 1 | 单条描述
|  | 牛奶桥 | 单幅 | 1 | PC梁 | 下部结构 | 台帽 | 0#台台帽 | 9.2.2-1 台帽破损 | 2 | 10 | 钢筋锈胀 | 路线编号 |  |  | 距右缘11m处，2处钢筋锈胀，S=(10*1)cm² | 否 | 新增 | 2 | 单条描述 | 100 |  |  | 10
|  | 牛奶桥 | 单幅 | 1 | PC梁 | 下部结构 | 台帽 | 0#台台帽 | 9.2.2-3 台帽裂缝 | 2 | 15 | 竖向裂缝 | 路线编号 |  |  | 距左缘13m处，1条竖向裂缝，L=0.27m，W=0.1mm | 否 | 新增 | 1 | 单条描述 | 270 |  |  | 0.1
|  | 牛奶桥 | 单幅 | 1 | PC梁 | 下部结构 | 墩身 | 0#台1#立柱（桥台） |  |  | 0 | 无明显病害 |  |  |  | 无明显病害（涂层脱落） | 否 | 新增 | 1 | 单条描述 | [9 empty] | 涂层脱落
|  | 牛奶桥 | 单幅 | 1 | PC梁 | 下部结构 | 墩身 | 0#台2#立柱（桥台） |  |  | 0 | 无明显病害 |  |  |  | 无明显病害（涂层脱落） | 否 | 新增 | 1 | 单条描述 | [9 empty] | 涂层脱落
|  | 牛奶桥 | 单幅 | 1 | PC梁 | 下部结构 | 墩身 | 0#台3#立柱（桥台） |  |  | 0 | 无明显病害 |  |  |  | 无明显病害（涂层脱落） | 否 | 新增 | 1 | 单条描述 | [9 empty] | 涂层脱落
|  | 牛奶桥 | 单幅 | 1 | PC梁 | 下部结构 | 墩身 | 0#台4#立柱（桥台） |  |  | 0 | 无明显病害 |  |  |  | 无明显病害 | 否 | 新增 | 1 | 单条描述
|  | 牛奶桥 | 单幅 | 1 | PC梁 | 下部结构 | 墩身 | 0#台5#立柱（桥台） |  |  | 0 | 无明显病害 |  |  |  | 无明显病害（涂层脱落） | 否 | 新增 | 1 | 单条描述 | [9 empty] | 涂层脱落
|  | 牛奶桥 | 单幅 | 1 | PC梁 | 下部结构 | 墩身 | 0#台6#立柱（桥台） |  |  | 0 | 无明显病害 |  |  |  | 无明显病害（涂层脱落） | 否 | 新增 | 1 | 单条描述 | [9 empty] | 涂层脱落
|  | 牛奶桥 | 单幅 | 1 | PC梁 | 下部结构 | 墩身 | 0#台7#立柱（桥台） |  |  | 0 | 无明显病害 |  |  |  | 无明显病害（涂层脱落） | 否 | 新增 | 1 | 单条描述 | [9 empty] | 涂层脱落
|  | 牛奶桥 | 单幅 | 1 | PC梁 | 下部结构 | 墩身 | 0#台8#立柱（桥台） |  |  | 0 | 无明显病害 |  |  |  | 无明显病害（涂层脱落） | 否 | 新增 | 1 | 单条描述 | [9 empty] | 涂层脱落
|  | 牛奶桥 | 单幅 | 1 | PC梁 | 桥面系 | 桥面铺装 | 桥面铺装 |  |  | 0 | 无明显病害 |  |  |  | 无明显病害 | 否 | 新增 | 1 | 单条描述
|  | 牛奶桥 | 单幅 | 1 | PC梁 | 桥面系 | 伸缩缝装置 | 0#台伸缩缝 | 10.2.1-2 锚固区缺陷 | 2 | 0 | 混凝土开裂 |  |  |  | 10条混凝土开裂，L=0.2m，W=0.1mm | 否 | 新增 | 10 | 单条描述 | 200 |  |  | 0.1
|  | 牛奶桥 | 单幅 | 1 | PC梁 | 桥面系 | 伸缩缝装置 | 0#台伸缩缝 | 10.2.1-4 失效 |  | 5 | 槽口堵塞 |  |  |  | 槽口堵塞 | 否 | 新增 | 1 | 单条描述
|  | 牛奶桥 | 单幅 | 1 | PC梁 | 桥面系 | 人行道 | 1#人行道 | 10.3.1-1 破损 | 2 | 15 | 裂缝 |  |  |  | 距0#台（0～12）m处，10条裂缝，L=（0.2～0.3）m，W=（0.1～0.12）mm | 否 | 新增 | 10 | 多条描述 |  | 200 | 300 |  | 0.1 | 0.12
|  | 牛奶桥 | 单幅 | 2 | 预制空心板 | 上部结构 | 上部承重构件 | 30#板梁 |  |  | 0 | 无明显病害 |  |  |  | 无明显病害 | 否 | 新增 | 1 | 单条描述
|  | 牛奶桥 | 单幅 | 2 | 预制空心板 | 上部结构 | 上部一般构件 | 27#铰缝 | 5.1.1-3 空洞、孔洞 | 2 | 15 | 未勾缝 |  |  |  | 1处未勾缝，L=cm | 否 | 新增 | 1 | 单条描述
|  | 牛奶桥 | 单幅 | 2 | 预制空心板 | 下部结构 | 桥台 | 2#台台帽 | 9.2.2-3 台帽裂缝 | 2 | 15 | 竖向裂缝 |  |  |  | 距右缘7m处，1条竖向裂缝，L=0.7m，W=0.1mm | 否 | 新增 | 1 | 单条描述 | 700 |  |  | 0.1
|  | 牛奶桥 | 单幅 | 2 | 预制空心板 | 下部结构 | 桥台 | 2#台台帽 | 9.2.2-3 台帽裂缝 | 2 | 15 | 竖向裂缝 |  |  |  | 距右缘13m处，1条竖向裂缝，L=0.7m，W=0.1mm | 否 | 新增 | 1 | 单条描述 | 700 |  |  | 0.1
|  | 牛奶桥 | 单幅 | 2 | 预制空心板 | 下部结构 | 桥台 | 2#台1#立柱（桥台） |  |  | 0 | 无明显病害 |  |  |  | 无明显病害涂层脱落 | 否 | 新增 | 1 | 单条描述
|  | 牛奶桥 | 单幅 | 2 | 预制空心板 | 下部结构 | 桥台 | 2#台2#立柱（桥台） |  |  | 0 | 无明显病害 |  |  |  | 无明显病害涂层脱落 | 否 | 新增 | 1 | 单条描述
|  | 牛奶桥 | 单幅 | 2 | 预制空心板 | 下部结构 | 桥台 | 2#台3#立柱（桥台） |  |  | 0 | 无明显病害 |  |  |  | 无明显病害涂层脱落 | 否 | 新增 | 1 | 单条描述
|  | 牛奶桥 | 单幅 | 2 | 预制空心板 | 下部结构 | 桥台 | 2#台4#立柱（桥台） |  |  | 0 | 无明显病害 |  |  |  | 无明显病害涂层脱落 | 否 | 新增 | 1 | 单条描述
|  | 牛奶桥 | 单幅 | 2 | 预制空心板 | 下部结构 | 桥台 | 2#台5#立柱（桥台） |  |  | 0 | 无明显病害 |  |  |  | 无明显病害涂层脱落 | 否 | 新增 | 1 | 单条描述
|  | 牛奶桥 | 单幅 | 2 | 预制空心板 | 下部结构 | 桥台 | 2#台6#立柱（桥台） |  |  | 0 | 无明显病害 |  |  |  | 无明显病害涂层脱落 | 否 | 新增 | 1 | 单条描述
|  | 牛奶桥 | 单幅 | 2 | 预制空心板 | 下部结构 | 桥台 | 2#台7#立柱（桥台） |  |  | 0 | 无明显病害 |  |  |  | 无明显病害涂层脱落 | 否 | 新增 | 1 | 单条描述
|  | 牛奶桥 | 单幅 | 2 | 预制空心板 | 下部结构 | 桥台 | 2#台8#立柱（桥台） |  |  | 0 | 无明显病害 |  |  |  | 无明显病害涂层脱落 | 否 | 新增 | 1 | 单条描述
|  | 牛奶桥 | 单幅 | 2 | 预制空心板 | 下部结构 | 河床 | 河床 |  |  | 0 | 无明显病害 |  |  |  | 无明显病害 | 否 | 新增 | 1 | 单条描述
|  | 牛奶桥 | 单幅 | 2 | 预制空心板 | 桥面系 | 伸缩缝装置 | 2#台伸缩缝 | 10.2.1-2 锚固区缺陷 | 2 | 0 | 混凝土开裂 |  |  |  | 10条混凝土开裂，L=0.2m，W=0.1mm | 否 | 新增 | 10 | 单条描述 | 200 |  |  | 0.1
|  | 牛奶桥 | 单幅 | 2 | 预制空心板 | 桥面系 | 伸缩缝装置 | 2#台伸缩缝 | 10.2.1-4 失效 |  | 5 | 槽口堵塞 |  |  |  | 槽口堵塞 | 否 | 新增 | 1 | 单条描述
|  | 牛奶桥 | 单幅 | 2 | 预制空心板 | 桥面系 | 人行道 | 1#人行道 | 10.3.1-1 破损 | 2 | 15 | 裂缝 |  |  |  | 距1#墩（0～12）m处，10条裂缝，L=（0.2～0.3）m，W=（0.1～0.12）mm | 否 | 新增 | 10 | 多条描述 |  | 200 | 300 |  | 0.1 | 0.12
|  | 牛奶桥 | 单幅 | 2 | 预制空心板 | 桥面系 | 人行道 | 1#人行道 | 10.3.1-2 缺失 | 2 | 15 | 道板缺失 |  |  |  | 距2#台8m处，道板缺失1处 | 否 | 新增 | 1 | 单条描述
|  | 牛奶桥 | 单幅 | 2 | 预制空心板 | 桥面系 | 人行道 | 2#人行道 | 10.3.1-1 破损 | 2 | 15 | 裂缝 |  |  |  | 距1#墩（0～12）m处，10条裂缝，L=（0.2～0.3）m，W=（0.1～0.12）mm | 否 | 新增 | 10 | 多条描述 |  | 200 | 300 |  | 0.1 | 0.12
|  | 牛奶桥 | 单幅 | 2 | 预制空心板 | 桥面系 | 栏杆、护栏 | 1#护栏 |  |  | 0 | 无明显病害 |  |  |  | 无明显病害 | 否 | 新增 | 1 | 单条描述
|  | 牛奶桥 | 单幅 | 2 | 预制空心板 | 桥面系 | 栏杆、护栏 | 2#护栏 |  |  | 0 | 无明显病害 |  |  |  | 无明显病害 | 否 | 新增 | 1 | 单条描述
|  | 牛奶桥 | 单幅 | 2 | 预制空心板 | 桥面系 | 照明、标志 | 标志 |  |  | 0 | 无明显病害 |  |  |  | 无明显病害 | 否 | 新增 | 1 | 单条描述
|  | 牛山桥（德政桥） | 单幅 | 1 | PC梁 | 上部结构 | 上部承重构件 | 6#板梁 |  |  | 0 | 无明显病害 |  |  |  | 无明显病害 | 否 | 新增 | 1 | 单条描述
|  | 牛山桥（德政桥） | 单幅 | 1 | PC梁 | 上部结构 | 上部一般构件 | 6#铰缝 |  |  | 0 | 无明显病害 |  |  |  | 无明显病害 | 否 | 新增 | 1 | 单条描述
|  | 牛山桥（德政桥） | 单幅 | 1 | PC梁 | 下部结构 | 支座 | 0#台8#支座 | 5.3.1-2 板式支座缺陷 | 2 | 20 | 钢垫板锈蚀 | 钢垫板锈蚀 |  |  | 钢垫板锈蚀轻微（全桥刚垫板锈蚀） | 否 | 新增 | 1 | 单条描述 | [9 empty] | 全桥刚垫板锈蚀
|  | 牛山桥（德政桥） | 单幅 | 1 | PC梁 | 下部结构 | 支座 | 1#墩12#支座 | 5.3.1-2 板式支座缺陷 | 2 | 20 | 钢垫板锈蚀 | 钢垫板锈蚀 |  |  | 钢垫板锈蚀轻微（全桥刚垫板锈蚀） | 否 | 新增 | 1 | 单条描述 | [9 empty] | 全桥刚垫板锈蚀
|  | 牛山桥（德政桥） | 单幅 | 1 | PC梁 | 下部结构 | 墩身 | 1#墩6#立柱 |  |  | 0 | 无明显病害 |  |  |  | 无明显病害 | 否 | 新增 | 1 | 单条描述
|  | 牛山桥（德政桥） | 单幅 | 1 | PC梁 | 桥面系 | 桥面铺装 | 桥面铺装 | 10.1.1-3 破损 | 2 | 25 | 坑槽 |  |  |  | 距0#台（0～80）m处，距左缘（0～30）m处，10处坑槽，均S=(10*10)cm² | 否 | 新增 | 10 | 多条描述 | 100 |  |  | 100
|  | 牛山桥（德政桥） | 单幅 | 1 | PC梁 | 桥面系 | 桥面铺装 | 桥面铺装 | 10.1.1-3 破损 | 2 | 25 | 露骨 |  |  |  | 距0#台（0～80）m处，距左缘（0～30）m处，10处露骨，均S=(10*10)cm² | 否 | 新增 | 10 | 多条描述 | 100 |  |  | 100
|  | 牛山桥（德政桥） | 单幅 | 1 | PC梁 | 桥面系 | 伸缩缝装置 | 0#墩伸缩缝 | 10.2.1-2 锚固区缺陷 | 2 | 0 | 混凝土开裂 |  |  |  | 距左缘（0～30）m处，10条混凝土开裂，L=（0.1～0.25）m，W=（0.1～0.1）mm | 否 | 新增 | 10 | 多条描述 |  | 100 | 250 |  | 0.1 | 0.1
|  | 牛山桥（德政桥） | 单幅 | 1 | PC梁 | 桥面系 | 伸缩缝装置 | 0#墩伸缩缝 | 10.2.1-4 失效 |  | 5 | 槽口堵塞 |  |  |  | 槽口堵塞 | 否 | 新增 | 1 | 单条描述
|  | 牛山桥（德政桥） | 单幅 | 1 | PC梁 | 桥面系 | 人行道 | 1#人行道 | 10.3.1-1 破损 | 2 | 15 | 道板破损 |  |  |  | 距0#台（0～80）m处，10处道板破损，均S=(30*30)cm² | 否 | 新增 | 10 | 多条描述 | 300 |  |  | 300
|  | 牛山桥（德政桥） | 单幅 | 1 | PC梁 | 桥面系 | 人行道 | 2#人行道 | 10.3.1-1 破损 | 2 | 15 | 道板破损 |  |  |  | 距0#台（0～80）m处，10处道板破损，均S=(30*30)cm² | 否 | 新增 | 10 | 多条描述 | 300 |  |  | 300
|  | 牛山桥（德政桥） | 单幅 | 1 | PC梁 | 桥面系 | 人行道 | 2#人行道 | 10.3.1-1 破损 | 2 | 15 | 裂缝 |  |  |  | 距0#台（0～80）m处，5条裂缝，L=（0.1～0.3）m，W=（0.1～0.1）mm | 否 | 新增 | 5 | 多条描述 |  | 100 | 300 |  | 0.1 | 0.1
|  | 牛山桥（德政桥） | 单幅 | 1 | PC梁 | 桥面系 | 栏杆、护栏 | 1#栏杆 | 10.4.1-2 破损 | 2 | 10 | 裂缝 |  |  |  | 距0#台（0～80）m处，10条裂缝，L=（0.1～0.3）m，W=（0.1～0.1）mm | 否 | 新增 | 10 | 多条描述 |  | 100 | 300 |  | 0.1 | 0.1
|  | 牛山桥（德政桥） | 单幅 | 1 | PC梁 | 桥面系 | 栏杆、护栏 | 2#栏杆 |  |  | 0 | 无明显病害 |  |  |  | 无明显病害 | 否 | 新增 | 1 | 单条描述
|  | 牛山桥（德政桥） | 单幅 | 1 | PC梁 | 桥面系 | 栏杆、护栏 | 3#栏杆 |  |  | 0 | 无明显病害 |  |  |  | 无明显病害 | 否 | 新增 | 1 | 单条描述
|  | 牛山桥（德政桥） | 单幅 | 1 | PC梁 | 桥面系 | 栏杆、护栏 | 1#护栏 | 10.4.1-2 破损 | 2 | 10 | 裂缝 |  |  |  | 距0#台（0～80）m处，1条裂缝，L=（0.1～0.3）m，W=（～）mm | 否 | 新增 | 1 | 多条描述 |  | 100 | 300
|  | 牛山桥（德政桥） | 单幅 | 1 | PC梁 | 桥面系 | 栏杆、护栏 | 2#护栏 | 10.4.1-2 破损 | 2 | 10 | 裂缝 |  |  |  | 距0#台（0～80）m处，10条裂缝，L=（0.3～0.4）m，W=（0.1～0.1）mm | 否 | 新增 | 10 | 多条描述 |  | 300 | 400 |  | 0.1 | 0.1
|  | 牛山桥（德政桥） | 单幅 | 1 | PC梁 | 桥面系 | 照明、标志 | 照明 |  |  | 0 | 无明显病害 |  |  |  | 无明显病害 | 否 | 新增 | 1 | 单条描述
|  | 牛山桥（德政桥） | 单幅 | 2 | 预制空心板 | 上部结构 | 上部承重构件 | 13#板梁 | 5.1.1-2 剥落、掉角 | 2 | 15 | 混凝土破损 |  |  | 底板 | 底板，距1#墩7m处，1处混凝土破损，S=(50*20)cm²（露筋） | 否 | 新增 | 1 | 单条描述 | 500 |  |  | 200 | [5 empty] | 露筋
|  | 牛山桥（德政桥） | 单幅 | 2 | 预制空心板 | 上部结构 | 上部承重构件 | 5#板梁 |  |  | 0 | 无明显病害 |  |  |  | 无明显病害 | 否 | 新增 | 1 | 单条描述
|  | 牛山桥（德政桥） | 单幅 | 2 | 预制空心板 | 上部结构 | 上部承重构件 | 7#板梁 | 5.1.1-2 剥落、掉角 | 2 | 15 | 混凝土破损 |  |  | 底板 | 底板，距1#墩6.5m处，1处混凝土破损，S=(50*8)cm² | 否 | 新增 | 1 | 单条描述 | 500 |  |  | 80
|  | 牛山桥（德政桥） | 单幅 | 2 | 预制空心板 | 上部结构 | 上部一般构件 | 5#铰缝 | 5.1.1-3 空洞、孔洞 | 2 | 15 | 未勾缝 |  |  |  | 1处未勾缝，L=cm（全孔范围未勾缝） | 否 | 新增 | 1 | 单条描述 | [9 empty] | 全孔范围未勾缝
|  | 牛山桥（德政桥） | 单幅 | 2 | 预制空心板 | 上部结构 | 支座 | 1#墩20#支座 | 5.3.1-2 板式支座缺陷 | 2 | 20 | 钢垫板锈蚀 |  |  |  | 钢垫板锈蚀轻微（全桥刚垫板锈蚀） | 否 | 新增 | 1 | 单条描述 | [9 empty] | 全桥刚垫板锈蚀
|  | 牛山桥（德政桥） | 单幅 | 2 | 预制空心板 | 下部结构 | 桥墩 | 2#墩14#立柱 | 9.1.1-2 剥落、露筋 | 2 | 12 | 混凝土破损 |  |  |  | 大桩号侧面，2处混凝土破损，S=(15*15)cm² | 否 | 新增 | 2 | 单条描述 | 150 |  |  | 150
|  | 牛山桥（德政桥） | 单幅 | 2 | 预制空心板 | 下部结构 | 桥墩 | 2#墩6#立柱 |  |  | 0 | 无明显病害 |  |  |  | 无明显病害 | 否 | 新增 | 1 | 单条描述
|  | 牛山桥（德政桥） | 单幅 | 2 | 预制空心板 | 下部结构 | 桥墩 | 2#墩盖梁 | 9.1.1-4 钢筋锈蚀 | 2 | 10 | 钢筋锈胀 |  |  |  | 底面，距左缘4m处，1处钢筋锈胀，S=(100*2)cm² | 否 | 新增 | 1 | 单条描述 | 1000 |  |  | 20
|  | 牛山桥（德政桥） | 单幅 | 2 | 预制空心板 | 下部结构 | 桥墩 | 2#墩盖梁 | 9.1.1-4 钢筋锈蚀 | 2 | 10 | 钢筋锈胀 |  |  |  | 底面，距左缘4.2m处，1处钢筋锈胀，S=(50*10)cm² | 否 | 新增 | 1 | 单条描述 | 500 |  |  | 100
|  | 牛山桥（德政桥） | 单幅 | 2 | 预制空心板 | 下部结构 | 桥墩 | 2#墩盖梁 | 9.1.1-4 钢筋锈蚀 | 2 | 10 | 钢筋锈胀 |  |  |  | 大桩号侧面，距左缘6m处，1处钢筋锈胀，S=(40*2)cm² | 否 | 新增 | 1 | 单条描述 | 400 |  |  | 20
|  | 牛山桥（德政桥） | 单幅 | 2 | 预制空心板 | 下部结构 | 桥墩 | 2#墩盖梁 | 9.1.1-4 钢筋锈蚀 | 2 | 10 | 钢筋锈胀 |  |  |  | 底面，距左缘0m处，2处钢筋锈胀，S=(55*2)cm² | 否 | 新增 | 2 | 单条描述 | 550 |  |  | 20
|  | 牛山桥（德政桥） | 单幅 | 2 | 预制空心板 | 下部结构 | 桥墩 | 2#墩盖梁 | 9.1.1-2 剥落、露筋 | 2 | 12 | 混凝土破损 |  |  |  | 底面，距左缘4.5m处，距下缘0m处，1处混凝土破损，S=(40*20)cm² | 否 | 新增 | 1 | 单条描述 | 400 |  |  | 200
|  | 牛山桥（德政桥） | 单幅 | 2 | 预制空心板 | 下部结构 | 桥墩 | 2#墩盖梁 | 9.1.1-2 剥落、露筋 | 2 | 12 | 混凝土破损 |  |  |  | 大桩号侧面，距左缘6m处，距下缘0m处，8处混凝土破损，S=(20*10)cm² | 否 | 新增 | 8 | 单条描述 | 200 |  |  | 100
|  | 牛山桥（德政桥） | 单幅 | 2 | 预制空心板 | 下部结构 | 桥墩 | 2#墩盖梁 | 9.1.1-2 剥落、露筋 | 2 | 12 | 混凝土破损 |  |  |  | 底面，距左缘0m处，距下缘0m处，4处混凝土破损，S=(20*10)cm² | 否 | 新增 | 4 | 单条描述 | 200 |  |  | 100
|  | 牛山桥（德政桥） | 单幅 | 2 | 预制空心板 | 下部结构 | 桥墩 | 2#墩盖梁 | 9.1.1-2 剥落、露筋 | 2 | 12 | 混凝土破损 |  |  |  | 大桩号侧面，距左缘0m处，距下缘0m处，7处混凝土破损，S=(20*10)cm² | 否 | 新增 | 7 | 单条描述 | 200 |  |  | 100
|  | 牛山桥（德政桥） | 单幅 | 3 | 预制空心板 | 上部结构 | 上部承重构件 | 22#板梁 | 5.1.1-2 剥落、掉角 | 2 | 15 | 混凝土破损 |  |  | 底板 | 底板，距2#墩5m处，1处混凝土破损，S=(25*25)cm² | 否 | 新增 | 1 | 单条描述 | 250 |  |  | 250
|  | 牛山桥（德政桥） | 单幅 | 3 | 预制空心板 | 上部结构 | 上部承重构件 | 23#板梁 | 5.1.1-2 剥落、掉角 | 2 | 15 | 混凝土破损 |  |  | 底板 | 底板，距2#墩5m处，1处混凝土破损，S=(25*25)cm² | 否 | 新增 | 1 | 单条描述 | 250 |  |  | 250
|  | 牛山桥（德政桥） | 单幅 | 3 | 预制空心板 | 上部结构 | 上部承重构件 | 5#板梁 |  |  | 0 | 无明显病害 |  |  |  | 无明显病害 | 否 | 新增 | 1 | 单条描述
|  | 牛山桥（德政桥） | 单幅 | 3 | 预制空心板 | 上部结构 | 上部一般构件 | 37#铰缝 | 5.1.1-2 剥落、掉角 | 2 | 10 | 勾缝脱落 |  |  |  | 距2#墩4m处，1处勾缝脱落，L=1000cm | 否 | 新增 | 1 | 单条描述 | 10000
|  | 牛山桥（德政桥） | 单幅 | 3 | 预制空心板 | 上部结构 | 上部一般构件 | 5#铰缝 |  |  | 0 | 无明显病害 |  |  |  | 无明显病害 | 否 | 新增 | 1 | 单条描述
|  | 牛山桥（德政桥） | 单幅 | 3 | 预制空心板 | 上部结构 | 支座 | 2#墩1#支座 | 5.3.1-2 板式支座缺陷 | 2 | 20 | 钢垫板锈蚀 |  |  |  | 钢垫板锈蚀轻微（全桥刚垫板锈蚀） | 否 | 新增 | 1 | 单条描述 | [9 empty] | 全桥刚垫板锈蚀
|  | 牛山桥（德政桥） | 单幅 | 3 | 预制空心板 | 上部结构 | 支座 | 2#墩10#支座 | 5.3.1-2 板式支座缺陷 | 2 | 20 | 钢垫板锈蚀 |  |  |  | 钢垫板锈蚀轻微（全桥刚垫板锈蚀） | 否 | 新增 | 1 | 单条描述 | [9 empty] | 全桥刚垫板锈蚀
|  | 牛山桥（德政桥） | 单幅 | 3 | 预制空心板 | 上部结构 | 支座 | 2#墩12#支座 | 5.3.1-2 板式支座缺陷 | 2 | 20 | 钢垫板锈蚀 |  |  |  | 钢垫板锈蚀轻微（全桥刚垫板锈蚀） | 否 | 新增 | 1 | 单条描述 | [9 empty] | 全桥刚垫板锈蚀
|  | 牛山桥（德政桥） | 单幅 | 3 | 预制空心板 | 上部结构 | 支座 | 2#墩2#支座 | 5.3.1-2 板式支座缺陷 | 2 | 20 | 钢垫板锈蚀 |  |  |  | 钢垫板锈蚀轻微（全桥刚垫板锈蚀） | 否 | 新增 | 1 | 单条描述 | [9 empty] | 全桥刚垫板锈蚀
|  | 牛山桥（德政桥） | 单幅 | 3 | 预制空心板 | 上部结构 | 支座 | 2#墩4#支座 | 5.3.1-2 板式支座缺陷 | 2 | 20 | 钢垫板锈蚀 |  |  |  | 钢垫板锈蚀轻微（全桥刚垫板锈蚀） | 否 | 新增 | 1 | 单条描述 | [9 empty] | 全桥刚垫板锈蚀
|  | 牛山桥（德政桥） | 单幅 | 3 | 预制空心板 | 上部结构 | 支座 | 2#墩6#支座 | 5.3.1-2 板式支座缺陷 | 2 | 20 | 钢垫板锈蚀 |  |  |  | 钢垫板锈蚀轻微（全桥刚垫板锈蚀） | 否 | 新增 | 1 | 单条描述 | [9 empty] | 全桥刚垫板锈蚀
|  | 牛山桥（德政桥） | 单幅 | 3 | 预制空心板 | 上部结构 | 支座 | 2#墩8#支座 | 5.3.1-2 板式支座缺陷 | 2 | 20 | 钢垫板锈蚀 |  |  |  | 钢垫板锈蚀轻微（全桥刚垫板锈蚀） | 否 | 新增 | 1 | 单条描述 | [9 empty] | 全桥刚垫板锈蚀
|  | 牛山桥（德政桥） | 单幅 | 3 | 预制空心板 | 上部结构 | 支座 | 3#墩1#支座 | 5.3.1-2 板式支座缺陷 | 2 | 20 | 钢垫板锈蚀 |  |  |  | 钢垫板锈蚀轻微（全桥刚垫板锈蚀） | 否 | 新增 | 1 | 单条描述 | [9 empty] | 全桥刚垫板锈蚀
|  | 牛山桥（德政桥） | 单幅 | 3 | 预制空心板 | 上部结构 | 支座 | 3#墩2#支座 | 5.3.1-2 板式支座缺陷 | 2 | 20 | 钢垫板锈蚀 |  |  |  | 钢垫板锈蚀轻微（全桥刚垫板锈蚀） | 否 | 新增 | 1 | 单条描述 | [9 empty] | 全桥刚垫板锈蚀
|  | 牛山桥（德政桥） | 单幅 | 3 | 预制空心板 | 上部结构 | 支座 | 3#墩40#支座 | 5.3.1-2 板式支座缺陷 | 2 | 20 | 钢垫板锈蚀 |  |  |  | 钢垫板锈蚀轻微（全桥刚垫板锈蚀） | 否 | 新增 | 1 | 单条描述 | [9 empty] | 全桥刚垫板锈蚀
|  | 牛山桥（德政桥） | 单幅 | 3 | 预制空心板 | 下部结构 | 桥墩 | 3#墩6#立柱 |  |  | 0 | 无明显病害 |  |  |  | 无明显病害 | 否 | 新增 | 1 | 单条描述
|  | 牛山桥（德政桥） | 单幅 | 3 | 预制空心板 | 下部结构 | 桥墩 | 3#墩盖梁 | 9.1.1-2 剥落、露筋 | 2 | 10 | 露筋 |  |  |  | 小桩号侧面，距左缘4m处，1处露筋，S=(60*3)cm² | 否 | 新增 | 1 | 单条描述 | 600 |  |  | 30
|  | 牛山桥（德政桥） | 单幅 | 3 | 预制空心板 | 桥面系 | 桥面铺装 | 桥面铺装 | 10.1.1-4 裂缝（龟裂、块裂、纵向裂缝、横向裂缝等） | 2 | 5 | 横向裂缝 |  |  |  | 距2#墩0m处，距右缘3m处，1条横向裂缝，L=2m，W=0.1mm | 否 | 新增 | 1 | 单条描述 | 2000 |  |  | 0.1
|  | 牛山桥（德政桥） | 单幅 | 3 | 预制空心板 | 桥面系 | 人行道 | 1#人行道 | 10.3.1-1 破损 | 2 | 15 | 裂缝 |  |  |  | 距3#墩0m处，1条裂缝，L=0.3m，W=0.1mm | 否 | 新增 | 1 | 单条描述 | 300 |  |  | 0.1
|  | 牛山桥（德政桥） | 单幅 | 3 | 预制空心板 | 桥面系 | 照明、标志 | 标志 |  |  | 0 | 无明显病害 |  |  |  | 无明显病害 | 否 | 新增 | 1 | 单条描述
|  | 牛山桥（德政桥） | 单幅 | 4 | 预制空心板 | 上部结构 | 上部承重构件 | 1#板梁 |  |  | 0 | 无明显病害 |  |  | 底板 | 底板，无明显病害桥下空间过低,杂物堵塞 | 否 | 新增 | 1 | 单条描述
|  | 牛山桥（德政桥） | 单幅 | 4 | 预制空心板 | 桥面系 | 伸缩缝装置 | 4#墩伸缩缝 | 10.2.1-2 锚固区缺陷 | 2 | 0 | 混凝土开裂 |  |  |  | 距左缘（0～30）m处，10条混凝土开裂，L=（0.1～0.25）m，W=（0.1～0.1）mm | 否 | 新增 | 10 | 多条描述 |  | 100 | 250 |  | 0.1 | 0.1
|  | 牛山桥（德政桥） | 单幅 | 4 | 预制空心板 | 桥面系 | 伸缩缝装置 | 4#墩伸缩缝 | 10.2.1-4 失效 |  | 5 | 槽口堵塞 |  |  |  | 槽口堵塞 | 否 | 新增 | 1 | 单条描述
|  | 牛桥 | 单幅 | 1 | PC梁 | 上部结构 | 上部承重构件 | 17#板梁 |  |  | 15 | 烟熏 | 混凝土剥离 |  | 底板 | 底板，距0#台0m处，1处烟熏，S=(400*100)cm² | 否 | 新增 | 1 | 单条描述 | 4000 |  |  | 1000
|  | 牛桥 | 单幅 | 1 | PC梁 | 上部结构 | 上部承重构件 | 18#板梁 |  |  | 15 | 烟熏 | 混凝土剥离 |  | 底板 | 底板，距0#台0m处，1处烟熏，S=(400*100)cm² | 否 | 新增 | 1 | 单条描述 | 4000 |  |  | 1000
|  | 牛桥 | 单幅 | 1 | PC梁 | 上部结构 | 上部承重构件 | 19#板梁 |  |  | 15 | 烟熏 | 混凝土剥离 |  | 底板 | 底板，距0#台0m处，1处烟熏，S=(400*100)cm² | 否 | 新增 | 1 | 单条描述 | 4000 |  |  | 1000
|  | 牛桥 | 单幅 | 1 | PC梁 | 上部结构 | 上部承重构件 | 20#板梁 |  |  | 15 | 烟熏 | 混凝土剥离 |  | 底板 | 底板，距0#台0m处，1处烟熏，S=(400*100)cm² | 否 | 新增 | 1 | 单条描述 | 4000 |  |  | 1000
|  | 牛桥 | 单幅 | 1 | PC梁 | 上部结构 | 上部承重构件 | 21#板梁 |  |  | 15 | 烟熏 | 混凝土剥离 |  | 底板 | 底板，距0#台0m处，1处烟熏，S=(400*100)cm² | 否 | 新增 | 1 | 单条描述 | 4000 |  |  | 1000
|  | 牛桥 | 单幅 | 1 | PC梁 | 上部结构 | 上部承重构件 | 22#板梁 |  |  | 15 | 烟熏 | 混凝土剥离 |  | 底板 | 底板，距0#台0m处，1处烟熏，S=(400*100)cm² | 否 | 新增 | 1 | 单条描述 | 4000 |  |  | 1000
|  | 牛桥 | 单幅 | 1 | PC梁 | 上部结构 | 上部承重构件 | 23#板梁 |  |  | 15 | 烟熏 | 混凝土剥离 |  | 底板 | 底板，距0#台0m处，1处烟熏，S=(400*100)cm² | 否 | 新增 | 1 | 单条描述 | 4000 |  |  | 1000
|  | 牛桥 | 单幅 | 1 | PC梁 | 上部结构 | 上部承重构件 | 24#板梁 |  |  | 15 | 烟熏 | 混凝土剥离 |  | 底板 | 底板，距0#台0m处，1处烟熏，S=(400*100)cm² | 否 | 新增 | 1 | 单条描述 | 4000 |  |  | 1000
|  | 牛桥 | 单幅 | 1 | PC梁 | 上部结构 | 上部承重构件 | 25#板梁 |  |  | 15 | 烟熏 | 混凝土剥离 |  | 底板 | 底板，距0#台0m处，1处烟熏，S=(400*100)cm² | 否 | 新增 | 1 | 单条描述 | 4000 |  |  | 1000
|  | 牛桥 | 单幅 | 1 | PC梁 | 上部结构 | 上部承重构件 | 26#板梁 |  |  | 15 | 烟熏 | 混凝土剥离 |  | 底板 | 底板，距0#台0m处，1处烟熏，S=(400*100)cm² | 否 | 新增 | 1 | 单条描述 | 4000 |  |  | 1000
|  | 牛桥 | 单幅 | 1 | PC梁 | 上部结构 | 上部承重构件 | 27#板梁 |  |  | 15 | 烟熏 | 混凝土剥离 |  | 底板 | 底板，距0#台0m处，1处烟熏，S=(400*100)cm² | 否 | 新增 | 1 | 单条描述 | 4000 |  |  | 1000
|  | 牛桥 | 单幅 | 1 | PC梁 | 上部结构 | 上部承重构件 | 28#板梁 |  |  | 15 | 烟熏 | 混凝土剥离 |  | 底板 | 底板，距0#台0m处，1处烟熏，S=(400*100)cm² | 否 | 新增 | 1 | 单条描述 | 4000 |  |  | 1000
|  | 牛桥 | 单幅 | 1 | PC梁 | 上部结构 | 上部承重构件 | 29#板梁 |  |  | 15 | 烟熏 | 混凝土剥离 |  | 底板 | 底板，距0#台0m处，1处烟熏，S=(400*100)cm² | 否 | 新增 | 1 | 单条描述 | 4000 |  |  | 1000
|  | 牛桥 | 单幅 | 1 | PC梁 | 上部结构 | 上部承重构件 | 30#板梁 |  |  | 15 | 烟熏 | 混凝土剥离 |  | 底板 | 底板，距0#台0m处，1处烟熏，S=(400*100)cm² | 否 | 新增 | 1 | 单条描述 | 4000 |  |  | 1000
|  | 牛桥 | 单幅 | 1 | PC梁 | 上部结构 | 上部承重构件 | 32#板梁 | 5.1.1-5 钢筋锈蚀 | 2 | 20 | 钢筋锈蚀 | 路线编号 |  | 底板 | 底板，距0#台6m处，4处钢筋锈蚀，S=(15*1)cm² | 否 | 新增 | 4 | 单条描述 | 150 |  |  | 10
|  | 牛桥 | 单幅 | 1 | PC梁 | 上部结构 | 上部承重构件 | 5#板梁 |  |  | 0 | 无明显病害 |  |  |  | 无明显病害 | 否 | 新增 | 1 | 单条描述
|  | 牛桥 | 单幅 | 1 | PC梁 | 上部结构 | 上部一般构件 | 10#铰缝 | 5.1.1-2 剥落、掉角 | 2 | 10 | 勾缝脱落 | 路线编号 |  |  | 距0#台8m处，1处勾缝脱落，L=150cm | 否 | 新增 | 1 | 单条描述 | 1500
|  | 牛桥 | 单幅 | 1 | PC梁 | 上部结构 | 上部一般构件 | 13#铰缝 | 5.1.1-2 剥落、掉角 | 2 | 10 | 勾缝脱落 | 路线编号 |  |  | 距0#台8m处，2处勾缝脱落，L=250cm | 否 | 新增 | 2 | 单条描述 | 2500
|  | 牛桥 | 单幅 | 1 | PC梁 | 上部结构 | 上部一般构件 | 14#铰缝 | 5.1.1-2 剥落、掉角 | 2 | 10 | 勾缝脱落 | 路线编号 |  |  | 距0#台8m处，1处勾缝脱落，L=300cm | 否 | 新增 | 1 | 单条描述 | 3000
|  | 牛桥 | 单幅 | 1 | PC梁 | 上部结构 | 上部一般构件 | 7#铰缝 |  |  | 0 | 无明显病害 |  |  |  | 无明显病害 | 否 | 新增 | 1 | 单条描述
|  | 牛桥 | 单幅 | 1 | PC梁 | 下部结构 | 支座 | 0#台28#支座 | 5.3.1-2 板式支座缺陷 | 2 | 20 | 钢垫板锈蚀 | 钢垫板锈蚀 |  |  | 钢垫板锈蚀轻微（全桥刚垫板锈蚀） | 否 | 新增 | 1 | 单条描述 | [9 empty] | 全桥刚垫板锈蚀
|  | 牛桥 | 单幅 | 1 | PC梁 | 下部结构 | 支座 | 0#台6#支座 | 5.3.1-2 板式支座缺陷 | 2 | 20 | 钢垫板锈蚀 | 钢垫板锈蚀 |  |  | 钢垫板锈蚀轻微（全桥刚垫板锈蚀） | 否 | 新增 | 1 | 单条描述 | [9 empty] | 全桥刚垫板锈蚀
|  | 牛桥 | 单幅 | 1 | PC梁 | 下部结构 | 支座 | 0#台66#支座 | 5.3.1-2 板式支座缺陷 | 2 | 20 | 钢垫板锈蚀 | 钢垫板锈蚀 |  |  | 钢垫板锈蚀轻微（全桥刚垫板锈蚀） | 否 | 新增 | 1 | 单条描述 | [9 empty] | 全桥刚垫板锈蚀
|  | 牛桥 | 单幅 | 1 | PC梁 | 下部结构 | 墩身 | 1#墩6#立柱 |  |  | 0 | 无明显病害 |  |  |  | 无明显病害 | 否 | 新增 | 1 | 单条描述
|  | 牛桥 | 单幅 | 1 | PC梁 | 下部结构 | 盖梁 | 1#墩盖梁 | 9.1.1-4 钢筋锈蚀 | 2 | 10 | 钢筋锈胀 | 路线编号 |  |  | 小桩号侧面，距左缘0.1m处，1处钢筋锈胀，S=(15*1)cm² | 否 | 新增 | 1 | 单条描述 | 150 |  |  | 10
|  | 牛桥 | 单幅 | 1 | PC梁 | 下部结构 | 盖梁 | 1#墩盖梁 |  |  | 0 | 无明显病害 |  |  |  | 无明显病害 | 否 | 新增 | 1 | 单条描述
|  | 牛桥 | 单幅 | 1 | PC梁 | 下部结构 | 盖梁 | 1#墩盖梁 | 9.1.1-2 剥落、露筋 | 2 | 12 | 混凝土破损 | 混凝土剥离 |  |  | 大桩号侧面，距右缘21m处，1处混凝土破损，S=(7*7)cm² | 否 | 新增 | 1 | 单条描述 | 70 |  |  | 70
|  | 牛桥 | 单幅 | 1 | PC梁 | 下部结构 | 台帽 | 0#台台帽 |  |  | 0 | 无明显病害 |  |  |  | 水迹 | 否 | 新增 | 1 | 单条描述
|  | 牛桥 | 单幅 | 1 | PC梁 | 下部结构 | 台帽 | 0#台台帽 |  |  | 0 | 无明显病害 |  |  |  | 垃圾/碎石/沥青未清理 | 否 | 新增 | 1 | 单条描述
|  | 牛桥 | 单幅 | 1 | PC梁 | 桥面系 | 桥面铺装 | 桥面铺装 | 10.1.1-1 变形（车辙、拥包、高低不平等） | 2 | 5 | 车辙 |  |  |  | 距0#台（0～39）m处，距左缘（0～20）m处，4处车辙，均S=(400*50)cm² | 否 | 新增 | 4 | 多条描述 | 4000 |  |  | 500
|  | 牛桥 | 单幅 | 1 | PC梁 | 桥面系 | 伸缩缝装置 | 0#墩伸缩缝 | 10.2.1-2 锚固区缺陷 | 2 | 0 | 混凝土开裂 |  |  |  | 距左缘（0～20）m处，10条混凝土开裂，L=（0.1～0.2）m，W=（0.1～0.1）mm | 否 | 新增 | 10 | 多条描述 |  | 100 | 200 |  | 0.1 | 0.1
|  | 牛桥 | 单幅 | 1 | PC梁 | 桥面系 | 伸缩缝装置 | 0#墩伸缩缝 | 10.2.1-4 失效 | 2 | 5 | 槽口堵塞 |  |  |  | 槽口堵塞 | 否 | 新增 | 1 | 单条描述
|  | 牛桥 | 单幅 | 1 | PC梁 | 桥面系 | 人行道 | 1#人行道 | 10.3.1-1 破损 | 2 | 15 | 道板破损 |  |  |  | 距0#台（0～13）m处，10处道板破损，均S=(10*2)cm² | 否 | 新增 | 10 | 多条描述 | 100 |  |  | 20
|  | 牛桥 | 单幅 | 1 | PC梁 | 桥面系 | 人行道 | 1#人行道 | 10.3.1-1 破损 | 2 | 15 | 裂缝 |  |  |  | 距0#台（0～13）m处，10条裂缝，L=（0.1～0.3）m，W=（0.1～0.1）mm | 否 | 新增 | 10 | 多条描述 |  | 100 | 300 |  | 0.1 | 0.1
|  | 牛桥 | 单幅 | 1 | PC梁 | 桥面系 | 栏杆、护栏 | 栏杆 |  |  | 0 | 无明显病害 |  |  |  | 无明显病害 | 否 | 新增 | 1 | 单条描述
|  | 牛桥 | 单幅 | 1 | PC梁 | 桥面系 | 栏杆、护栏 | 1#护栏 |  |  | 0 | 无明显病害 |  |  |  | 无明显病害 | 否 | 新增 | 1 | 单条描述
|  | 牛桥 | 单幅 | 1 | PC梁 | 桥面系 | 栏杆、护栏 | 2#护栏 |  |  | 0 | 无明显病害 |  |  |  | 无明显病害 | 否 | 新增 | 1 | 单条描述
|  | 牛桥 | 单幅 | 1 | PC梁 | 桥面系 | 照明、标志 | 照明 |  |  | 0 | 无明显病害 |  |  |  | 无明显病害 | 否 | 新增 | 1 | 单条描述
|  | 牛桥 | 单幅 | 1 | PC梁 | 桥面系 | 照明、标志 | 标志 |  |  | 0 | 无明显病害 |  |  |  | 无明显病害 | 否 | 新增 | 1 | 单条描述
|  | 牛桥 | 单幅 | 2 | 预制空心板 | 上部结构 | 上部承重构件 | 8#板梁 |  |  | 0 | 无明显病害 |  |  |  | 无明显病害 | 否 | 新增 | 1 | 单条描述
|  | 牛桥 | 单幅 | 2 | 预制空心板 | 上部结构 | 上部一般构件 | 5#铰缝 |  |  | 0 | 无明显病害 |  |  |  | 无明显病害 | 否 | 新增 | 1 | 单条描述
|  | 牛桥 | 单幅 | 2 | 预制空心板 | 上部结构 | 支座 | 1#墩4#支座 | 5.3.1-2 板式支座缺陷 | 2 | 20 | 钢垫板锈蚀 |  |  |  | 钢垫板锈蚀轻微（全桥刚垫板锈蚀） | 否 | 新增 | 1 | 单条描述 | [9 empty] | 全桥刚垫板锈蚀
|  | 牛桥 | 单幅 | 2 | 预制空心板 | 上部结构 | 支座 | 2#墩8#支座 | 5.3.1-2 板式支座缺陷 | 2 | 20 | 钢垫板锈蚀 |  |  |  | 钢垫板锈蚀轻微（全桥刚垫板锈蚀） | 否 | 新增 | 1 | 单条描述 | [9 empty] | 全桥刚垫板锈蚀
|  | 牛桥 | 单幅 | 2 | 预制空心板 | 下部结构 | 桥墩 | 2#墩5#立柱 |  |  | 0 | 无明显病害 |  |  |  | 无明显病害 | 否 | 新增 | 1 | 单条描述
|  | 牛桥 | 单幅 | 2 | 预制空心板 | 下部结构 | 河床 | 河床 |  |  | 0 | 无明显病害 |  |  |  | 无明显病害 | 否 | 新增 | 1 | 单条描述
|  | 牛桥 | 单幅 | 3 | 预制空心板 | 上部结构 | 上部承重构件 | 6#板梁 |  |  | 0 | 无明显病害 |  |  |  | 无明显病害 | 否 | 新增 | 1 | 单条描述
|  | 牛桥 | 单幅 | 3 | 预制空心板 | 上部结构 | 上部一般构件 | 15#铰缝 | 5.1.1-2 剥落、掉角 | 2 | 10 | 勾缝脱落 |  |  |  | 距2#墩（5～10）m处，2处勾缝脱落，L=（100～150）cm | 否 | 新增 | 2 | 多条描述 |  | 1000 | 1500
|  | 牛桥 | 单幅 | 3 | 预制空心板 | 上部结构 | 上部一般构件 | 16#铰缝 | 5.1.1-2 剥落、掉角 | 2 | 10 | 勾缝脱落 |  |  |  | 距2#墩（5～10）m处，2处勾缝脱落，L=（100～150）cm | 否 | 新增 | 2 | 多条描述 |  | 1000 | 1500
|  | 牛桥 | 单幅 | 3 | 预制空心板 | 上部结构 | 上部一般构件 | 17#铰缝 | 5.1.1-2 剥落、掉角 | 2 | 10 | 勾缝脱落 |  |  |  | 距2#墩（5～10）m处，2处勾缝脱落，L=（100～150）cm | 否 | 新增 | 2 | 多条描述 |  | 1000 | 1500
|  | 牛桥 | 单幅 | 3 | 预制空心板 | 上部结构 | 上部一般构件 | 18#铰缝 | 5.1.1-2 剥落、掉角 | 2 | 10 | 勾缝脱落 |  |  |  | 距2#墩（5～10）m处，2处勾缝脱落，L=（100～150）cm | 否 | 新增 | 2 | 多条描述 |  | 1000 | 1500
|  | 牛桥 | 单幅 | 3 | 预制空心板 | 上部结构 | 上部一般构件 | 24#铰缝 | 5.1.1-2 剥落、掉角 | 2 | 10 | 勾缝脱落 |  |  |  | 距2#墩（5～10）m处，2处勾缝脱落，L=（100～150）cm | 否 | 新增 | 2 | 多条描述 |  | 1000 | 1500
|  | 牛桥 | 单幅 | 3 | 预制空心板 | 上部结构 | 上部一般构件 | 25#铰缝 | 5.1.1-2 剥落、掉角 | 2 | 10 | 勾缝脱落 |  |  |  | 距2#墩（5～10）m处，2处勾缝脱落，L=（100～150）cm | 否 | 新增 | 2 | 多条描述 |  | 1000 | 1500
|  | 牛桥 | 单幅 | 3 | 预制空心板 | 上部结构 | 上部一般构件 | 26#铰缝 | 5.1.1-2 剥落、掉角 | 2 | 10 | 勾缝脱落 |  |  |  | 距2#墩（5～10）m处，2处勾缝脱落，L=（100～150）cm | 否 | 新增 | 2 | 多条描述 |  | 1000 | 1500
|  | 牛桥 | 单幅 | 3 | 预制空心板 | 上部结构 | 上部一般构件 | 27#铰缝 | 5.1.1-2 剥落、掉角 | 2 | 10 | 勾缝脱落 |  |  |  | 距2#墩（5～10）m处，2处勾缝脱落，L=（100～150）cm | 否 | 新增 | 2 | 多条描述 |  | 1000 | 1500
|  | 牛桥 | 单幅 | 3 | 预制空心板 | 上部结构 | 上部一般构件 | 6#铰缝 |  |  | 0 | 无明显病害 |  |  |  | 无明显病害 | 否 | 新增 | 1 | 单条描述
|  | 牛桥 | 单幅 | 3 | 预制空心板 | 上部结构 | 支座 | 2#墩40#支座 | 5.3.1-2 板式支座缺陷 | 2 | 20 | 钢垫板锈蚀 |  |  |  | 钢垫板锈蚀轻微（全桥刚垫板锈蚀） | 否 | 新增 | 1 | 单条描述 | [9 empty] | 全桥刚垫板锈蚀
|  | 牛桥 | 单幅 | 3 | 预制空心板 | 上部结构 | 支座 | 3#台12#支座 | 5.3.1-2 板式支座缺陷 | 2 | 20 | 钢垫板锈蚀 |  |  |  | 钢垫板锈蚀轻微（全桥刚垫板锈蚀） | 否 | 新增 | 1 | 单条描述 | [9 empty] | 全桥刚垫板锈蚀
|  | 牛桥 | 单幅 | 3 | 预制空心板 | 上部结构 | 支座 | 3#台8#支座 | 5.3.1-2 板式支座缺陷 | 2 | 20 | 钢垫板锈蚀 |  |  |  | 钢垫板锈蚀轻微（全桥刚垫板锈蚀） | 否 | 新增 | 1 | 单条描述 | [9 empty] | 全桥刚垫板锈蚀
|  | 牛桥 | 单幅 | 3 | 预制空心板 | 下部结构 | 桥台 | 3#台台帽 |  |  | 0 | 水迹 |  |  |  | 水迹 | 否 | 新增 | 1 | 单条描述
|  | 牛桥 | 单幅 | 3 | 预制空心板 | 桥面系 | 伸缩缝装置 | 3#墩伸缩缝 | 10.2.1-2 锚固区缺陷 | 2 | 0 | 混凝土开裂 |  |  |  | 距左缘（0～20）m处，10条混凝土开裂，L=（0.1～0.2）m，W=（0.1～0.1）mm | 否 | 新增 | 10 | 多条描述 |  | 100 | 200 |  | 0.1 | 0.1
|  | 牛桥 | 单幅 | 3 | 预制空心板 | 桥面系 | 伸缩缝装置 | 3#墩伸缩缝 | 10.2.1-4 失效 | 2 | 5 | 槽口堵塞 |  |  |  | 槽口堵塞 | 否 | 新增 | 1 | 单条描述
|  | 牛桥 | 单幅 | 3 | 预制空心板 | 桥面系 | 人行道 | 2#人行道 | 10.3.1-1 破损 | 2 | 15 | 道板破损 |  |  |  | 距2#墩（0～13）m处，10处道板破损，均S=(10*5)cm² | 否 | 新增 | 10 | 多条描述 | 100 |  |  | 50
|  | 特警桥 | 单幅 | 1 | PC梁 | 上部结构 | 上部承重构件 | 1#板梁 | 5.1.1-5 钢筋锈蚀 | 2 | 20 | 钢筋锈胀 | 路线编号 |  | 右侧腹板 | 右侧腹板，距0#台（0～10）m处，2处钢筋锈胀，均S=(120*2)cm² | 否 | 新增 | 2 | 多条描述 | 1200 |  |  | 20
|  | 特警桥 | 单幅 | 1 | PC梁 | 上部结构 | 上部承重构件 | 24#板梁 |  |  | 0 | 无明显病害 |  |  |  | 无明显病害 | 否 | 新增 | 1 | 单条描述
|  | 特警桥 | 单幅 | 1 | PC梁 | 上部结构 | 上部承重构件 | 3#板梁 | 5.1.1-2 剥落、掉角 | 2 | 15 | 混凝土破损 | 混凝土剥离 |  | 底板 | 底板，距1#墩20m处，1处混凝土破损，S=(20*20)cm² | 否 | 新增 | 1 | 单条描述 | 200 |  |  | 200
|  | 特警桥 | 单幅 | 1 | PC梁 | 上部结构 | 上部承重构件 | 31#板梁 | 5.1.1-2 剥落、掉角 | 2 | 15 | 混凝土破损 | 混凝土剥离 |  | 底板 | 底板，距0#台4m处，2处混凝土破损，S=(15*15)cm² | 否 | 新增 | 2 | 单条描述 | 150 |  |  | 150
|  | 特警桥 | 单幅 | 1 | PC梁 | 上部结构 | 上部承重构件 | 8#板梁 | 5.1.1-5 钢筋锈蚀 | 2 | 20 | 钢筋锈胀 | 路线编号 |  | 底板 | 底板，距0#台（3.5～7）m处，11处钢筋锈胀，均S=(15*2)cm² | 否 | 新增 | 11 | 多条描述 | 150 |  |  | 20
|  | 特警桥 | 单幅 | 1 | PC梁 | 上部结构 | 上部一般构件 | 18#铰缝 | 5.1.1-2 剥落、掉角 | 2 | 10 | 勾缝脱落 | 路线编号 |  |  | 距0#台（0～13）m处，18处勾缝脱落，L=（50～150）cm（全桥范围部分勾缝脱落，合计18处） | 否 | 新增 | 18 | 多条描述 |  | 500 | 1500 | [6 empty] | 全桥范围部分勾缝脱落，合计18处
|  | 特警桥 | 单幅 | 1 | PC梁 | 下部结构 | 支座 | 0#台20#支座 |  |  | 0 | 无明显病害 |  |  |  | 无明显病害净空过低 | 否 | 新增 | 1 | 单条描述
|  | 特警桥 | 单幅 | 1 | PC梁 | 下部结构 | 支座 | 1#墩33#支座 |  |  | 0 | 无明显病害 |  |  |  | 无明显病害净空过低 | 否 | 新增 | 1 | 单条描述
|  | 特警桥 | 单幅 | 1 | PC梁 | 下部结构 | 墩身 | 1#墩1#立柱 |  |  | 0 | 无明显病害 |  |  |  | 无明显病害 | 否 | 新增 | 1 | 单条描述
|  | 特警桥 | 单幅 | 1 | PC梁 | 下部结构 | 墩身 | 1#墩11#立柱 | 9.1.1-6 磨损 | 2 | 12 | 刮擦 | 混凝土剥离 |  |  | 大桩号侧面，距上缘1.5m处，1处刮擦，S=(40*30)cm² | 否 | 新增 | 1 | 单条描述 | 400 |  |  | 300
|  | 特警桥 | 单幅 | 1 | PC梁 | 下部结构 | 墩身 | 1#墩3#立柱 | 9.1.1-6 磨损 | 2 | 12 | 刮擦 | 混凝土剥离 |  |  | 大桩号侧面，距上缘1.5m处，1处刮擦，S=(40*30)cm² | 否 | 新增 | 1 | 单条描述 | 400 |  |  | 300
|  | 特警桥 | 单幅 | 1 | PC梁 | 下部结构 | 墩身 | 1#墩4#立柱 | 9.1.1-6 磨损 | 2 | 12 | 刮擦 | 混凝土剥离 |  |  | 大桩号侧面，距上缘1.5m处，1处刮擦，S=(40*30)cm² | 否 | 新增 | 1 | 单条描述 | 400 |  |  | 300
|  | 特警桥 | 单幅 | 1 | PC梁 | 下部结构 | 墩身 | 1#墩5#立柱 | 9.1.1-6 磨损 | 2 | 12 | 刮擦 | 混凝土剥离 |  |  | 大桩号侧面，距上缘1.5m处，1处刮擦，S=(40*30)cm² | 否 | 新增 | 1 | 单条描述 | 400 |  |  | 300
|  | 特警桥 | 单幅 | 1 | PC梁 | 下部结构 | 墩身 | 1#墩6#立柱 | 9.1.1-6 磨损 | 2 | 12 | 刮擦 | 混凝土剥离 |  |  | 大桩号侧面，距上缘1.5m处，1处刮擦，S=(50*30)cm² | 否 | 新增 | 1 | 单条描述 | 500 |  |  | 300
|  | 特警桥 | 单幅 | 1 | PC梁 | 下部结构 | 墩身 | 1#墩7#立柱 | 9.1.1-6 磨损 | 2 | 12 | 刮擦 | 混凝土剥离 |  |  | 大桩号侧面，距上缘1.5m处，1处刮擦，S=(40*30)cm² | 否 | 新增 | 1 | 单条描述 | 400 |  |  | 300
|  | 特警桥 | 单幅 | 1 | PC梁 | 下部结构 | 墩身 | 1#墩7#立柱 |  |  | 0 | 无明显病害 |  |  |  | 无明显病害 | 否 | 新增 | 1 | 单条描述
|  | 特警桥 | 单幅 | 1 | PC梁 | 下部结构 | 墩身 | 1#墩8#立柱 | 9.1.1-2 剥落、露筋 | 2 | 12 | 混凝土破损 | 混凝土剥离 |  |  | 小桩号侧面，2处混凝土破损，S=(30*5)cm² | 否 | 新增 | 2 | 单条描述 | 300 |  |  | 50
|  | 特警桥 | 单幅 | 1 | PC梁 | 下部结构 | 墩身 | 1#墩9#立柱 |  |  | 0 | 无明显病害 |  |  |  | 无明显病害 | 否 | 新增 | 1 | 单条描述
|  | 特警桥 | 单幅 | 1 | PC梁 | 下部结构 | 盖梁 | 1#墩盖梁 | 9.1.2 盖梁裂缝 | 2 | 8 | 挡块开裂 | 混凝土剥离 |  |  | 小桩号侧面，距左缘0.2m处，1处挡块开裂，L=15cm | 否 | 新增 | 1 | 单条描述 | 150
|  | 特警桥 | 单幅 | 1 | PC梁 | 下部结构 | 盖梁 | 1#墩盖梁 | 9.1.1-2 剥落、露筋 | 2 | 12 | 混凝土破损 | 混凝土剥离 |  |  | 大桩号侧面，距左缘0m处，1处混凝土破损，S=(10*10)cm² | 否 | 新增 | 1 | 单条描述 | 100 |  |  | 100
|  | 特警桥 | 单幅 | 1 | PC梁 | 下部结构 | 盖梁 | 1#墩盖梁 | 9.1.1-2 剥落、露筋 | 2 | 12 | 混凝土破损 | 混凝土剥离 |  |  | 底面，距左缘5m处，1处混凝土破损，S=(200*10)cm²（露筋） | 否 | 新增 | 1 | 单条描述 | 2000 |  |  | 100 | [5 empty] | 露筋
|  | 特警桥 | 单幅 | 1 | PC梁 | 下部结构 | 盖梁 | 1#墩盖梁 | 9.1.1-2 剥落、露筋 | 2 | 12 | 混凝土破损 | 混凝土剥离 |  |  | 大桩号侧面，距右缘0m处，1处混凝土破损，S=(50*10)cm² | 否 | 新增 | 1 | 单条描述 | 500 |  |  | 100
|  | 特警桥 | 单幅 | 1 | PC梁 | 下部结构 | 盖梁 | 1#墩系梁 | 9.1.1-2 剥落、露筋 | 2 | 10 | 露筋 | 路线编号 |  |  | 右侧面，距上缘0.1m处，1处露筋，S=(10*2)cm² | 否 | 新增 | 1 | 单条描述 | 100 |  |  | 20
|  | 特警桥 | 单幅 | 1 | PC梁 | 下部结构 | 盖梁 | 1#墩系梁 | 9.1.1-2 剥落、露筋 | 2 | 12 | 混凝土破损 | 混凝土剥离 |  |  | 小桩号侧面，距右缘0m处，1处混凝土破损，S=(100*60)cm²（露筋） | 否 | 新增 | 1 | 单条描述 | 1000 |  |  | 600 | [5 empty] | 露筋
|  | 特警桥 | 单幅 | 1 | PC梁 | 下部结构 | 台帽 | 0#台台帽 | 9.2.2-3 台帽裂缝 | 2 | 8 | 斜向裂缝 | 路线编号 |  |  | 距右缘19m处，距上缘0m处，1条斜向裂缝，L=0.6m，W=0.15mm | 否 | 新增 | 1 | 单条描述 | 600 |  |  | 0.15
|  | 特警桥 | 单幅 | 1 | PC梁 | 下部结构 | 台帽 | 0#台台帽 | 9.2.2-3 台帽裂缝 | 2 | 8 | 斜向裂缝 | 路线编号 |  |  | 距右缘21m处，距上缘0m处，1条斜向裂缝，L=0.6m，W=0.15mm | 否 | 新增 | 1 | 单条描述 | 600 |  |  | 0.15
|  | 特警桥 | 单幅 | 1 | PC梁 | 下部结构 | 台帽 | 0#台台帽 | 9.2.2-3 台帽裂缝 | 2 | 8 | 斜向裂缝 | 路线编号 |  |  | 距右缘17m处，距上缘0m处，1条斜向裂缝，L=0.6m，W=0.12mm | 否 | 新增 | 1 | 单条描述 | 600 |  |  | 0.12
|  | 特警桥 | 单幅 | 1 | PC梁 | 下部结构 | 台帽 | 0#台台帽 | 9.2.2-3 台帽裂缝 | 2 | 8 | 斜向裂缝 | 路线编号 |  |  | 距右缘9m处，距上缘0m处，1条斜向裂缝，L=0.6m，W=0.15mm | 否 | 新增 | 1 | 单条描述 | 600 |  |  | 0.15
|  | 特警桥 | 单幅 | 1 | PC梁 | 下部结构 | 台帽 | 0#台台帽 | 9.2.2-3 台帽裂缝 | 2 | 8 | 斜向裂缝 | 路线编号 |  |  | 距左缘5m处，距上缘0m处，1条斜向裂缝，L=0.6m，W=0.12mm | 否 | 新增 | 1 | 单条描述 | 600 |  |  | 0.12
|  | 特警桥 | 单幅 | 1 | PC梁 | 下部结构 | 台帽 | 0#台台帽 |  |  | 0 | 无明显病害 |  |  |  | 水迹 | 否 | 新增 | 1 | 单条描述
|  | 特警桥 | 单幅 | 1 | PC梁 | 下部结构 | 台身 | 0#台台身 | 9.2.1-8 位移 | 2 | 40 | 桥台下沉 | 路线编号 |  |  | 距右缘5m处，距上缘2m处，桥台下沉（沉降1.5cm） | 否 | 新增 | 1 | 单条描述 | [9 empty] | 沉降1.5cm
|  | 特警桥 | 单幅 | 1 | PC梁 | 桥面系 | 桥面铺装 | 桥面铺装 | 10.1.1-1 变形（车辙、拥包、高低不平等） |  | 5 | 波浪拥包 |  |  |  | 距1#墩3m处，距右缘3m处，1处波浪拥包，S=(60*10)cm² | 否 | 新增 | 1 | 单条描述 | 600 |  |  | 100
|  | 特警桥 | 单幅 | 1 | PC梁 | 桥面系 | 人行道 | 1#人行道 | 10.3.1-1 破损 |  | 15 | 剥落 |  |  |  | 距0#台（0～33）m处，2处剥落，均S=(10*5)cm² | 否 | 新增 | 2 | 多条描述 | 100 |  |  | 50
|  | 特警桥 | 单幅 | 1 | PC梁 | 桥面系 | 人行道 | 2#人行道 | 10.3.1-1 破损 |  | 15 | 裂缝 |  |  |  | 距0#台（0～33）m处，2条裂缝，L=（0.4～0.6）m，W=（0.15～0.25）mm | 否 | 新增 | 2 | 多条描述 |  | 400 | 600 |  | 0.15 | 0.25
|  | 特警桥 | 单幅 | 1 | PC梁 | 桥面系 | 栏杆、护栏 | 1#栏杆 |  |  | 0 | 无明显病害 |  |  |  | 无明显病害 | 否 | 新增 | 1 | 单条描述
|  | 特警桥 | 单幅 | 1 | PC梁 | 桥面系 | 栏杆、护栏 | 2#栏杆 |  |  | 0 | 无明显病害 |  |  |  | 无明显病害 | 否 | 新增 | 1 | 单条描述
|  | 特警桥 | 单幅 | 1 | PC梁 | 桥面系 | 栏杆、护栏 | 3#栏杆 |  |  | 0 | 无明显病害 |  |  |  | 无明显病害 | 否 | 新增 | 1 | 单条描述
|  | 特警桥 | 单幅 | 1 | PC梁 | 桥面系 | 栏杆、护栏 | 4#栏杆 |  |  | 0 | 无明显病害 |  |  |  | 无明显病害 | 否 | 新增 | 1 | 单条描述
|  | 特警桥 | 单幅 | 1 | PC梁 | 桥面系 | 栏杆、护栏 | 1#护栏 |  |  | 0 | 无明显病害 |  |  |  | 无明显病害 | 否 | 新增 | 1 | 单条描述
|  | 特警桥 | 单幅 | 1 | PC梁 | 桥面系 | 栏杆、护栏 | 2#护栏 | 10.4.1-1 撞坏、缺失 | 2 | 30 | 构件脱落 |  |  |  | 距1#墩5m处，构件脱落1处 | 否 | 新增 | 1 | 单条描述
|  | 特警桥 | 单幅 | 1 | PC梁 | 桥面系 | 照明、标志 | 标志 |  |  | 0 | 无明显病害 |  |  |  | 无明显病害 | 否 | 新增 | 1 | 单条描述
|  | 特警桥 | 单幅 | 2 | 预制空心板 | 上部结构 | 上部承重构件 | 2#板梁 | 5.1.1-5 钢筋锈蚀 | 2 | 20 | 钢筋锈胀 |  |  | 底板 | 底板，距1#墩（0～15）m处，2处钢筋锈胀，均S=(10*2)cm² | 否 | 新增 | 2 | 多条描述 | 100 |  |  | 20
|  | 特警桥 | 单幅 | 2 | 预制空心板 | 上部结构 | 上部承重构件 | 27#板梁 |  |  | 0 | 无明显病害 |  |  |  | 无明显病害 | 否 | 新增 | 1 | 单条描述
|  | 特警桥 | 单幅 | 2 | 预制空心板 | 上部结构 | 上部承重构件 | 3#板梁 | 5.1.1-5 钢筋锈蚀 | 2 | 20 | 钢筋锈胀 |  |  |  | 距1#墩（0～15）m处，4处钢筋锈胀，均S=(20*2)cm² | 否 | 新增 | 4 | 多条描述 | 200 |  |  | 20
|  | 特警桥 | 单幅 | 2 | 预制空心板 | 上部结构 | 上部承重构件 | 35#板梁 | 5.1.1-2 剥落、掉角 | 2 | 15 | 混凝土破损 |  |  | 底板 | 底板，距1#墩（0～13）m处，1处混凝土破损，均S=(900*30)cm²（露筋） | 否 | 新增 | 1 | 多条描述 | 9000 |  |  | 300 | [5 empty] | 露筋
|  | 特警桥 | 单幅 | 2 | 预制空心板 | 上部结构 | 上部一般构件 | 2#铰缝 | 5.1.1-3 空洞、孔洞 | 2 | 15 | 渗水 |  |  |  | 距1#墩（0～8）m处，1处渗水，L=（800～800）cm | 否 | 新增 | 1 | 多条描述 |  | 8000 | 8000
|  | 特警桥 | 单幅 | 2 | 预制空心板 | 上部结构 | 上部一般构件 | 20#铰缝 |  |  | 0 | 无明显病害 |  |  |  | 无明显病害 | 否 | 新增 | 1 | 单条描述
|  | 特警桥 | 单幅 | 2 | 预制空心板 | 上部结构 | 支座 | 1#墩27#支座 |  |  | 0 | 无明显病害 |  |  |  | 无明显病害净空过低 | 否 | 新增 | 1 | 单条描述
|  | 特警桥 | 单幅 | 2 | 预制空心板 | 上部结构 | 支座 | 2#墩26#支座 |  |  | 0 | 无明显病害 |  |  |  | 无明显病害净空过低 | 否 | 新增 | 1 | 单条描述
|  | 特警桥 | 单幅 | 2 | 预制空心板 | 下部结构 | 桥墩 | 2#墩1#立柱 | 9.1.1-2 剥落、露筋 | 2 | 10 | 露筋 |  |  |  | 大桩号侧面，距上缘0.1m处，2处露筋，S=(50*2)cm² | 否 | 新增 | 2 | 单条描述 | 500 |  |  | 20
|  | 特警桥 | 单幅 | 2 | 预制空心板 | 下部结构 | 桥墩 | 2#墩10#立柱 | 9.1.1-6 磨损 | 2 | 12 | 刮擦 |  |  |  | 小桩号侧面，距上缘1.5m处，1处刮擦，S=(40*30)cm² | 否 | 新增 | 1 | 单条描述 | 400 |  |  | 300
|  | 特警桥 | 单幅 | 2 | 预制空心板 | 下部结构 | 桥墩 | 2#墩11#立柱 | 9.1.1-6 磨损 | 2 | 12 | 刮擦 |  |  |  | 小桩号侧面，距上缘1.5m处，1处刮擦，S=(40*30)cm² | 否 | 新增 | 1 | 单条描述 | 400 |  |  | 300
|  | 特警桥 | 单幅 | 2 | 预制空心板 | 下部结构 | 桥墩 | 2#墩2#立柱 | 9.1.1-6 磨损 | 2 | 12 | 刮擦 |  |  |  | 小桩号侧面，距上缘1m处，1处刮擦，S=(50*10)cm² | 否 | 新增 | 1 | 单条描述 | 500 |  |  | 100
|  | 特警桥 | 单幅 | 2 | 预制空心板 | 下部结构 | 桥墩 | 2#墩2#立柱 | 9.1.1-6 磨损 | 2 | 12 | 刮擦 |  |  |  | 小桩号侧面，距上缘1.5m处，1处刮擦，S=(50*10)cm² | 否 | 新增 | 1 | 单条描述 | 500 |  |  | 100
|  | 特警桥 | 单幅 | 2 | 预制空心板 | 下部结构 | 桥墩 | 2#墩3#立柱 | 9.1.1-6 磨损 | 2 | 12 | 刮擦 |  |  |  | 小桩号侧面，距上缘1.5m处，1处刮擦，S=(30*30)cm² | 否 | 新增 | 1 | 单条描述 | 300 |  |  | 300
|  | 特警桥 | 单幅 | 2 | 预制空心板 | 下部结构 | 桥墩 | 2#墩4#立柱 | 9.1.1-6 磨损 | 2 | 12 | 刮擦 |  |  |  | 小桩号侧面，距上缘1.5m处，1处刮擦，S=(30*30)cm² | 否 | 新增 | 1 | 单条描述 | 300 |  |  | 300
|  | 特警桥 | 单幅 | 2 | 预制空心板 | 下部结构 | 桥墩 | 2#墩5#立柱 | 9.1.1-6 磨损 | 2 | 12 | 刮擦 |  |  |  | 小桩号侧面，距上缘1.5m处，1处刮擦，S=(40*30)cm² | 否 | 新增 | 1 | 单条描述 | 400 |  |  | 300
|  | 特警桥 | 单幅 | 2 | 预制空心板 | 下部结构 | 桥墩 | 2#墩6#立柱 | 9.1.1-6 磨损 | 2 | 12 | 刮擦 |  |  |  | 小桩号侧面，距上缘1.5m处，1处刮擦，S=(50*30)cm² | 否 | 新增 | 1 | 单条描述 | 500 |  |  | 300
|  | 特警桥 | 单幅 | 2 | 预制空心板 | 下部结构 | 桥墩 | 2#墩7#立柱 | 9.1.1-6 磨损 | 2 | 12 | 刮擦 |  |  |  | 小桩号侧面，距上缘1.5m处，1处刮擦，S=(40*30)cm² | 否 | 新增 | 1 | 单条描述 | 400 |  |  | 300
|  | 特警桥 | 单幅 | 2 | 预制空心板 | 下部结构 | 桥墩 | 2#墩8#立柱 | 9.1.1-6 磨损 | 2 | 12 | 刮擦 |  |  |  | 小桩号侧面，距上缘1.5m处，1处刮擦，S=(40*30)cm² | 否 | 新增 | 1 | 单条描述 | 400 |  |  | 300
|  | 特警桥 | 单幅 | 2 | 预制空心板 | 下部结构 | 桥墩 | 2#墩9#立柱 | 9.1.1-6 磨损 | 2 | 12 | 刮擦 |  |  |  | 小桩号侧面，距上缘1.5m处，1处刮擦，S=(40*30)cm² | 否 | 新增 | 1 | 单条描述 | 400 |  |  | 300
|  | 特警桥 | 单幅 | 2 | 预制空心板 | 下部结构 | 桥墩 | 2#墩盖梁 | 9.1.1-2 剥落、露筋 | 2 | 10 | 露筋 |  |  |  | 小桩号侧面，距右缘2m处，1处露筋，S=(50*3)cm² | 否 | 新增 | 1 | 单条描述 | 500 |  |  | 30
|  | 特警桥 | 单幅 | 2 | 预制空心板 | 下部结构 | 桥墩 | 2#墩盖梁 | 9.1.1-2 剥落、露筋 | 2 | 10 | 露筋、锈蚀 |  |  |  | 大桩号侧面，距右缘0m处，1处露筋、锈蚀，S=(20*2)cm² | 否 | 新增 | 1 | 单条描述 | 200 |  |  | 20
|  | 特警桥 | 单幅 | 2 | 预制空心板 | 下部结构 | 桥墩 | 2#墩盖梁 | 9.1.1-2 剥落、露筋 | 2 | 10 | 露筋、锈蚀 |  |  |  | 底面，距左缘0m处，1处露筋、锈蚀，S=(25*2)cm² | 否 | 新增 | 1 | 单条描述 | 250 |  |  | 20
|  | 特警桥 | 单幅 | 2 | 预制空心板 | 下部结构 | 桥墩 | 2#墩盖梁 | 9.1.2 盖梁裂缝 | 2 | 8 | 斜向裂缝 |  |  |  | 小桩号侧面，距左缘0m处，1条斜向裂缝，L=0.3m，W=0.5mm | 否 | 新增 | 1 | 单条描述 | 300 |  |  | 0.5
|  | 特警桥 | 单幅 | 2 | 预制空心板 | 下部结构 | 桥墩 | 2#墩盖梁 | 9.1.1-2 剥落、露筋 | 2 | 12 | 混凝土破损 |  |  |  | 小桩号侧面，距左缘10m处，1处混凝土破损，S=(100*15)cm² | 否 | 新增 | 1 | 单条描述 | 1000 |  |  | 150
|  | 特警桥 | 单幅 | 2 | 预制空心板 | 下部结构 | 桥墩 | 2#墩盖梁 | 9.1.1-2 剥落、露筋 | 2 | 12 | 混凝土破损 |  |  |  | 小桩号侧面，距左缘0m处，1处混凝土破损，S=(150*15)cm² | 否 | 新增 | 1 | 单条描述 | 1500 |  |  | 150
|  | 特警桥 | 单幅 | 2 | 预制空心板 | 下部结构 | 桥墩 | 2#墩盖梁 | 9.1.1-2 剥落、露筋 | 2 | 12 | 混凝土破损 |  |  |  | 小桩号侧面，距右缘6m处，1处混凝土破损，S=(700*5)cm² | 否 | 新增 | 1 | 单条描述 | 7000 |  |  | 50
|  | 特警桥 | 单幅 | 2 | 预制空心板 | 下部结构 | 河床 | 河床 |  |  | 0 | 无明显病害 |  |  |  | 无明显病害 | 否 | 新增 | 1 | 单条描述
|  | 特警桥 | 单幅 | 3 | 预制空心板 | 上部结构 | 上部承重构件 | 1#板梁 | 5.1.1-5 钢筋锈蚀 | 2 | 20 | 钢筋锈胀 |  |  | 底板 | 底板，距3#台0m处，距右缘0.1m处，4处钢筋锈胀，S=(15*1)cm² | 否 | 新增 | 4 | 单条描述 | 150 |  |  | 10
|  | 特警桥 | 单幅 | 3 | 预制空心板 | 上部结构 | 上部承重构件 | 21#板梁 |  |  | 0 | 无明显病害 |  |  |  | 无明显病害 | 否 | 新增 | 1 | 单条描述
|  | 特警桥 | 单幅 | 3 | 预制空心板 | 上部结构 | 上部承重构件 | 35#板梁 | 5.1.1-2 剥落、掉角 | 2 | 15 | 混凝土破损 |  |  | 底板 | 底板，距2#墩4m处，1处混凝土破损，S=(15*20)cm² | 否 | 新增 | 1 | 单条描述 | 150 |  |  | 200
|  | 特警桥 | 单幅 | 3 | 预制空心板 | 上部结构 | 上部一般构件 | 17#铰缝 |  |  | 0 | 无明显病害 |  |  |  | 无明显病害 | 否 | 新增 | 1 | 单条描述
|  | 特警桥 | 单幅 | 3 | 预制空心板 | 上部结构 | 上部一般构件 | 2#铰缝 | 5.1.1-3 空洞、孔洞 | 2 | 15 | 渗水 |  |  |  | 距2#墩（0～8）m处，1处渗水，L=（800～800）cm | 否 | 新增 | 1 | 多条描述 |  | 8000 | 8000
|  | 特警桥 | 单幅 | 3 | 预制空心板 | 上部结构 | 支座 | 2#墩18#支座 |  |  | 0 | 无明显病害 |  |  |  | 无明显病害净空过低 | 否 | 新增 | 1 | 单条描述
|  | 特警桥 | 单幅 | 3 | 预制空心板 | 上部结构 | 支座 | 3#台24#支座 |  |  | 0 | 无明显病害 |  |  |  | 无明显病害净空过低 | 否 | 新增 | 1 | 单条描述
|  | 特警桥 | 单幅 | 3 | 预制空心板 | 下部结构 | 桥台 | 3#台台帽 | 9.2.2-1 台帽破损 | 2 | 10 | 钢筋锈胀 |  |  |  | 距左缘16m处，3处钢筋锈胀，S=(120*2)cm² | 否 | 新增 | 3 | 单条描述 | 1200 |  |  | 20
|  | 特警桥 | 单幅 | 3 | 预制空心板 | 下部结构 | 桥台 | 3#台台帽 | 9.2.2-1 台帽破损 | 2 | 10 | 露筋 |  |  |  | 距右缘2m处，1处露筋，S=(20*2)cm² | 否 | 新增 | 1 | 单条描述 | 200 |  |  | 20
|  | 特警桥 | 单幅 | 3 | 预制空心板 | 下部结构 | 桥台 | 3#台台帽 | 9.2.2-1 台帽破损 | 2 | 12 | 混凝土破损 |  |  |  | 距左缘0m处，距下缘0m处，1处混凝土破损，S=(30*30)cm² | 否 | 新增 | 1 | 单条描述 | 300 |  |  | 300
|  | 特警桥 | 单幅 | 3 | 预制空心板 | 下部结构 | 桥台 | 3#台台帽 | 9.2.2-1 台帽破损 | 2 | 12 | 混凝土破损 |  |  |  | 距右缘0m处，距下缘0m处，1处混凝土破损，S=(20*10)cm² | 否 | 新增 | 1 | 单条描述 | 200 |  |  | 100
|  | 特警桥 | 单幅 | 3 | 预制空心板 | 下部结构 | 桥台 | 3#台台帽 | 9.2.2-3 台帽裂缝 | 2 | 8 | 斜向裂缝 |  |  |  | 距左缘（14～30）m处，4条斜向裂缝，L=（60～80）m，W=（0.2～0.25）mm | 否 | 新增 | 4 | 多条描述 |  | 60000 | 80000 |  | 0.2 | 0.25
|  | 特警桥 | 单幅 | 3 | 预制空心板 | 下部结构 | 桥台 | 3#台台帽 | 9.2.2-3 台帽裂缝 | 2 | 8 | 斜向裂缝 |  |  |  | 距左缘11m处，距上缘0m处，1条斜向裂缝，L=0.6m，W=0.3mm | 否 | 新增 | 1 | 单条描述 | 600 |  |  | 0.3
|  | 特警桥 | 单幅 | 3 | 预制空心板 | 下部结构 | 桥台 | 3#台台帽 |  |  | 0 | 水迹 |  |  |  | 水迹 | 否 | 新增 | 1 | 单条描述
|  | 特警桥 | 单幅 | 3 | 预制空心板 | 下部结构 | 桥台 | 3#台台帽 |  |  | 0 | 水渍侵蚀 |  |  |  | 水渍侵蚀 | 否 | 新增 | 1 | 单条描述
|  | 特警桥 | 单幅 | 3 | 预制空心板 | 下部结构 | 桥台 | 3#台台身 | 9.2.1-8 位移 | 2 | 40 | 桥台下沉 |  |  |  | 距左缘6m处，距上缘1.5m处，桥台下沉（沉降1.5cm） | 否 | 新增 | 1 | 单条描述 | [9 empty] | 沉降1.5cm
|  | 瓯江大桥下箱涵 | 单幅 | 1 | PC梁 | 上部结构 | 上部承重构件 | 1#箱梁 |  |  | 0 | 无明显病害 |  |  |  | 无明显病害现状 | 否 | 新增 | 1 | 单条描述
|  | 瓯江大桥下箱涵 | 单幅 | 1 | PC梁 | 上部结构 | 上部承重构件 | 2#箱梁 |  |  | 0 | 无明显病害 |  |  |  | 无明显病害现状 | 否 | 新增 | 1 | 单条描述
|  | 瓯江大桥下箱涵 | 单幅 | 1 | PC梁 | 上部结构 | 上部承重构件 | 3#箱梁 |  |  | 0 | 无明显病害 |  |  |  | 无明显病害现状 | 否 | 新增 | 1 | 单条描述
|  | 瓯江大桥下箱涵 | 单幅 | 1 | PC梁 | 上部结构 | 上部承重构件 | 4#箱梁 |  |  | 0 | 无明显病害 |  |  |  | 无明显病害现状 | 否 | 新增 | 1 | 单条描述
|  | 瓯江大桥下箱涵 | 单幅 | 1 | PC梁 | 上部结构 | 上部承重构件 | 5#箱梁 |  |  | 0 | 无明显病害 |  |  |  | 无明显病害现状 | 否 | 新增 | 1 | 单条描述
|  | 瓯江大桥下箱涵 | 单幅 | 1 | PC梁 | 下部结构 | 台身 | 0#台台身 | 9.2.1-1 剥落 | 2 | 10 | 露筋、锈蚀 | 路线编号 |  |  | 距右缘0.2m处，距上缘0.2m处，1处露筋、锈蚀，S=(15*3)cm² | 否 | 新增 | 1 | 单条描述 | 150 |  |  | 30
|  | 瓯江大桥下箱涵 | 单幅 | 1 | PC梁 | 下部结构 | 台身 | 0#台台身 |  |  | 0 | 无明显病害 |  |  |  | 水迹 | 否 | 新增 | 1 | 单条描述
|  | 瓯江大桥下箱涵 | 单幅 | 1 | PC梁 | 下部结构 | 台身 | 1#台台身 |  |  | 0 | 无明显病害 |  |  |  | 水迹 | 否 | 新增 | 1 | 单条描述
|  | 瓯江大桥下箱涵 | 单幅 | 1 | PC梁 | 桥面系 | 桥面铺装 | 桥面铺装 | 10.1.2-4 剥落 | 2 | 25 | 层状剥落 |  |  |  | 距0#台（0～6）m处，距右缘（0～5）m处，10处层状剥落，均S=(100*90)cm² | 否 | 新增 | 10 | 多条描述 | 1000 |  |  | 900
|  | 瓯江大桥下箱涵 | 单幅 | 1 | PC梁 | 桥面系 | 桥面铺装 | 桥面铺装 | 10.1.2-7 裂缝 | 2 | 5 | 龟裂 |  |  |  | 距0#台（0～6）m处，距左缘（0.3～5）m处，1处龟裂，均S=(400*300)cm² | 否 | 新增 | 1 | 多条描述 | 4000 |  |  | 3000
|  | 瓯江大桥下箱涵 | 单幅 | 1 | PC梁 | 桥面系 | 栏杆、护栏 | 1#护栏 | 10.4.1-2 破损 |  | 10 | 钢扶手锈蚀 |  |  |  | 钢扶手锈蚀 | 否 | 新增 | 1 | 单条描述
|  | 瓯江大桥下箱涵 | 单幅 | 1 | PC梁 | 桥面系 | 栏杆、护栏 | 2#护栏 | 10.4.1-2 破损 |  | 10 | 钢扶手锈蚀 |  |  |  | 钢扶手锈蚀 | 否 | 新增 | 1 | 单条描述
|  | 瓯江路跨线桥 | 左幅 | 1 | PC梁 | 桥面系 | 桥面铺装 | 桥面铺装 | 10.1.1-4 裂缝（龟裂、块裂、纵向裂缝、横向裂缝等） | 2 | 5 | 横向裂缝 |  |  |  | 距1#墩0m处，距左缘3m处，1条横向裂缝，L=1.5m，W=2mm | 否 | 新增 | 1 | 单条描述 | 1500 |  |  | 2
|  | 瓯江路跨线桥 | 左幅 | 1 | PC梁 | 桥面系 | 栏杆、护栏 | 栏杆 | 10.4.1-2 破损 | 2 | 10 | 钢扶手锈蚀 |  |  |  | 距0#台（0～110）m处，钢扶手锈蚀涂层脱落，锈蚀 | 否 | 新增 | 1 | 多条描述
|  | 瓯江路跨线桥 | 左幅 | 1 | PC梁 | 桥面系 | 排水系统 | 排水系统 | 10.5.1-2 泄水管、引水槽缺陷 | 2 | 10 | 排水孔堵塞 |  |  |  | 排水孔堵塞2处 | 否 | 新增 | 2 | 单条描述
|  | 瓯江路跨线桥 | 左幅 | 4 | 组合箱梁 | 桥面系 | 桥面铺装 | 桥面铺装 | 10.1.1-4 裂缝（龟裂、块裂、纵向裂缝、横向裂缝等） | 2 | 5 | 横向裂缝 |  |  |  | 距4#墩0m处，距左缘3m处，1条横向裂缝，L=1m，W=1mm | 否 | 新增 | 1 | 单条描述 | 1000 |  |  | 1
|  | 瓯江路跨线桥 | 左幅 | 5 | 组合箱梁 | 桥面系 | 桥面铺装 | 桥面铺装 | 10.1.1-4 裂缝（龟裂、块裂、纵向裂缝、横向裂缝等） | 2 | 5 | 横向裂缝 |  |  |  | 距5#墩0m处，距左缘2m处，1条横向裂缝，L=1m，W=1mm | 否 | 新增 | 1 | 单条描述 | 1000 |  |  | 1
|  | 瓯江路跨线桥 | 左幅 | 6 | 组合箱梁 | 桥面系 | 桥面铺装 | 桥面铺装 | 10.1.1-4 裂缝（龟裂、块裂、纵向裂缝、横向裂缝等） | 2 | 5 | 横向裂缝 |  |  |  | 距6#墩0m处，距左缘3m处，1条横向裂缝，L=1m，W=1mm | 否 | 新增 | 1 | 单条描述 | 1000 |  |  | 1
|  | 瓯江路跨线桥 | 左幅 | 6 | 组合箱梁 | 桥面系 | 桥面铺装 | 桥面铺装 | 10.1.1-4 裂缝（龟裂、块裂、纵向裂缝、横向裂缝等） | 2 | 5 | 横向裂缝 |  |  |  | 距6#墩1m处，距左缘3m处，1条横向裂缝，L=0.7m，W=1mm | 否 | 新增 | 1 | 单条描述 | 700 |  |  | 1
|  | 瓯江路跨线桥 | 左幅 | 7 | 组合箱梁 | 桥面系 | 桥面铺装 | 桥面铺装 | 10.1.1-4 裂缝（龟裂、块裂、纵向裂缝、横向裂缝等） | 2 | 5 | 横向裂缝 |  |  |  | 距7#墩0m处，距左缘2.5m处，1条横向裂缝，L=2m，W=1mm | 否 | 新增 | 1 | 单条描述 | 2000 |  |  | 1
|  | 瓯江路跨线桥 | 左幅 | 7 | 组合箱梁 | 桥面系 | 桥面铺装 | 桥面铺装 | 10.1.1-4 裂缝（龟裂、块裂、纵向裂缝、横向裂缝等） | 2 | 5 | 横向裂缝 |  |  |  | 距7#墩1m处，距左缘2.5m处，1条横向裂缝，L=2m，W=1mm | 否 | 新增 | 1 | 单条描述 | 2000 |  |  | 1
|  | 瓯江路跨线桥 | 左幅 | 8 | 组合箱梁 | 桥面系 | 桥面铺装 | 桥面铺装 | 10.1.1-4 裂缝（龟裂、块裂、纵向裂缝、横向裂缝等） | 2 | 5 | 横向裂缝 |  |  |  | 距8#墩0m处，距左缘4m处，1条横向裂缝，L=2m，W=1mm | 否 | 新增 | 1 | 单条描述 | 2000 |  |  | 1
|  | 瓯江路跨线桥 | 左幅 | 9 | 组合箱梁 | 桥面系 | 桥面铺装 | 桥面铺装 | 10.1.1-4 裂缝（龟裂、块裂、纵向裂缝、横向裂缝等） | 2 | 5 | 横向裂缝 |  |  |  | 距9#墩2m处，距左缘3m处，1条横向裂缝，L=2m，W=1mm | 否 | 新增 | 1 | 单条描述 | 2000 |  |  | 1
|  | 瓯江路跨线桥 | 左幅 | 10 | 组合箱梁 | 桥面系 | 桥面铺装 | 桥面铺装 | 10.1.1-4 裂缝（龟裂、块裂、纵向裂缝、横向裂缝等） | 2 | 5 | 横向裂缝 |  |  |  | 距9#墩（0～4）m处，2条横向裂缝，L=（1～2）m，W=（1～1）mm | 否 | 新增 | 2 | 多条描述 |  | 1000 | 2000 |  | 1 | 1
|  | 瓯江路跨线桥 | 左幅 | 11 | 组合箱梁 | 桥面系 | 桥面铺装 | 桥面铺装 | 10.1.1-4 裂缝（龟裂、块裂、纵向裂缝、横向裂缝等） | 2 | 5 | 横向裂缝 |  |  |  | 距10#墩（0～4）m处，距左缘（3～5）m处，3条横向裂缝，L=（1～2）m，W=（1～1）mm | 否 | 新增 | 3 | 多条描述 |  | 1000 | 2000 |  | 1 | 1
|  | 瓯江路跨线桥 | 左幅 | 12 | 组合箱梁 | 桥面系 | 桥面铺装 | 桥面铺装 | 10.1.1-4 裂缝（龟裂、块裂、纵向裂缝、横向裂缝等） | 2 | 5 | 横向裂缝 |  |  |  | 距12#墩0m处，距左缘3m处，1条横向裂缝，L=2m，W=1mm | 否 | 新增 | 1 | 单条描述 | 2000 |  |  | 1
|  | 瓯江路跨线桥 | 左幅 | 13 | 组合箱梁 | 桥面系 | 桥面铺装 | 桥面铺装 | 10.1.1-4 裂缝（龟裂、块裂、纵向裂缝、横向裂缝等） | 2 | 5 | 横向裂缝 |  |  |  | 距13#墩2m处，距左缘2m处，1条横向裂缝，L=1m，W=1mm | 否 | 新增 | 1 | 单条描述 | 1000 |  |  | 1
|  | 瓯江路跨线桥 | 左幅 | 13 | 组合箱梁 | 桥面系 | 桥面铺装 | 桥面铺装 | 10.1.1-4 裂缝（龟裂、块裂、纵向裂缝、横向裂缝等） | 2 | 5 | 横向裂缝 |  |  |  | 距13#墩0m处，距左缘0m处，1条横向裂缝，L=3m，W=1mm | 否 | 新增 | 1 | 单条描述 | 3000 |  |  | 1
|  | 瓯江路跨线桥 | 左幅 | 14 | 组合箱梁 | 桥面系 | 桥面铺装 | 桥面铺装 | 10.1.1-4 裂缝（龟裂、块裂、纵向裂缝、横向裂缝等） | 2 | 5 | 横向裂缝 |  |  |  | 距13#墩（0～4.5）m处，距左缘（1～7）m处，6条横向裂缝，L=（0.5～1.2）m，W=（1～1）mm | 否 | 新增 | 6 | 多条描述 |  | 500 | 1200 |  | 1 | 1
|  | 瓯江路跨线桥 | 左幅 | 15 | 组合箱梁 | 桥面系 | 桥面铺装 | 桥面铺装 | 10.1.1-4 裂缝（龟裂、块裂、纵向裂缝、横向裂缝等） |  | 5 | 横向裂缝 |  |  |  | 距15#墩1m处，距左缘2m处，1条横向裂缝，L=0.6m，W=1mm | 否 | 新增 | 1 | 单条描述 | 600 |  |  | 1
|  | 瓯江路跨线桥 | 左幅 | 20 | 组合箱梁 | 桥面系 | 桥面铺装 | 桥面铺装 | 10.1.1-4 裂缝（龟裂、块裂、纵向裂缝、横向裂缝等） | 2 | 5 | 横向裂缝 |  |  |  | 距20#墩0m处，距左缘0m处，1条横向裂缝，L=3m，W=1mm | 否 | 新增 | 1 | 单条描述 | 3000 |  |  | 1
|  | 瓯江路跨线桥 | 左幅 | 21 | 组合箱梁 | 桥面系 | 栏杆、护栏 | 栏杆 | 10.4.1-2 破损 |  | 10 | 钢扶手锈蚀 |  |  |  | 距20#墩（0～4）m处，钢扶手锈蚀 | 否 | 新增 | 1 | 多条描述
|  | 瓯江路跨线桥 | 左幅 | 21 | 组合箱梁 | 桥面系 | 栏杆、护栏 | 栏杆 |  |  | 10 | 其它 |  |  |  | 其它（钢化玻璃） | 否 | 新增 | 1 | 单条描述 | [9 empty] | 钢化玻璃
|  | 瓯江路跨线桥 | 左幅 | 22 | 组合箱梁 | 桥面系 | 栏杆、护栏 | 栏杆 | 10.4.1-2 破损 | 2 | 10 | 钢扶手锈蚀 |  |  |  | 距21#墩（0～4）m处，钢扶手锈蚀 | 否 | 新增 | 1 | 多条描述
|  | 瓯江路跨线桥 | 左幅 | 23 | 组合箱梁 | 桥面系 | 栏杆、护栏 | 栏杆 | 10.4.1-2 破损 | 2 | 10 | 钢扶手锈蚀 |  |  |  | 距22#墩（0～4.5）m处，钢扶手锈蚀 | 否 | 新增 | 1 | 多条描述
|  | 瓯江路跨线桥 | 左幅 | 24 | 组合箱梁 | 桥面系 | 栏杆、护栏 | 栏杆 | 10.4.1-2 破损 |  | 10 | 钢扶手锈蚀 |  |  |  | 距23#墩（0～4.5）m处，钢扶手锈蚀 | 否 | 新增 | 1 | 多条描述
|  | 瓯江路跨线桥 | 左幅 | 25 | 组合箱梁 | 桥面系 | 栏杆、护栏 | 栏杆 | 10.4.1-2 破损 | 2 | 10 | 钢扶手锈蚀 |  |  |  | 距25#台（0～20）m处，钢扶手锈蚀 | 否 | 新增 | 1 | 多条描述
|  | 瓯江路跨线桥 | 左幅 | 25 | 组合箱梁 | 桥面系 | 排水系统 | 排水系统 | 10.5.1-2 泄水管、引水槽缺陷 | 2 | 10 | 排水孔堵塞 |  |  |  | 排水孔堵塞10处 | 否 | 新增 | 10 | 多条描述
|  | 瓯江路跨线桥 | 左幅 | 25 | 组合箱梁 | 桥面系 | 照明、标志 | 标志 |  |  | 0 | 无明显病害 |  |  |  | 无明显病害 | 否 | 新增 | 1 | 单条描述
|  | 瓯江路跨线桥 | 右幅 | 1 | PC梁 | 桥面系 | 桥面铺装 | 桥面铺装 | 10.1.1-4 裂缝（龟裂、块裂、纵向裂缝、横向裂缝等） | 2 | 5 | 横向裂缝 |  |  |  | 距1#墩2m处，1条横向裂缝，L=2m，W=0.1mm | 否 | 新增 | 1 | 单条描述 | 2000 |  |  | 0.1
|  | 瓯江路跨线桥 | 右幅 | 1 | PC梁 | 桥面系 | 栏杆、护栏 | 栏杆 | 10.4.1-2 破损 |  | 10 | 露筋、锈蚀 |  |  |  | 距0#台0.1m处，5处露筋、锈蚀，S=(15*10)cm² | 否 | 新增 | 5 | 单条描述 | 150 |  |  | 100
|  | 瓯江路跨线桥 | 右幅 | 1 | PC梁 | 桥面系 | 排水系统 | 排水系统 | 10.5.1-2 泄水管、引水槽缺陷 |  | 10 | 排水孔堵塞 |  |  |  | 排水孔堵塞1处 | 否 | 新增 | 1 | 单条描述
|  | 瓯江路跨线桥 | 右幅 | 2 | 现浇空心板 | 桥面系 | 桥面铺装 | 桥面铺装 | 10.1.1-4 裂缝（龟裂、块裂、纵向裂缝、横向裂缝等） | 2 | 5 | 横向裂缝 |  |  |  | 距2#墩1m处，1条横向裂缝，L=2m，W=0.1mm | 否 | 新增 | 1 | 单条描述 | 2000 |  |  | 0.1
|  | 瓯江路跨线桥 | 右幅 | 2 | 现浇空心板 | 桥面系 | 桥面铺装 | 桥面铺装 | 10.1.1-4 裂缝（龟裂、块裂、纵向裂缝、横向裂缝等） | 2 | 5 | 横向裂缝 |  |  |  | 距1#墩（2～4）m处，3条横向裂缝，L=（1～2）m，W=（0.1～0.1）mm | 否 | 新增 | 3 | 多条描述 |  | 1000 | 2000 |  | 0.1 | 0.1
|  | 瓯江路跨线桥 | 右幅 | 2 | 现浇空心板 | 桥面系 | 栏杆、护栏 | 栏杆 | 10.4.1-2 破损 |  | 10 | 露筋、锈蚀 |  |  |  | 距2#墩1m处，7处露筋、锈蚀，S=(15*10)cm² | 否 | 新增 | 7 | 单条描述 | 150 |  |  | 100
|  | 瓯江路跨线桥 | 右幅 | 2 | 现浇空心板 | 桥面系 | 排水系统 | 排水系统 | 10.5.1-2 泄水管、引水槽缺陷 |  | 10 | 排水孔堵塞 |  |  |  | 排水孔堵塞1处 | 否 | 新增 | 1 | 单条描述
|  | 瓯江路跨线桥 | 右幅 | 3 | 现浇空心板 | 桥面系 | 桥面铺装 | 桥面铺装 | 10.1.1-4 裂缝（龟裂、块裂、纵向裂缝、横向裂缝等） | 2 | 5 | 横向裂缝 |  |  |  | 距2#墩（2～22）m处，9条横向裂缝，L=（1～2）m，W=（0.1～0.1）mm | 否 | 新增 | 9 | 多条描述 |  | 1000 | 2000 |  | 0.1 | 0.1
|  | 瓯江路跨线桥 | 右幅 | 3 | 现浇空心板 | 桥面系 | 栏杆、护栏 | 栏杆 | 10.4.1-2 破损 |  | 10 | 露筋、锈蚀 |  |  |  | 5处露筋、锈蚀，S=(15*10)cm² | 否 | 新增 | 5 | 单条描述 | 150 |  |  | 100
|  | 瓯江路跨线桥 | 右幅 | 4 | 现浇空心板 | 桥面系 | 桥面铺装 | 桥面铺装 | 10.1.1-4 裂缝（龟裂、块裂、纵向裂缝、横向裂缝等） |  | 5 | 横向裂缝 |  |  |  | 距3#墩16m处，1条横向裂缝，L=1.2m，W=0.3mm | 否 | 新增 | 1 | 单条描述 | 1200 |  |  | 0.3
|  | 瓯江路跨线桥 | 右幅 | 4 | 现浇空心板 | 桥面系 | 栏杆、护栏 | 栏杆 | 10.4.1-2 破损 |  | 10 | 露筋、锈蚀 |  |  |  | 6处露筋、锈蚀，S=(15*10)cm² | 否 | 新增 | 6 | 单条描述 | 150 |  |  | 100
|  | 瓯江路跨线桥 | 右幅 | 5 | 现浇空心板 | 桥面系 | 桥面铺装 | 桥面铺装 | 10.1.1-1 变形（车辙、拥包、高低不平等） |  | 5 | 波浪拥包 |  |  |  | 距4#墩（2～20）m处，5处波浪拥包，均S=(15*15)cm² | 否 | 新增 | 5 | 多条描述 | 150 |  |  | 150
|  | 瓯江路跨线桥 | 右幅 | 5 | 现浇空心板 | 桥面系 | 桥面铺装 | 桥面铺装 | 10.1.1-4 裂缝（龟裂、块裂、纵向裂缝、横向裂缝等） | 2 | 5 | 横向裂缝 |  |  |  | 距4#墩（4～22）m处，5条横向裂缝，L=（1～2）m，W=（0.1～0.1）mm | 否 | 新增 | 5 | 多条描述 |  | 1000 | 2000 |  | 0.1 | 0.1
|  | 瓯江路跨线桥 | 右幅 | 5 | 现浇空心板 | 桥面系 | 栏杆、护栏 | 栏杆 | 10.4.1-2 破损 |  | 10 | 露筋、锈蚀 |  |  |  | 6处露筋、锈蚀，S=(15*10)cm² | 否 | 新增 | 6 | 单条描述 | 150 |  |  | 100
|  | 瓯江路跨线桥 | 右幅 | 6 | 现浇空心板 | 桥面系 | 桥面铺装 | 桥面铺装 | 10.1.1-1 变形（车辙、拥包、高低不平等） |  | 5 | 波浪拥包 |  |  |  | 距5#墩3m处，2处波浪拥包，S=(15*10)cm² | 否 | 新增 | 2 | 单条描述 | 150 |  |  | 100
|  | 瓯江路跨线桥 | 右幅 | 6 | 现浇空心板 | 桥面系 | 桥面铺装 | 桥面铺装 | 10.1.1-4 裂缝（龟裂、块裂、纵向裂缝、横向裂缝等） | 2 | 5 | 横向裂缝 |  |  |  | 距5#墩（2～22）m处，2条横向裂缝，L=（1～2）m，W=（0.1～0.1）mm | 否 | 新增 | 2 | 多条描述 |  | 1000 | 2000 |  | 0.1 | 0.1
|  | 瓯江路跨线桥 | 右幅 | 6 | 现浇空心板 | 桥面系 | 栏杆、护栏 | 栏杆 | 10.4.1-2 破损 |  | 10 | 露筋、锈蚀 |  |  |  | 6处露筋、锈蚀，S=(10*10)cm² | 否 | 新增 | 6 | 单条描述 | 100 |  |  | 100
|  | 瓯江路跨线桥 | 右幅 | 7 | 现浇空心板 | 桥面系 | 桥面铺装 | 桥面铺装 | 10.1.1-1 变形（车辙、拥包、高低不平等） |  | 5 | 波浪拥包 |  |  |  | 距7#墩3m处，4处波浪拥包，S=(15*15)cm² | 否 | 新增 | 4 | 单条描述 | 150 |  |  | 150
|  | 瓯江路跨线桥 | 右幅 | 7 | 现浇空心板 | 桥面系 | 桥面铺装 | 桥面铺装 | 10.1.1-4 裂缝（龟裂、块裂、纵向裂缝、横向裂缝等） | 2 | 5 | 横向裂缝 |  |  |  | 距6#墩（2～22）m处，2条横向裂缝，L=（1～2.2）m，W=（0.1～0.1）mm | 否 | 新增 | 2 | 多条描述 |  | 1000 | 2200 |  | 0.1 | 0.1
|  | 瓯江路跨线桥 | 右幅 | 7 | 现浇空心板 | 桥面系 | 栏杆、护栏 | 栏杆 | 10.4.1-2 破损 |  | 10 | 露筋、锈蚀 |  |  |  | 8处露筋、锈蚀，S=(15*10)cm² | 否 | 新增 | 8 | 单条描述 | 150 |  |  | 100
|  | 瓯江路跨线桥 | 右幅 | 8 | 现浇空心板 | 桥面系 | 桥面铺装 | 桥面铺装 | 10.1.1-3 破损 |  | 25 | 露骨 |  |  |  | 距8#墩1.5m处，1处露骨，S=(150*100)cm²（破损） | 否 | 新增 | 1 | 单条描述 | 1500 |  |  | 1000 | [5 empty] | 破损
|  | 瓯江路跨线桥 | 右幅 | 8 | 现浇空心板 | 桥面系 | 栏杆、护栏 | 栏杆 | 10.4.1-2 破损 |  | 10 | 露筋、锈蚀 |  |  |  | 9处露筋、锈蚀，S=(15*10)cm² | 否 | 新增 | 9 | 单条描述 | 150 |  |  | 100
|  | 瓯江路跨线桥 | 右幅 | 9 | 现浇空心板 | 桥面系 | 桥面铺装 | 桥面铺装 | 10.1.1-4 裂缝（龟裂、块裂、纵向裂缝、横向裂缝等） | 2 | 5 | 横向裂缝 |  |  |  | 距8#墩（2～22）m处，4条横向裂缝，L=（0.6～2）m，W=（0.1～0.1）mm | 否 | 新增 | 4 | 多条描述 |  | 600 | 2000 |  | 0.1 | 0.1
|  | 瓯江路跨线桥 | 右幅 | 9 | 现浇空心板 | 桥面系 | 桥面铺装 | 桥面铺装 | 10.1.1-3 破损 |  | 25 | 露骨 |  |  |  | 距8#墩8m处，1处露骨，S=(20*20)cm² | 否 | 新增 | 1 | 单条描述 | 200 |  |  | 200
|  | 瓯江路跨线桥 | 右幅 | 9 | 现浇空心板 | 桥面系 | 栏杆、护栏 | 栏杆 | 10.4.1-2 破损 |  | 10 | 露筋、锈蚀 |  |  |  | 8处露筋、锈蚀，S=(15*10)cm² | 否 | 新增 | 8 | 单条描述 | 150 |  |  | 100
|  | 瓯江路跨线桥 | 右幅 | 10 | 现浇空心板 | 桥面系 | 桥面铺装 | 桥面铺装 | 10.1.1-4 裂缝（龟裂、块裂、纵向裂缝、横向裂缝等） | 2 | 5 | 横向裂缝 |  |  |  | 距9#墩（2～22）m处，9条横向裂缝，L=（0.2～2）m，W=（0.1～0.1）mm | 否 | 新增 | 9 | 多条描述 |  | 200 | 2000 |  | 0.1 | 0.1
|  | 瓯江路跨线桥 | 右幅 | 10 | 现浇空心板 | 桥面系 | 桥面铺装 | 桥面铺装 | 10.1.1-3 破损 |  | 25 | 露骨 |  |  |  | 距9#墩1m处，2处露骨，S=(15*15)cm² | 否 | 新增 | 2 | 单条描述 | 150 |  |  | 150
|  | 瓯江路跨线桥 | 右幅 | 10 | 现浇空心板 | 桥面系 | 栏杆、护栏 | 栏杆 | 10.4.1-2 破损 |  | 10 | 露筋、锈蚀 |  |  |  | 6处露筋、锈蚀，S=(15*15)cm² | 否 | 新增 | 6 | 单条描述 | 150 |  |  | 150
|  | 瓯江路跨线桥 | 右幅 | 11 | 现浇空心板 | 桥面系 | 桥面铺装 | 桥面铺装 | 10.1.1-4 裂缝（龟裂、块裂、纵向裂缝、横向裂缝等） | 2 | 5 | 横向裂缝 |  |  |  | 距10#墩2m处，1条横向裂缝，L=0.8m，W=0.1mm | 否 | 新增 | 1 | 单条描述 | 800 |  |  | 0.1
|  | 瓯江路跨线桥 | 右幅 | 11 | 现浇空心板 | 桥面系 | 栏杆、护栏 | 栏杆 | 10.4.1-2 破损 |  | 10 | 露筋、锈蚀 |  |  |  | 3处露筋、锈蚀，S=(15*10)cm² | 否 | 新增 | 3 | 单条描述 | 150 |  |  | 100
|  | 瓯浦路安乐寺左侧桥 | 单幅 | 1 | PC梁 | 上部结构 | 上部承重构件 | 4#板梁 |  |  | 0 | 无明显病害 |  |  | 底板 | 底板，无明显病害（1#8#为钢筋混凝土板梁，2#~7#为石砌板梁） | 否 | 新增 | 1 | 单条描述 | [9 empty] | 1#8#为钢筋混凝土板梁，2#~7#为石砌板梁
|  | 瓯浦路安乐寺左侧桥 | 单幅 | 1 | PC梁 | 下部结构 | 台帽 | 0#台台帽 |  |  | 0 | 无明显病害 |  |  |  | 无明显病害 | 否 | 新增 | 1 | 单条描述
|  | 瓯浦路安乐寺左侧桥 | 单幅 | 1 | PC梁 | 下部结构 | 台帽 | 1#台台帽 |  |  | 0 | 无明显病害 |  |  |  | 无明显病害 | 否 | 新增 | 1 | 单条描述
|  | 瓯浦路安乐寺左侧桥 | 单幅 | 1 | PC梁 | 下部结构 | 台身 | 0#台台身 | 9.2.1-5 圬工砌体缺陷 | 2 | 0 | 灰缝脱落 | 混凝土剥离 |  |  | 1处灰缝脱落，S=(500*150)cm²（未勾缝） | 否 | 新增 | 1 | 单条描述 | 5000 |  |  | 1500 | [5 empty] | 未勾缝
|  | 瓯浦路安乐寺左侧桥 | 单幅 | 1 | PC梁 | 下部结构 | 台身 | 1#台台身 | 9.2.1-5 圬工砌体缺陷 | 2 | 0 | 灰缝脱落 | 混凝土剥离 |  |  | 1处灰缝脱落，S=(500*150)cm²（未勾缝） | 否 | 新增 | 1 | 单条描述 | 5000 |  |  | 1500 | [5 empty] | 未勾缝
|  | 瓯浦路安乐寺左侧桥 | 单幅 | 1 | PC梁 | 桥面系 | 桥面铺装 | 桥面铺装 |  |  | 0 | 无明显病害 |  |  |  | 无明显病害 | 否 | 新增 | 1 | 单条描述
|  | 瓯浦路安乐寺左侧桥 | 单幅 | 1 | PC梁 | 桥面系 | 栏杆、护栏 | 1#护栏 |  |  | 0 | 无明显病害 |  |  |  | 无明显病害 | 否 | 新增 | 1 | 单条描述
|  | 瓯浦路安乐寺左侧桥 | 单幅 | 1 | PC梁 | 桥面系 | 栏杆、护栏 | 2#护栏 |  |  | 0 | 无明显病害 |  |  |  | 无明显病害 | 否 | 新增 | 1 | 单条描述
|  | 瓯湖线1号桥 | 单幅 | 1 | PC梁 | 上部结构 | 上部承重构件 | 6#板梁 | 5.1.1-2 剥落、掉角 | 2 | 15 | 混凝土破损 | 混凝土剥离 |  | 底板 | 底板，距1#台0.5m处，距左缘0m处，1处混凝土破损，S=(20*10)cm² | 否 | 新增 | 1 | 单条描述 | 200 |  |  | 100
|  | 瓯湖线1号桥 | 单幅 | 1 | PC梁 | 上部结构 | 上部承重构件 | 7#板梁 | 5.1.1-2 剥落、掉角 | 2 | 15 | 混凝土破损 | 混凝土剥离 |  | 底板 | 底板，距1#台（0.5～5）m处，距左缘（0～0.3）m处，1处混凝土破损，均S=(20*10)cm² | 否 | 新增 | 1 | 多条描述 | 200 |  |  | 100
|  | 瓯湖线1号桥 | 单幅 | 1 | PC梁 | 上部结构 | 上部承重构件 | 7#板梁 | 5.1.1-2 剥落、掉角 | 2 | 15 | 混凝土破损 | 混凝土剥离 |  | 底板 | 底板，距1#台0.5m处，距左缘0m处，1处混凝土破损，S=(10*10)cm² | 否 | 新增 | 1 | 单条描述 | 100 |  |  | 100
|  | 瓯湖线1号桥 | 单幅 | 1 | PC梁 | 上部结构 | 上部承重构件 | 8#板梁 | 5.1.1-2 剥落、掉角 | 2 | 15 | 混凝土破损 | 混凝土剥离 |  | 底板 | 底板，距1#台0.5m处，距左缘0m处，1处混凝土破损，S=(25*10)cm² | 否 | 新增 | 1 | 单条描述 | 250 |  |  | 100
|  | 瓯湖线1号桥 | 单幅 | 1 | PC梁 | 上部结构 | 上部一般构件 | 7#铰缝 |  |  | 0 | 无明显病害 |  |  |  | 无明显病害 | 否 | 新增 | 1 | 单条描述
|  | 瓯湖线1号桥 | 单幅 | 1 | PC梁 | 下部结构 | 支座 | 1#台18#支座 |  |  | 0 | 无明显病害 |  |  |  | 无明显病害净空过低，无法检测 | 否 | 新增 | 1 | 单条描述
|  | 瓯湖线1号桥 | 单幅 | 1 | PC梁 | 下部结构 | 台帽 | 0#台台帽 |  |  | 0 | 无明显病害 |  |  |  | 水迹 | 否 | 新增 | 1 | 单条描述
|  | 瓯湖线1号桥 | 单幅 | 1 | PC梁 | 下部结构 | 台帽 | 1#台台帽 |  |  | 0 | 无明显病害 |  |  |  | 水迹 | 否 | 新增 | 1 | 单条描述
|  | 瓯湖线1号桥 | 单幅 | 1 | PC梁 | 下部结构 | 河床 | 河床 | 9.6.1-3 河床变迁 | 2 | 0 | 河床淤积 |  |  |  | 河床淤积 | 否 | 新增 | 1 | 单条描述
|  | 瓯湖线1号桥 | 单幅 | 1 | PC梁 | 桥面系 | 桥面铺装 | 桥面铺装 | 10.1.2-7 裂缝 | 2 | 5 | 纵向裂缝 |  |  |  | 距1#台（0～8）m处，距左缘（0.6～6）m处，8条纵向裂缝，L=（0.8～2）m，W=（0.1～0.1）mm | 否 | 新增 | 8 | 多条描述 |  | 800 | 2000 |  | 0.1 | 0.1
|  | 瓯湖线1号桥 | 单幅 | 1 | PC梁 | 桥面系 | 桥面铺装 | 桥面铺装 | 10.1.2-7 裂缝 | 2 | 5 | 横向裂缝 |  |  |  | 距1#台（0～8）m处，距左缘（0.6～6）m处，2条横向裂缝，L=（0.1～0.3）m，W=（0.1～0.1）mm | 否 | 新增 | 2 | 多条描述 |  | 100 | 300 |  | 0.1 | 0.1
|  | 瓯湖线1号桥 | 单幅 | 1 | PC梁 | 桥面系 | 伸缩缝装置 | 0#台伸缩缝 | 10.2.1-2 锚固区缺陷 | 2 | 0 | 混凝土开裂 |  |  |  | 距左缘（0～8）m处，1条混凝土开裂，L=（0.2～0.35）m，W=（0.1～0.1）mm | 否 | 新增 | 1 | 多条描述 |  | 200 | 350 |  | 0.1 | 0.1
|  | 瓯湖线1号桥 | 单幅 | 1 | PC梁 | 桥面系 | 伸缩缝装置 | 0#台伸缩缝 | 10.2.1-4 失效 | 2 | 5 | 槽口堵塞 |  |  |  | 槽口堵塞 | 否 | 新增 | 1 | 单条描述
|  | 瓯湖线1号桥 | 单幅 | 1 | PC梁 | 桥面系 | 伸缩缝装置 | 1#台伸缩缝 | 10.2.1-2 锚固区缺陷 | 2 | 0 | 混凝土开裂 |  |  |  | 距左缘（0～8）m处，8条混凝土开裂，L=（0.2～0.35）m，W=（0.1～0.1）mm | 否 | 新增 | 8 | 多条描述 |  | 200 | 350 |  | 0.1 | 0.1
|  | 瓯湖线1号桥 | 单幅 | 1 | PC梁 | 桥面系 | 伸缩缝装置 | 1#台伸缩缝 | 10.2.1-4 失效 | 2 | 5 | 槽口堵塞 |  |  |  | 槽口堵塞 | 否 | 新增 | 1 | 单条描述
|  | 瓯湖线1号桥 | 单幅 | 1 | PC梁 | 桥面系 | 人行道 | 1#人行道 |  |  | 0 | 无明显病害 |  |  |  | 无明显病害 | 否 | 新增 | 1 | 单条描述
|  | 瓯湖线1号桥 | 单幅 | 1 | PC梁 | 桥面系 | 人行道 | 2#人行道 |  |  | 0 | 无明显病害 |  |  |  | 无明显病害 | 否 | 新增 | 1 | 单条描述
|  | 瓯湖线1号桥 | 单幅 | 1 | PC梁 | 桥面系 | 栏杆、护栏 | 1#护栏 | 10.4.1-2 破损 | 2 | 10 | 裂缝 |  |  |  | 距0#台（0～16）m处，8条裂缝，L=（0.3～0.5）m，W=（0.1～0.1）mm（护栏基座） | 否 | 新增 | 8 | 多条描述 |  | 300 | 500 |  | 0.1 | 0.1 |  |  |  | 护栏基座
|  | 瓯湖线1号桥 | 单幅 | 1 | PC梁 | 桥面系 | 栏杆、护栏 | 2#护栏 | 10.4.1-2 破损 | 2 | 10 | 裂缝 |  |  |  | 距0#台（0～16）m处，8条裂缝，L=（0.3～0.5）m，W=（0.1～0.1）mm（护栏基座） | 否 | 新增 | 8 | 多条描述 |  | 300 | 500 |  | 0.1 | 0.1 |  |  |  | 护栏基座
|  | 瓯湖线1号桥 | 单幅 | 1 | PC梁 | 桥面系 | 栏杆、护栏 | 2#护栏 | 10.4.1-2 破损 | 2 | 10 | 破损 |  |  |  | 距1#台0m处，1处破损，S=(30*8)cm²（护栏基座） | 否 | 新增 | 1 | 单条描述 | 300 |  |  | 80 | [5 empty] | 护栏基座
|  | 瓯湖线1号桥 | 单幅 | 1 | PC梁 | 桥面系 | 栏杆、护栏 | 2#护栏 | 10.4.1-2 破损 | 2 | 10 | 破损 |  |  |  | 距1#台6m处，1处破损，S=(18*5)cm²（护栏基座） | 否 | 新增 | 1 | 单条描述 | 180 |  |  | 50 | [5 empty] | 护栏基座
|  | 瓯湖线1号桥 | 单幅 | 1 | PC梁 | 桥面系 | 照明、标志 | 标志 | 10.6.1-1 污损或损坏 |  | 0 | 污损不清 |  |  |  | 污损不清1处 | 否 | 新增 | 1 | 单条描述
|  | 甲里桥 | 单幅 | 1 | PC梁 | 上部结构 | 上部承重构件 | 6#板梁 |  |  | 0 | 无明显病害 |  |  |  | 无明显病害 | 否 | 新增 | 1 | 单条描述
|  | 甲里桥 | 单幅 | 1 | PC梁 | 上部结构 | 上部一般构件 | 1#铰缝 | 5.1.1-3 空洞、孔洞 | 2 | 15 | 渗水 | 路线编号 |  |  | 距0#台（0～16）m处，1处渗水，L=（1500～1600）cm（析白） | 否 | 新增 | 1 | 多条描述 |  | 15000 | 16000 | [6 empty] | 析白
|  | 甲里桥 | 单幅 | 1 | PC梁 | 上部结构 | 上部一般构件 | 6#铰缝 | 5.1.1-2 剥落、掉角 | 2 | 10 | 勾缝脱落 | 路线编号 |  |  | 距0#台（0～16）m处，8处勾缝脱落，L=（～）cm（全孔范围勾缝脱落8处。） | 否 | 新增 | 8 | 多条描述 | [9 empty] | 全孔范围勾缝脱落8处。
|  | 甲里桥 | 单幅 | 1 | PC梁 | 下部结构 | 支座 | 0#台12#支座 |  |  | 0 | 无明显病害 |  |  |  | 无明显病害净空过低 | 否 | 新增 | 1 | 单条描述
|  | 甲里桥 | 单幅 | 1 | PC梁 | 下部结构 | 支座 | 1#墩10#支座 |  |  | 0 | 无明显病害 |  |  |  | 无明显病害净空过低 | 否 | 新增 | 1 | 单条描述
|  | 甲里桥 | 单幅 | 1 | PC梁 | 下部结构 | 墩身 | 1#墩2#立柱 |  |  | 0 | 无明显病害 |  |  |  | 无明显病害 | 否 | 新增 | 1 | 单条描述
|  | 甲里桥 | 单幅 | 1 | PC梁 | 下部结构 | 盖梁 | 1#墩盖梁 |  |  | 0 | 无明显病害 |  |  |  | 水迹 | 否 | 新增 | 1 | 单条描述
|  | 甲里桥 | 单幅 | 1 | PC梁 | 下部结构 | 盖梁 | 1#墩盖梁 |  |  | 0 | 无明显病害 |  |  |  | 无明显病害 | 否 | 新增 | 1 | 单条描述
|  | 甲里桥 | 单幅 | 1 | PC梁 | 下部结构 | 台帽 | 0#台台帽 |  |  | 0 | 无明显病害 |  |  |  | 水迹 | 否 | 新增 | 1 | 单条描述
|  | 甲里桥 | 单幅 | 1 | PC梁 | 桥面系 | 桥面铺装 | 桥面铺装 | 10.1.1-4 裂缝（龟裂、块裂、纵向裂缝、横向裂缝等） | 2 | 5 | 横向裂缝 |  |  |  | 距0#台（0～49）m处，距左缘（0～10）m处，10条横向裂缝，L=（1～8）m，W=（0.1～0.1）mm | 否 | 新增 | 10 | 多条描述 |  | 1000 | 8000 |  | 0.1 | 0.1
|  | 甲里桥 | 单幅 | 1 | PC梁 | 桥面系 | 伸缩缝装置 | 0#墩伸缩缝 | 10.2.1-2 锚固区缺陷 | 2 | 0 | 混凝土开裂 |  |  |  | 距左缘（0～10）m处，5条混凝土开裂，L=（0.1～0.2）m，W=（0.1～0.1）mm | 否 | 新增 | 5 | 多条描述 |  | 100 | 200 |  | 0.1 | 0.1
|  | 甲里桥 | 单幅 | 1 | PC梁 | 桥面系 | 伸缩缝装置 | 0#墩伸缩缝 | 10.2.1-4 失效 |  | 5 | 槽口堵塞 |  |  |  | 槽口堵塞 | 否 | 新增 | 1 | 单条描述
|  | 甲里桥 | 单幅 | 1 | PC梁 | 桥面系 | 人行道 | 1#人行道 |  |  | 0 | 无明显病害 |  |  |  | 无明显病害 | 否 | 新增 | 1 | 单条描述
|  | 甲里桥 | 单幅 | 1 | PC梁 | 桥面系 | 人行道 | 2#人行道 |  |  | 0 | 无明显病害 |  |  |  | 无明显病害 | 否 | 新增 | 1 | 单条描述
|  | 甲里桥 | 单幅 | 1 | PC梁 | 桥面系 | 栏杆、护栏 | 1#护栏 |  |  | 0 | 无明显病害 |  |  |  | 无明显病害 | 否 | 新增 | 1 | 单条描述
|  | 甲里桥 | 单幅 | 1 | PC梁 | 桥面系 | 栏杆、护栏 | 2#护栏 |  |  | 0 | 无明显病害 |  |  |  | 无明显病害 | 否 | 新增 | 1 | 单条描述
|  | 甲里桥 | 单幅 | 2 | 预制空心板 | 上部结构 | 上部承重构件 | 12#板梁 | 5.1.1-2 剥落、掉角 | 2 | 15 | 混凝土破损 |  |  | 左侧腹板 | 左侧腹板，距2#墩（0～4）m处，3处混凝土破损，均S=(5*5)cm² | 否 | 新增 | 3 | 多条描述 | 50 |  |  | 50
|  | 甲里桥 | 单幅 | 2 | 预制空心板 | 上部结构 | 上部承重构件 | 5#板梁 |  |  | 0 | 无明显病害 |  |  |  | 无明显病害 | 否 | 新增 | 1 | 单条描述
|  | 甲里桥 | 单幅 | 2 | 预制空心板 | 上部结构 | 上部一般构件 | 5#铰缝 | 5.1.1-2 剥落、掉角 | 2 | 10 | 勾缝脱落 |  |  |  | 距1#墩（0～17）m处，9处勾缝脱落，L=（50～300）cm（全孔范围内9处勾缝脱落。） | 否 | 新增 | 9 | 多条描述 |  | 500 | 3000 | [6 empty] | 全孔范围内9处勾缝脱落。
|  | 甲里桥 | 单幅 | 2 | 预制空心板 | 上部结构 | 支座 | 1#墩22#支座 |  |  | 0 | 无明显病害 |  |  |  | 无明显病害净空过低 | 否 | 新增 | 1 | 单条描述
|  | 甲里桥 | 单幅 | 2 | 预制空心板 | 上部结构 | 支座 | 2#墩24#支座 |  |  | 0 | 无明显病害 |  |  |  | 无明显病害净空过低 | 否 | 新增 | 1 | 单条描述
|  | 甲里桥 | 单幅 | 2 | 预制空心板 | 下部结构 | 桥墩 | 2#墩1#立柱 | 9.1.1-6 磨损 | 2 | 12 | 刮擦 |  |  |  | 大桩号侧面，1处刮擦，S=(150*50)cm² | 否 | 新增 | 1 | 单条描述 | 1500 |  |  | 500
|  | 甲里桥 | 单幅 | 2 | 预制空心板 | 下部结构 | 桥墩 | 2#墩2#立柱 | 9.1.1-6 磨损 | 2 | 12 | 刮擦 |  |  |  | 大桩号侧面，1处刮擦，S=(150*50)cm² | 否 | 新增 | 1 | 单条描述 | 1500 |  |  | 500
|  | 甲里桥 | 单幅 | 2 | 预制空心板 | 下部结构 | 桥墩 | 2#墩3#立柱 | 9.1.1-6 磨损 | 2 | 12 | 刮擦 |  |  |  | 大桩号侧面，1处刮擦，S=(150*50)cm² | 否 | 新增 | 1 | 单条描述 | 1500 |  |  | 500
|  | 甲里桥 | 单幅 | 2 | 预制空心板 | 下部结构 | 桥墩 | 2#墩4#立柱 | 9.1.1-6 磨损 | 2 | 12 | 刮擦 |  |  |  | 大桩号侧面，1处刮擦，S=(150*50)cm² | 否 | 新增 | 1 | 单条描述 | 1500 |  |  | 500
|  | 甲里桥 | 单幅 | 2 | 预制空心板 | 下部结构 | 桥墩 | 2#墩盖梁 |  |  | 0 | 无明显病害 |  |  |  | 无明显病害 | 否 | 新增 | 1 | 单条描述
|  | 甲里桥 | 单幅 | 3 | 预制空心板 | 上部结构 | 上部承重构件 | 12#板梁 | 5.1.1-2 剥落、掉角 | 2 | 15 | 混凝土破损 |  |  | 左侧腹板 | 左侧腹板，距2#墩（0～16）m处，2处混凝土破损，均S=(5*5)cm² | 否 | 新增 | 2 | 多条描述 | 50 |  |  | 50
|  | 甲里桥 | 单幅 | 3 | 预制空心板 | 上部结构 | 上部承重构件 | 6#板梁 |  |  | 0 | 无明显病害 |  |  |  | 无明显病害 | 否 | 新增 | 1 | 单条描述
|  | 甲里桥 | 单幅 | 3 | 预制空心板 | 上部结构 | 上部一般构件 | 11#铰缝 | 5.1.1-3 空洞、孔洞 | 2 | 15 | 渗水 |  |  |  | 距2#墩（0～16）m处，1处渗水，L=（1500～1600）cm | 否 | 新增 | 1 | 多条描述 |  | 15000 | 16000
|  | 甲里桥 | 单幅 | 3 | 预制空心板 | 上部结构 | 上部一般构件 | 5#铰缝 | 5.1.1-2 剥落、掉角 | 2 | 10 | 勾缝脱落 |  |  |  | 距2#墩（0～16）m处，7处勾缝脱落，L=（50～300）cm（全孔范围内7处勾缝脱落。） | 否 | 新增 | 7 | 多条描述 |  | 500 | 3000 | [6 empty] | 全孔范围内7处勾缝脱落。
|  | 甲里桥 | 单幅 | 3 | 预制空心板 | 上部结构 | 上部一般构件 | 5#铰缝 |  |  | 0 | 无明显病害 |  |  |  | 无明显病害 | 否 | 新增 | 1 | 单条描述
|  | 甲里桥 | 单幅 | 3 | 预制空心板 | 上部结构 | 支座 | 2#墩1#支座 |  |  | 0 | 无明显病害 |  |  |  | 无明显病害净空过低 | 否 | 新增 | 1 | 单条描述
|  | 甲里桥 | 单幅 | 3 | 预制空心板 | 上部结构 | 支座 | 3#台10#支座 |  |  | 0 | 无明显病害 |  |  |  | 无明显病害净空过低 | 否 | 新增 | 1 | 单条描述
|  | 甲里桥 | 单幅 | 3 | 预制空心板 | 下部结构 | 桥台 | 3#台台帽 |  |  | 0 | 水迹 |  |  |  | 水迹 | 否 | 新增 | 1 | 单条描述
|  | 甲里桥 | 单幅 | 3 | 预制空心板 | 桥面系 | 伸缩缝装置 | 3#墩伸缩缝 | 10.2.1-4 失效 |  | 5 | 槽口堵塞 |  |  |  | 槽口堵塞 | 否 | 新增 | 1 | 单条描述
|  | 百里路市二医行人过街天桥 | 单幅 | 1 | 钢结构物 | 上部结构 | 刚结构物 | 底板 |  |  | 0 | 无明显病害 |  |  |  | 无明显病害 | 否 | 新增 | 1 | 单条描述
|  | 百里路市二医行人过街天桥 | 单幅 | 1 | 钢结构物 | 上部结构 | 刚结构物 | 腹板 | 5.2.1-1 涂层劣化 | 2 | 20 | 涂层脱落 | 油漆剥落 |  |  | 距0#台1m处，距上缘0m处，1处涂层脱落，S=(180*200)cm² | 否 | 新增 | 1 | 单条描述 | 1800 |  |  | 2000
|  | 百里路市二医行人过街天桥 | 单幅 | 1 | 钢结构物 | 上部结构 | 刚结构物 | 腹板 | 5.2.1-2 锈蚀 | 2 | 20 | 钢构件锈蚀 | 一般锈蚀 |  |  | 距0#台1m处，46处钢构件锈蚀，S=(10*5)cm²（两侧腹板涂层脱落，钢构件锈蚀） | 否 | 新增 | 46 | 单条描述 | 100 |  |  | 50 | [5 empty] | 两侧腹板涂层脱落，钢构件锈蚀
|  | 百里路市二医行人过街天桥 | 单幅 | 1 | 钢结构物 | 下部结构 | 支座 | 0#台1#支座 | 5.3.1-2 板式支座缺陷 | 2 | 20 | 钢垫板锈蚀 |  |  |  | 钢垫板锈蚀中度 | 否 | 新增 | 1 | 单条描述
|  | 百里路市二医行人过街天桥 | 单幅 | 1 | 钢结构物 | 下部结构 | 支座 | 0#台11#支座 | 5.3.1-2 板式支座缺陷 | 2 | 20 | 钢垫板锈蚀 |  |  |  | 钢垫板锈蚀严重 | 否 | 新增 | 1 | 单条描述
|  | 百里路市二医行人过街天桥 | 单幅 | 1 | 钢结构物 | 下部结构 | 支座 | 1#台12#支座 | 5.3.1-2 板式支座缺陷 | 2 | 20 | 钢垫板锈蚀 |  |  |  | 钢垫板锈蚀中度 | 否 | 新增 | 1 | 单条描述
|  | 百里路市二医行人过街天桥 | 单幅 | 1 | 钢结构物 | 下部结构 | 支座 | 1#台2#支座 | 5.3.1-2 板式支座缺陷 | 2 | 20 | 钢垫板锈蚀 |  |  |  | 钢垫板锈蚀严重 | 否 | 新增 | 1 | 单条描述
|  | 百里路市二医行人过街天桥 | 单幅 | 1 | 钢结构物 | 下部结构 | 桥台 | 0#台台背 | 9.2.1-2 空洞、孔洞 | 2 | 12 | 空洞 |  |  |  | 距右缘0m处，距上缘0m处，1处空洞，S=(140*10)cm²（东侧台背后侧墙搭板不均匀沉降，引起空洞） | 否 | 新增 | 1 | 单条描述 | 1400 |  |  | 100 | [5 empty] | 东侧台背后侧墙搭板不均匀沉降，引起空洞
|  | 百里路市二医行人过街天桥 | 单幅 | 1 | 钢结构物 | 下部结构 | 桥台 | 0#台台背 | 9.2.2-3 台帽裂缝 | 2 | 8 | 斜向裂缝 |  |  |  | 距右缘0m处，距上缘0.2m处，1条斜向裂缝，L=1.5m，W=3mm（西侧台背后侧墙搭板不均匀沉降，引起裂缝） | 否 | 新增 | 1 | 单条描述 | 1500 |  |  | 3 | [5 empty] | 西侧台背后侧墙搭板不均匀沉降，引起裂缝
|  | 百里路市二医行人过街天桥 | 单幅 | 1 | 钢结构物 | 下部结构 | 桥台 | 1#台台背 | 9.2.2-3 台帽裂缝 | 2 | 8 | 斜向裂缝 |  |  |  | 距左缘0m处，距上缘0.2m处，1条斜向裂缝，L=1.5m，W=3mm（西侧台背后墙搭板两侧不均匀沉降，引起裂缝） | 否 | 新增 | 1 | 单条描述 | 1500 |  |  | 3 | [5 empty] | 西侧台背后墙搭板两侧不均匀沉降，引起裂缝
|  | 百里路市二医行人过街天桥 | 单幅 | 1 | 钢结构物 | 下部结构 | 桥台 | 0#台2#立柱（桥台） | 9.2.2-1 台帽破损 | 2 | 10 | 钢筋锈胀 |  |  |  | 距上缘0.1m处，2处钢筋锈胀，S=(25*2)cm² | 否 | 新增 | 2 | 单条描述 | 250 |  |  | 20
|  | 百里路市二医行人过街天桥 | 单幅 | 1 | 钢结构物 | 下部结构 | 桥台 | 0#台3#立柱（桥台） |  |  | 0 | 无明显病害 |  |  |  | 无明显病害 | 否 | 新增 | 1 | 单条描述
|  | 百里路市二医行人过街天桥 | 单幅 | 1 | 钢结构物 | 下部结构 | 桥台 | 0#台4#立柱（桥台） | 9.2.1-9 台身裂缝 | 2 | 8 | 环向裂缝 |  |  |  | 距下缘1.7m处，1条环向裂缝，L=4.5m，W=0.15mm | 否 | 新增 | 1 | 单条描述 | 4500 |  |  | 0.15
|  | 百里路市二医行人过街天桥 | 单幅 | 1 | 钢结构物 | 下部结构 | 桥台 | 1#台3#立柱（桥台） |  |  | 0 | 无明显病害 |  |  |  | 无明显病害 | 否 | 新增 | 1 | 单条描述
|  | 百里路市二医行人过街天桥 | 单幅 | 1 | 钢结构物 | 桥面系 | 桥面铺装 | 桥面铺装 | 10.1.1-1 变形（车辙、拥包、高低不平等） | 2 | 5 | 高低不平 |  |  |  | 距1#台1m处，距右缘1.5m处，1处高低不平，S=(35*15)cm² | 否 | 新增 | 1 | 单条描述 | 350 |  |  | 150
|  | 百里路市二医行人过街天桥 | 单幅 | 1 | 钢结构物 | 桥面系 | 桥面铺装 | 桥面铺装 |  |  | 0 | 无明显病害 |  |  |  | 无明显病害 | 否 | 新增 | 1 | 单条描述
|  | 百里路市二医行人过街天桥 | 单幅 | 1 | 钢结构物 | 桥面系 | 伸缩缝装置 | 0#台伸缩缝 | 10.2.1-4 失效 | 2 | 5 | 槽口堵塞 |  |  |  | 距右缘0m处，槽口堵塞（4号伸缩缝） | 否 | 新增 | 1 | 单条描述 | [9 empty] | 4号伸缩缝
|  | 百里路市二医行人过街天桥 | 单幅 | 1 | 钢结构物 | 桥面系 | 伸缩缝装置 | 1#台伸缩缝 | 10.2.1-4 失效 | 2 | 5 | 槽口堵塞 |  |  |  | 距右缘0m处，槽口堵塞（4号伸缩缝） | 否 | 新增 | 1 | 单条描述 | [9 empty] | 4号伸缩缝
|  | 百里路市二医行人过街天桥 | 单幅 | 1 | 钢结构物 | 桥面系 | 人行道 | 1#人行道 | 10.3.1-1 破损 | 2 | 15 | 道板破损 |  |  |  | 距0#台3m处，2处道板破损，S=(2*15)cm²，D=5cm（台后） | 否 | 新增 | 2 | 单条描述 | 20 |  |  | 150 |  |  | 50 |  |  | 台后
|  | 百里路市二医行人过街天桥 | 单幅 | 1 | 钢结构物 | 桥面系 | 人行道 | 1#人行道 |  |  | 0 | 其它 |  |  |  | 其它底部涂层脱落 | 否 | 新增 | 1 | 单条描述
|  | 百里路市二医行人过街天桥 | 单幅 | 1 | 钢结构物 | 桥面系 | 人行道 | 1#人行道 |  |  | 0 | 无明显病害 |  |  |  | 无明显病害 | 否 | 新增 | 1 | 单条描述
|  | 百里路市二医行人过街天桥 | 单幅 | 1 | 钢结构物 | 桥面系 | 人行道 | 2#人行道 |  |  | 0 | 其它 |  |  |  | 其它底部钢构件锈蚀 | 否 | 新增 | 1 | 单条描述
|  | 百里路市二医行人过街天桥 | 单幅 | 1 | 钢结构物 | 桥面系 | 人行道 | 2#人行道 |  |  | 0 | 无明显病害 |  |  |  | 无明显病害 | 否 | 新增 | 1 | 单条描述
|  | 百里路市二医行人过街天桥 | 单幅 | 1 | 钢结构物 | 桥面系 | 人行道 | 3#人行道 |  |  | 0 | 其它 |  |  |  | 距1#台0m处，其它左侧钢构件锈蚀 | 否 | 新增 | 1 | 单条描述
|  | 百里路市二医行人过街天桥 | 单幅 | 1 | 钢结构物 | 桥面系 | 人行道 | 3#人行道 |  |  | 0 | 无明显病害 |  |  |  | 无明显病害 | 否 | 新增 | 1 | 单条描述
|  | 百里路市二医行人过街天桥 | 单幅 | 1 | 钢结构物 | 桥面系 | 人行道 | 4#人行道 |  |  | 0 | 其它 |  |  |  | 距1#台2m处，其它底部涂层脱落 | 否 | 新增 | 1 | 单条描述
|  | 百里路市二医行人过街天桥 | 单幅 | 1 | 钢结构物 | 桥面系 | 人行道 | 4#人行道 |  |  | 0 | 其它 |  |  |  | 距1#台0m处，其它左侧钢构件锈蚀 | 否 | 新增 | 1 | 单条描述
|  | 百里路市二医行人过街天桥 | 单幅 | 1 | 钢结构物 | 桥面系 | 人行道 | 4#人行道 |  |  | 0 | 无明显病害 |  |  |  | 无明显病害 | 否 | 新增 | 1 | 单条描述
|  | 百里路市二医行人过街天桥 | 单幅 | 1 | 钢结构物 | 桥面系 | 栏杆、护栏 | 1#栏杆 | 10.4.1-2 破损 | 2 | 10 | 变形错位 |  |  |  | 距0#台0m处，2处变形错位，L=5cm（3#人行道） | 否 | 新增 | 2 | 单条描述 | 50 | [8 empty] | 3#人行道
|  | 百里路市二医行人过街天桥 | 单幅 | 1 | 钢结构物 | 桥面系 | 栏杆、护栏 | 1#栏杆 |  |  | 0 | 无明显病害 |  |  |  | 无明显病害（主桥） | 否 | 新增 | 1 | 单条描述 | [9 empty] | 主桥
|  | 百里路市二医行人过街天桥 | 单幅 | 1 | 钢结构物 | 桥面系 | 栏杆、护栏 | 2#栏杆 | 10.4.1-2 破损 | 2 | 10 | 变形错位 |  |  |  | 距0#台15m处，2处变形错位，L=3cm（3#人行道） | 否 | 新增 | 2 | 单条描述 | 30 | [8 empty] | 3#人行道
|  | 百里路市二医行人过街天桥 | 单幅 | 1 | 钢结构物 | 桥面系 | 栏杆、护栏 | 2#栏杆 | 10.4.1-2 破损 | 2 | 10 | 变形错位 |  |  |  | 距0#台0m处，2处变形错位，L=5cm（2#人行道） | 否 | 新增 | 2 | 单条描述 | 50 | [8 empty] | 2#人行道
|  | 百里路市二医行人过街天桥 | 单幅 | 1 | 钢结构物 | 桥面系 | 栏杆、护栏 | 2#栏杆 | 10.4.1-2 破损 | 2 | 10 | 变形错位 |  |  |  | 距0#台0m处，2处变形错位，L=5cm（3#人行道） | 否 | 新增 | 2 | 单条描述 | 50 | [8 empty] | 3#人行道
|  | 百里路市二医行人过街天桥 | 单幅 | 1 | 钢结构物 | 桥面系 | 栏杆、护栏 | 2#栏杆 | 10.4.1-2 破损 | 2 | 10 | 裂缝 |  |  |  | 距0#台0m处，1条裂缝，L=0.1m，W=3mm（2#人行道护栏基座） | 否 | 新增 | 1 | 单条描述 | 100 |  |  | 3 | [5 empty] | 2#人行道护栏基座
|  | 百里路市二医行人过街天桥 | 单幅 | 1 | 钢结构物 | 桥面系 | 栏杆、护栏 | 2#栏杆 |  |  | 0 | 无明显病害 |  |  |  | 无明显病害1#人行道 | 否 | 新增 | 1 | 单条描述
|  | 百里路市二医行人过街天桥 | 单幅 | 1 | 钢结构物 | 桥面系 | 排水系统 | 排水系统 | 10.5.1-1 排水不畅 | 2 | 10 | 排水不畅 |  |  |  | 排水不畅（积水严重） | 否 | 新增 | 1 | 单条描述 | [9 empty] | 积水严重
|  | 盛锦桥 | 单幅 | 1 | PC梁 | 上部结构 | 上部承重构件 | 1#板梁 | 5.1.1-11 梁桥裂缝 | 2 | 10 | 网状裂缝 | 路线编号 |  | 右侧腹板 | 右侧腹板，距0#台5.5m处，距下缘0m处，1处网状裂缝，S=(50*25)cm² | 否 | 新增 | 1 | 单条描述 | 500 |  |  | 250
|  | 盛锦桥 | 单幅 | 1 | PC梁 | 上部结构 | 上部承重构件 | 12#板梁 | 5.1.1-3 空洞、孔洞 | 2 | 10 | 析白 | 路线编号 |  | 底板 | 底板，距1#台0m处，距右缘0.1m处，1处析白，S=(5*10)cm² | 否 | 新增 | 1 | 单条描述 | 50 |  |  | 100
|  | 盛锦桥 | 单幅 | 1 | PC梁 | 上部结构 | 上部承重构件 | 12#板梁 | 5.1.1-3 空洞、孔洞 | 2 | 10 | 析白 | 路线编号 |  | 底板 | 底板，距0#台0m处，距右缘0.1m处，1处析白，S=(5*10)cm² | 否 | 新增 | 1 | 单条描述 | 50 |  |  | 100
|  | 盛锦桥 | 单幅 | 1 | PC梁 | 上部结构 | 上部承重构件 | 13#板梁 | 5.1.1-3 空洞、孔洞 | 2 | 10 | 析白 | 路线编号 |  | 底板 | 底板，距0#台5m处，距右缘0.2m处，1处析白，S=(35*0.5)cm² | 否 | 新增 | 1 | 单条描述 | 350 |  |  | 5
|  | 盛锦桥 | 单幅 | 1 | PC梁 | 上部结构 | 上部承重构件 | 13#板梁 | 5.1.1-3 空洞、孔洞 | 2 | 10 | 析白 | 路线编号 |  | 底板 | 底板，距0#台0m处，距右缘0.1m处，1处析白，S=(35*5)cm² | 否 | 新增 | 1 | 单条描述 | 350 |  |  | 50
|  | 盛锦桥 | 单幅 | 1 | PC梁 | 上部结构 | 上部承重构件 | 14#板梁 | 5.1.1-3 空洞、孔洞 | 2 | 10 | 析白 | 路线编号 |  | 底板 | 底板，距0#台0m处，距右缘0.1m处，1处析白，S=(45*5)cm² | 否 | 新增 | 1 | 单条描述 | 450 |  |  | 50
|  | 盛锦桥 | 单幅 | 1 | PC梁 | 上部结构 | 上部承重构件 | 15#板梁 | 5.1.1-3 空洞、孔洞 | 2 | 10 | 析白 | 路线编号 |  | 底板 | 底板，距1#台0m处，距右缘0.1m处，1处析白，S=(45*3)cm² | 否 | 新增 | 1 | 单条描述 | 450 |  |  | 30
|  | 盛锦桥 | 单幅 | 1 | PC梁 | 上部结构 | 上部承重构件 | 15#板梁 | 5.1.1-11 梁桥裂缝 | 2 | 10 | 竖向裂缝 | 路线编号 |  | 左侧腹板 | 左侧腹板，距0#台5.5m处，2条竖向裂缝，L=0.3m，W=0.15mm | 否 | 新增 | 2 | 单条描述 | 300 |  |  | 0.15
|  | 盛锦桥 | 单幅 | 1 | PC梁 | 上部结构 | 上部承重构件 | 4#板梁 | 5.1.1-3 空洞、孔洞 | 2 | 10 | 析白 | 路线编号 |  | 底板 | 底板，距1#台0m处，距右缘0.1m处，1处析白，S=(35*5)cm² | 否 | 新增 | 1 | 单条描述 | 350 |  |  | 50
|  | 盛锦桥 | 单幅 | 1 | PC梁 | 上部结构 | 上部承重构件 | 4#板梁 | 5.1.1-3 空洞、孔洞 | 2 | 10 | 析白 | 路线编号 |  | 底板 | 底板，距0#台0m处，距右缘0.1m处，1处析白，S=(35*5)cm² | 否 | 新增 | 1 | 单条描述 | 350 |  |  | 50
|  | 盛锦桥 | 单幅 | 1 | PC梁 | 上部结构 | 上部承重构件 | 5#板梁 | 5.1.1-3 空洞、孔洞 | 2 | 10 | 析白 | 路线编号 |  | 底板 | 底板，距1#台0.3m处，距右缘0.1m处，1处析白，S=(35*10)cm² | 否 | 新增 | 1 | 单条描述 | 350 |  |  | 100
|  | 盛锦桥 | 单幅 | 1 | PC梁 | 上部结构 | 上部承重构件 | 5#板梁 | 5.1.1-3 空洞、孔洞 | 2 | 10 | 析白 | 路线编号 |  | 底板 | 底板，距0#台0m处，距右缘0.1m处，1处析白，S=(20*10)cm² | 否 | 新增 | 1 | 单条描述 | 200 |  |  | 100
|  | 盛锦桥 | 单幅 | 1 | PC梁 | 上部结构 | 上部承重构件 | 6#板梁 | 5.1.1-3 空洞、孔洞 | 2 | 15 | 渗水 | 路线编号 |  | 底板 | 底板，距0#台0.5m处，距右缘0.1m处，1处渗水，L=30cm（维修不良，滴水） | 否 | 新增 | 1 | 单条描述 | 300 | [8 empty] | 维修不良，滴水
|  | 盛锦桥 | 单幅 | 1 | PC梁 | 上部结构 | 上部承重构件 | 9#板梁 |  |  | 0 | 无明显病害 |  |  |  | 无明显病害（已维修加固） | 否 | 新增 | 1 | 单条描述 | [9 empty] | 已维修加固
|  | 盛锦桥 | 单幅 | 1 | PC梁 | 上部结构 | 上部一般构件 | 12#铰缝 | 5.1.1-3 空洞、孔洞 | 2 | 15 | 渗水 | 路线编号 |  |  | 距0#台5m处，1处渗水，L=35cm（维修不良，滴水） | 否 | 新增 | 1 | 单条描述 | 350 | [8 empty] | 维修不良，滴水
|  | 盛锦桥 | 单幅 | 1 | PC梁 | 上部结构 | 上部一般构件 | 9#铰缝 |  |  | 0 | 无明显病害 |  |  |  | 无明显病害（已维修加固） | 否 | 新增 | 1 | 单条描述 | [9 empty] | 已维修加固
|  | 盛锦桥 | 单幅 | 1 | PC梁 | 下部结构 | 支座 | 0#台26#支座 |  |  | 0 | 无明显病害 |  |  |  | 无明显病害 | 否 | 新增 | 1 | 单条描述
|  | 盛锦桥 | 单幅 | 1 | PC梁 | 下部结构 | 支座 | 0#台6#支座 |  |  | 0 | 无明显病害 |  |  |  | 无明显病害 | 否 | 新增 | 1 | 单条描述
|  | 盛锦桥 | 单幅 | 1 | PC梁 | 下部结构 | 支座 | 1#台28#支座 |  |  | 0 | 无明显病害 |  |  |  | 无明显病害 | 否 | 新增 | 1 | 单条描述
|  | 盛锦桥 | 单幅 | 1 | PC梁 | 下部结构 | 支座 | 1#台8#支座 |  |  | 0 | 无明显病害 |  |  |  | 无明显病害 | 否 | 新增 | 1 | 单条描述
|  | 盛锦桥 | 单幅 | 1 | PC梁 | 下部结构 | 台帽 | 0#台台帽 | 9.2.2-1 台帽破损 | 2 | 12 | 挡块破损 | 混凝土剥离 |  |  | 距左缘0m处，距上缘0m处，1处挡块破损，S=(35*1)cm² | 否 | 新增 | 1 | 单条描述 | 350 |  |  | 10
|  | 盛锦桥 | 单幅 | 1 | PC梁 | 下部结构 | 台帽 | 0#台台帽 | 9.2.2-1 台帽破损 | 2 | 12 | 混凝土破损 | 混凝土剥离 |  |  | 距左缘0m处，距下缘0m处，1处混凝土破损，S=(20*20)cm² | 否 | 新增 | 1 | 单条描述 | 200 |  |  | 200
|  | 盛锦桥 | 单幅 | 1 | PC梁 | 下部结构 | 台帽 | 0#台台帽 | 9.2.2-3 台帽裂缝 | 2 | 15 | 竖向裂缝 | 路线编号 |  |  | 距右缘6m处，距下缘0.2m处，1条竖向裂缝，L=0.5m，W=0.15mm | 否 | 新增 | 1 | 单条描述 | 500 |  |  | 0.15
|  | 盛锦桥 | 单幅 | 1 | PC梁 | 下部结构 | 台帽 | 0#台台帽 |  |  | 0 | 无明显病害 |  |  |  | 无明显病害 | 否 | 新增 | 1 | 单条描述
|  | 盛锦桥 | 单幅 | 1 | PC梁 | 下部结构 | 台帽 | 1#台台帽 | 9.2.2-3 台帽裂缝 | 2 | 8 | 挡块开裂 | 混凝土剥离 |  |  | 距右缘0m处，距下缘0m处，1处挡块开裂，L=40cm | 否 | 新增 | 1 | 单条描述 | 400
|  | 盛锦桥 | 单幅 | 1 | PC梁 | 下部结构 | 台帽 | 1#台台帽 |  |  | 0 | 无明显病害 |  |  |  | 水迹 | 否 | 新增 | 1 | 单条描述
|  | 盛锦桥 | 单幅 | 1 | PC梁 | 下部结构 | 台身 | 0#台台身 |  |  | 0 | 无明显病害 |  |  |  | 无明显病害 | 否 | 新增 | 1 | 单条描述
|  | 盛锦桥 | 单幅 | 1 | PC梁 | 下部结构 | 台身 | 1#台台身 |  |  | 0 | 无明显病害 |  |  |  | 无明显病害 | 否 | 新增 | 1 | 单条描述
|  | 盛锦桥 | 单幅 | 1 | PC梁 | 下部结构 | 河床 | 河床 |  |  | 0 | 无明显病害 |  |  |  | 无明显病害 | 否 | 新增 | 1 | 单条描述
|  | 盛锦桥 | 单幅 | 1 | PC梁 | 桥面系 | 桥面铺装 | 桥面铺装 |  |  | 0 | 其它 |  |  |  | 其它（污损） | 否 | 新增 | 1 | 单条描述 | [9 empty] | 污损
|  | 盛锦桥 | 单幅 | 1 | PC梁 | 桥面系 | 伸缩缝装置 | 0#墩伸缩缝 | 10.2.1-2 锚固区缺陷 | 2 | 15 | 混凝土破损 |  |  |  | 距右缘1m处，1处混凝土破损，S=(10*3)cm² | 否 | 新增 | 1 | 单条描述 | 100 |  |  | 30
|  | 盛锦桥 | 单幅 | 1 | PC梁 | 桥面系 | 伸缩缝装置 | 0#墩伸缩缝 | 10.2.1-4 失效 |  | 5 | 槽口堵塞 |  |  |  | 距左缘0m处，槽口堵塞 | 否 | 新增 | 1 | 单条描述
|  | 盛锦桥 | 单幅 | 1 | PC梁 | 桥面系 | 伸缩缝装置 | 1#墩伸缩缝 | 10.2.1-2 锚固区缺陷 | 2 | 15 | 混凝土破损 |  |  |  | 距右缘1m处，1处混凝土破损，S=(10*3)cm²（露筋） | 否 | 新增 | 1 | 单条描述 | 100 |  |  | 30 | [5 empty] | 露筋
|  | 盛锦桥 | 单幅 | 1 | PC梁 | 桥面系 | 伸缩缝装置 | 1#墩伸缩缝 | 10.2.1-4 失效 |  | 5 | 槽口堵塞 |  |  |  | 槽口堵塞 | 否 | 新增 | 1 | 单条描述
|  | 盛锦桥 | 单幅 | 1 | PC梁 | 桥面系 | 人行道 | 1#人行道 |  |  | 0 | 其它 |  |  |  | 其它（人行道污损） | 否 | 新增 | 1 | 单条描述 | [9 empty] | 人行道污损
|  | 盛锦桥 | 单幅 | 1 | PC梁 | 桥面系 | 人行道 | 2#人行道 | 10.3.1-1 破损 | 2 | 15 | 道板破损 |  |  |  | 距1#台（0.4～6）m处，4处道板破损，均S=(40*15)cm² | 否 | 新增 | 4 | 多条描述 | 400 |  |  | 150
|  | 盛锦桥 | 单幅 | 1 | PC梁 | 桥面系 | 栏杆、护栏 | 栏杆 | 10.4.1-2 破损 | 2 | 10 | 破损 |  |  |  | 距0#台5m处，1处破损，S=(25*10)cm²（立柱破损） | 否 | 新增 | 1 | 单条描述 | 250 |  |  | 100 | [5 empty] | 立柱破损
|  | 盛锦桥 | 单幅 | 1 | PC梁 | 桥面系 | 栏杆、护栏 | 1#护栏 | 10.4.1-2 破损 | 2 | 10 | 裂缝 |  |  |  | 距0#台0.1m处，1条裂缝，L=1.5m，W=0.15mm（护栏外侧水平裂缝，析白吸附） | 否 | 新增 | 1 | 单条描述 | 1500 |  |  | 0.15 | [5 empty] | 护栏外侧水平裂缝，析白吸附
|  | 盛锦桥 | 单幅 | 1 | PC梁 | 桥面系 | 栏杆、护栏 | 1#护栏 |  |  | 0 | 无明显病害 |  |  |  | 无明显病害 | 否 | 新增 | 1 | 单条描述
|  | 盛锦桥 | 单幅 | 1 | PC梁 | 桥面系 | 栏杆、护栏 | 2#护栏 | 10.4.1-2 破损 | 2 | 10 | 破损 |  |  |  | 距1#台2m处，3处破损，S=(45*10)cm² | 否 | 新增 | 3 | 单条描述 | 450 |  |  | 100
|  | 盛锦桥 | 单幅 | 1 | PC梁 | 桥面系 | 栏杆、护栏 | 2#护栏 | 10.4.1-2 破损 | 2 | 10 | 破损 |  |  |  | 距1#台3.5m处，1处破损，S=(20*10)cm² | 否 | 新增 | 1 | 单条描述 | 200 |  |  | 100
|  | 盛锦桥 | 单幅 | 1 | PC梁 | 桥面系 | 栏杆、护栏 | 2#护栏 | 10.4.1-2 破损 | 2 | 10 | 破损 |  |  |  | 距0#台0.4m处，1处破损，S=(50*10)cm² | 否 | 新增 | 1 | 单条描述 | 500 |  |  | 100
|  | 盛锦桥 | 单幅 | 1 | PC梁 | 桥面系 | 照明、标志 | 标志 |  |  | 0 | 无明显病害 |  |  |  | 无明显病害 | 否 | 新增 | 1 | 单条描述
|  | 瞒鼓桥 | 单幅 | 1 | PC梁 | 上部结构 | 上部承重构件 | 1#板梁 | 5.1.1-2 剥落、掉角 | 3 | 15 | 混凝土破损 | 混凝土剥离 |  | 左侧腹板 | 左侧腹板，距0#台5m处，距上缘0m处，1处混凝土破损，S=(20*20)cm² | 否 | 新增 | 1 | 单条描述 | 200 |  |  | 200
|  | 瞒鼓桥 | 单幅 | 1 | PC梁 | 上部结构 | 上部承重构件 | 1#板梁 | 5.1.1-2 剥落、掉角 | 3 | 15 | 混凝土破损 | 混凝土剥离 |  |  | 距0#台（0～13）m处，4处混凝土破损，均S=(10*3)cm² | 否 | 新增 | 4 | 多条描述 | 100 |  |  | 30
|  | 瞒鼓桥 | 单幅 | 1 | PC梁 | 上部结构 | 上部承重构件 | 1#板梁 | 5.1.1-5 钢筋锈蚀 | 2 | 20 | 钢筋锈胀 | 路线编号 |  |  | 距0#台（0～13）m处，1处钢筋锈胀，均S=(5*2)cm² | 否 | 新增 | 1 | 多条描述 | 50 |  |  | 20
|  | 瞒鼓桥 | 单幅 | 1 | PC梁 | 上部结构 | 上部承重构件 | 10#板梁 | 5.1.1-2 剥落、掉角 | 2 | 15 | 混凝土破损 | 混凝土剥离 |  |  | 距1#台（2～13）m处，5处混凝土破损，均S=(10*2)cm² | 否 | 新增 | 5 | 多条描述 | 100 |  |  | 20
|  | 瞒鼓桥 | 单幅 | 1 | PC梁 | 上部结构 | 上部承重构件 | 10#板梁 | 5.1.1-5 钢筋锈蚀 | 2 | 20 | 钢筋锈胀 | 路线编号 |  | 右侧腹板 | 右侧腹板，距1#台0.5m处，1处钢筋锈胀，S=(2*0.1)cm² | 否 | 新增 | 1 | 单条描述 | 20 |  |  | 1
|  | 瞒鼓桥 | 单幅 | 1 | PC梁 | 上部结构 | 上部承重构件 | 10#板梁 | 5.1.1-5 钢筋锈蚀 | 2 | 20 | 钢筋锈胀 | 路线编号 |  | 右侧腹板 | 右侧腹板，距1#台3.5m处，距上缘0.2m处，1处钢筋锈胀，S=(40*5)cm² | 否 | 新增 | 1 | 单条描述 | 400 |  |  | 50
|  | 瞒鼓桥 | 单幅 | 1 | PC梁 | 上部结构 | 上部承重构件 | 10#板梁 | 5.1.1-11 梁桥裂缝 | 3 | 10 | 纵向裂缝 | 路线编号 |  | 右侧腹板 | 右侧腹板，距1#台3.5m处，距上缘0.15m处，1条纵向裂缝，L=0.5m，W=0.2mm | 否 | 新增 | 1 | 单条描述 | 500 |  |  | 0.2
|  | 瞒鼓桥 | 单幅 | 1 | PC梁 | 上部结构 | 上部承重构件 | 10#板梁 | 5.1.1-11 梁桥裂缝 | 3 | 10 | 纵向裂缝 | 路线编号 |  | 右侧腹板 | 右侧腹板，距1#台3.5m处，距下缘0.1m处，1条纵向裂缝，L=1m，W=0.35mm | 否 | 新增 | 1 | 单条描述 | 1000 |  |  | 0.35
|  | 瞒鼓桥 | 单幅 | 1 | PC梁 | 上部结构 | 上部承重构件 | 10#板梁 | 5.1.1-11 梁桥裂缝 | 3 | 10 | 纵向裂缝 | 路线编号 |  | 右侧腹板 | 右侧腹板，距1#台5.5m处，距上缘0.2m处，1条纵向裂缝，L=1m，W=0.35mm | 否 | 新增 | 1 | 单条描述 | 1000 |  |  | 0.35
|  | 瞒鼓桥 | 单幅 | 1 | PC梁 | 上部结构 | 上部承重构件 | 2#板梁 | 5.1.1-2 剥落、掉角 | 3 | 15 | 混凝土破损 | 混凝土剥离 |  |  | 距0#台（0～13）m处，8处混凝土破损，均S=(10*3)cm² | 否 | 新增 | 8 | 多条描述 | 100 |  |  | 30
|  | 瞒鼓桥 | 单幅 | 1 | PC梁 | 上部结构 | 上部承重构件 | 2#板梁 | 5.1.1-5 钢筋锈蚀 | 2 | 20 | 钢筋锈胀 | 路线编号 |  |  | 距0#台（0～13）m处，1处钢筋锈胀，均S=(5*2)cm² | 否 | 新增 | 1 | 多条描述 | 50 |  |  | 20
|  | 瞒鼓桥 | 单幅 | 1 | PC梁 | 上部结构 | 上部承重构件 | 4#板梁 | 5.1.1-2 剥落、掉角 | 3 | 20 | 露筋 | 路线编号 |  |  | 距1#台（0～13）m处，距左缘（0～1）m处，11处露筋，均S=(50*3)cm² | 否 | 新增 | 11 | 多条描述 | 500 |  |  | 30
|  | 瞒鼓桥 | 单幅 | 1 | PC梁 | 上部结构 | 上部承重构件 | 5#板梁 | 5.1.1-2 剥落、掉角 | 3 | 20 | 露筋 | 路线编号 |  | 底板 | 底板，距1#台（0～13）m处，距左缘（0～1）m处，2处露筋，均S=(60*5)cm² | 否 | 新增 | 2 | 多条描述 | 600 |  |  | 50
|  | 瞒鼓桥 | 单幅 | 1 | PC梁 | 上部结构 | 上部承重构件 | 7#板梁 | 5.1.1-2 剥落、掉角 | 3 | 20 | 露筋 | 路线编号 |  | 底板 | 底板，距0#台1m处，距左缘0m处，1处露筋，S=(50*50)cm² | 否 | 新增 | 1 | 单条描述 | 500 |  |  | 500
|  | 瞒鼓桥 | 单幅 | 1 | PC梁 | 上部结构 | 上部承重构件 | 8#板梁 | 5.1.1-2 剥落、掉角 | 3 | 15 | 混凝土破损 | 混凝土剥离 |  | 底板 | 底板，距1#台（0～10）m处，距左缘（0～1）m处，8处混凝土破损，均S=(40*20)cm² | 否 | 新增 | 8 | 多条描述 | 400 |  |  | 200
|  | 瞒鼓桥 | 单幅 | 1 | PC梁 | 上部结构 | 上部承重构件 | 8#板梁 | 5.1.1-2 剥落、掉角 | 3 | 20 | 露筋 | 路线编号 |  | 底板 | 底板，距1#台（0～13）m处，距左缘（0～1）m处，6处露筋，均S=(50*3)cm² | 否 | 新增 | 6 | 多条描述 | 500 |  |  | 30
|  | 瞒鼓桥 | 单幅 | 1 | PC梁 | 上部结构 | 上部承重构件 | 9#板梁 | 5.1.1-2 剥落、掉角 | 3 | 15 | 混凝土破损 | 混凝土剥离 |  | 底板 | 底板，距1#台（0～10）m处，距左缘（0～1）m处，4处混凝土破损，均S=(200*100)cm² | 否 | 新增 | 4 | 多条描述 | 2000 |  |  | 1000
|  | 瞒鼓桥 | 单幅 | 1 | PC梁 | 上部结构 | 上部承重构件 | 9#板梁 | 5.1.1-2 剥落、掉角 | 3 | 20 | 露筋 | 路线编号 |  | 底板 | 底板，距1#台（0～13）m处，距左缘（0～1）m处，11处露筋，均S=(100*3)cm² | 否 | 新增 | 11 | 多条描述 | 1000 |  |  | 30
|  | 瞒鼓桥 | 单幅 | 1 | PC梁 | 下部结构 | 台帽 | 0#台台帽 | 9.2.2-3 台帽裂缝 | 3 | 8 | 横向裂缝 | 路线编号 |  |  | 距右缘0.5m处，距上缘0.5m处，1条横向裂缝，L=1m，W=2mm | 否 | 新增 | 1 | 单条描述 | 1000 |  |  | 2
|  | 瞒鼓桥 | 单幅 | 1 | PC梁 | 下部结构 | 台帽 | 0#台台帽 | 9.2.2-3 台帽裂缝 | 3 | 8 | 横向裂缝 | 路线编号 |  |  | 距右缘7m处，距上缘0.5m处，1条横向裂缝，L=1m，W=2mm | 否 | 新增 | 1 | 单条描述 | 1000 |  |  | 2
|  | 瞒鼓桥 | 单幅 | 1 | PC梁 | 下部结构 | 台帽 | 0#台台帽 | 9.2.2-1 台帽破损 | 2 | 12 | 剥落 | 混凝土剥离 |  |  | 距右缘（0～5）m处，1处剥落，均S=(200*2)cm² | 否 | 新增 | 1 | 多条描述 | 2000 |  |  | 20
|  | 瞒鼓桥 | 单幅 | 1 | PC梁 | 下部结构 | 台帽 | 0#台台帽 |  |  | 0 | 无明显病害 |  |  |  | 水渍侵蚀 | 否 | 新增 | 1 | 单条描述
|  | 瞒鼓桥 | 单幅 | 1 | PC梁 | 下部结构 | 台帽 | 1#台台帽 | 9.2.2-1 台帽破损 | 2 | 10 | 露筋 | 路线编号 |  |  | 距右缘1.5m处，1处露筋，S=(10*3)cm² | 否 | 新增 | 1 | 单条描述 | 100 |  |  | 30
|  | 瞒鼓桥 | 单幅 | 1 | PC梁 | 下部结构 | 台帽 | 1#台台帽 | 9.2.2-3 台帽裂缝 | 2 | 8 | 横向裂缝 | 路线编号 |  |  | 距左缘2m处，1条横向裂缝，L=0.5m，W=0.1mm | 否 | 新增 | 1 | 单条描述 | 500 |  |  | 0.1
|  | 瞒鼓桥 | 单幅 | 1 | PC梁 | 下部结构 | 台帽 | 1#台台帽 | 9.2.2-3 台帽裂缝 | 2 | 8 | 横向裂缝 | 路线编号 |  |  | 距左缘5m处，1条横向裂缝，L=0.2m，W=0.1mm | 否 | 新增 | 1 | 单条描述 | 200 |  |  | 0.1
|  | 瞒鼓桥 | 单幅 | 1 | PC梁 | 下部结构 | 台帽 | 1#台台帽 | 9.2.2-3 台帽裂缝 | 2 | 8 | 横向裂缝 | 路线编号 |  |  | 距左缘0.5m处，1条横向裂缝，L=2m，W=0.1mm | 否 | 新增 | 1 | 单条描述 | 2000 |  |  | 0.1
|  | 瞒鼓桥 | 单幅 | 1 | PC梁 | 下部结构 | 台帽 | 1#台台帽 | 9.2.2-3 台帽裂缝 | 2 | 8 | 斜向裂缝 | 路线编号 |  |  | 距左缘0m处，1条斜向裂缝，L=0.3m，W=0.1mm | 否 | 新增 | 1 | 单条描述 | 300 |  |  | 0.1
|  | 瞒鼓桥 | 单幅 | 1 | PC梁 | 下部结构 | 台帽 | 1#台台帽 | 9.2.2-1 台帽破损 | 2 | 12 | 剥落 | 混凝土剥离 |  |  | 距右缘（0～5）m处，1处剥落，均S=(200*2)cm² | 否 | 新增 | 1 | 多条描述 | 2000 |  |  | 20
|  | 瞒鼓桥 | 单幅 | 1 | PC梁 | 下部结构 | 台帽 | 1#台台帽 |  |  | 0 | 无明显病害 |  |  |  | 水渍侵蚀 | 否 | 新增 | 1 | 单条描述
|  | 瞒鼓桥 | 单幅 | 1 | PC梁 | 下部结构 | 墩身 | 0#台1#立柱（桥台） |  |  | 0 | 无明显病害 |  |  |  | 无明显病害 | 否 | 新增 | 1 | 单条描述
|  | 瞒鼓桥 | 单幅 | 1 | PC梁 | 下部结构 | 墩身 | 0#台2#立柱（桥台） |  |  | 0 | 无明显病害 |  |  |  | 无明显病害 | 否 | 新增 | 1 | 单条描述
|  | 瞒鼓桥 | 单幅 | 1 | PC梁 | 下部结构 | 墩身 | 1#台1#立柱（桥台） |  |  | 0 | 无明显病害 |  |  |  | 无明显病害 | 否 | 新增 | 1 | 单条描述
|  | 瞒鼓桥 | 单幅 | 1 | PC梁 | 下部结构 | 墩身 | 1#台2#立柱（桥台） | 9.2.1-9 台身裂缝 | 2 | 8 | 横向裂缝 | 路线编号 |  |  | 距上缘0m处，1条横向裂缝，L=0.5m，W=0.1mm | 否 | 新增 | 1 | 单条描述 | 500 |  |  | 0.1
|  | 瞒鼓桥 | 单幅 | 1 | PC梁 | 下部结构 | 河床 | 河床 |  |  | 0 | 无明显病害 |  |  |  | 无明显病害 | 否 | 新增 | 1 | 单条描述
|  | 瞒鼓桥 | 单幅 | 1 | PC梁 | 桥面系 | 桥面铺装 | 桥面铺装 | 10.1.2-1 磨光、脱皮、露骨 | 3 | 45 | 露骨 |  |  |  | 距0#台（0～13）m处，距左缘（2.8～8）m处，1处露骨，均S=(1300*500)cm² | 否 | 新增 | 1 | 多条描述 | 13000 |  |  | 5000
|  | 瞒鼓桥 | 单幅 | 1 | PC梁 | 桥面系 | 人行道 | 1#人行道 | 10.3.1-1 破损 | 2 | 15 | 道板破损 |  |  |  | 距0#台0.5m处，1处道板破损，S=(30*15)cm² | 否 | 新增 | 1 | 单条描述 | 300 |  |  | 150
|  | 瞒鼓桥 | 单幅 | 1 | PC梁 | 桥面系 | 人行道 | 2#人行道 |  |  | 0 | 无明显病害 |  |  |  | 无明显病害 | 否 | 新增 | 1 | 单条描述
|  | 瞒鼓桥 | 单幅 | 1 | PC梁 | 桥面系 | 栏杆、护栏 | 1#护栏 |  |  | 0 | 无明显病害 |  |  |  | 距0#台0m处，无明显病害 | 否 | 新增 | 1 | 单条描述
|  | 瞒鼓桥 | 单幅 | 1 | PC梁 | 桥面系 | 栏杆、护栏 | 2#护栏 | 10.4.1-2 破损 | 2 | 10 | 裂缝 |  |  |  | 距1#台3.5m处，1条裂缝，L=0.3m，W=0.1mm | 否 | 新增 | 1 | 单条描述 | 300 |  |  | 0.1
|  | 瞒鼓桥 | 单幅 | 1 | PC梁 | 桥面系 | 栏杆、护栏 | 2#护栏 |  |  | 0 | 无明显病害 |  |  |  | 距0#台0m处，无明显病害 | 否 | 新增 | 1 | 单条描述
|  | 瞒鼓桥 | 单幅 | 1 | PC梁 | 桥面系 | 照明、标志 | 标志 |  |  | 0 | 无明显病害 |  |  |  | 无明显病害 | 否 | 新增 | 1 | 单条描述
|  | 矮凳桥 | 单幅 | 1 | PC梁 | 上部结构 | 上部承重构件 | 12#板梁 |  |  | 0 | 无明显病害 |  |  |  | 无明显病害桥梁封闭 | 否 | 新增 | 1 | 单条描述
|  | 矮凳桥 | 单幅 | 1 | PC梁 | 桥面系 | 桥面铺装 | 桥面铺装 | 10.1.1-3 破损 |  | 25 | 坑槽 |  |  |  | 距0#台2.5m处，距左缘3m处，2处坑槽，S=(20*20)cm² | 否 | 新增 | 2 | 单条描述 | 200 |  |  | 200
|  | 矮凳桥 | 单幅 | 1 | PC梁 | 桥面系 | 桥面铺装 | 桥面铺装 | 10.1.1-3 破损 |  | 25 | 坑槽 |  |  |  | 距0#台0m处，距左缘3m处，2处坑槽，S=(20*20)cm² | 否 | 新增 | 2 | 单条描述 | 200 |  |  | 200
|  | 矮凳桥 | 单幅 | 1 | PC梁 | 桥面系 | 桥面铺装 | 桥面铺装 | 10.1.1-4 裂缝（龟裂、块裂、纵向裂缝、横向裂缝等） | 2 | 5 | 横向裂缝 |  |  |  | 距0#台0m处，距左缘2.2m处，1条横向裂缝，L=7.5m，W=2mm（0#伸缩缝位置） | 否 | 新增 | 1 | 单条描述 | 7500 |  |  | 2 | [5 empty] | 0#伸缩缝位置
|  | 矮凳桥 | 单幅 | 1 | PC梁 | 桥面系 | 桥面铺装 | 桥面铺装 | 10.1.1-4 裂缝（龟裂、块裂、纵向裂缝、横向裂缝等） | 2 | 5 | 横向裂缝 |  |  |  | 距1#台0m处，距左缘2.2m处，2条横向裂缝，L=7.5m，W=2mm（1#伸缩缝位置） | 否 | 新增 | 2 | 单条描述 | 7500 |  |  | 2 | [5 empty] | 1#伸缩缝位置
|  | 矮凳桥 | 单幅 | 1 | PC梁 | 桥面系 | 桥面铺装 | 桥面铺装 | 10.1.1-4 裂缝（龟裂、块裂、纵向裂缝、横向裂缝等） | 2 | 5 | 纵向裂缝 |  |  |  | 距0#台0m处，距左缘6m处，1条纵向裂缝，L=5.4m，W=2mm（通长） | 否 | 新增 | 1 | 单条描述 | 5400 |  |  | 2 | [5 empty] | 通长
|  | 矮凳桥 | 单幅 | 1 | PC梁 | 桥面系 | 人行道 | 1#人行道 |  |  | 0 | 无明显病害 |  |  |  | 无明显病害 | 否 | 新增 | 1 | 单条描述
|  | 矮凳桥 | 单幅 | 1 | PC梁 | 桥面系 | 人行道 | 2#人行道 | 10.3.1-1 破损 | 2 | 15 | 道板破损 |  |  |  | 距1#台0.5m处，1处道板破损，S=(1.5*10)cm² | 否 | 新增 | 1 | 单条描述 | 15 |  |  | 100
|  | 矮凳桥 | 单幅 | 1 | PC梁 | 桥面系 | 栏杆、护栏 | 护栏 | 10.4.1-2 破损 | 2 | 10 | 破损 |  |  |  | 距1#台1m处，1处破损，S=(200*50)cm²（基础） | 否 | 新增 | 1 | 单条描述 | 2000 |  |  | 500 | [5 empty] | 基础
|  | 矮凳桥 | 单幅 | 1 | PC梁 | 桥面系 | 照明、标志 | 标志 |  |  | 0 | 无明显病害 |  |  |  | 无明显病害 | 否 | 新增 | 1 | 单条描述
|  | 祥盛锦园1号桥 | 单幅 | 1 | 主拱圈 | 上部结构 | 主拱圈 | 拱板 | 5.1.1-5 钢筋锈蚀 | 2 | 35 | 钢筋锈胀 | 路线编号 |  |  | 距1#台0m处，距左缘0m处，1处钢筋锈胀，S=(20*2)cm² | 否 | 新增 | 1 | 单条描述 | 200 |  |  | 20
|  | 祥盛锦园1号桥 | 单幅 | 1 | 主拱圈 | 上部结构 | 主拱圈 | 拱板 | 6.2.1-2 主拱圈裂缝 | 2 | 10 | 横向裂缝 | 路线编号 |  |  | 距0#台（0～13）m处，距左缘（0～5）m处，14条横向裂缝，L=（0.4～2）m，W=（0.1～0.15）mm | 否 | 新增 | 14 | 多条描述 |  | 400 | 2000 |  | 0.1 | 0.15
|  | 祥盛锦园1号桥 | 单幅 | 1 | 主拱圈 | 上部结构 | 主拱圈 | 拱板 |  |  | 0 | 无明显病害 |  |  |  | 无明显病害 | 否 | 新增 | 1 | 单条描述
|  | 祥盛锦园1号桥 | 单幅 | 1 | 主拱圈 | 上部结构 | 拱上结构 | 拱上填料 |  |  | 0 | 无明显病害 |  |  |  | 无明显病害 | 否 | 新增 | 1 | 单条描述
|  | 祥盛锦园1号桥 | 单幅 | 1 | 主拱圈 | 下部结构 | 桥台 | 0#台台帽 |  |  | 0 | 无明显病害 |  |  |  | 无明显病害拱脚 | 否 | 新增 | 1 | 单条描述
|  | 祥盛锦园1号桥 | 单幅 | 1 | 主拱圈 | 下部结构 | 桥台 | 1#台台帽 |  |  | 0 | 无明显病害 |  |  |  | 无明显病害拱脚 | 否 | 新增 | 1 | 单条描述
|  | 祥盛锦园1号桥 | 单幅 | 1 | 主拱圈 | 下部结构 | 河床 | 河床 |  |  | 0 | 无明显病害 |  |  |  | 无明显病害 | 否 | 新增 | 1 | 单条描述
|  | 祥盛锦园1号桥 | 单幅 | 1 | 主拱圈 | 桥面系 | 桥面铺装 | 桥面铺装 | 10.1.1-4 裂缝（龟裂、块裂、纵向裂缝、横向裂缝等） | 2 | 5 | 横向裂缝 |  |  |  | 距0#台（0～11）m处，距右缘（0～6）m处，3条横向裂缝，L=（1.5～6）m，W=（0.15～0.28）mm | 否 | 新增 | 3 | 多条描述 |  | 1500 | 6000 |  | 0.15 | 0.28
|  | 祥盛锦园1号桥 | 单幅 | 1 | 主拱圈 | 桥面系 | 栏杆、护栏 | 1#护栏 | 10.4.1-1 撞坏、缺失 | 2 | 30 | 构件脱落 |  |  |  | 距0#台（0～12）m处，构件脱落1处 | 否 | 新增 | 1 | 多条描述
|  | 祥盛锦园1号桥 | 单幅 | 1 | 主拱圈 | 桥面系 | 栏杆、护栏 | 2#护栏 | 10.4.1-1 撞坏、缺失 | 2 | 30 | 构件脱落 |  |  |  | 距0#台（0～12）m处，构件脱落1处 | 否 | 新增 | 1 | 多条描述
|  | 祥盛锦园2号桥 | 单幅 | 1 | 主拱圈 | 上部结构 | 主拱圈 | 拱板 | 5.1.1-2 剥落、掉角 | 2 | 30 | 混凝土破损 | 混凝土剥离 |  |  | 距0#台2m处，距左缘0m处，1处混凝土破损，S=(40*20)cm² | 否 | 新增 | 1 | 单条描述 | 400 |  |  | 200
|  | 祥盛锦园2号桥 | 单幅 | 1 | 主拱圈 | 上部结构 | 主拱圈 | 拱板 | 5.1.1-2 剥落、掉角 | 2 | 35 | 露筋 | 路线编号 |  |  | 距0#台6m处，距左缘0m处，1处露筋，S=(15*2)cm² | 否 | 新增 | 1 | 单条描述 | 150 |  |  | 20
|  | 祥盛锦园2号桥 | 单幅 | 1 | 主拱圈 | 上部结构 | 主拱圈 | 拱板 | 6.2.1-2 主拱圈裂缝 | 2 | 10 | 横向裂缝 | 路线编号 |  |  | 距0#台（0～13）m处，距左缘（0～6）m处，12条横向裂缝，L=（0.5～1.5）m，W=（0.1～0.12）mm | 否 | 新增 | 12 | 多条描述 |  | 500 | 1500 |  | 0.1 | 0.12
|  | 祥盛锦园2号桥 | 单幅 | 1 | 主拱圈 | 上部结构 | 主拱圈 | 拱板 |  |  | 0 | 无明显病害 |  |  |  | 无明显病害 | 否 | 新增 | 1 | 单条描述
|  | 祥盛锦园2号桥 | 单幅 | 1 | 主拱圈 | 上部结构 | 拱上结构 | 拱上填料 |  |  | 0 | 无明显病害 |  |  |  | 无明显病害 | 否 | 新增 | 1 | 单条描述
|  | 祥盛锦园2号桥 | 单幅 | 1 | 主拱圈 | 下部结构 | 桥台 | 0#台台帽 |  |  | 0 | 无明显病害 |  |  |  | 无明显病害拱台 | 否 | 新增 | 1 | 单条描述
|  | 祥盛锦园2号桥 | 单幅 | 1 | 主拱圈 | 下部结构 | 桥台 | 1#台台帽 |  |  | 0 | 无明显病害 |  |  |  | 无明显病害拱脚 | 否 | 新增 | 1 | 单条描述
|  | 祥盛锦园2号桥 | 单幅 | 1 | 主拱圈 | 下部结构 | 河床 | 河床 |  |  | 0 | 无明显病害 |  |  |  | 无明显病害 | 否 | 新增 | 1 | 单条描述
|  | 祥盛锦园2号桥 | 单幅 | 1 | 主拱圈 | 桥面系 | 桥面铺装 | 桥面铺装 |  |  | 0 | 无明显病害 |  |  |  | 无明显病害 | 否 | 新增 | 1 | 单条描述
|  | 祥盛锦园2号桥 | 单幅 | 1 | 主拱圈 | 桥面系 | 栏杆、护栏 | 1#护栏 | 10.4.1-2 破损 | 2 | 10 | 裂缝 |  |  |  | 距0#台（0～11）m处，2条裂缝，L=（0.2～0.5）m，W=（0.15～0.25）mm | 否 | 新增 | 2 | 多条描述 |  | 200 | 500 |  | 0.15 | 0.25
|  | 祥盛锦园2号桥 | 单幅 | 1 | 主拱圈 | 桥面系 | 栏杆、护栏 | 2#护栏 | 10.4.1-1 撞坏、缺失 | 2 | 30 | 构件脱落 |  |  |  | 距0#台（0～11）m处，构件脱落3处 | 否 | 新增 | 3 | 多条描述
|  | 粗糠桥 | 单幅 | 1 | PC梁 | 上部结构 | 上部承重构件 | 1#板梁 |  |  | 0 | 无明显病害 |  |  |  | 无明显病害（已修补） | 否 | 新增 | 1 | 单条描述 | [9 empty] | 已修补
|  | 粗糠桥 | 单幅 | 1 | PC梁 | 下部结构 | 盖梁 | 1#墩盖梁 | 9.1.2 盖梁裂缝 | 2 | 8 | 网状裂缝 | 路线编号 |  |  | 距左缘0m处，10处网状裂缝，S=(0.5*0.1)cm² | 否 | 新增 | 10 | 单条描述 | 5 |  |  | 1
|  | 粗糠桥 | 单幅 | 1 | PC梁 | 下部结构 | 墩身 | 1#墩1#墩身 | 9.1.1-9 墩柱裂缝 | 2 | 10 | 竖向裂缝 | 路线编号 |  |  | 小桩号侧面，1条竖向裂缝，L=0.3m，W=0.1mm | 否 | 新增 | 1 | 单条描述 | 300 |  |  | 0.1
|  | 粗糠桥 | 单幅 | 1 | PC梁 | 下部结构 | 墩身 | 1#墩2#墩身 | 9.1.1-2 剥落、露筋 | 2 | 10 | 露筋 | 路线编号 |  |  | 左侧面，1处露筋，S=(10*10)cm² | 否 | 新增 | 1 | 单条描述 | 100 |  |  | 100
|  | 粗糠桥 | 单幅 | 1 | PC梁 | 下部结构 | 台帽 | 0#台台帽 |  |  | 0 | 无明显病害 |  |  |  | 水迹 | 否 | 新增 | 1 | 单条描述
|  | 粗糠桥 | 单幅 | 1 | PC梁 | 下部结构 | 墩身 | 0#台1#立柱（桥台） |  |  | 0 | 无明显病害 |  |  |  | 无明显病害 | 否 | 新增 | 1 | 单条描述
|  | 粗糠桥 | 单幅 | 1 | PC梁 | 下部结构 | 墩身 | 0#台2#立柱（桥台） |  |  | 0 | 无明显病害 |  |  |  | 无明显病害 | 否 | 新增 | 1 | 单条描述
|  | 粗糠桥 | 单幅 | 1 | PC梁 | 下部结构 | 河床 | 河床 |  |  | 0 | 无明显病害 |  |  |  | 无明显病害 | 否 | 新增 | 1 | 单条描述
|  | 粗糠桥 | 单幅 | 1 | PC梁 | 桥面系 | 伸缩缝装置 | 0#墩伸缩缝 | 10.2.1-2 锚固区缺陷 | 2 | 0 | 混凝土开裂 |  |  |  | 距左缘（2～8）m处，7条混凝土开裂，L=（0.1～0.3）m，W=（0.5～1）mm | 否 | 新增 | 7 | 多条描述 |  | 100 | 300 |  | 0.5 | 1
|  | 粗糠桥 | 单幅 | 1 | PC梁 | 桥面系 | 伸缩缝装置 | 0#墩伸缩缝 | 10.2.1-4 失效 | 2 | 5 | 槽口堵塞 |  |  |  | 距右缘2m处，槽口堵塞 | 否 | 新增 | 1 | 单条描述
|  | 粗糠桥 | 单幅 | 1 | PC梁 | 桥面系 | 栏杆、护栏 | 2#栏杆 |  |  | 0 | 无明显病害 |  |  |  | 无明显病害现状 | 否 | 新增 | 1 | 单条描述
|  | 粗糠桥 | 单幅 | 2 | 预制空心板 | 上部结构 | 上部承重构件 | 6#板梁 |  |  | 0 | 无明显病害 |  |  |  | 无明显病害 | 否 | 新增 | 1 | 单条描述
|  | 粗糠桥 | 单幅 | 2 | 预制空心板 | 下部结构 | 桥墩 | 2#墩盖梁 |  |  | 0 | 无明显病害 |  |  |  | 无明显病害 | 否 | 新增 | 1 | 单条描述
|  | 粗糠桥 | 单幅 | 2 | 预制空心板 | 下部结构 | 桥墩 | 2#墩1#墩身 |  |  | 0 | 无明显病害 |  |  |  | 无明显病害（现状） | 否 | 新增 | 1 | 单条描述 | [9 empty] | 现状
|  | 粗糠桥 | 单幅 | 2 | 预制空心板 | 下部结构 | 桥墩 | 2#墩2#墩身 |  |  | 0 | 无明显病害 |  |  |  | 无明显病害（现状） | 否 | 新增 | 1 | 单条描述 | [9 empty] | 现状
|  | 粗糠桥 | 单幅 | 2 | 预制空心板 | 桥面系 | 人行道 | 2#人行道 | 10.3.1-1 破损 | 2 | 15 | 剥落 |  |  |  | 距2#墩5m处，2处剥落，S=(2*2)cm² | 否 | 新增 | 2 | 单条描述 | 20 |  |  | 20
|  | 粗糠桥 | 单幅 | 2 | 预制空心板 | 桥面系 | 栏杆、护栏 | 3#栏杆 | 10.4.1-2 破损 | 2 | 10 | 露筋、锈蚀 |  |  |  | 距2#墩4m处，1处露筋、锈蚀，S=(20*5)cm² | 否 | 新增 | 1 | 单条描述 | 200 |  |  | 50
|  | 粗糠桥 | 单幅 | 3 | 预制空心板 | 上部结构 | 上部承重构件 | 6#板梁 |  |  | 0 | 无明显病害 |  |  |  | 无明显病害（已加固维修） | 否 | 新增 | 1 | 单条描述 | [9 empty] | 已加固维修
|  | 粗糠桥 | 单幅 | 3 | 预制空心板 | 下部结构 | 桥台 | 3#台台帽 |  |  | 0 | 无明显病害 |  |  |  | 无明显病害 | 否 | 新增 | 1 | 单条描述
|  | 粗糠桥 | 单幅 | 3 | 预制空心板 | 下部结构 | 桥台 | 3#台1#立柱（桥台） |  |  | 0 | 无明显病害 |  |  |  | 无明显病害 | 否 | 新增 | 1 | 单条描述
|  | 粗糠桥 | 单幅 | 3 | 预制空心板 | 下部结构 | 桥台 | 3#台2#立柱（桥台） |  |  | 0 | 无明显病害 |  |  |  | 无明显病害 | 否 | 新增 | 1 | 单条描述
|  | 粗糠桥 | 单幅 | 3 | 预制空心板 | 桥面系 | 桥面铺装 | 桥面铺装 |  |  | 0 | 无明显病害 |  |  |  | 无明显病害 | 否 | 新增 | 1 | 单条描述
|  | 粗糠桥 | 单幅 | 3 | 预制空心板 | 桥面系 | 伸缩缝装置 | 3#墩伸缩缝 | 10.2.1-4 失效 | 2 | 5 | 槽口堵塞 |  |  |  | 距右缘2m处，槽口堵塞 | 否 | 新增 | 1 | 单条描述
|  | 粗糠桥 | 单幅 | 3 | 预制空心板 | 桥面系 | 人行道 | 1#人行道 |  |  | 0 | 无明显病害 |  |  |  | 无明显病害 | 否 | 新增 | 1 | 单条描述
|  | 粗糠桥 | 单幅 | 3 | 预制空心板 | 桥面系 | 栏杆、护栏 | 1#栏杆 |  |  | 0 | 无明显病害 |  |  |  | 无明显病害 | 否 | 新增 | 1 | 单条描述
|  | 粗糠桥 | 单幅 | 3 | 预制空心板 | 桥面系 | 照明、标志 | 标志 |  |  | 0 | 无明显病害 |  |  |  | 无明显病害 | 否 | 新增 | 1 | 单条描述
|  | 纺织桥 | 单幅 | 1 | PC梁 | 上部结构 | 上部承重构件 | 12#板梁 | 5.1.1-2 剥落、掉角 | 2 | 15 | 混凝土破损 | 混凝土剥离 |  |  | 距0#台0.2m处，距左缘0m处，1处混凝土破损，S=(20*8)cm² | 否 | 新增 | 1 | 单条描述 | 200 |  |  | 80
|  | 纺织桥 | 单幅 | 1 | PC梁 | 上部结构 | 上部承重构件 | 3#板梁 | 5.1.1-2 剥落、掉角 | 2 | 15 | 混凝土破损 | 混凝土剥离 |  |  | 距1#台8m处，距左缘0m处，1处混凝土破损，S=(20*8)cm² | 否 | 新增 | 1 | 单条描述 | 200 |  |  | 80
|  | 纺织桥 | 单幅 | 1 | PC梁 | 上部结构 | 上部承重构件 | 7#板梁 | 5.1.1-2 剥落、掉角 | 2 | 15 | 混凝土破损 | 混凝土剥离 |  | 底板 | 底板，距1#台1m处，距左缘0m处，1处混凝土破损，S=(20*10)cm² | 否 | 新增 | 1 | 单条描述 | 200 |  |  | 100
|  | 纺织桥 | 单幅 | 1 | PC梁 | 上部结构 | 上部承重构件 | 7#板梁 | 5.1.1-2 剥落、掉角 | 2 | 15 | 混凝土破损 | 混凝土剥离 |  |  | 距0#台8m处，距左缘0m处，1处混凝土破损，S=(20*8)cm² | 否 | 新增 | 1 | 单条描述 | 200 |  |  | 80
|  | 纺织桥 | 单幅 | 1 | PC梁 | 上部结构 | 上部一般构件 | 6#铰缝 | 5.1.1-3 空洞、孔洞 | 2 | 15 | 未勾缝 | 路线编号 |  |  | 1处未勾缝，L=cm（4 3 6 7） | 否 | 新增 | 1 | 单条描述 | [9 empty] | 4 3 6 7
|  | 纺织桥 | 单幅 | 1 | PC梁 | 下部结构 | 支座 | 0#台1#支座 | 5.3.1-2 板式支座缺陷 | 2 | 20 | 钢垫板锈蚀 | 钢垫板锈蚀 |  |  | 钢垫板锈蚀轻微 | 否 | 新增 | 1 | 单条描述
|  | 纺织桥 | 单幅 | 1 | PC梁 | 下部结构 | 支座 | 0#台10#支座 | 5.3.1-2 板式支座缺陷 | 2 | 20 | 钢垫板锈蚀 | 钢垫板锈蚀 |  |  | 钢垫板锈蚀轻微 | 否 | 新增 | 1 | 单条描述
|  | 纺织桥 | 单幅 | 1 | PC梁 | 下部结构 | 支座 | 0#台11#支座 | 5.3.1-2 板式支座缺陷 | 2 | 20 | 钢垫板锈蚀 | 钢垫板锈蚀 |  |  | 钢垫板锈蚀轻微 | 否 | 新增 | 1 | 单条描述
|  | 纺织桥 | 单幅 | 1 | PC梁 | 下部结构 | 支座 | 0#台12#支座 | 5.3.1-2 板式支座缺陷 | 2 | 20 | 钢垫板锈蚀 | 钢垫板锈蚀 |  |  | 钢垫板锈蚀轻微 | 否 | 新增 | 1 | 单条描述
|  | 纺织桥 | 单幅 | 1 | PC梁 | 下部结构 | 支座 | 0#台13#支座 | 5.3.1-2 板式支座缺陷 | 2 | 20 | 钢垫板锈蚀 | 钢垫板锈蚀 |  |  | 钢垫板锈蚀轻微 | 否 | 新增 | 1 | 单条描述
|  | 纺织桥 | 单幅 | 1 | PC梁 | 下部结构 | 支座 | 0#台14#支座 | 5.3.1-2 板式支座缺陷 | 2 | 20 | 钢垫板锈蚀 | 钢垫板锈蚀 |  |  | 钢垫板锈蚀轻微 | 否 | 新增 | 1 | 单条描述
|  | 纺织桥 | 单幅 | 1 | PC梁 | 下部结构 | 支座 | 0#台15#支座 | 5.3.1-2 板式支座缺陷 | 2 | 20 | 钢垫板锈蚀 | 钢垫板锈蚀 |  |  | 钢垫板锈蚀轻微 | 否 | 新增 | 1 | 单条描述
|  | 纺织桥 | 单幅 | 1 | PC梁 | 下部结构 | 支座 | 0#台16#支座 | 5.3.1-2 板式支座缺陷 | 2 | 20 | 钢垫板锈蚀 | 钢垫板锈蚀 |  |  | 钢垫板锈蚀轻微 | 否 | 新增 | 1 | 单条描述
|  | 纺织桥 | 单幅 | 1 | PC梁 | 下部结构 | 支座 | 0#台17#支座 | 5.3.1-2 板式支座缺陷 | 2 | 20 | 钢垫板锈蚀 | 钢垫板锈蚀 |  |  | 钢垫板锈蚀轻微 | 否 | 新增 | 1 | 单条描述
|  | 纺织桥 | 单幅 | 1 | PC梁 | 下部结构 | 支座 | 0#台18#支座 | 5.3.1-2 板式支座缺陷 | 2 | 20 | 钢垫板锈蚀 | 钢垫板锈蚀 |  |  | 钢垫板锈蚀轻微 | 否 | 新增 | 1 | 单条描述
|  | 纺织桥 | 单幅 | 1 | PC梁 | 下部结构 | 支座 | 0#台19#支座 | 5.3.1-2 板式支座缺陷 | 2 | 20 | 钢垫板锈蚀 | 钢垫板锈蚀 |  |  | 钢垫板锈蚀轻微 | 否 | 新增 | 1 | 单条描述
|  | 纺织桥 | 单幅 | 1 | PC梁 | 下部结构 | 支座 | 0#台2#支座 | 5.3.1-2 板式支座缺陷 | 2 | 20 | 钢垫板锈蚀 | 钢垫板锈蚀 |  |  | 钢垫板锈蚀轻微 | 否 | 新增 | 1 | 单条描述
|  | 纺织桥 | 单幅 | 1 | PC梁 | 下部结构 | 支座 | 0#台20#支座 | 5.3.1-2 板式支座缺陷 | 2 | 20 | 钢垫板锈蚀 | 钢垫板锈蚀 |  |  | 钢垫板锈蚀轻微 | 否 | 新增 | 1 | 单条描述
|  | 纺织桥 | 单幅 | 1 | PC梁 | 下部结构 | 支座 | 0#台21#支座 | 5.3.1-2 板式支座缺陷 | 2 | 20 | 钢垫板锈蚀 | 钢垫板锈蚀 |  |  | 钢垫板锈蚀轻微 | 否 | 新增 | 1 | 单条描述
|  | 纺织桥 | 单幅 | 1 | PC梁 | 下部结构 | 支座 | 0#台22#支座 | 5.3.1-2 板式支座缺陷 | 2 | 20 | 钢垫板锈蚀 | 钢垫板锈蚀 |  |  | 钢垫板锈蚀轻微 | 否 | 新增 | 1 | 单条描述
|  | 纺织桥 | 单幅 | 1 | PC梁 | 下部结构 | 支座 | 0#台23#支座 | 5.3.1-2 板式支座缺陷 | 2 | 20 | 钢垫板锈蚀 | 钢垫板锈蚀 |  |  | 钢垫板锈蚀轻微 | 否 | 新增 | 1 | 单条描述
|  | 纺织桥 | 单幅 | 1 | PC梁 | 下部结构 | 支座 | 0#台24#支座 | 5.3.1-2 板式支座缺陷 | 2 | 20 | 钢垫板锈蚀 | 钢垫板锈蚀 |  |  | 钢垫板锈蚀轻微 | 否 | 新增 | 1 | 单条描述
|  | 纺织桥 | 单幅 | 1 | PC梁 | 下部结构 | 支座 | 0#台25#支座 | 5.3.1-2 板式支座缺陷 | 2 | 20 | 钢垫板锈蚀 | 钢垫板锈蚀 |  |  | 钢垫板锈蚀轻微 | 否 | 新增 | 1 | 单条描述
|  | 纺织桥 | 单幅 | 1 | PC梁 | 下部结构 | 支座 | 0#台26#支座 | 5.3.1-2 板式支座缺陷 | 2 | 20 | 钢垫板锈蚀 | 钢垫板锈蚀 |  |  | 钢垫板锈蚀轻微 | 否 | 新增 | 1 | 单条描述
|  | 纺织桥 | 单幅 | 1 | PC梁 | 下部结构 | 支座 | 0#台3#支座 | 5.3.1-2 板式支座缺陷 | 2 | 20 | 钢垫板锈蚀 | 钢垫板锈蚀 |  |  | 钢垫板锈蚀轻微 | 否 | 新增 | 1 | 单条描述
|  | 纺织桥 | 单幅 | 1 | PC梁 | 下部结构 | 支座 | 0#台4#支座 | 5.3.1-2 板式支座缺陷 | 2 | 20 | 钢垫板锈蚀 | 钢垫板锈蚀 |  |  | 钢垫板锈蚀轻微 | 否 | 新增 | 1 | 单条描述
|  | 纺织桥 | 单幅 | 1 | PC梁 | 下部结构 | 支座 | 0#台5#支座 | 5.3.1-2 板式支座缺陷 | 2 | 20 | 钢垫板锈蚀 | 钢垫板锈蚀 |  |  | 钢垫板锈蚀轻微 | 否 | 新增 | 1 | 单条描述
|  | 纺织桥 | 单幅 | 1 | PC梁 | 下部结构 | 支座 | 0#台6#支座 | 5.3.1-2 板式支座缺陷 | 2 | 20 | 钢垫板锈蚀 | 钢垫板锈蚀 |  |  | 钢垫板锈蚀轻微 | 否 | 新增 | 1 | 单条描述
|  | 纺织桥 | 单幅 | 1 | PC梁 | 下部结构 | 支座 | 0#台7#支座 | 5.3.1-2 板式支座缺陷 | 2 | 20 | 钢垫板锈蚀 | 钢垫板锈蚀 |  |  | 钢垫板锈蚀轻微 | 否 | 新增 | 1 | 单条描述
|  | 纺织桥 | 单幅 | 1 | PC梁 | 下部结构 | 支座 | 0#台8#支座 | 5.3.1-2 板式支座缺陷 | 2 | 20 | 钢垫板锈蚀 | 钢垫板锈蚀 |  |  | 钢垫板锈蚀轻微 | 否 | 新增 | 1 | 单条描述
|  | 纺织桥 | 单幅 | 1 | PC梁 | 下部结构 | 支座 | 0#台9#支座 | 5.3.1-2 板式支座缺陷 | 2 | 20 | 钢垫板锈蚀 | 钢垫板锈蚀 |  |  | 钢垫板锈蚀轻微 | 否 | 新增 | 1 | 单条描述
|  | 纺织桥 | 单幅 | 1 | PC梁 | 下部结构 | 支座 | 1#台1#支座 | 5.3.1-2 板式支座缺陷 | 2 | 20 | 钢垫板锈蚀 | 钢垫板锈蚀 |  |  | 钢垫板锈蚀轻微 | 否 | 新增 | 1 | 单条描述
|  | 纺织桥 | 单幅 | 1 | PC梁 | 下部结构 | 支座 | 1#台10#支座 | 5.3.1-2 板式支座缺陷 | 2 | 20 | 钢垫板锈蚀 | 钢垫板锈蚀 |  |  | 钢垫板锈蚀轻微 | 否 | 新增 | 1 | 单条描述
|  | 纺织桥 | 单幅 | 1 | PC梁 | 下部结构 | 支座 | 1#台11#支座 | 5.3.1-2 板式支座缺陷 | 2 | 20 | 钢垫板锈蚀 | 钢垫板锈蚀 |  |  | 钢垫板锈蚀轻微 | 否 | 新增 | 1 | 单条描述
|  | 纺织桥 | 单幅 | 1 | PC梁 | 下部结构 | 支座 | 1#台12#支座 | 5.3.1-2 板式支座缺陷 | 2 | 20 | 钢垫板锈蚀 | 钢垫板锈蚀 |  |  | 钢垫板锈蚀轻微 | 否 | 新增 | 1 | 单条描述
|  | 纺织桥 | 单幅 | 1 | PC梁 | 下部结构 | 支座 | 1#台13#支座 | 5.3.1-2 板式支座缺陷 | 2 | 20 | 钢垫板锈蚀 | 钢垫板锈蚀 |  |  | 钢垫板锈蚀轻微 | 否 | 新增 | 1 | 单条描述
|  | 纺织桥 | 单幅 | 1 | PC梁 | 下部结构 | 支座 | 1#台14#支座 | 5.3.1-2 板式支座缺陷 | 2 | 20 | 钢垫板锈蚀 | 钢垫板锈蚀 |  |  | 钢垫板锈蚀轻微 | 否 | 新增 | 1 | 单条描述
|  | 纺织桥 | 单幅 | 1 | PC梁 | 下部结构 | 支座 | 1#台15#支座 | 5.3.1-2 板式支座缺陷 | 2 | 20 | 钢垫板锈蚀 | 钢垫板锈蚀 |  |  | 钢垫板锈蚀轻微 | 否 | 新增 | 1 | 单条描述
|  | 纺织桥 | 单幅 | 1 | PC梁 | 下部结构 | 支座 | 1#台16#支座 | 5.3.1-2 板式支座缺陷 | 2 | 20 | 钢垫板锈蚀 | 钢垫板锈蚀 |  |  | 钢垫板锈蚀轻微 | 否 | 新增 | 1 | 单条描述
|  | 纺织桥 | 单幅 | 1 | PC梁 | 下部结构 | 支座 | 1#台17#支座 | 5.3.1-2 板式支座缺陷 | 2 | 20 | 钢垫板锈蚀 | 钢垫板锈蚀 |  |  | 钢垫板锈蚀轻微 | 否 | 新增 | 1 | 单条描述
|  | 纺织桥 | 单幅 | 1 | PC梁 | 下部结构 | 支座 | 1#台18#支座 | 5.3.1-2 板式支座缺陷 | 2 | 20 | 钢垫板锈蚀 | 钢垫板锈蚀 |  |  | 钢垫板锈蚀轻微 | 否 | 新增 | 1 | 单条描述
|  | 纺织桥 | 单幅 | 1 | PC梁 | 下部结构 | 支座 | 1#台19#支座 | 5.3.1-2 板式支座缺陷 | 2 | 20 | 钢垫板锈蚀 | 钢垫板锈蚀 |  |  | 钢垫板锈蚀轻微 | 否 | 新增 | 1 | 单条描述
|  | 纺织桥 | 单幅 | 1 | PC梁 | 下部结构 | 支座 | 1#台2#支座 | 5.3.1-2 板式支座缺陷 | 2 | 20 | 钢垫板锈蚀 | 钢垫板锈蚀 |  |  | 钢垫板锈蚀轻微 | 否 | 新增 | 1 | 单条描述
|  | 纺织桥 | 单幅 | 1 | PC梁 | 下部结构 | 支座 | 1#台20#支座 | 5.3.1-2 板式支座缺陷 | 2 | 20 | 钢垫板锈蚀 | 钢垫板锈蚀 |  |  | 钢垫板锈蚀轻微 | 否 | 新增 | 1 | 单条描述
|  | 纺织桥 | 单幅 | 1 | PC梁 | 下部结构 | 支座 | 1#台21#支座 | 5.3.1-2 板式支座缺陷 | 2 | 20 | 钢垫板锈蚀 | 钢垫板锈蚀 |  |  | 钢垫板锈蚀轻微 | 否 | 新增 | 1 | 单条描述
|  | 纺织桥 | 单幅 | 1 | PC梁 | 下部结构 | 支座 | 1#台22#支座 | 5.3.1-2 板式支座缺陷 | 2 | 20 | 钢垫板锈蚀 | 钢垫板锈蚀 |  |  | 钢垫板锈蚀轻微 | 否 | 新增 | 1 | 单条描述
|  | 纺织桥 | 单幅 | 1 | PC梁 | 下部结构 | 支座 | 1#台23#支座 | 5.3.1-2 板式支座缺陷 | 2 | 20 | 钢垫板锈蚀 | 钢垫板锈蚀 |  |  | 钢垫板锈蚀轻微 | 否 | 新增 | 1 | 单条描述
|  | 纺织桥 | 单幅 | 1 | PC梁 | 下部结构 | 支座 | 1#台24#支座 | 5.3.1-2 板式支座缺陷 | 2 | 20 | 钢垫板锈蚀 | 钢垫板锈蚀 |  |  | 钢垫板锈蚀轻微 | 否 | 新增 | 1 | 单条描述
|  | 纺织桥 | 单幅 | 1 | PC梁 | 下部结构 | 支座 | 1#台25#支座 | 5.3.1-2 板式支座缺陷 | 2 | 20 | 钢垫板锈蚀 | 钢垫板锈蚀 |  |  | 钢垫板锈蚀轻微 | 否 | 新增 | 1 | 单条描述
|  | 纺织桥 | 单幅 | 1 | PC梁 | 下部结构 | 支座 | 1#台26#支座 |  |  | 0 | 无明显病害 |  |  |  | 杂物包裹 | 否 | 新增 | 1 | 单条描述
|  | 纺织桥 | 单幅 | 1 | PC梁 | 下部结构 | 支座 | 1#台3#支座 | 5.3.1-2 板式支座缺陷 | 2 | 20 | 钢垫板锈蚀 | 钢垫板锈蚀 |  |  | 钢垫板锈蚀轻微 | 否 | 新增 | 1 | 单条描述
|  | 纺织桥 | 单幅 | 1 | PC梁 | 下部结构 | 支座 | 1#台4#支座 | 5.3.1-2 板式支座缺陷 | 2 | 20 | 钢垫板锈蚀 | 钢垫板锈蚀 |  |  | 钢垫板锈蚀轻微 | 否 | 新增 | 1 | 单条描述
|  | 纺织桥 | 单幅 | 1 | PC梁 | 下部结构 | 支座 | 1#台5#支座 | 5.3.1-2 板式支座缺陷 | 2 | 20 | 钢垫板锈蚀 | 钢垫板锈蚀 |  |  | 钢垫板锈蚀轻微 | 否 | 新增 | 1 | 单条描述
|  | 纺织桥 | 单幅 | 1 | PC梁 | 下部结构 | 支座 | 1#台6#支座 | 5.3.1-2 板式支座缺陷 | 2 | 20 | 钢垫板锈蚀 | 钢垫板锈蚀 |  |  | 钢垫板锈蚀轻微 | 否 | 新增 | 1 | 单条描述
|  | 纺织桥 | 单幅 | 1 | PC梁 | 下部结构 | 支座 | 1#台7#支座 | 5.3.1-2 板式支座缺陷 | 2 | 20 | 钢垫板锈蚀 | 钢垫板锈蚀 |  |  | 钢垫板锈蚀轻微 | 否 | 新增 | 1 | 单条描述
|  | 纺织桥 | 单幅 | 1 | PC梁 | 下部结构 | 支座 | 1#台8#支座 | 5.3.1-2 板式支座缺陷 | 2 | 20 | 钢垫板锈蚀 | 钢垫板锈蚀 |  |  | 钢垫板锈蚀轻微 | 否 | 新增 | 1 | 单条描述
|  | 纺织桥 | 单幅 | 1 | PC梁 | 下部结构 | 支座 | 1#台9#支座 | 5.3.1-2 板式支座缺陷 | 2 | 20 | 钢垫板锈蚀 | 钢垫板锈蚀 |  |  | 钢垫板锈蚀轻微 | 否 | 新增 | 1 | 单条描述
|  | 纺织桥 | 单幅 | 1 | PC梁 | 下部结构 | 台帽 | 0#台台帽 |  |  | 0 | 无明显病害 |  |  |  | 水迹 | 否 | 新增 | 1 | 单条描述
|  | 纺织桥 | 单幅 | 1 | PC梁 | 下部结构 | 台帽 | 1#台台帽 |  |  | 0 | 无明显病害 |  |  |  | 水迹 | 否 | 新增 | 1 | 单条描述
|  | 纺织桥 | 单幅 | 1 | PC梁 | 下部结构 | 河床 | 河床 |  |  | 0 | 无明显病害 |  |  |  | 无明显病害 | 否 | 新增 | 1 | 单条描述
|  | 纺织桥 | 单幅 | 1 | PC梁 | 桥面系 | 桥面铺装 | 桥面铺装 | 10.1.2-3 坑洞 | 2 | 50 | 坑洞 |  |  |  | 距0#台（2～8）m处，7处坑洞，均S=(1*1)cm² | 否 | 新增 | 7 | 多条描述 | 10 |  |  | 10
|  | 纺织桥 | 单幅 | 1 | PC梁 | 桥面系 | 桥面铺装 | 桥面铺装 | 10.1.2-7 裂缝 | 2 | 5 | 横向裂缝 |  |  |  | 1条横向裂缝，L=m，W=mm | 否 | 新增 | 1 | 单条描述
|  | 纺织桥 | 单幅 | 1 | PC梁 | 桥面系 | 伸缩缝装置 | 0#墩伸缩缝 | 10.2.1-2 锚固区缺陷 | 2 | 0 | 混凝土开裂 |  |  |  | 距左缘（0.8～12）m处，8条混凝土开裂，L=（～）m，W=（～）mm | 否 | 新增 | 8 | 多条描述
|  | 纺织桥 | 单幅 | 1 | PC梁 | 桥面系 | 伸缩缝装置 | 1#墩伸缩缝 | 10.2.1-2 锚固区缺陷 | 2 | 0 | 混凝土开裂 |  |  |  | 距左缘（1～12）m处，7条混凝土开裂，L=（0.2～0.3）m，W=（0.1～0.1）mm | 否 | 新增 | 7 | 多条描述 |  | 200 | 300 |  | 0.1 | 0.1
|  | 纺织桥 | 单幅 | 1 | PC梁 | 桥面系 | 人行道 | 1#人行道 |  |  | 0 | 无明显病害 |  |  |  | 无明显病害 | 否 | 新增 | 1 | 单条描述
|  | 纺织桥 | 单幅 | 1 | PC梁 | 桥面系 | 人行道 | 2#人行道 | 10.3.1-1 破损 | 2 | 15 | 裂缝 |  |  |  | 距1#台2.5m处，1条裂缝，L=0.2m，W=0.1mm | 否 | 新增 | 1 | 单条描述 | 200 |  |  | 0.1
|  | 纺织桥 | 单幅 | 1 | PC梁 | 桥面系 | 人行道 | 2#人行道 | 10.3.1-1 破损 | 2 | 15 | 裂缝 |  |  |  | 距1#台0.2m处，1条裂缝，L=0.2m，W=0.1mm | 否 | 新增 | 1 | 单条描述 | 200 |  |  | 0.1
|  | 纺织桥 | 单幅 | 1 | PC梁 | 桥面系 | 栏杆、护栏 | 1#栏杆 |  |  | 0 | 无明显病害 |  |  |  | 无明显病害 | 否 | 新增 | 1 | 单条描述
|  | 纺织桥 | 单幅 | 1 | PC梁 | 桥面系 | 栏杆、护栏 | 2#栏杆 |  |  | 0 | 无明显病害 |  |  |  | 无明显病害 | 否 | 新增 | 1 | 单条描述
|  | 纺织桥 | 单幅 | 1 | PC梁 | 桥面系 | 照明、标志 | 标志 |  |  | 0 | 无明显病害 |  |  |  | 无明显病害 | 否 | 新增 | 1 | 单条描述
|  | 绣山大桥 | 单幅 | 1 | PC梁 | 下部结构 | 支座 | 1#墩8#支座 |  |  | 0 | 无明显病害 |  |  |  | 无明显病害 | 否 | 新增 | 1 | 单条描述
|  | 绣山大桥 | 单幅 | 1 | PC梁 | 下部结构 | 支座 | 1#墩9#支座 |  |  | 0 | 无明显病害 |  |  |  | 无明显病害 | 否 | 新增 | 1 | 单条描述
|  | 绣山大桥 | 单幅 | 1 | PC梁 | 下部结构 | 盖梁 | 1#墩盖梁 |  |  | 0 | 无明显病害 |  |  |  | 小桩号侧面，水迹 | 否 | 新增 | 1 | 单条描述
|  | 绣山大桥 | 单幅 | 1 | PC梁 | 桥面系 | 桥面铺装 | 桥面铺装 |  |  | 0 | 无明显病害 |  |  |  | 无明显病害 | 否 | 新增 | 1 | 单条描述
|  | 绣山大桥 | 单幅 | 1 | PC梁 | 桥面系 | 伸缩缝装置 | 0#墩伸缩缝 | 10.2.1-2 锚固区缺陷 |  | 0 | 混凝土开裂 |  |  |  | 距右缘1m处，1条混凝土开裂，L=0.5m，W=0.15mm | 否 | 新增 | 1 | 单条描述 | 500 |  |  | 0.15
|  | 绣山大桥 | 单幅 | 1 | PC梁 | 桥面系 | 人行道 | 1#人行道 | 10.3.1-1 破损 |  | 15 | 裂缝 |  |  |  | 距0#台（0～80）m处，3条裂缝，L=（0.3～0.8）m，W=（0.15～0.25）mm | 否 | 新增 | 3 | 多条描述 |  | 300 | 800 |  | 0.15 | 0.25
|  | 绣山大桥 | 单幅 | 1 | PC梁 | 桥面系 | 人行道 | 2#人行道 | 10.3.1-1 破损 | 2 | 15 | 裂缝 |  |  |  | 距0#台（0～150）m处，10条裂缝，L=（0.1～0.3）m，W=（0.1～0.1）mm | 否 | 新增 | 10 | 多条描述 |  | 100 | 300 |  | 0.1 | 0.1
|  | 绣山大桥 | 单幅 | 1 | PC梁 | 桥面系 | 栏杆、护栏 | 1#栏杆 |  |  | 0 | 无明显病害 |  |  |  | 无明显病害 | 否 | 新增 | 1 | 单条描述
|  | 绣山大桥 | 单幅 | 1 | PC梁 | 桥面系 | 栏杆、护栏 | 1#护栏 | 10.4.1-1 撞坏、缺失 |  | 30 | 构件脱落 |  |  |  | 距0#台3m处，构件脱落1处 | 否 | 新增 | 1 | 单条描述
|  | 绣山大桥 | 单幅 | 1 | PC梁 | 桥面系 | 栏杆、护栏 | 2#护栏 | 10.4.1-2 破损 | 2 | 10 | 裂缝 |  |  |  | 距0#台（0～150）m处，1条裂缝，L=（0.1～1）m，W=（0.1～0.1）mm（基座裂缝） | 否 | 新增 | 1 | 多条描述 |  | 100 | 1000 |  | 0.1 | 0.1 |  |  |  | 基座裂缝
|  | 绣山大桥 | 单幅 | 1 | PC梁 | 桥面系 | 栏杆、护栏 | 2#护栏 | 10.4.1-2 破损 | 2 | 10 | 钢扶手锈蚀 |  |  |  | 距0#台（0～150）m处，钢扶手锈蚀 | 否 | 新增 | 1 | 多条描述
|  | 绣山大桥 | 单幅 | 1 | PC梁 | 桥面系 | 排水系统 | 排水系统 |  |  | 0 | 无明显病害 |  |  |  | 无明显病害 | 否 | 新增 | 1 | 单条描述
|  | 绣山大桥 | 单幅 | 1 | PC梁 | 桥面系 | 排水系统 | 排水系统 |  |  | 0 | 无明显病害 |  |  |  | 无明显病害 | 否 | 新增 | 1 | 单条描述
|  | 绣山大桥 | 单幅 | 1 | PC梁 | 桥面系 | 照明、标志 | 照明 |  |  | 0 | 无明显病害 |  |  |  | 无明显病害 | 否 | 新增 | 1 | 单条描述
|  | 绣山大桥 | 单幅 | 1 | PC梁 | 桥面系 | 照明、标志 | 标志 |  |  | 0 | 无明显病害 |  |  |  | 无明显病害 | 否 | 新增 | 1 | 单条描述
|  | 绣山大桥 | 单幅 | 2 | 等截面箱梁 | 上部结构 | 上部承重构件 | 1#底板 |  |  | 0 | 无明显病害 |  |  |  | 无明显病害 | 否 | 新增 | 1 | 单条描述
|  | 绣山大桥 | 单幅 | 2 | 等截面箱梁 | 上部结构 | 上部承重构件 | 2#底板 |  |  | 0 | 无明显病害 |  |  |  | 无明显病害 | 否 | 新增 | 1 | 单条描述
|  | 绣山大桥 | 单幅 | 2 | 等截面箱梁 | 上部结构 | 上部承重构件 | 1#翼板 |  |  | 0 | 无明显病害 |  |  |  | 无明显病害 | 否 | 新增 | 1 | 单条描述
|  | 绣山大桥 | 单幅 | 2 | 等截面箱梁 | 上部结构 | 上部承重构件 | 3#翼板 |  |  | 0 | 其它 |  |  |  | 其它 | 否 | 新增 | 1 | 单条描述
|  | 绣山大桥 | 单幅 | 2 | 等截面箱梁 | 上部结构 | 上部承重构件 | 1#腹板 |  |  | 0 | 无明显病害 |  |  |  | 无明显病害 | 否 | 新增 | 1 | 单条描述
|  | 绣山大桥 | 单幅 | 2 | 等截面箱梁 | 上部结构 | 上部承重构件 | 3#腹板 |  |  | 0 | 无明显病害 |  |  |  | 无明显病害 | 否 | 新增 | 1 | 单条描述
|  | 绣山大桥 | 单幅 | 2 | 等截面箱梁 | 上部结构 | 支座 | 2#墩1#支座 |  |  | 0 | 无明显病害 |  |  |  | 无明显病害 | 否 | 新增 | 1 | 单条描述
|  | 绣山大桥 | 单幅 | 2 | 等截面箱梁 | 上部结构 | 支座 | 2#墩2#支座 |  |  | 0 | 无明显病害 |  |  |  | 无明显病害 | 否 | 新增 | 1 | 单条描述
|  | 绣山大桥 | 单幅 | 2 | 等截面箱梁 | 上部结构 | 支座 | 2#墩3#支座 |  |  | 0 | 无明显病害 |  |  |  | 无明显病害 | 否 | 新增 | 1 | 单条描述
|  | 绣山大桥 | 单幅 | 2 | 等截面箱梁 | 上部结构 | 支座 | 2#墩4#支座 |  |  | 0 | 无明显病害 |  |  |  | 无明显病害 | 否 | 新增 | 1 | 单条描述
|  | 绣山大桥 | 单幅 | 2 | 等截面箱梁 | 下部结构 | 桥墩 | 2#墩1#立柱 |  |  | 0 | 无明显病害 |  |  |  | 小桩号侧面，无明显病害（涂层脱落） | 否 | 新增 | 1 | 单条描述 | [9 empty] | 涂层脱落
|  | 绣山大桥 | 单幅 | 2 | 等截面箱梁 | 下部结构 | 桥墩 | 2#墩2#立柱 |  |  | 0 | 无明显病害 |  |  |  | 小桩号侧面，无明显病害（涂层脱落） | 否 | 新增 | 1 | 单条描述 | [9 empty] | 涂层脱落
|  | 绣山大桥 | 单幅 | 2 | 等截面箱梁 | 下部结构 | 桥墩 | 2#墩3#立柱 |  |  | 0 | 无明显病害 |  |  |  | 小桩号侧面，无明显病害（涂层脱落） | 否 | 新增 | 1 | 单条描述 | [9 empty] | 涂层脱落
|  | 绣山大桥 | 单幅 | 2 | 等截面箱梁 | 下部结构 | 桥墩 | 2#墩4#立柱 |  |  | 0 | 无明显病害 |  |  |  | 小桩号侧面，无明显病害（涂层脱落） | 否 | 新增 | 1 | 单条描述 | [9 empty] | 涂层脱落
|  | 绣山大桥 | 单幅 | 3 | 等截面箱梁 | 上部结构 | 上部承重构件 | 1#底板 | 5.1.1-5 钢筋锈蚀 | 2 | 20 | 钢筋锈胀 |  |  |  | 距2#墩1.5m处，距右缘3m处，1处钢筋锈胀，S=(12*3)cm² | 否 | 新增 | 1 | 单条描述 | 120 |  |  | 30
|  | 绣山大桥 | 单幅 | 3 | 等截面箱梁 | 上部结构 | 上部承重构件 | 1#底板 |  |  | 0 | 无明显病害 |  |  |  | 无明显病害 | 否 | 新增 | 1 | 单条描述
|  | 绣山大桥 | 单幅 | 3 | 等截面箱梁 | 上部结构 | 上部承重构件 | 2#底板 |  |  | 0 | 无明显病害 |  |  |  | 无明显病害 | 否 | 新增 | 1 | 单条描述
|  | 绣山大桥 | 单幅 | 3 | 等截面箱梁 | 上部结构 | 上部承重构件 | 1#翼板 |  |  | 0 | 无明显病害 |  |  |  | 无明显病害 | 否 | 新增 | 1 | 单条描述
|  | 绣山大桥 | 单幅 | 3 | 等截面箱梁 | 上部结构 | 上部承重构件 | 1#翼板 |  |  | 0 | 无明显病害 |  |  |  | 无明显病害 | 否 | 新增 | 1 | 单条描述
|  | 绣山大桥 | 单幅 | 3 | 等截面箱梁 | 上部结构 | 上部承重构件 | 4#翼板 |  |  | 0 | 无明显病害 |  |  |  | 无明显病害 | 否 | 新增 | 1 | 单条描述
|  | 绣山大桥 | 单幅 | 3 | 等截面箱梁 | 上部结构 | 上部承重构件 | 1#腹板 |  |  | 0 | 无明显病害 |  |  |  | 无明显病害 | 否 | 新增 | 1 | 单条描述
|  | 绣山大桥 | 单幅 | 3 | 等截面箱梁 | 上部结构 | 上部承重构件 | 3#腹板 |  |  | 0 | 无明显病害 |  |  |  | 无明显病害 | 否 | 新增 | 1 | 单条描述
|  | 绣山大桥 | 单幅 | 3 | 等截面箱梁 | 上部结构 | 支座 | 3#墩1#支座 | 5.3.1-4 盆式支座组件损坏 | 2 | 65 | 钢盆锈蚀 |  |  |  | 钢盆锈蚀轻微 | 否 | 新增 | 1 | 单条描述
|  | 绣山大桥 | 单幅 | 3 | 等截面箱梁 | 上部结构 | 支座 | 3#墩2#支座 | 5.3.1-4 盆式支座组件损坏 | 2 | 65 | 钢盆锈蚀 |  |  |  | 钢盆锈蚀轻微 | 否 | 新增 | 1 | 单条描述
|  | 绣山大桥 | 单幅 | 3 | 等截面箱梁 | 上部结构 | 支座 | 3#墩3#支座 | 5.3.1-4 盆式支座组件损坏 | 2 | 65 | 钢盆锈蚀 |  |  |  | 钢盆锈蚀轻微 | 否 | 新增 | 1 | 单条描述
|  | 绣山大桥 | 单幅 | 3 | 等截面箱梁 | 上部结构 | 支座 | 3#墩4#支座 | 5.3.1-4 盆式支座组件损坏 | 2 | 65 | 钢盆锈蚀 |  |  |  | 钢盆锈蚀轻微 | 否 | 新增 | 1 | 单条描述
|  | 绣山大桥 | 单幅 | 3 | 等截面箱梁 | 下部结构 | 桥墩 | 3#墩1#立柱 |  |  | 0 | 无明显病害 |  |  |  | 小桩号侧面，无明显病害（涂层脱落） | 否 | 新增 | 1 | 单条描述 | [9 empty] | 涂层脱落
|  | 绣山大桥 | 单幅 | 3 | 等截面箱梁 | 下部结构 | 桥墩 | 3#墩2#立柱 |  |  | 0 | 无明显病害 |  |  |  | 小桩号侧面，无明显病害（涂层脱落） | 否 | 新增 | 1 | 单条描述 | [9 empty] | 涂层脱落
|  | 绣山大桥 | 单幅 | 3 | 等截面箱梁 | 下部结构 | 桥墩 | 3#墩3#立柱 |  |  | 0 | 无明显病害 |  |  |  | 小桩号侧面，无明显病害（涂层脱落） | 否 | 新增 | 1 | 单条描述 | [9 empty] | 涂层脱落
|  | 绣山大桥 | 单幅 | 3 | 等截面箱梁 | 下部结构 | 桥墩 | 3#墩4#立柱 |  |  | 0 | 无明显病害 |  |  |  | 小桩号侧面，无明显病害（涂层脱落） | 否 | 新增 | 1 | 单条描述 | [9 empty] | 涂层脱落
|  | 绣山大桥 | 单幅 | 3 | 等截面箱梁 | 下部结构 | 河床 | 河床 |  |  | 0 | 无明显病害 |  |  |  | 无明显病害 | 否 | 新增 | 1 | 单条描述
|  | 绣山大桥 | 单幅 | 4 | 等截面箱梁 | 上部结构 | 上部承重构件 | 1#底板 |  |  | 0 | 无明显病害 |  |  |  | 无明显病害 | 否 | 新增 | 1 | 单条描述
|  | 绣山大桥 | 单幅 | 4 | 等截面箱梁 | 上部结构 | 上部承重构件 | 2#底板 |  |  | 0 | 无明显病害 |  |  |  | 无明显病害 | 否 | 新增 | 1 | 单条描述
|  | 绣山大桥 | 单幅 | 4 | 等截面箱梁 | 上部结构 | 上部承重构件 | 1#翼板 |  |  | 0 | 无明显病害 |  |  |  | 无明显病害 | 否 | 新增 | 1 | 单条描述
|  | 绣山大桥 | 单幅 | 4 | 等截面箱梁 | 上部结构 | 上部承重构件 | 1#翼板 |  |  | 0 | 无明显病害 |  |  |  | 无明显病害 | 否 | 新增 | 1 | 单条描述
|  | 绣山大桥 | 单幅 | 4 | 等截面箱梁 | 上部结构 | 上部承重构件 | 4#翼板 |  |  | 0 | 无明显病害 |  |  |  | 无明显病害 | 否 | 新增 | 1 | 单条描述
|  | 绣山大桥 | 单幅 | 4 | 等截面箱梁 | 上部结构 | 上部承重构件 | 1#腹板 |  |  | 0 | 无明显病害 |  |  |  | 无明显病害 | 否 | 新增 | 1 | 单条描述
|  | 绣山大桥 | 单幅 | 4 | 等截面箱梁 | 上部结构 | 上部承重构件 | 3#腹板 |  |  | 0 | 无明显病害 |  |  |  | 无明显病害 | 否 | 新增 | 1 | 单条描述
|  | 绣山大桥 | 单幅 | 4 | 等截面箱梁 | 上部结构 | 支座 | 4#墩1#支座 |  |  | 0 | 无明显病害 |  |  |  | 无明显病害（挡块遮挡） | 否 | 新增 | 1 | 单条描述 | [9 empty] | 挡块遮挡
|  | 绣山大桥 | 单幅 | 4 | 等截面箱梁 | 上部结构 | 支座 | 4#墩3#支座 |  |  | 0 | 无明显病害 |  |  |  | 无明显病害 | 否 | 新增 | 1 | 单条描述
|  | 绣山大桥 | 单幅 | 4 | 等截面箱梁 | 下部结构 | 桥墩 | 4#墩盖梁 |  |  | 0 | 无明显病害 |  |  |  | 无明显病害 | 否 | 新增 | 1 | 单条描述
|  | 绣山大桥 | 单幅 | 5 | 预制空心板 | 上部结构 | 上部承重构件 | 26#板梁 |  |  | 0 | 无明显病害 |  |  |  | 无明显病害 | 否 | 新增 | 1 | 单条描述
|  | 绣山大桥 | 单幅 | 5 | 预制空心板 | 上部结构 | 支座 | 5#台55#支座 |  |  | 0 | 无明显病害 |  |  |  | 无明显病害 | 否 | 新增 | 1 | 单条描述
|  | 绣山大桥 | 单幅 | 5 | 预制空心板 | 上部结构 | 支座 | 5#台56#支座 |  |  | 0 | 无明显病害 |  |  |  | 无明显病害 | 否 | 新增 | 1 | 单条描述
|  | 绣山大桥 | 单幅 | 5 | 预制空心板 | 桥面系 | 伸缩缝装置 | 5#墩伸缩缝 | 10.2.1-2 锚固区缺陷 |  | 0 | 混凝土开裂 |  |  |  | 距右缘1m处，1条混凝土开裂，L=0.8m，W=0.15mm | 否 | 新增 | 1 | 单条描述 | 800 |  |  | 0.15
|  | 维和桥 | 单幅 | 1 | PC梁 | 上部结构 | 上部承重构件 | 28#板梁 |  |  | 0 | 无明显病害 |  |  |  | 无明显病害 | 否 | 新增 | 1 | 单条描述
|  | 维和桥 | 单幅 | 1 | PC梁 | 下部结构 | 盖梁 | 1#墩盖梁 | 9.1.1-1 蜂窝、麻面 | 2 | 12 | 麻面 | 混凝土剥离 |  |  | 大桩号侧面，距下缘0m处，1处麻面，S=(80*20)cm²（21#板下） | 否 | 新增 | 1 | 单条描述 | 800 |  |  | 200 | [5 empty] | 21#板下
|  | 维和桥 | 单幅 | 1 | PC梁 | 下部结构 | 盖梁 | 1#墩盖梁 | 9.1.1-1 蜂窝、麻面 | 2 | 12 | 麻面 | 混凝土剥离 |  |  | 大桩号侧面，距左缘0m处，2处麻面，S=(40*20)cm²（20#板下） | 否 | 新增 | 2 | 单条描述 | 400 |  |  | 200 | [5 empty] | 20#板下
|  | 维和桥 | 单幅 | 1 | PC梁 | 下部结构 | 盖梁 | 1#墩盖梁 | 9.1.1-4 钢筋锈蚀 | 2 | 10 | 钢筋锈胀 | 路线编号 |  |  | 左侧面，距左缘0m处，2处钢筋锈胀，S=(120*3)cm² | 否 | 新增 | 2 | 单条描述 | 1200 |  |  | 30
|  | 维和桥 | 单幅 | 1 | PC梁 | 下部结构 | 盖梁 | 1#墩盖梁 | 9.1.1-4 钢筋锈蚀 | 2 | 10 | 钢筋锈胀 | 路线编号 |  |  | 小桩号侧面，距左缘0.5m处，1处钢筋锈胀，S=(50*3)cm² | 否 | 新增 | 1 | 单条描述 | 500 |  |  | 30
|  | 维和桥 | 单幅 | 1 | PC梁 | 下部结构 | 盖梁 | 1#墩盖梁 | 9.1.1-4 钢筋锈蚀 | 2 | 10 | 钢筋锈胀 | 路线编号 |  |  | 小桩号侧面，距左缘2.5m处，5处钢筋锈胀，S=(20*3)cm² | 否 | 新增 | 5 | 单条描述 | 200 |  |  | 30
|  | 维和桥 | 单幅 | 1 | PC梁 | 下部结构 | 盖梁 | 1#墩盖梁 |  |  | 0 | 无明显病害 |  |  |  | 大桩号侧面，水迹 | 否 | 新增 | 1 | 单条描述
|  | 维和桥 | 单幅 | 1 | PC梁 | 下部结构 | 盖梁 | 1#墩盖梁 | 9.1.1-2 剥落、露筋 | 2 | 12 | 混凝土破损 | 混凝土剥离 |  |  | 距左缘3m处，距上缘0m处，1处混凝土破损，S=(40*15)cm² | 否 | 新增 | 1 | 单条描述 | 400 |  |  | 150
|  | 维和桥 | 单幅 | 1 | PC梁 | 下部结构 | 墩身 | 1#墩2#墩身 |  |  | 0 | 无明显病害 |  |  |  | 无明显病害 | 否 | 新增 | 1 | 单条描述
|  | 维和桥 | 单幅 | 1 | PC梁 | 下部结构 | 墩身 | 1#墩3#墩身 |  |  | 0 | 无明显病害 |  |  |  | 无明显病害 | 否 | 新增 | 1 | 单条描述
|  | 维和桥 | 单幅 | 1 | PC梁 | 下部结构 | 墩身 | 1#墩4#墩身 |  |  | 0 | 无明显病害 |  |  |  | 无明显病害 | 否 | 新增 | 1 | 单条描述
|  | 维和桥 | 单幅 | 1 | PC梁 | 下部结构 | 墩身 | 1#墩5#墩身 |  |  | 0 | 无明显病害 |  |  |  | 无明显病害 | 否 | 新增 | 1 | 单条描述
|  | 维和桥 | 单幅 | 1 | PC梁 | 下部结构 | 墩身 | 1#墩6#墩身 | 9.1.1-4 钢筋锈蚀 | 2 | 10 | 钢筋锈胀 | 路线编号 |  |  | 距上缘0m处，1处钢筋锈胀，S=(10*2)cm² | 否 | 新增 | 1 | 单条描述 | 100 |  |  | 20
|  | 维和桥 | 单幅 | 1 | PC梁 | 下部结构 | 墩身 | 1#墩7#墩身 | 9.1.1-2 剥落、露筋 | 2 | 12 | 混凝土破损 | 混凝土剥离 |  |  | 距上缘0m处，1处混凝土破损，S=(10*5)cm² | 否 | 新增 | 1 | 单条描述 | 100 |  |  | 50
|  | 维和桥 | 单幅 | 1 | PC梁 | 下部结构 | 墩身 | 1#墩8#墩身 | 9.1.1-2 剥落、露筋 | 2 | 12 | 混凝土破损 | 混凝土剥离 |  |  | 距上缘0m处，1处混凝土破损，S=(15*6)cm² | 否 | 新增 | 1 | 单条描述 | 150 |  |  | 60
|  | 维和桥 | 单幅 | 1 | PC梁 | 下部结构 | 墩身 | 1#墩9#墩身 | 9.1.1-4 钢筋锈蚀 | 2 | 10 | 钢筋锈胀 | 路线编号 |  |  | 底面，1处钢筋锈胀，S=(50*2)cm² | 否 | 新增 | 1 | 单条描述 | 500 |  |  | 20
|  | 维和桥 | 单幅 | 1 | PC梁 | 下部结构 | 台帽 | 0#台台帽 | 9.2.2-1 台帽破损 | 2 | 10 | 钢筋锈胀 | 路线编号 |  |  | 1处钢筋锈胀，S=(*)cm² | 否 | 新增 | 1 | 单条描述
|  | 维和桥 | 单幅 | 1 | PC梁 | 下部结构 | 台帽 | 0#台台帽 | 9.2.2-1 台帽破损 | 2 | 12 | 混凝土破损 | 混凝土剥离 |  |  | 距左缘0m处，1处混凝土破损，S=(30*15)cm² | 否 | 新增 | 1 | 单条描述 | 300 |  |  | 150
|  | 维和桥 | 单幅 | 1 | PC梁 | 下部结构 | 河床 | 河床 |  |  | 0 | 无明显病害 |  |  |  | 无明显病害 | 否 | 新增 | 1 | 单条描述
|  | 维和桥 | 单幅 | 1 | PC梁 | 桥面系 | 桥面铺装 | 桥面铺装 | 10.1.2-1 磨光、脱皮、露骨 | 3 | 45 | 露骨 |  |  |  | 距0#台（0～6）m处，1处露骨，均S=(20*6)cm²（全桥露骨） | 否 | 新增 | 1 | 多条描述 | 200 |  |  | 60 | [5 empty] | 全桥露骨
|  | 维和桥 | 单幅 | 1 | PC梁 | 桥面系 | 桥面铺装 | 桥面铺装 | 10.1.2-7 裂缝 | 2 | 5 | 横向裂缝 |  |  |  | 距1#墩0m处，距左缘6m处，1条横向裂缝，L=20m，W=2mm（全桥贯穿） | 否 | 新增 | 1 | 单条描述 | 20000 |  |  | 2 | [5 empty] | 全桥贯穿
|  | 维和桥 | 单幅 | 1 | PC梁 | 桥面系 | 伸缩缝装置 | 0#墩伸缩缝 | 10.2.1-3 破损 |  | 40 | 橡胶条损坏 |  |  |  | 1处橡胶条损坏，L=500cm | 否 | 新增 | 1 | 单条描述 | 5000
|  | 维和桥 | 单幅 | 1 | PC梁 | 桥面系 | 伸缩缝装置 | 0#墩伸缩缝 | 10.2.1-4 失效 |  | 5 | 槽口堵塞 |  |  |  | 槽口堵塞 | 否 | 新增 | 1 | 单条描述
|  | 维和桥 | 单幅 | 1 | PC梁 | 桥面系 | 人行道 | 1#人行道 | 10.3.1-1 破损 | 2 | 15 | 剥落 |  |  |  | 距0#台0m处，1处剥落，S=(40*20)cm² | 否 | 新增 | 1 | 单条描述 | 400 |  |  | 200
|  | 维和桥 | 单幅 | 1 | PC梁 | 桥面系 | 人行道 | 1#人行道 | 10.3.1-1 破损 | 2 | 15 | 松动 |  |  |  | 距0#台3m处，松动 | 否 | 新增 | 1 | 单条描述
|  | 维和桥 | 单幅 | 1 | PC梁 | 桥面系 | 人行道 | 2#人行道 | 10.3.1-1 破损 | 2 | 15 | 道板破损 |  |  |  | 距0#台0m处，2处道板破损，S=(5*1)cm² | 否 | 新增 | 2 | 单条描述 | 50 |  |  | 10
|  | 维和桥 | 单幅 | 1 | PC梁 | 桥面系 | 人行道 | 2#人行道 | 10.3.1-1 破损 | 2 | 15 | 道板破损 |  |  |  | 距1#墩1m处，3处道板破损，S=(5*1)cm² | 否 | 新增 | 3 | 单条描述 | 50 |  |  | 10
|  | 维和桥 | 单幅 | 1 | PC梁 | 桥面系 | 栏杆、护栏 | 4#栏杆 | 10.4.1-1 撞坏、缺失 | 2 | 80 | 构件缺失 |  |  |  | 距0#台（0～10）m处，构件缺失2处 | 否 | 新增 | 2 | 多条描述
|  | 维和桥 | 单幅 | 1 | PC梁 | 桥面系 | 栏杆、护栏 | 5#栏杆 |  |  | 0 | 无明显病害 |  |  |  | 无明显病害 | 否 | 新增 | 1 | 单条描述
|  | 维和桥 | 单幅 | 1 | PC梁 | 桥面系 | 栏杆、护栏 | 6#栏杆 |  |  | 0 | 无明显病害 |  |  |  | 无明显病害 | 否 | 新增 | 1 | 单条描述
|  | 维和桥 | 单幅 | 1 | PC梁 | 桥面系 | 照明、标志 | 标志 |  |  | 0 | 无明显病害 |  |  |  | 无明显病害 | 否 | 新增 | 1 | 单条描述
|  | 维和桥 | 单幅 | 2 | 预制空心板 | 上部结构 | 上部承重构件 | 10#板梁 |  |  | 0 | 无明显病害 |  |  |  | 无明显病害（板梁附着垃圾） | 否 | 新增 | 1 | 单条描述 | [9 empty] | 板梁附着垃圾
|  | 维和桥 | 单幅 | 2 | 预制空心板 | 上部结构 | 上部承重构件 | 23#板梁 |  |  | 0 | 无明显病害 |  |  |  | 无明显病害 | 否 | 新增 | 1 | 单条描述
|  | 维和桥 | 单幅 | 2 | 预制空心板 | 上部结构 | 上部承重构件 | 24#板梁 |  |  | 0 | 无明显病害 |  |  |  | 无明显病害（现状） | 否 | 新增 | 1 | 单条描述 | [9 empty] | 现状
|  | 维和桥 | 单幅 | 2 | 预制空心板 | 上部结构 | 上部承重构件 | 4#板梁 |  |  | 0 | 无明显病害 |  |  |  | 无明显病害（2-1#～2-6#孔现状） | 否 | 新增 | 1 | 单条描述 | [9 empty] | 2-1#～2-6#孔现状
|  | 维和桥 | 单幅 | 2 | 预制空心板 | 上部结构 | 上部一般构件 | 10#铰缝 | 5.1.1-2 剥落、掉角 | 2 | 10 | 勾缝脱落 |  |  |  | 距2#墩0m处，1处勾缝脱落，L=500cm | 否 | 新增 | 1 | 单条描述 | 5000
|  | 维和桥 | 单幅 | 2 | 预制空心板 | 上部结构 | 上部一般构件 | 21#铰缝 |  |  | 0 | 无明显病害 |  |  |  | 无明显病害 | 否 | 新增 | 1 | 单条描述
|  | 维和桥 | 单幅 | 2 | 预制空心板 | 下部结构 | 桥墩 | 2#墩盖梁 | 9.1.1-4 钢筋锈蚀 | 2 | 10 | 钢筋锈胀 |  |  |  | 距左缘0m处，1处钢筋锈胀，S=(60*2)cm² | 否 | 新增 | 1 | 单条描述 | 600 |  |  | 20
|  | 维和桥 | 单幅 | 2 | 预制空心板 | 下部结构 | 桥墩 | 2#墩盖梁 | 9.1.1-4 钢筋锈蚀 | 2 | 10 | 钢筋锈胀 |  |  |  | 距左缘0m处，1处钢筋锈胀，S=(10*2)cm² | 否 | 新增 | 1 | 单条描述 | 100 |  |  | 20
|  | 维和桥 | 单幅 | 2 | 预制空心板 | 下部结构 | 桥墩 | 2#墩盖梁 | 9.1.2 盖梁裂缝 | 2 | 10 | 纵向裂缝 |  |  |  | 距左缘0m处，1条纵向裂缝，L=0.6m，W=0.1mm | 否 | 新增 | 1 | 单条描述 | 600 |  |  | 0.1
|  | 维和桥 | 单幅 | 2 | 预制空心板 | 下部结构 | 桥墩 | 2#墩盖梁 |  |  | 0 | 水迹 |  |  |  | 水迹 | 否 | 新增 | 1 | 单条描述
|  | 维和桥 | 单幅 | 2 | 预制空心板 | 下部结构 | 桥墩 | 2#墩盖梁 | 9.1.1-2 剥落、露筋 | 2 | 12 | 混凝土破损 |  |  |  | 距左缘0m处，1处混凝土破损，S=(10*5)cm² | 否 | 新增 | 1 | 单条描述 | 100 |  |  | 50
|  | 维和桥 | 单幅 | 2 | 预制空心板 | 下部结构 | 桥墩 | 2#墩盖梁 | 9.1.1-2 剥落、露筋 | 2 | 12 | 混凝土破损 |  |  |  | 距左缘2m处，1处混凝土破损，S=(20*3)cm² | 否 | 新增 | 1 | 单条描述 | 200 |  |  | 30
|  | 维和桥 | 单幅 | 2 | 预制空心板 | 下部结构 | 桥墩 | 2#墩盖梁 | 9.1.1-2 剥落、露筋 | 2 | 12 | 混凝土破损 |  |  |  | 小桩号侧面，距左缘7m处，1处混凝土破损，S=(10*10)cm² | 否 | 新增 | 1 | 单条描述 | 100 |  |  | 100
|  | 维和桥 | 单幅 | 2 | 预制空心板 | 下部结构 | 桥墩 | 2#墩盖梁 | 9.1.1-2 剥落、露筋 | 2 | 12 | 混凝土破损 |  |  |  | 距左缘0m处，1处混凝土破损，S=(10*5)cm² | 否 | 新增 | 1 | 单条描述 | 100 |  |  | 50
|  | 维和桥 | 单幅 | 2 | 预制空心板 | 下部结构 | 桥墩 | 2#墩9#墩身 |  |  | 0 | 无明显病害 |  |  |  | 无明显病害 | 否 | 新增 | 1 | 单条描述
|  | 维和桥 | 单幅 | 2 | 预制空心板 | 桥面系 | 桥面铺装 | 桥面铺装 | 10.1.2-1 磨光、脱皮、露骨 | 3 | 45 | 露骨 |  |  |  | 距1#墩（0～20）m处，距左缘（7～28）m处，1处露骨，均S=(2000*2000)cm²（全桥） | 否 | 新增 | 1 | 多条描述 | 20000 |  |  | 20000 | [5 empty] | 全桥
|  | 维和桥 | 单幅 | 2 | 预制空心板 | 桥面系 | 人行道 | 1#人行道 |  |  | 0 | 无明显病害 |  |  |  | 无明显病害 | 否 | 新增 | 1 | 单条描述
|  | 维和桥 | 单幅 | 2 | 预制空心板 | 桥面系 | 人行道 | 2#人行道 | 10.3.1-1 破损 | 2 | 15 | 裂缝 |  |  |  | 距1#墩3m处，3条裂缝，L=0.2m，W=0.1mm | 否 | 新增 | 3 | 单条描述 | 200 |  |  | 0.1
|  | 维和桥 | 单幅 | 3 | 预制空心板 | 上部结构 | 上部承重构件 | 28#板梁 |  |  | 0 | 无明显病害 |  |  |  | 无明显病害 | 否 | 新增 | 1 | 单条描述
|  | 维和桥 | 单幅 | 3 | 预制空心板 | 下部结构 | 桥台 | 3#台台帽 | 9.2.2-1 台帽破损 | 2 | 10 | 钢筋锈胀 |  |  |  | 距左缘0m处，距下缘0m处，5处钢筋锈胀，S=(100*5)cm² | 否 | 新增 | 5 | 单条描述 | 1000 |  |  | 50
|  | 维和桥 | 单幅 | 3 | 预制空心板 | 下部结构 | 桥台 | 3#台9#立柱（桥台） |  |  | 0 | 无明显病害 |  |  |  | 无明显病害 | 否 | 新增 | 1 | 单条描述
|  | 维和桥 | 单幅 | 3 | 预制空心板 | 桥面系 | 桥面铺装 | 桥面铺装 | 10.1.2-1 磨光、脱皮、露骨 | 3 | 45 | 露骨 |  |  |  | 距2#墩（0～6）m处，距左缘（7～27）m处，1处露骨，均S=(600*2000)cm² | 否 | 新增 | 1 | 多条描述 | 6000 |  |  | 20000
|  | 维和桥 | 单幅 | 3 | 预制空心板 | 桥面系 | 桥面铺装 | 桥面铺装 | 10.1.2-7 裂缝 | 2 | 5 | 横向裂缝 |  |  |  | 距2#墩0m处，距左缘7m处，1条横向裂缝，L=20m，W=2mm（通长） | 否 | 新增 | 1 | 单条描述 | 20000 |  |  | 2 | [5 empty] | 通长
|  | 维和桥 | 单幅 | 3 | 预制空心板 | 桥面系 | 伸缩缝装置 | 3#墩伸缩缝 | 10.2.1-3 破损 |  | 40 | 橡胶条损坏 |  |  |  | 距左缘10m处，1处橡胶条损坏，L=600cm | 否 | 新增 | 1 | 单条描述 | 6000
|  | 维和桥 | 单幅 | 3 | 预制空心板 | 桥面系 | 伸缩缝装置 | 3#墩伸缩缝 | 10.2.1-4 失效 |  | 5 | 槽口堵塞 |  |  |  | 槽口堵塞 | 否 | 新增 | 1 | 单条描述
|  | 维和桥 | 单幅 | 3 | 预制空心板 | 桥面系 | 人行道 | 2#人行道 | 10.3.1-1 破损 | 2 | 15 | 裂缝 |  |  |  | 距3#台（3～18）m处，5条裂缝，L=（0.2～0.3）m，W=（0.1～0.1）mm | 否 | 新增 | 5 | 多条描述 |  | 200 | 300 |  | 0.1 | 0.1
|  | 维和桥 | 单幅 | 3 | 预制空心板 | 桥面系 | 栏杆、护栏 | 1#栏杆 | 10.4.1-2 破损 | 2 | 10 | 变形错位 |  |  |  | 距2#墩0m处，1处变形错位，L=10cm | 否 | 新增 | 1 | 单条描述 | 100
|  | 翠微大道1号通道桥 | 单幅 | 1 | PC梁 | 上部结构 | 上部承重构件 | 1#板梁 | 5.1.1-5 钢筋锈蚀 | 2 | 20 | 钢筋锈胀 | 路线编号 |  | 底板 | 底板，距0#台4m处，距右缘0.2m处，1处钢筋锈胀，S=(20*2)cm² | 否 | 新增 | 1 | 单条描述 | 200 |  |  | 20
|  | 翠微大道1号通道桥 | 单幅 | 1 | PC梁 | 上部结构 | 上部承重构件 | 2#板梁 | 5.1.1-11 梁桥裂缝 | 2 | 10 | 横向裂缝 | 路线编号 |  | 底板 | 底板，距1#台（1.5～5）m处，距右缘（0～11）m处，6条横向裂缝，L=（0.25～0.3）m，W=（0.15～0.2）mm（析白吸附） | 否 | 新增 | 6 | 多条描述 |  | 250 | 300 |  | 0.15 | 0.2 |  |  |  | 析白吸附
|  | 翠微大道1号通道桥 | 单幅 | 1 | PC梁 | 上部结构 | 上部承重构件 | 4#板梁 |  |  | 0 | 无明显病害 |  |  |  | 无明显病害 | 否 | 新增 | 1 | 单条描述
|  | 翠微大道1号通道桥 | 单幅 | 1 | PC梁 | 上部结构 | 上部承重构件 | 7#板梁 | 5.1.1-2 剥落、掉角 | 2 | 15 | 混凝土破损 | 混凝土剥离 |  | 左侧腹板 | 左侧腹板，距0#台0.2m处，1处混凝土破损，S=(10*10)cm² | 否 | 新增 | 1 | 单条描述 | 100 |  |  | 100
|  | 翠微大道1号通道桥 | 单幅 | 1 | PC梁 | 上部结构 | 上部承重构件 | 7#板梁 | 5.1.1-2 剥落、掉角 | 2 | 15 | 混凝土破损 | 混凝土剥离 |  | 左侧腹板 | 左侧腹板，距0#台（2.5～6）m处，距下缘（0～0.2）m处，3处混凝土破损，均S=(10*5)cm² | 否 | 新增 | 3 | 多条描述 | 100 |  |  | 50
|  | 翠微大道1号通道桥 | 单幅 | 1 | PC梁 | 上部结构 | 上部一般构件 | 4#铰缝 |  |  | 0 | 无明显病害 |  |  |  | 无明显病害 | 否 | 新增 | 1 | 单条描述
|  | 翠微大道1号通道桥 | 单幅 | 1 | PC梁 | 下部结构 | 支座 | 0#台12#支座 |  |  | 0 | 无明显病害 |  |  |  | 无明显病害 | 否 | 新增 | 1 | 单条描述
|  | 翠微大道1号通道桥 | 单幅 | 1 | PC梁 | 下部结构 | 支座 | 0#台6#支座 |  |  | 0 | 无明显病害 |  |  |  | 无明显病害 | 否 | 新增 | 1 | 单条描述
|  | 翠微大道1号通道桥 | 单幅 | 1 | PC梁 | 下部结构 | 支座 | 1#台12#支座 |  |  | 0 | 无明显病害 |  |  |  | 无明显病害 | 否 | 新增 | 1 | 单条描述
|  | 翠微大道1号通道桥 | 单幅 | 1 | PC梁 | 下部结构 | 支座 | 1#台5#支座 |  |  | 0 | 无明显病害 |  |  |  | 无明显病害 | 否 | 新增 | 1 | 单条描述
|  | 翠微大道1号通道桥 | 单幅 | 1 | PC梁 | 下部结构 | 台帽 | 0#台台帽 |  |  | 0 | 无明显病害 |  |  |  | 水渍侵蚀 | 否 | 新增 | 1 | 单条描述
|  | 翠微大道1号通道桥 | 单幅 | 1 | PC梁 | 下部结构 | 台帽 | 1#台台帽 |  |  | 0 | 无明显病害 |  |  |  | 水渍侵蚀 | 否 | 新增 | 1 | 单条描述
|  | 翠微大道1号通道桥 | 单幅 | 1 | PC梁 | 下部结构 | 台身 | 0#台台身 |  |  | 0 | 无明显病害 |  |  |  | 水迹 | 否 | 新增 | 1 | 单条描述
|  | 翠微大道1号通道桥 | 单幅 | 1 | PC梁 | 下部结构 | 台身 | 1#台台身 | 9.2.1-9 台身裂缝 | 2 | 15 | 竖向裂缝 | 路线编号 |  |  | 距右缘4m处，距下缘2.2m处，1条竖向裂缝，L=1.5m，W=0.12mm | 否 | 新增 | 1 | 单条描述 | 1500 |  |  | 0.12
|  | 翠微大道1号通道桥 | 单幅 | 1 | PC梁 | 下部结构 | 台身 | 1#台台身 |  |  | 0 | 无明显病害 |  |  |  | 距右缘3m处，水迹 | 否 | 新增 | 1 | 单条描述
|  | 翠微大道1号通道桥 | 单幅 | 1 | PC梁 | 下部结构 | 台身 | 1#台台身 |  |  | 0 | 无明显病害 |  |  |  | 水迹 | 否 | 新增 | 1 | 单条描述
|  | 翠微大道1号通道桥 | 单幅 | 1 | PC梁 | 桥面系 | 桥面铺装 | 桥面铺装 |  |  | 0 | 无明显病害 |  |  |  | 无明显病害 | 否 | 新增 | 1 | 单条描述
|  | 翠微大道1号通道桥 | 单幅 | 1 | PC梁 | 桥面系 | 伸缩缝装置 | 0#墩伸缩缝 | 10.2.1-2 锚固区缺陷 |  | 15 | 混凝土破损 |  |  |  | 距左缘1m处，2处混凝土破损，S=(40*20)cm² | 否 | 新增 | 2 | 单条描述 | 400 |  |  | 200
|  | 翠微大道1号通道桥 | 单幅 | 1 | PC梁 | 桥面系 | 伸缩缝装置 | 0#墩伸缩缝 | 10.2.1-3 破损 | 2 | 40 | 橡胶条损坏 |  |  |  | 距右缘0m处，1处橡胶条损坏，L=400cm | 否 | 新增 | 1 | 单条描述 | 4000
|  | 翠微大道1号通道桥 | 单幅 | 1 | PC梁 | 桥面系 | 伸缩缝装置 | 1#墩伸缩缝 | 10.2.1-3 破损 | 2 | 40 | 橡胶条损坏 |  |  |  | 距右缘0m处，1处橡胶条损坏，L=400cm | 否 | 新增 | 1 | 单条描述 | 4000
|  | 翠微大道1号通道桥 | 单幅 | 1 | PC梁 | 桥面系 | 栏杆、护栏 | 1#护栏 | 10.4.1-1 撞坏、缺失 |  | 30 | 构件脱落 |  |  |  | 距0#台（0～8）m处，构件脱落5处 | 否 | 新增 | 5 | 多条描述
|  | 翠微大道1号通道桥 | 单幅 | 1 | PC梁 | 桥面系 | 栏杆、护栏 | 2#护栏 | 10.4.1-1 撞坏、缺失 |  | 30 | 构件脱落 |  |  |  | 距0#台（0～8）m处，构件脱落1处 | 否 | 新增 | 1 | 多条描述
|  | 翠微大道2号通道桥 | 单幅 | 1 | PC梁 | 上部结构 | 上部承重构件 | 1#板梁 | 5.1.1-11 梁桥裂缝 | 2 | 10 | 横向裂缝 | 路线编号 |  | 底板 | 底板，距0#台4m处，距右缘0.1m处，4条横向裂缝，L=0.5m，W=0.12mm（析白） | 否 | 新增 | 4 | 单条描述 | 500 |  |  | 0.12 | [5 empty] | 析白
|  | 翠微大道2号通道桥 | 单幅 | 1 | PC梁 | 上部结构 | 上部承重构件 | 5#板梁 | 5.1.1-11 梁桥裂缝 | 2 | 10 | 横向裂缝 | 路线编号 |  | 底板 | 底板，距1#台2m处，距右缘0.1m处，2条横向裂缝，L=0.6m，W=0.12mm（析白） | 否 | 新增 | 2 | 单条描述 | 600 |  |  | 0.12 | [5 empty] | 析白
|  | 翠微大道2号通道桥 | 单幅 | 1 | PC梁 | 上部结构 | 上部承重构件 | 5#板梁 | 5.1.1-11 梁桥裂缝 | 2 | 10 | 横向裂缝 | 路线编号 |  | 底板 | 底板，距0#台（1～5）m处，距左缘（0.2～0.8）m处，5条横向裂缝，L=（0.4～0.6）m，W=（0.1～0.15）mm | 否 | 新增 | 5 | 多条描述 |  | 400 | 600 |  | 0.1 | 0.15
|  | 翠微大道2号通道桥 | 单幅 | 1 | PC梁 | 上部结构 | 上部承重构件 | 6#板梁 | 5.1.1-11 梁桥裂缝 | 2 | 10 | 横向裂缝 | 路线编号 |  | 底板 | 底板，距0#台（1～5）m处，距左缘（0.2～0.8）m处，2条横向裂缝，L=（0.4～0.6）m，W=（0.1～0.15）mm | 否 | 新增 | 2 | 多条描述 |  | 400 | 600 |  | 0.1 | 0.15
|  | 翠微大道2号通道桥 | 单幅 | 1 | PC梁 | 上部结构 | 上部承重构件 | 6#板梁 |  |  | 0 | 无明显病害 |  |  | 底板 | 底板，无明显病害 | 否 | 新增 | 1 | 单条描述
|  | 翠微大道2号通道桥 | 单幅 | 1 | PC梁 | 上部结构 | 上部承重构件 | 7#板梁 | 5.1.1-2 剥落、掉角 | 2 | 20 | 露筋 | 路线编号 |  | 底板 | 底板，距1#台3m处，距左缘0.4m处，1处露筋，S=(8*2)cm² | 否 | 新增 | 1 | 单条描述 | 80 |  |  | 20
|  | 翠微大道2号通道桥 | 单幅 | 1 | PC梁 | 上部结构 | 上部承重构件 | 7#板梁 | 5.1.1-2 剥落、掉角 | 2 | 20 | 露筋 | 路线编号 |  | 底板 | 底板，距0#台0.4m处，距左缘0.4m处，2处露筋，S=(30*2)cm² | 否 | 新增 | 2 | 单条描述 | 300 |  |  | 20
|  | 翠微大道2号通道桥 | 单幅 | 1 | PC梁 | 上部结构 | 上部一般构件 | 2#铰缝 | 5.1.1-3 空洞、孔洞 | 2 | 15 | 渗水 | 路线编号 |  |  | 距1#台1m处，1处渗水，L=300cm | 否 | 新增 | 1 | 单条描述 | 3000
|  | 翠微大道2号通道桥 | 单幅 | 1 | PC梁 | 下部结构 | 支座 | 0#台6#支座 |  |  | 0 | 无明显病害 |  |  |  | 无明显病害 | 否 | 新增 | 1 | 单条描述
|  | 翠微大道2号通道桥 | 单幅 | 1 | PC梁 | 下部结构 | 支座 | 1#台10#支座 |  |  | 0 | 无明显病害 |  |  |  | 无明显病害 | 否 | 新增 | 1 | 单条描述
|  | 翠微大道2号通道桥 | 单幅 | 1 | PC梁 | 下部结构 | 台帽 | 0#台台帽 |  |  | 0 | 无明显病害 |  |  |  | 距右缘0m处，水迹 | 否 | 新增 | 1 | 单条描述
|  | 翠微大道2号通道桥 | 单幅 | 1 | PC梁 | 下部结构 | 台帽 | 1#台台帽 |  |  | 0 | 无明显病害 |  |  |  | 距右缘0m处，水迹 | 否 | 新增 | 1 | 单条描述
|  | 翠微大道2号通道桥 | 单幅 | 1 | PC梁 | 下部结构 | 台身 | 0#台台身 | 9.2.1-9 台身裂缝 | 2 | 15 | 竖向裂缝 | 路线编号 |  |  | 距右缘3.5m处，距上缘2m处，1条竖向裂缝，L=2m，W=0.15mm | 否 | 新增 | 1 | 单条描述 | 2000 |  |  | 0.15
|  | 翠微大道2号通道桥 | 单幅 | 1 | PC梁 | 下部结构 | 台身 | 0#台台身 |  |  | 0 | 无明显病害 |  |  |  | 水迹 | 否 | 新增 | 1 | 单条描述
|  | 翠微大道2号通道桥 | 单幅 | 1 | PC梁 | 下部结构 | 台身 | 1#台台身 | 9.2.1-9 台身裂缝 | 2 | 8 | 横向裂缝 | 路线编号 |  |  | 距右缘0m处，距下缘3m处，1条横向裂缝，L=2.5m，W=0.12mm | 否 | 新增 | 1 | 单条描述 | 2500 |  |  | 0.12
|  | 翠微大道2号通道桥 | 单幅 | 1 | PC梁 | 下部结构 | 台身 | 1#台台身 | 9.2.1-1 剥落 | 2 | 10 | 露筋 | 路线编号 |  |  | 距右缘0m处，距下缘3m处，1处露筋，S=(10*2)cm² | 否 | 新增 | 1 | 单条描述 | 100 |  |  | 20
|  | 翠微大道2号通道桥 | 单幅 | 1 | PC梁 | 桥面系 | 桥面铺装 | 桥面铺装 | 10.1.1-3 破损 | 2 | 25 | 坑槽 |  |  |  | 距1#台0.5m处，距左缘1m处，1处坑槽，S=(15*10)cm² | 否 | 新增 | 1 | 单条描述 | 150 |  |  | 100
|  | 翠微大道2号通道桥 | 单幅 | 1 | PC梁 | 桥面系 | 桥面铺装 | 桥面铺装 | 10.1.1-3 破损 | 2 | 25 | 露骨 |  |  |  | 距0#台（0～13）m处，距左缘（0～7）m处，10处露骨，均S=(50*50)cm² | 否 | 新增 | 10 | 多条描述 | 500 |  |  | 500
|  | 翠微大道2号通道桥 | 单幅 | 1 | PC梁 | 桥面系 | 伸缩缝装置 | 0#墩伸缩缝 | 10.2.1-3 破损 | 2 | 40 | 橡胶条损坏 |  |  |  | 距右缘0m处，1处橡胶条损坏，L=800cm | 否 | 新增 | 1 | 单条描述 | 8000
|  | 翠微大道2号通道桥 | 单幅 | 1 | PC梁 | 桥面系 | 伸缩缝装置 | 0#墩伸缩缝 | 10.2.1-2 锚固区缺陷 |  | 15 | 露筋、锈蚀 |  |  |  | 距左缘1m处，1处露筋、锈蚀，S=(18*10)cm² | 否 | 新增 | 1 | 单条描述 | 180 |  |  | 100
|  | 翠微大道2号通道桥 | 单幅 | 1 | PC梁 | 桥面系 | 伸缩缝装置 | 1#墩伸缩缝 | 10.2.1-2 锚固区缺陷 | 2 | 15 | 混凝土破损 |  |  |  | 距左缘（0～7）m处，5处混凝土破损，均S=(30*30)cm² | 否 | 新增 | 5 | 多条描述 | 300 |  |  | 300
|  | 翠微大道2号通道桥 | 单幅 | 1 | PC梁 | 桥面系 | 伸缩缝装置 | 1#墩伸缩缝 | 10.2.1-3 破损 | 2 | 40 | 橡胶条损坏 |  |  |  | 距左缘（0～7）m处，1处橡胶条损坏，L=（20～60）cm | 否 | 新增 | 1 | 多条描述 |  | 200 | 600
|  | 翠微大道2号通道桥 | 单幅 | 1 | PC梁 | 桥面系 | 伸缩缝装置 | 1#墩伸缩缝 | 10.2.1-4 失效 |  | 5 | 槽口堵塞 |  |  |  | 槽口堵塞 | 否 | 新增 | 1 | 单条描述
|  | 翠微大道2号通道桥 | 单幅 | 1 | PC梁 | 桥面系 | 栏杆、护栏 | 1#护栏 |  |  | 0 | 无明显病害 |  |  |  | 无明显病害 | 否 | 新增 | 1 | 单条描述
|  | 翠微大道2号通道桥 | 单幅 | 1 | PC梁 | 桥面系 | 栏杆、护栏 | 2#护栏 | 10.4.1-1 撞坏、缺失 | 2 | 30 | 构件脱落 |  |  |  | 距0#台（0～13）m处，构件脱落5处 | 否 | 新增 | 5 | 多条描述
|  | 翠微大道2号通道桥 | 单幅 | 1 | PC梁 | 桥面系 | 照明、标志 | 标志 |  |  | 0 | 无明显病害 |  |  |  | 无明显病害 | 否 | 新增 | 1 | 单条描述
|  | 老涂北桥 | 单幅 | 1 | PC梁 | 上部结构 | 上部承重构件 | 10#板梁 | 5.1.1-2 剥落、掉角 | 2 | 15 | 混凝土破损 | 混凝土剥离 |  | 底板 | 底板，距1#墩3m处，距左缘0m处，1处混凝土破损，S=(50*20)cm² | 否 | 新增 | 1 | 单条描述 | 500 |  |  | 200
|  | 老涂北桥 | 单幅 | 1 | PC梁 | 上部结构 | 上部承重构件 | 12#板梁 | 5.1.1-2 剥落、掉角 | 2 | 15 | 混凝土破损 | 混凝土剥离 |  | 底板 | 底板，距0#台1.5m处，距左缘0m处，2处混凝土破损，S=(40*20)cm² | 否 | 新增 | 2 | 单条描述 | 400 |  |  | 200
|  | 老涂北桥 | 单幅 | 1 | PC梁 | 上部结构 | 上部承重构件 | 15#板梁 | 5.1.1-2 剥落、掉角 | 2 | 15 | 混凝土破损 | 混凝土剥离 |  | 底板 | 底板，距0#台1.5m处，距左缘0m处，1处混凝土破损，S=(50*20)cm² | 否 | 新增 | 1 | 单条描述 | 500 |  |  | 200
|  | 老涂北桥 | 单幅 | 1 | PC梁 | 上部结构 | 上部承重构件 | 4#板梁 | 5.1.1-2 剥落、掉角 | 2 | 15 | 混凝土破损 | 混凝土剥离 |  | 底板 | 底板，距0#台4m处，距左缘0m处，1处混凝土破损，S=(40*20)cm² | 否 | 新增 | 1 | 单条描述 | 400 |  |  | 200
|  | 老涂北桥 | 单幅 | 1 | PC梁 | 上部结构 | 上部承重构件 | 5#板梁 | 5.1.1-2 剥落、掉角 | 2 | 15 | 混凝土破损 | 混凝土剥离 |  | 底板 | 底板，距0#台8m处，距左缘0m处，1处混凝土破损，S=(150*20)cm² | 否 | 新增 | 1 | 单条描述 | 1500 |  |  | 200
|  | 老涂北桥 | 单幅 | 1 | PC梁 | 上部结构 | 上部承重构件 | 9#板梁 | 5.1.1-3 空洞、孔洞 | 2 | 10 | 析白 | 路线编号 |  | 底板 | 底板，距0#台1m处，距左缘0.5m处，1处析白，S=(10*1)cm² | 否 | 新增 | 1 | 单条描述 | 100 |  |  | 10
|  | 老涂北桥 | 单幅 | 1 | PC梁 | 上部结构 | 上部一般构件 | 11#铰缝 | 5.1.1-2 剥落、掉角 | 2 | 10 | 勾缝脱落 | 路线编号 |  |  | 距0#台0m处，1处勾缝脱落，L=200cm | 否 | 新增 | 1 | 单条描述 | 2000
|  | 老涂北桥 | 单幅 | 1 | PC梁 | 上部结构 | 上部一般构件 | 12#铰缝 | 5.1.1-2 剥落、掉角 | 2 | 10 | 勾缝脱落 | 路线编号 |  |  | 距0#台0m处，1处勾缝脱落，L=200cm | 否 | 新增 | 1 | 单条描述 | 2000
|  | 老涂北桥 | 单幅 | 1 | PC梁 | 上部结构 | 上部一般构件 | 13#铰缝 | 5.1.1-2 剥落、掉角 | 2 | 10 | 勾缝脱落 | 路线编号 |  |  | 距0#台0m处，1处勾缝脱落，L=200cm | 否 | 新增 | 1 | 单条描述 | 2000
|  | 老涂北桥 | 单幅 | 1 | PC梁 | 下部结构 | 支座 | 0#台8#支座 |  |  | 0 | 无明显病害 |  |  |  | 无明显病害 | 否 | 新增 | 1 | 单条描述
|  | 老涂北桥 | 单幅 | 1 | PC梁 | 下部结构 | 支座 | 1#墩16#支座 |  |  | 0 | 无明显病害 |  |  |  | 无明显病害 | 否 | 新增 | 1 | 单条描述
|  | 老涂北桥 | 单幅 | 1 | PC梁 | 下部结构 | 墩身 | 1#墩4#立柱 |  |  | 0 | 无明显病害 |  |  |  | 无明显病害 | 否 | 新增 | 1 | 单条描述
|  | 老涂北桥 | 单幅 | 1 | PC梁 | 下部结构 | 盖梁 | 1#墩盖梁 |  |  | 0 | 无明显病害 |  |  |  | 无明显病害 | 否 | 新增 | 1 | 单条描述
|  | 老涂北桥 | 单幅 | 1 | PC梁 | 下部结构 | 台帽 | 0#台台帽 |  |  | 0 | 无明显病害 |  |  |  | 水迹 | 否 | 新增 | 1 | 单条描述
|  | 老涂北桥 | 单幅 | 1 | PC梁 | 下部结构 | 台身 | 0#台台身 | 9.2.1-9 台身裂缝 | 2 | 15 | 竖向裂缝 | 路线编号 |  |  | 距左缘7m处，距上缘0m处，1条竖向裂缝，L=2m，W=0.2mm | 否 | 新增 | 1 | 单条描述 | 2000 |  |  | 0.2
|  | 老涂北桥 | 单幅 | 1 | PC梁 | 下部结构 | 台身 | 0#台台身 | 9.2.1-9 台身裂缝 | 2 | 15 | 竖向裂缝 | 路线编号 |  |  | 距左缘10m处，距上缘0m处，1条竖向裂缝，L=2m，W=1mm | 是 | 新增 | 1 | 单条描述 | 2000 |  |  | 1
|  | 老涂北桥 | 单幅 | 1 | PC梁 | 下部结构 | 台身 | 0#台台身 | 9.2.1-9 台身裂缝 | 2 | 15 | 竖向裂缝 | 路线编号 |  |  | 距左缘12m处，距上缘0m处，1条竖向裂缝，L=2m，W=0.2mm | 否 | 新增 | 1 | 单条描述 | 2000 |  |  | 0.2
|  | 老涂北桥 | 单幅 | 1 | PC梁 | 下部结构 | 台身 | 0#台台身 | 9.2.1-9 台身裂缝 | 2 | 15 | 竖向裂缝 | 路线编号 |  |  | 距左缘4.5m处，1条竖向裂缝，L=2m，W=0.2mm | 否 | 新增 | 1 | 单条描述 | 2000 |  |  | 0.2
|  | 老涂北桥 | 单幅 | 1 | PC梁 | 下部结构 | 台身 | 0#台台身 | 9.2.1-9 台身裂缝 | 2 | 8 | 横向裂缝 | 路线编号 |  |  | 距左缘5m处，距上缘1.5m处，1条横向裂缝，L=5m，W=0.12mm | 否 | 新增 | 1 | 单条描述 | 5000 |  |  | 0.12
|  | 老涂北桥 | 单幅 | 1 | PC梁 | 下部结构 | 台身 | 0#台台身 | 9.2.1-1 剥落 | 2 | 10 | 露筋 | 路线编号 |  |  | 距左缘0.3m处，距下缘1m处，1处露筋，S=(10*2)cm² | 否 | 新增 | 1 | 单条描述 | 100 |  |  | 20
|  | 老涂北桥 | 单幅 | 1 | PC梁 | 桥面系 | 桥面铺装 | 桥面铺装 | 10.1.1-3 破损 |  | 25 | 坑槽 |  |  |  | 1处坑槽，S=(15*5)cm² | 否 | 新增 | 1 | 单条描述 | 150 |  |  | 50
|  | 老涂北桥 | 单幅 | 1 | PC梁 | 桥面系 | 桥面铺装 | 桥面铺装 | 10.1.1-4 裂缝（龟裂、块裂、纵向裂缝、横向裂缝等） |  | 5 | 横向裂缝 |  |  |  | 1条横向裂缝，L=14m，W=5mm（1墩墩顶） | 否 | 新增 | 1 | 单条描述 | 14000 |  |  | 5 | [5 empty] | 1墩墩顶
|  | 老涂北桥 | 单幅 | 1 | PC梁 | 桥面系 | 伸缩缝装置 | 0#墩伸缩缝 | 10.2.1-2 锚固区缺陷 |  | 0 | 混凝土开裂 |  |  |  | 6条混凝土开裂，L=0.5m，W=0.2mm | 否 | 新增 | 6 | 单条描述 | 500 |  |  | 0.2
|  | 老涂北桥 | 单幅 | 1 | PC梁 | 桥面系 | 伸缩缝装置 | 0#墩伸缩缝 | 10.2.1-4 失效 |  | 5 | 槽口堵塞 |  |  |  | 槽口堵塞 | 否 | 新增 | 1 | 单条描述
|  | 老涂北桥 | 单幅 | 1 | PC梁 | 桥面系 | 人行道 | 1#人行道 | 10.3.1-1 破损 |  | 15 | 剥落 |  |  |  | 5处剥落，S=(10*5)cm² | 否 | 新增 | 5 | 单条描述 | 100 |  |  | 50
|  | 老涂北桥 | 单幅 | 1 | PC梁 | 桥面系 | 人行道 | 2#人行道 | 10.3.1-1 破损 | 2 | 15 | 剥落 |  |  |  | 2处剥落，S=(15*10)cm² | 否 | 新增 | 2 | 单条描述 | 150 |  |  | 100
|  | 老涂北桥 | 单幅 | 1 | PC梁 | 桥面系 | 栏杆、护栏 | 1#护栏 |  |  | 0 | 无明显病害 |  |  |  | 无明显病害 | 否 | 新增 | 1 | 单条描述
|  | 老涂北桥 | 单幅 | 1 | PC梁 | 桥面系 | 栏杆、护栏 | 2#护栏 |  |  | 0 | 无明显病害 |  |  |  | 无明显病害 | 否 | 新增 | 1 | 单条描述
|  | 老涂北桥 | 单幅 | 1 | PC梁 | 桥面系 | 排水系统 | 排水系统 | 10.5.1-2 泄水管、引水槽缺陷 |  | 10 | 排水孔堵塞 |  |  |  | 排水孔堵塞1处 | 否 | 新增 | 1 | 单条描述
|  | 老涂北桥 | 单幅 | 1 | PC梁 | 桥面系 | 照明、标志 | 照明 |  |  | 0 | 无明显病害 |  |  |  | 无明显病害 | 否 | 新增 | 1 | 单条描述
|  | 老涂北桥 | 单幅 | 1 | PC梁 | 桥面系 | 照明、标志 | 标志 |  |  | 0 | 无明显病害 |  |  |  | 无明显病害 | 否 | 新增 | 1 | 单条描述
|  | 老涂北桥 | 单幅 | 2 | 预制空心板 | 上部结构 | 上部承重构件 | 1#板梁 | 5.1.1-1 蜂窝、麻面 | 2 | 15 | 麻面 |  |  | 右侧腹板 | 右侧腹板，距1#墩3.5m处，1处麻面，S=(90*10)cm² | 否 | 新增 | 1 | 单条描述 | 900 |  |  | 100
|  | 老涂北桥 | 单幅 | 2 | 预制空心板 | 上部结构 | 上部承重构件 | 1#板梁 | 5.1.1-2 剥落、掉角 | 2 | 15 | 混凝土破损 |  |  | 底板 | 底板，距1#墩1m处，距右缘0m处，2处混凝土破损，S=(20*10)cm² | 否 | 新增 | 2 | 单条描述 | 200 |  |  | 100
|  | 老涂北桥 | 单幅 | 2 | 预制空心板 | 上部结构 | 上部承重构件 | 12#板梁 | 5.1.1-2 剥落、掉角 | 2 | 15 | 混凝土破损 |  |  | 底板 | 底板，距2#台0m处，距左缘0m处，1处混凝土破损，S=(60*20)cm² | 否 | 新增 | 1 | 单条描述 | 600 |  |  | 200
|  | 老涂北桥 | 单幅 | 2 | 预制空心板 | 上部结构 | 上部承重构件 | 13#板梁 | 5.1.1-2 剥落、掉角 | 2 | 15 | 混凝土破损 |  |  | 底板 | 底板，距2#台0m处，距右缘0m处，1处混凝土破损，S=(30*20)cm² | 否 | 新增 | 1 | 单条描述 | 300 |  |  | 200
|  | 老涂北桥 | 单幅 | 2 | 预制空心板 | 上部结构 | 上部承重构件 | 14#板梁 | 5.1.1-2 剥落、掉角 | 2 | 15 | 混凝土破损 |  |  | 底板 | 底板，距2#台0m处，距左缘0m处，1处混凝土破损，S=(30*15)cm² | 否 | 新增 | 1 | 单条描述 | 300 |  |  | 150
|  | 老涂北桥 | 单幅 | 2 | 预制空心板 | 上部结构 | 上部承重构件 | 9#板梁 |  |  | 0 | 无明显病害 |  |  | 底板 | 底板，无明显病害 | 否 | 新增 | 1 | 单条描述
|  | 老涂北桥 | 单幅 | 2 | 预制空心板 | 上部结构 | 上部一般构件 | 9#铰缝 |  |  | 0 | 无明显病害 |  |  |  | 无明显病害 | 否 | 新增 | 1 | 单条描述
|  | 老涂北桥 | 单幅 | 2 | 预制空心板 | 上部结构 | 支座 | 1#墩1#支座 |  |  | 0 | 无明显病害 |  |  |  | 无明显病害 | 否 | 新增 | 1 | 单条描述
|  | 老涂北桥 | 单幅 | 2 | 预制空心板 | 上部结构 | 支座 | 1#墩32#支座 |  |  | 0 | 无明显病害 |  |  |  | 无明显病害 | 否 | 新增 | 1 | 单条描述
|  | 老涂北桥 | 单幅 | 2 | 预制空心板 | 上部结构 | 支座 | 2#台1#支座 |  |  | 0 | 无明显病害 |  |  |  | 无明显病害 | 否 | 新增 | 1 | 单条描述
|  | 老涂北桥 | 单幅 | 2 | 预制空心板 | 上部结构 | 支座 | 2#台32#支座 |  |  | 0 | 无明显病害 |  |  |  | 无明显病害 | 否 | 新增 | 1 | 单条描述
|  | 老涂北桥 | 单幅 | 2 | 预制空心板 | 下部结构 | 桥台 | 2#台台帽 | 9.2.2-3 台帽裂缝 | 2 | 15 | 竖向裂缝 |  |  |  | 距右缘6m处，1条竖向裂缝，L=0.6m，W=0.12mm | 否 | 新增 | 1 | 单条描述 | 600 |  |  | 0.12
|  | 老涂北桥 | 单幅 | 2 | 预制空心板 | 下部结构 | 桥台 | 2#台台帽 | 9.2.2-3 台帽裂缝 | 2 | 15 | 竖向裂缝 |  |  |  | 距右缘（0～16）m处，5条竖向裂缝，L=（0.5～0.6）m，W=（0.1～0.12）mm | 否 | 新增 | 5 | 多条描述 |  | 500 | 600 |  | 0.1 | 0.12
|  | 老涂北桥 | 单幅 | 2 | 预制空心板 | 下部结构 | 桥台 | 2#台台帽 |  |  | 0 | 水迹 |  |  |  | 距左缘0.6m处，水迹 | 否 | 新增 | 1 | 单条描述
|  | 老涂北桥 | 单幅 | 2 | 预制空心板 | 下部结构 | 桥台 | 2#台台身 | 9.2.1-9 台身裂缝 | 2 | 15 | 竖向裂缝 |  |  |  | 距右缘9m处，1条竖向裂缝，L=1.8m，W=0.12mm | 否 | 新增 | 1 | 单条描述 | 1800 |  |  | 0.12
|  | 老涂北桥 | 单幅 | 2 | 预制空心板 | 下部结构 | 桥台 | 2#台台身 | 9.2.1-9 台身裂缝 | 2 | 15 | 竖向裂缝 |  |  |  | 距右缘6.3m处，1条竖向裂缝，L=2.2m，W=0.2mm | 否 | 新增 | 1 | 单条描述 | 2200 |  |  | 0.2
|  | 老涂北桥 | 单幅 | 2 | 预制空心板 | 下部结构 | 桥台 | 2#台台身 | 9.2.1-9 台身裂缝 | 2 | 8 | 水平裂缝 |  |  |  | 距右缘10m处，1条水平裂缝，L=5m，W=0.1mm | 否 | 新增 | 1 | 单条描述 | 5000 |  |  | 0.1
|  | 老涂北桥 | 单幅 | 2 | 预制空心板 | 下部结构 | 桥台 | 2#台台身 |  |  | 0 | 水迹 |  |  |  | 距左缘0.4m处，水迹 | 否 | 新增 | 1 | 单条描述
|  | 老涂北桥 | 单幅 | 2 | 预制空心板 | 桥面系 | 伸缩缝装置 | 2#墩伸缩缝 | 10.2.1-2 锚固区缺陷 |  | 0 | 混凝土开裂 |  |  |  | 12条混凝土开裂，L=0.5m，W=0.2mm | 否 | 新增 | 12 | 单条描述 | 500 |  |  | 0.2
|  | 聚英桥 | 单幅 | 1 | PC梁 | 上部结构 | 上部承重构件 | 5#板梁 |  |  | 0 | 无明显病害 |  |  | 底板 | 底板，无明显病害 | 否 | 新增 | 1 | 单条描述
|  | 聚英桥 | 单幅 | 1 | PC梁 | 上部结构 | 上部一般构件 | 1#铰缝 | 5.1.1-3 空洞、孔洞 | 2 | 15 | 析白 | 路线编号 |  |  | 距1#墩0m处，1处析白，S=(200*10)cm² | 否 | 新增 | 1 | 单条描述 | 2000 |  |  | 100
|  | 聚英桥 | 单幅 | 1 | PC梁 | 上部结构 | 上部一般构件 | 6#铰缝 |  |  | 0 | 无明显病害 |  |  |  | 无明显病害 | 否 | 新增 | 1 | 单条描述
|  | 聚英桥 | 单幅 | 1 | PC梁 | 上部结构 | 上部一般构件 | 8#铰缝 | 5.1.1-3 空洞、孔洞 | 2 | 15 | 析白 | 路线编号 |  |  | 距1#墩0m处，2处析白，S=(200*10)cm² | 否 | 新增 | 2 | 单条描述 | 2000 |  |  | 100
|  | 聚英桥 | 单幅 | 1 | PC梁 | 下部结构 | 支座 | 0#台5#支座 |  |  | 0 | 无明显病害 |  |  |  | 无明显病害净空过低 | 否 | 新增 | 1 | 单条描述
|  | 聚英桥 | 单幅 | 1 | PC梁 | 下部结构 | 支座 | 1#墩14#支座 |  |  | 0 | 无明显病害 |  |  |  | 无明显病害净空过低 | 否 | 新增 | 1 | 单条描述
|  | 聚英桥 | 单幅 | 1 | PC梁 | 下部结构 | 墩身 | 1#墩3#立柱 |  |  | 0 | 无明显病害 |  |  |  | 小桩号侧面，无明显病害 | 否 | 新增 | 1 | 单条描述
|  | 聚英桥 | 单幅 | 1 | PC梁 | 下部结构 | 盖梁 | 1#墩盖梁 |  |  | 0 | 无明显病害 |  |  |  | 小桩号侧面，距左缘3m处，水迹 | 否 | 新增 | 1 | 单条描述
|  | 聚英桥 | 单幅 | 1 | PC梁 | 下部结构 | 台帽 | 0#台台帽 | 9.2.2-1 台帽破损 | 2 | 10 | 露筋 | 路线编号 |  |  | 距右缘9m处，1处露筋，S=(5*2)cm² | 否 | 新增 | 1 | 单条描述 | 50 |  |  | 20
|  | 聚英桥 | 单幅 | 1 | PC梁 | 下部结构 | 台帽 | 0#台台帽 |  |  | 0 | 无明显病害 |  |  |  | 水迹 | 否 | 新增 | 1 | 单条描述
|  | 聚英桥 | 单幅 | 1 | PC梁 | 下部结构 | 台身 | 0#台台身 | 9.2.1-1 剥落 | 2 | 12 | 混凝土破损 | 混凝土剥离 |  |  | 距左缘3m处，距上缘1.5m处，1处混凝土破损，S=(40*15)cm² | 否 | 新增 | 1 | 单条描述 | 400 |  |  | 150
|  | 聚英桥 | 单幅 | 1 | PC梁 | 桥面系 | 伸缩缝装置 | 0#墩伸缩缝 | 10.2.1-2 锚固区缺陷 | 2 | 15 | 混凝土破损 |  |  |  | 距左缘2m处，1处混凝土破损，S=(20*10)cm² | 否 | 新增 | 1 | 单条描述 | 200 |  |  | 100
|  | 聚英桥 | 单幅 | 1 | PC梁 | 桥面系 | 伸缩缝装置 | 0#墩伸缩缝 | 10.2.1-4 失效 |  | 5 | 槽口堵塞 |  |  |  | 槽口堵塞 | 否 | 新增 | 1 | 单条描述
|  | 聚英桥 | 单幅 | 1 | PC梁 | 桥面系 | 人行道 | 1#人行道 |  |  | 0 | 无明显病害 |  |  |  | 无明显病害 | 否 | 新增 | 1 | 单条描述
|  | 聚英桥 | 单幅 | 1 | PC梁 | 桥面系 | 人行道 | 2#人行道 |  |  | 0 | 无明显病害 |  |  |  | 无明显病害 | 否 | 新增 | 1 | 单条描述
|  | 聚英桥 | 单幅 | 1 | PC梁 | 桥面系 | 栏杆、护栏 | 栏杆 | 10.4.1-1 撞坏、缺失 | 2 | 80 | 构件缺失 |  |  |  | 距1#墩（0～8）m处，构件缺失1处 | 否 | 新增 | 1 | 多条描述
|  | 聚英桥 | 单幅 | 1 | PC梁 | 桥面系 | 栏杆、护栏 | 1#护栏 |  |  | 0 | 无明显病害 |  |  |  | 无明显病害 | 否 | 新增 | 1 | 单条描述
|  | 聚英桥 | 单幅 | 1 | PC梁 | 桥面系 | 栏杆、护栏 | 2#护栏 | 10.4.1-1 撞坏、缺失 |  | 30 | 构件脱落 |  |  |  | 距0#台（0～39）m处，构件脱落2处 | 否 | 新增 | 2 | 多条描述
|  | 聚英桥 | 单幅 | 2 | 预制空心板 | 上部结构 | 上部承重构件 | 10#板梁 | 5.1.1-2 剥落、掉角 | 2 | 15 | 混凝土破损 |  |  | 底板 | 底板，距1#墩3m处，2处混凝土破损，S=(30*20)cm² | 否 | 新增 | 2 | 单条描述 | 300 |  |  | 200
|  | 聚英桥 | 单幅 | 2 | 预制空心板 | 上部结构 | 上部承重构件 | 10#板梁 | 5.1.1-2 剥落、掉角 | 2 | 15 | 混凝土破损 |  |  | 底板 | 底板，距2#墩1m处，1处混凝土破损，S=(15*15)cm² | 否 | 新增 | 1 | 单条描述 | 150 |  |  | 150
|  | 聚英桥 | 单幅 | 2 | 预制空心板 | 上部结构 | 上部承重构件 | 9#板梁 |  |  | 0 | 无明显病害 |  |  | 底板 | 底板，无明显病害 | 否 | 新增 | 1 | 单条描述
|  | 聚英桥 | 单幅 | 2 | 预制空心板 | 上部结构 | 上部一般构件 | 1#铰缝 | 5.1.1-3 空洞、孔洞 | 2 | 15 | 析白 |  |  |  | 距1#墩0m处，1处析白，S=(200*10)cm² | 否 | 新增 | 1 | 单条描述 | 2000 |  |  | 100
|  | 聚英桥 | 单幅 | 2 | 预制空心板 | 上部结构 | 上部一般构件 | 7#铰缝 |  |  | 0 | 无明显病害 |  |  |  | 无明显病害 | 否 | 新增 | 1 | 单条描述
|  | 聚英桥 | 单幅 | 2 | 预制空心板 | 上部结构 | 上部一般构件 | 8#铰缝 | 5.1.1-3 空洞、孔洞 | 2 | 15 | 析白 |  |  |  | 距2#墩0m处，1处析白，S=(1000*10)cm² | 否 | 新增 | 1 | 单条描述 | 10000 |  |  | 100
|  | 聚英桥 | 单幅 | 2 | 预制空心板 | 上部结构 | 支座 | 1#墩6#支座 |  |  | 0 | 无明显病害 |  |  |  | 无明显病害 | 否 | 新增 | 1 | 单条描述
|  | 聚英桥 | 单幅 | 2 | 预制空心板 | 上部结构 | 支座 | 2#墩9#支座 |  |  | 0 | 无明显病害 |  |  |  | 无明显病害 | 否 | 新增 | 1 | 单条描述
|  | 聚英桥 | 单幅 | 2 | 预制空心板 | 下部结构 | 桥墩 | 2#墩3#立柱 |  |  | 0 | 无明显病害 |  |  |  | 小桩号侧面，无明显病害 | 否 | 新增 | 1 | 单条描述
|  | 聚英桥 | 单幅 | 2 | 预制空心板 | 下部结构 | 桥墩 | 2#墩盖梁 |  |  | 0 | 水迹 |  |  |  | 大桩号侧面，水迹 | 否 | 新增 | 1 | 单条描述
|  | 聚英桥 | 单幅 | 2 | 预制空心板 | 下部结构 | 河床 | 河床 |  |  | 0 | 无明显病害 |  |  |  | 无明显病害 | 否 | 新增 | 1 | 单条描述
|  | 聚英桥 | 单幅 | 3 | 预制空心板 | 上部结构 | 上部承重构件 | 12#板梁 | 5.1.1-1 蜂窝、麻面 | 2 | 15 | 麻面 |  |  | 底板 | 底板，距3#台4m处，距左缘1m处，2处麻面，S=(30*30)cm² | 否 | 新增 | 2 | 单条描述 | 300 |  |  | 300
|  | 聚英桥 | 单幅 | 3 | 预制空心板 | 上部结构 | 上部承重构件 | 7#板梁 |  |  | 0 | 无明显病害 |  |  | 底板 | 底板，无明显病害 | 否 | 新增 | 1 | 单条描述
|  | 聚英桥 | 单幅 | 3 | 预制空心板 | 上部结构 | 上部一般构件 | 4#铰缝 |  |  | 0 | 无明显病害 |  |  |  | 无明显病害 | 否 | 新增 | 1 | 单条描述
|  | 聚英桥 | 单幅 | 3 | 预制空心板 | 上部结构 | 上部一般构件 | 8#铰缝 | 5.1.1-3 空洞、孔洞 | 2 | 15 | 析白 |  |  |  | 2处析白，S=(200*10)cm² | 否 | 新增 | 2 | 单条描述 | 2000 |  |  | 100
|  | 聚英桥 | 单幅 | 3 | 预制空心板 | 上部结构 | 支座 | 2#墩10#支座 |  |  | 0 | 无明显病害 |  |  |  | 无明显病害 | 否 | 新增 | 1 | 单条描述
|  | 聚英桥 | 单幅 | 3 | 预制空心板 | 上部结构 | 支座 | 3#台10#支座 |  |  | 0 | 无明显病害 |  |  |  | 无明显病害 | 否 | 新增 | 1 | 单条描述
|  | 聚英桥 | 单幅 | 3 | 预制空心板 | 下部结构 | 桥台 | 3#台台帽 |  |  | 0 | 水迹 |  |  |  | 水迹 | 否 | 新增 | 1 | 单条描述
|  | 聚英桥 | 单幅 | 3 | 预制空心板 | 桥面系 | 桥面铺装 | 桥面铺装 | 10.1.1-1 变形（车辙、拥包、高低不平等） | 2 | 5 | 高低不平 |  |  |  | 距3#台（0～39）m处，距左缘（0～9）m处，10处高低不平，均S=(20*10)cm² | 否 | 新增 | 10 | 多条描述 | 200 |  |  | 100
|  | 聚英桥 | 单幅 | 3 | 预制空心板 | 桥面系 | 桥面铺装 | 桥面铺装 | 10.1.2-7 裂缝 | 2 | 5 | 纵向裂缝 |  |  |  | 距3#台（0～39）m处，距左缘（0～9）m处，10条纵向裂缝，L=（0.3～3）m，W=（0.1～0.1）mm | 否 | 新增 | 10 | 多条描述 |  | 300 | 3000 |  | 0.1 | 0.1
|  | 聚英桥 | 单幅 | 3 | 预制空心板 | 桥面系 | 桥面铺装 | 桥面铺装 | 10.1.2-7 裂缝 | 2 | 5 | 横向裂缝 |  |  |  | 距3#台（0～39）m处，距左缘（0～9）m处，1条横向裂缝，L=（1～3）m，W=（0.1～0.1）mm | 否 | 新增 | 1 | 多条描述 |  | 1000 | 3000 |  | 0.1 | 0.1
|  | 聚英桥 | 单幅 | 3 | 预制空心板 | 桥面系 | 伸缩缝装置 | 3#墩伸缩缝 | 10.2.1-3 破损 | 2 | 40 | 橡胶条损坏 |  |  |  | 距左缘（0～9）m处，3处橡胶条损坏，L=（10～30）cm | 否 | 新增 | 3 | 多条描述 |  | 100 | 300
|  | 聚英桥 | 单幅 | 3 | 预制空心板 | 桥面系 | 伸缩缝装置 | 3#墩伸缩缝 | 10.2.1-4 失效 |  | 5 | 槽口堵塞 |  |  |  | 槽口堵塞 | 否 | 新增 | 1 | 单条描述
|  | 聚英桥 | 单幅 | 3 | 预制空心板 | 桥面系 | 排水系统 | 排水系统 |  |  | 0 | 无明显病害 |  |  |  | 无明显病害 | 否 | 新增 | 1 | 单条描述
|  | 胜昔桥 | 单幅 | 1 | 主拱圈 | 上部结构 | 主拱圈 | 拱板 |  |  | 0 | 无明显病害 |  |  |  | 无明显病害 | 否 | 新增 | 1 | 单条描述
|  | 胜昔桥 | 单幅 | 1 | 主拱圈 | 上部结构 | 拱上结构 | 第1道腹拱 |  |  | 0 | 无明显病害 |  |  |  | 无明显病害封闭 | 否 | 新增 | 1 | 单条描述
|  | 胜昔桥 | 单幅 | 1 | 主拱圈 | 下部结构 | 桥台 | 0#台台身 |  |  | 0 | 无明显病害 |  |  |  | 无明显病害 | 否 | 新增 | 1 | 单条描述
|  | 胜昔桥 | 单幅 | 1 | 主拱圈 | 下部结构 | 河床 | 河床 |  |  | 0 | 无明显病害 |  |  |  | 无明显病害 | 否 | 新增 | 1 | 单条描述
|  | 胜昔桥 | 单幅 | 1 | 主拱圈 | 桥面系 | 桥面铺装 | 桥面铺装 | 10.1.1-4 裂缝（龟裂、块裂、纵向裂缝、横向裂缝等） | 2 | 5 | 横向裂缝 |  |  |  | 距0#台3m处，距右缘2m处，1条横向裂缝，L=6m，W=1mm | 否 | 新增 | 1 | 单条描述 | 6000 |  |  | 1
|  | 胜昔桥 | 单幅 | 1 | 主拱圈 | 桥面系 | 桥面铺装 | 桥面铺装 | 10.1.1-4 裂缝（龟裂、块裂、纵向裂缝、横向裂缝等） | 2 | 5 | 横向裂缝 |  |  |  | 距1#台2m处，距右缘6m处，1条横向裂缝，L=3m，W=1mm | 否 | 新增 | 1 | 单条描述 | 3000 |  |  | 1
|  | 胜昔桥 | 单幅 | 1 | 主拱圈 | 桥面系 | 人行道 | 1#人行道 | 10.3.1-1 破损 | 2 | 15 | 道板破损 |  |  |  | 距1#台18m处，4处道板破损，S=(5*3)cm² | 否 | 新增 | 4 | 单条描述 | 50 |  |  | 30
|  | 胜昔桥 | 单幅 | 1 | 主拱圈 | 桥面系 | 人行道 | 1#人行道 | 10.3.1-1 破损 | 2 | 15 | 道板破损 |  |  |  | 距1#台0m处，1处道板破损，S=(5*3)cm² | 否 | 新增 | 1 | 单条描述 | 50 |  |  | 30
|  | 胜昔桥 | 单幅 | 1 | 主拱圈 | 桥面系 | 人行道 | 1#人行道 | 10.3.1-1 破损 | 2 | 15 | 道板破损 |  |  |  | 距1#台（0～36）m处，5处道板破损，均S=(20*10)cm² | 否 | 新增 | 5 | 多条描述 | 200 |  |  | 100
|  | 胜昔桥 | 单幅 | 1 | 主拱圈 | 桥面系 | 人行道 | 2#人行道 | 10.3.1-1 破损 |  | 15 | 道板破损 |  |  |  | 距1#台5m处，1处道板破损，S=(150*15)cm² | 否 | 新增 | 1 | 单条描述 | 1500 |  |  | 150
|  | 胜昔桥 | 单幅 | 1 | 主拱圈 | 桥面系 | 人行道 | 2#人行道 | 10.3.1-1 破损 |  | 15 | 道板破损 |  |  |  | 距1#台10m处，1处道板破损，S=(150*15)cm² | 否 | 新增 | 1 | 单条描述 | 1500 |  |  | 150
|  | 胜昔桥 | 单幅 | 1 | 主拱圈 | 桥面系 | 人行道 | 2#人行道 | 10.3.1-1 破损 |  | 15 | 道板破损 |  |  |  | 距1#台15m处，1处道板破损，S=(150*15)cm² | 否 | 新增 | 1 | 单条描述 | 1500 |  |  | 150
|  | 胜昔桥 | 单幅 | 1 | 主拱圈 | 桥面系 | 栏杆、护栏 | 1#护栏 | 10.4.1-2 破损 | 2 | 10 | 裂缝 |  |  |  | 距1#台10m处，1条裂缝，L=0.6m，W=0.1mm | 否 | 新增 | 1 | 单条描述 | 600 |  |  | 0.1
|  | 胜昔桥 | 单幅 | 1 | 主拱圈 | 桥面系 | 栏杆、护栏 | 1#护栏 | 10.4.1-2 破损 | 2 | 10 | 裂缝 |  |  |  | 距1#台12m处，1条裂缝，L=0.6m，W=0.1mm | 否 | 新增 | 1 | 单条描述 | 600 |  |  | 0.1
|  | 胜昔桥 | 单幅 | 1 | 主拱圈 | 桥面系 | 栏杆、护栏 | 1#护栏 | 10.4.1-2 破损 | 2 | 10 | 破损 |  |  |  | 距0#台20m处，1处破损，S=(8*2)cm² | 否 | 新增 | 1 | 单条描述 | 80 |  |  | 20
|  | 胜昔桥 | 单幅 | 1 | 主拱圈 | 桥面系 | 栏杆、护栏 | 1#护栏 | 10.4.1-2 破损 | 2 | 10 | 破损 |  |  |  | 距0#台8m处，1处破损，S=(8*2)cm² | 否 | 新增 | 1 | 单条描述 | 80 |  |  | 20
|  | 胜昔桥 | 单幅 | 1 | 主拱圈 | 桥面系 | 栏杆、护栏 | 2#护栏 | 10.4.1-2 破损 |  | 10 | 裂缝 |  |  |  | 距0#台8m处，1条裂缝，L=1.2m，W=0.3mm | 否 | 新增 | 1 | 单条描述 | 1200 |  |  | 0.3
|  | 花柳塘东桥 | 单幅 | 1 | PC梁 | 上部结构 | 上部承重构件 | 1#板梁 | 5.1.1-2 剥落、掉角 | 2 | 20 | 露筋 | 路线编号 |  | 左侧腹板 | 左侧腹板，距0#台（0～12）m处，5处露筋，均S=(20*3)cm² | 否 | 新增 | 5 | 多条描述 | 200 |  |  | 30
|  | 花柳塘东桥 | 单幅 | 1 | PC梁 | 上部结构 | 上部承重构件 | 1#板梁 | 5.1.1-2 剥落、掉角 | 2 | 20 | 露筋 | 路线编号 |  | 底板 | 底板，距0#台（0～12）m处，6处露筋，均S=(100*3)cm² | 否 | 新增 | 6 | 多条描述 | 1000 |  |  | 30
|  | 花柳塘东桥 | 单幅 | 1 | PC梁 | 上部结构 | 上部承重构件 | 8#板梁 | 5.1.1-1 蜂窝、麻面 | 2 | 15 | 麻面 | 路线编号 |  | 底板 | 底板，距1#台2m处，距右缘0m处，1处麻面，S=(40*30)cm² | 否 | 新增 | 1 | 单条描述 | 400 |  |  | 300
|  | 花柳塘东桥 | 单幅 | 1 | PC梁 | 上部结构 | 上部承重构件 | 8#板梁 | 5.1.1-2 剥落、掉角 | 3 | 15 | 混凝土破损 | 混凝土剥离 |  | 底板 | 底板，距0#台（0～12）m处，5处混凝土破损，均S=(200*30)cm² | 是 | 新增 | 5 | 多条描述 | 2000 |  |  | 300
|  | 花柳塘东桥 | 单幅 | 1 | PC梁 | 上部结构 | 上部承重构件 | 8#板梁 | 5.1.1-2 剥落、掉角 | 3 | 20 | 露筋 | 路线编号 |  | 底板 | 底板，距0#台（0～12）m处，6处露筋，均S=(200*3)cm² | 是 | 新增 | 6 | 多条描述 | 2000 |  |  | 30
|  | 花柳塘东桥 | 单幅 | 1 | PC梁 | 上部结构 | 上部承重构件 | 8#板梁 | 5.1.1-2 剥落、掉角 | 3 | 20 | 露筋 | 路线编号 |  | 左侧腹板 | 左侧腹板，距0#台（0～12）m处，8处露筋，均S=(30*3)cm² | 否 | 新增 | 8 | 多条描述 | 300 |  |  | 30
|  | 花柳塘东桥 | 单幅 | 1 | PC梁 | 下部结构 | 支座 | 0#台6#支座 |  |  | 0 | 无明显病害 |  |  |  | 无明显病害净空过低 | 否 | 新增 | 1 | 单条描述
|  | 花柳塘东桥 | 单幅 | 1 | PC梁 | 下部结构 | 支座 | 1#台8#支座 |  |  | 0 | 无明显病害 |  |  |  | 无明显病害净空过低 | 否 | 新增 | 1 | 单条描述
|  | 花柳塘东桥 | 单幅 | 1 | PC梁 | 下部结构 | 台帽 | 0#台台帽 | 9.2.2-1 台帽破损 | 2 | 12 | 混凝土破损 | 混凝土剥离 |  |  | 距右缘（5～8）m处，距上缘（0～0.3）m处，3处混凝土破损，均S=(20*10)cm² | 否 | 新增 | 3 | 多条描述 | 200 |  |  | 100
|  | 花柳塘东桥 | 单幅 | 1 | PC梁 | 下部结构 | 台帽 | 0#台台帽 |  |  | 0 | 无明显病害 |  |  |  | 水迹 | 否 | 新增 | 1 | 单条描述
|  | 花柳塘东桥 | 单幅 | 1 | PC梁 | 下部结构 | 台帽 | 1#台台帽 | 9.2.2-1 台帽破损 | 2 | 12 | 混凝土破损 | 混凝土剥离 |  |  | 距右缘（3～6）m处，4处混凝土破损，均S=(20*10)cm² | 否 | 新增 | 4 | 多条描述 | 200 |  |  | 100
|  | 花柳塘东桥 | 单幅 | 1 | PC梁 | 下部结构 | 台帽 | 1#台台帽 | 9.2.2-1 台帽破损 | 2 | 12 | 混凝土破损 | 混凝土剥离 |  |  | 距右缘2.5m处，距上缘0.2m处，1处混凝土破损，S=(20*3)cm² | 否 | 新增 | 1 | 单条描述 | 200 |  |  | 30
|  | 花柳塘东桥 | 单幅 | 1 | PC梁 | 下部结构 | 台帽 | 1#台台帽 |  |  | 0 | 无明显病害 |  |  |  | 水迹 | 否 | 新增 | 1 | 单条描述
|  | 花柳塘东桥 | 单幅 | 1 | PC梁 | 桥面系 | 桥面铺装 | 桥面铺装 | 10.1.2-3 坑洞 | 2 | 50 | 坑洞 |  |  |  | 距1#台0m处，距右缘1.5m处，1处坑洞，S=(60*10)cm² | 否 | 新增 | 1 | 单条描述 | 600 |  |  | 100
|  | 花柳塘东桥 | 单幅 | 1 | PC梁 | 桥面系 | 桥面铺装 | 桥面铺装 | 10.1.2-7 裂缝 | 2 | 5 | 龟裂 |  |  |  | 距1#台（0～8）m处，距右缘（1～8）m处，1处龟裂，均S=(800*700)cm² | 否 | 新增 | 1 | 多条描述 | 8000 |  |  | 7000
|  | 花柳塘东桥 | 单幅 | 1 | PC梁 | 桥面系 | 桥面铺装 | 桥面铺装 | 10.1.2-7 裂缝 | 2 | 5 | 横向裂缝 |  |  |  | 距1#台0m处，距左缘0.5m处，1条横向裂缝，L=8m，W=2mm（1#伸缩缝位置） | 否 | 新增 | 1 | 单条描述 | 8000 |  |  | 2 | [5 empty] | 1#伸缩缝位置
|  | 花柳塘东桥 | 单幅 | 1 | PC梁 | 桥面系 | 桥面铺装 | 桥面铺装 | 10.1.2-7 裂缝 | 2 | 5 | 横向裂缝 |  |  |  | 距0#台0m处，距左缘0.5m处，1条横向裂缝，L=8m，W=2mm（0#伸缩缝位置） | 否 | 新增 | 1 | 单条描述 | 8000 |  |  | 2 | [5 empty] | 0#伸缩缝位置
|  | 花柳塘东桥 | 单幅 | 1 | PC梁 | 桥面系 | 栏杆、护栏 | 栏杆 |  |  | 0 | 无明显病害 |  |  |  | 无明显病害 | 否 | 新增 | 1 | 单条描述
|  | 花柳塘东桥 | 单幅 | 1 | PC梁 | 桥面系 | 栏杆、护栏 | 1#护栏 | 10.4.1-2 破损 | 2 | 10 | 裂缝 |  |  |  | 距1#台0.5m处，1条裂缝，L=1.5m，W=0.2mm（基础开裂） | 否 | 新增 | 1 | 单条描述 | 1500 |  |  | 0.2 | [5 empty] | 基础开裂
|  | 花柳塘东桥 | 单幅 | 1 | PC梁 | 桥面系 | 栏杆、护栏 | 1#护栏 | 10.4.1-2 破损 | 2 | 10 | 破损 |  |  |  | 距1#台0m处，1处破损，S=(20*15)cm²（露筋） | 否 | 新增 | 1 | 单条描述 | 200 |  |  | 150 | [5 empty] | 露筋
|  | 花柳塘东桥 | 单幅 | 1 | PC梁 | 桥面系 | 栏杆、护栏 | 2#护栏 | 10.4.1-2 破损 | 2 | 10 | 破损 |  |  |  | 距0#台（0.1～13）m处，5处破损，均S=(2*15)cm²（基础破损） | 否 | 新增 | 5 | 多条描述 | 20 |  |  | 150 | [5 empty] | 基础破损
|  | 花柳塘东桥 | 单幅 | 1 | PC梁 | 桥面系 | 照明、标志 | 标志 | 10.6.1-1 污损或损坏 |  | 0 | 污损不清 |  |  |  | 污损不清1处 | 否 | 新增 | 1 | 单条描述
|  | 花柳塘西桥 | 单幅 | 1 | PC梁 | 上部结构 | 上部承重构件 | 4#PC梁 |  |  | 0 | 无明显病害 |  |  |  | 无明显病害 | 否 | 新增 | 1 | 单条描述
|  | 花柳塘西桥 | 单幅 | 1 | PC梁 | 上部结构 | 上部一般构件 | 第2道1#横隔板 |  |  | 0 | 无明显病害 |  |  |  | 无明显病害 | 否 | 新增 | 1 | 单条描述
|  | 花柳塘西桥 | 单幅 | 1 | PC梁 | 上部结构 | 上部一般构件 | 3#湿接缝 |  |  | 0 | 无明显病害 |  |  |  | 无明显病害 | 否 | 新增 | 1 | 单条描述
|  | 花柳塘西桥 | 单幅 | 1 | PC梁 | 下部结构 | 支座 | 0#台4#支座 |  |  | 0 | 无明显病害 |  |  |  | 无明显病害净空过低 | 否 | 新增 | 1 | 单条描述
|  | 花柳塘西桥 | 单幅 | 1 | PC梁 | 下部结构 | 支座 | 1#台2#支座 |  |  | 0 | 无明显病害 |  |  |  | 无明显病害净空过低 | 否 | 新增 | 1 | 单条描述
|  | 花柳塘西桥 | 单幅 | 1 | PC梁 | 下部结构 | 台帽 | 0#台台帽 |  |  | 0 | 无明显病害 |  |  |  | 无明显病害 | 否 | 新增 | 1 | 单条描述
|  | 花柳塘西桥 | 单幅 | 1 | PC梁 | 下部结构 | 台帽 | 1#台台帽 |  |  | 0 | 无明显病害 |  |  |  | 无明显病害 | 否 | 新增 | 1 | 单条描述
|  | 花柳塘西桥 | 单幅 | 1 | PC梁 | 桥面系 | 桥面铺装 | 桥面铺装 | 10.1.1-3 破损 | 2 | 25 | 坑槽 |  |  |  | 距0#台1m处，距左缘3m处，1处坑槽，S=(20*10)cm² | 否 | 新增 | 1 | 单条描述 | 200 |  |  | 100
|  | 花柳塘西桥 | 单幅 | 1 | PC梁 | 桥面系 | 桥面铺装 | 桥面铺装 | 10.1.1-4 裂缝（龟裂、块裂、纵向裂缝、横向裂缝等） | 2 | 5 | 龟裂 |  |  |  | 距0#台4m处，距左缘3m处，1处龟裂，S=(40*10)cm² | 否 | 新增 | 1 | 单条描述 | 400 |  |  | 100
|  | 花柳塘西桥 | 单幅 | 1 | PC梁 | 桥面系 | 桥面铺装 | 桥面铺装 | 10.1.1-4 裂缝（龟裂、块裂、纵向裂缝、横向裂缝等） | 2 | 5 | 横向裂缝 |  |  |  | 距1#台0m处，距左缘0m处，1条横向裂缝，L=8m，W=1mm | 否 | 新增 | 1 | 单条描述 | 8000 |  |  | 1
|  | 花柳塘西桥 | 单幅 | 1 | PC梁 | 桥面系 | 桥面铺装 | 桥面铺装 | 10.1.1-4 裂缝（龟裂、块裂、纵向裂缝、横向裂缝等） | 2 | 5 | 横向裂缝 |  |  |  | 距0#台0m处，距左缘0m处，2条横向裂缝，L=8m，W=1mm | 否 | 新增 | 2 | 单条描述 | 8000 |  |  | 1
|  | 花柳塘西桥 | 单幅 | 1 | PC梁 | 桥面系 | 桥面铺装 | 桥面铺装 |  |  | 0 | 无明显病害 |  |  |  | 无明显病害（正在施工） | 否 | 新增 | 1 | 单条描述 | [9 empty] | 正在施工
|  | 花柳塘西桥 | 单幅 | 1 | PC梁 | 桥面系 | 栏杆、护栏 | 1#护栏 |  |  | 0 | 无明显病害 |  |  |  | 无明显病害 | 否 | 新增 | 1 | 单条描述
|  | 花柳塘西桥 | 单幅 | 1 | PC梁 | 桥面系 | 栏杆、护栏 | 2#护栏 | 10.4.1-2 破损 |  | 10 | 破损 |  |  |  | 距0#台0.5m处，3处破损，S=(20*5)cm² | 否 | 新增 | 3 | 单条描述 | 200 |  |  | 50
|  | 花柳塘西桥 | 单幅 | 1 | PC梁 | 桥面系 | 照明、标志 | 标志 | 10.6.1-1 污损或损坏 | 2 | 0 | 污损不清 |  |  |  | 污损不清1处（标线） | 否 | 新增 | 1 | 单条描述 | [9 empty] | 标线
|  | 花柳塘西桥 | 单幅 | 1 | PC梁 | 桥面系 | 照明、标志 | 标志 |  |  | 0 | 无明显病害 |  |  |  | 无明显病害 | 否 | 新增 | 1 | 单条描述
|  | 花柳塘西桥 | 单幅 | 1 | PC梁 | 桥面系 | 照明、标志 | 标志 |  |  | 0 | 无明显病害 |  |  |  | 无明显病害 | 否 | 新增 | 1 | 单条描述
|  | 荷花桥 | 单幅 | 1 | PC梁 | 上部结构 | 上部承重构件 | 1#板梁 |  |  | 0 | 无明显病害 |  |  |  | 无明显病害 | 否 | 新增 | 1 | 单条描述
|  | 荷花桥 | 单幅 | 1 | PC梁 | 上部结构 | 上部承重构件 | 2#板梁 | 5.1.1-2 剥落、掉角 | 2 | 15 | 混凝土破损 | 混凝土剥离 |  | 底板 | 底板，距1#台0m处，距左缘0m处，1处混凝土破损，S=(150*30)cm²（露筋） | 否 | 新增 | 1 | 单条描述 | 1500 |  |  | 300 | [5 empty] | 露筋
|  | 荷花桥 | 单幅 | 1 | PC梁 | 上部结构 | 上部承重构件 | 40#板梁 |  |  | 0 | 无明显病害 |  |  |  | 无明显病害 | 否 | 新增 | 1 | 单条描述
|  | 荷花桥 | 单幅 | 1 | PC梁 | 上部结构 | 上部承重构件 | 42#板梁 | 5.1.1-2 剥落、掉角 | 2 | 15 | 混凝土破损 | 混凝土剥离 |  | 底板 | 底板，距0#台7m处，距左缘0m处，1处混凝土破损，S=(30*20)cm² | 否 | 新增 | 1 | 单条描述 | 300 |  |  | 200
|  | 荷花桥 | 单幅 | 1 | PC梁 | 上部结构 | 上部一般构件 | 42#铰缝 | 5.1.1-3 空洞、孔洞 | 2 | 15 | 未勾缝 | 路线编号 |  |  | 距0#台0m处，1处未勾缝，L=1600cm（全桥勾缝未做） | 否 | 新增 | 1 | 单条描述 | 16000 | [8 empty] | 全桥勾缝未做
|  | 荷花桥 | 单幅 | 1 | PC梁 | 下部结构 | 支座 | 0#台2#支座 |  |  | 0 | 无明显病害 |  |  |  | 无明显病害净空过低 | 否 | 新增 | 1 | 单条描述
|  | 荷花桥 | 单幅 | 1 | PC梁 | 下部结构 | 支座 | 0#台6#支座 |  |  | 0 | 无明显病害 |  |  |  | 无明显病害净空过低 | 否 | 新增 | 1 | 单条描述
|  | 荷花桥 | 单幅 | 1 | PC梁 | 下部结构 | 支座 | 1#台10#支座 |  |  | 0 | 无明显病害 |  |  |  | 无明显病害净空过低 | 否 | 新增 | 1 | 单条描述
|  | 荷花桥 | 单幅 | 1 | PC梁 | 下部结构 | 支座 | 1#台6#支座 |  |  | 0 | 无明显病害 |  |  |  | 无明显病害净空过低 | 否 | 新增 | 1 | 单条描述
|  | 荷花桥 | 单幅 | 1 | PC梁 | 下部结构 | 台帽 | 0#台台帽 | 9.2.2-1 台帽破损 | 2 | 12 | 混凝土破损 | 混凝土剥离 |  |  | 距右缘4m处，距下缘0m处，2处混凝土破损，S=(30*20)cm² | 否 | 新增 | 2 | 单条描述 | 300 |  |  | 200
|  | 荷花桥 | 单幅 | 1 | PC梁 | 下部结构 | 台帽 | 0#台台帽 | 9.2.2-3 台帽裂缝 | 2 | 15 | 竖向裂缝 | 路线编号 |  |  | 距左缘（15～48）m处，距下缘（0～0.8）m处，7条竖向裂缝，L=（0.5～0.8）m，W=（0.2～0.5）mm | 否 | 新增 | 7 | 多条描述 |  | 500 | 800 |  | 0.2 | 0.5
|  | 荷花桥 | 单幅 | 1 | PC梁 | 下部结构 | 台帽 | 0#台台帽 |  |  | 0 | 无明显病害 |  |  |  | 水迹 | 否 | 新增 | 1 | 单条描述
|  | 荷花桥 | 单幅 | 1 | PC梁 | 下部结构 | 台帽 | 1#台台帽 | 9.2.2-1 台帽破损 | 2 | 12 | 混凝土破损 | 混凝土剥离 |  |  | 距右缘1m处，距下缘0m处，1处混凝土破损，S=(40*20)cm² | 否 | 新增 | 1 | 单条描述 | 400 |  |  | 200
|  | 荷花桥 | 单幅 | 1 | PC梁 | 下部结构 | 台帽 | 1#台台帽 | 9.2.2-1 台帽破损 | 2 | 12 | 混凝土破损 | 混凝土剥离 |  |  | 距右缘6m处，距下缘0m处，2处混凝土破损，S=(30*20)cm² | 否 | 新增 | 2 | 单条描述 | 300 |  |  | 200
|  | 荷花桥 | 单幅 | 1 | PC梁 | 下部结构 | 台帽 | 1#台台帽 | 9.2.2-3 台帽裂缝 | 3 | 15 | 竖向裂缝 | 路线编号 |  |  | 距左缘（15～48）m处，距下缘（0～0.8）m处，15条竖向裂缝，L=（0.5～0.8）m，W=（0.2～2）mm | 否 | 新增 | 15 | 多条描述 |  | 500 | 800 |  | 0.2 | 2
|  | 荷花桥 | 单幅 | 1 | PC梁 | 下部结构 | 台帽 | 1#台台帽 | 9.2.2-3 台帽裂缝 | 3 | 15 | 竖向裂缝 | 路线编号 |  |  | 距左缘（9～10）m处，距下缘（0～0.8）m处，2条竖向裂缝，L=（0.5～0.8）m，W=（0.2～0.3）mm | 否 | 新增 | 2 | 多条描述 |  | 500 | 800 |  | 0.2 | 0.3
|  | 荷花桥 | 单幅 | 1 | PC梁 | 下部结构 | 台帽 | 1#台台帽 | 9.2.2-3 台帽裂缝 | 3 | 15 | 竖向裂缝 | 路线编号 |  |  | 距左缘（7～8）m处，距下缘（0～0.8）m处，1条竖向裂缝，L=（0.5～0.8）m，W=（0.2～0.3）mm | 否 | 新增 | 1 | 多条描述 |  | 500 | 800 |  | 0.2 | 0.3
|  | 荷花桥 | 单幅 | 1 | PC梁 | 下部结构 | 台帽 | 1#台台帽 | 9.2.2-3 台帽裂缝 | 3 | 15 | 竖向裂缝 | 路线编号 |  |  | 距左缘3m处，距上缘0m处，1条竖向裂缝，L=0.8m，W=0.2mm | 否 | 新增 | 1 | 单条描述 | 800 |  |  | 0.2
|  | 荷花桥 | 单幅 | 1 | PC梁 | 下部结构 | 台帽 | 1#台台帽 |  |  | 0 | 无明显病害 |  |  |  | 水迹 | 否 | 新增 | 1 | 单条描述
|  | 荷花桥 | 单幅 | 1 | PC梁 | 下部结构 | 台帽 | 1#台台帽 | 9.2.2-1 台帽破损 | 2 | 12 | 麻面 | 混凝土剥离 |  |  | 2处麻面，S=(40*30)cm² | 否 | 新增 | 2 | 单条描述 | 400 |  |  | 300
|  | 荷花桥 | 单幅 | 1 | PC梁 | 下部结构 | 河床 | 河床 |  |  | 0 | 无明显病害 |  |  |  | 无明显病害 | 否 | 新增 | 1 | 单条描述
|  | 荷花桥 | 单幅 | 1 | PC梁 | 桥面系 | 桥面铺装 | 桥面铺装 |  |  | 0 | 无明显病害 |  |  |  | 无明显病害 | 否 | 新增 | 1 | 单条描述
|  | 荷花桥 | 单幅 | 1 | PC梁 | 桥面系 | 伸缩缝装置 | 0#墩伸缩缝 | 10.2.1-2 锚固区缺陷 | 2 | 0 | 混凝土开裂 |  |  |  | 距右缘（2～8）m处，6条混凝土开裂，L=（0.2～0.3）m，W=（0.1～0.1）mm（左） | 否 | 新增 | 6 | 多条描述 |  | 200 | 300 |  | 0.1 | 0.1 |  |  |  | 左
|  | 荷花桥 | 单幅 | 1 | PC梁 | 桥面系 | 伸缩缝装置 | 0#墩伸缩缝 | 10.2.1-2 锚固区缺陷 | 2 | 0 | 混凝土开裂 |  |  |  | 距左缘（8～12）m处，6条混凝土开裂，L=（0.2～0.3）m，W=（0.1～0.1）mm | 否 | 新增 | 6 | 多条描述 |  | 200 | 300 |  | 0.1 | 0.1
|  | 荷花桥 | 单幅 | 1 | PC梁 | 桥面系 | 伸缩缝装置 | 1#墩伸缩缝 | 10.2.1-2 锚固区缺陷 | 2 | 15 | 混凝土破损 |  |  |  | 距右缘（2～12）m处，5处混凝土破损，均S=(3*0.5)cm²（右） | 否 | 新增 | 5 | 多条描述 | 30 |  |  | 5 | [5 empty] | 右
|  | 荷花桥 | 单幅 | 1 | PC梁 | 桥面系 | 伸缩缝装置 | 1#墩伸缩缝 | 10.2.1-2 锚固区缺陷 | 2 | 15 | 混凝土破损 |  |  |  | 距左缘5m处，1处混凝土破损，S=(7*1)cm²（右） | 否 | 新增 | 1 | 单条描述 | 70 |  |  | 10 | [5 empty] | 右
|  | 荷花桥 | 单幅 | 1 | PC梁 | 桥面系 | 伸缩缝装置 | 1#墩伸缩缝 | 10.2.1-2 锚固区缺陷 | 2 | 0 | 混凝土开裂 |  |  |  | 距左缘（2～12）m处，8条混凝土开裂，L=（0.2～0.3）m，W=（～）mm（左侧） | 否 | 新增 | 8 | 多条描述 |  | 200 | 300 | [6 empty] | 左侧
|  | 荷花桥 | 单幅 | 1 | PC梁 | 桥面系 | 伸缩缝装置 | 1#墩伸缩缝 | 10.2.1-2 锚固区缺陷 | 2 | 0 | 混凝土开裂 |  |  |  | 距左缘（2～12）m处，8条混凝土开裂，L=（0.2～0.4）m，W=（0.1～0.1）mm（右） | 否 | 新增 | 8 | 多条描述 |  | 200 | 400 |  | 0.1 | 0.1 |  |  |  | 右
|  | 荷花桥 | 单幅 | 1 | PC梁 | 桥面系 | 人行道 | 1#人行道 | 10.3.1-1 破损 | 2 | 15 | 道板破损 |  |  |  | 距0#台（1～3）m处，2处道板破损，均S=(2*1)cm² | 否 | 新增 | 2 | 多条描述 | 20 |  |  | 10
|  | 荷花桥 | 单幅 | 1 | PC梁 | 桥面系 | 人行道 | 2#人行道 | 10.3.1-1 破损 | 2 | 15 | 道板破损 |  |  |  | 距1#台（1～3）m处，6处道板破损，均S=(3*0.1)cm² | 否 | 新增 | 6 | 多条描述 | 30 |  |  | 1
|  | 荷花桥 | 单幅 | 1 | PC梁 | 桥面系 | 栏杆、护栏 | 1#栏杆 |  |  | 0 | 无明显病害 |  |  |  | 无明显病害 | 否 | 新增 | 1 | 单条描述
|  | 荷花桥 | 单幅 | 1 | PC梁 | 桥面系 | 栏杆、护栏 | 2#栏杆 |  |  | 0 | 无明显病害 |  |  |  | 无明显病害 | 否 | 新增 | 1 | 单条描述
|  | 荷花桥 | 单幅 | 1 | PC梁 | 桥面系 | 栏杆、护栏 | 3#栏杆 |  |  | 0 | 无明显病害 |  |  |  | 无明显病害 | 否 | 新增 | 1 | 单条描述
|  | 荷花路4号桥 | 单幅 | 1 | PC梁 | 上部结构 | 上部承重构件 | 底板 | 5.1.1-2 剥落、掉角 | 2 | 15 | 混凝土破损 | 混凝土剥离 |  |  | 距1#台4m处，距右缘12m处，1处混凝土破损，S=(40*20)cm² | 否 | 新增 | 1 | 单条描述 | 400 |  |  | 200
|  | 荷花路4号桥 | 单幅 | 1 | PC梁 | 上部结构 | 上部承重构件 | 底板 | 5.1.1-2 剥落、掉角 | 2 | 15 | 混凝土破损 | 混凝土剥离 |  |  | 距0#台5m处，1处混凝土破损，S=(20*10)cm² | 否 | 新增 | 1 | 单条描述 | 200 |  |  | 100
|  | 荷花路4号桥 | 单幅 | 1 | PC梁 | 上部结构 | 上部承重构件 | 底板 | 5.1.1-2 剥落、掉角 | 2 | 20 | 露筋 | 路线编号 |  |  | 距0#台2m处，距右缘0.3m处，4处露筋，S=(2*300)cm²，D=5cm | 否 | 新增 | 4 | 单条描述 | 20 |  |  | 3000 |  |  | 50
|  | 荷花路4号桥 | 单幅 | 1 | PC梁 | 上部结构 | 上部承重构件 | 底板 | 5.1.1-2 剥落、掉角 | 2 | 20 | 露筋 | 路线编号 |  |  | 距0#台5m处，1处露筋，S=(20*3)cm² | 否 | 新增 | 1 | 单条描述 | 200 |  |  | 30
|  | 荷花路4号桥 | 单幅 | 1 | PC梁 | 上部结构 | 上部承重构件 | 底板 | 5.1.1-3 空洞、孔洞 | 2 | 15 | 空洞 | 路线编号 |  |  | 距0#台1m处，距左缘5m处，1处空洞，S=(150*10)cm² | 否 | 新增 | 1 | 单条描述 | 1500 |  |  | 100
|  | 荷花路4号桥 | 单幅 | 1 | PC梁 | 上部结构 | 上部承重构件 | 底板 | 5.1.1-3 空洞、孔洞 | 2 | 15 | 空洞 | 路线编号 |  |  | 距0#台1.5m处，距右缘5m处，1处空洞，S=(10*10)cm² | 否 | 新增 | 1 | 单条描述 | 100 |  |  | 100
|  | 荷花路4号桥 | 单幅 | 1 | PC梁 | 上部结构 | 上部承重构件 | 底板 | 5.1.1-3 空洞、孔洞 | 2 | 10 | 析白 | 路线编号 |  |  | 距1#台2m处，距右缘4m处，1处析白，S=(30*2)cm² | 否 | 新增 | 1 | 单条描述 | 300 |  |  | 20
|  | 荷花路4号桥 | 单幅 | 1 | PC梁 | 上部结构 | 上部承重构件 | 底板 | 5.1.1-5 钢筋锈蚀 | 2 | 20 | 钢筋锈胀 | 路线编号 |  |  | 距0#台2m处，距右缘5m处，1处钢筋锈胀，S=(20*5)cm² | 否 | 新增 | 1 | 单条描述 | 200 |  |  | 50
|  | 荷花路4号桥 | 单幅 | 1 | PC梁 | 上部结构 | 上部承重构件 | 底板 | 5.1.1-11 梁桥裂缝 | 2 | 10 | 纵向裂缝 | 路线编号 |  |  | 距0#台2m处，距左缘18m处，1条纵向裂缝，L=2m，W=0.2mm | 否 | 新增 | 1 | 单条描述 | 2000 |  |  | 0.2
|  | 荷花路4号桥 | 单幅 | 1 | PC梁 | 上部结构 | 上部承重构件 | 底板 | 5.1.1-11 梁桥裂缝 | 2 | 10 | 纵向裂缝 | 路线编号 |  |  | 距0#台2m处，距左缘20m处，1条纵向裂缝，L=5m，W=0.2mm | 否 | 新增 | 1 | 单条描述 | 5000 |  |  | 0.2
|  | 荷花路4号桥 | 单幅 | 1 | PC梁 | 上部结构 | 上部承重构件 | 底板 | 5.1.1-11 梁桥裂缝 | 2 | 10 | 纵向裂缝 | 路线编号 |  |  | 距0#台2m处，距左缘22m处，1条纵向裂缝，L=2m，W=0.2mm | 否 | 新增 | 1 | 单条描述 | 2000 |  |  | 0.2
|  | 荷花路4号桥 | 单幅 | 1 | PC梁 | 上部结构 | 上部承重构件 | 底板 | 5.1.1-11 梁桥裂缝 | 2 | 10 | 纵向裂缝 | 路线编号 |  |  | 距0#台2m处，距左缘25m处，1条纵向裂缝，L=4m，W=0.2mm | 否 | 新增 | 1 | 单条描述 | 4000 |  |  | 0.2
|  | 荷花路4号桥 | 单幅 | 1 | PC梁 | 上部结构 | 上部承重构件 | 底板 | 5.1.1-11 梁桥裂缝 | 2 | 10 | 斜向裂缝 | 路线编号 |  |  | 距0#台1m处，距右缘15m处，1条斜向裂缝，L=5m，W=0.12mm | 否 | 新增 | 1 | 单条描述 | 5000 |  |  | 0.12
|  | 荷花路4号桥 | 单幅 | 1 | PC梁 | 上部结构 | 上部承重构件 | 底板 | 5.1.1-11 梁桥裂缝 | 2 | 10 | 斜向裂缝 | 路线编号 |  |  | 距0#台1m处，距左缘10m处，1条斜向裂缝，L=3m，W=0.12mm | 否 | 新增 | 1 | 单条描述 | 3000 |  |  | 0.12
|  | 荷花路4号桥 | 单幅 | 1 | PC梁 | 上部结构 | 上部承重构件 | 1#翼板 | 5.1.1-2 剥落、掉角 | 2 | 20 | 露筋 | 路线编号 |  |  | 距0#台（0～10）m处，10处露筋，均S=(15*3)cm² | 否 | 新增 | 10 | 多条描述 | 150 |  |  | 30
|  | 荷花路4号桥 | 单幅 | 1 | PC梁 | 上部结构 | 上部承重构件 | 2#翼板 | 5.1.1-2 剥落、掉角 | 2 | 20 | 露筋 | 路线编号 |  |  | 距0#台（0～10）m处，25处露筋，均S=(15*3)cm² | 否 | 新增 | 25 | 多条描述 | 150 |  |  | 30
|  | 荷花路4号桥 | 单幅 | 1 | PC梁 | 上部结构 | 上部承重构件 | 2#腹板 | 5.1.1-1 蜂窝、麻面 | 2 | 15 | 麻面 | 路线编号 |  |  | 距0#台3m处，1处麻面，S=(50*20)cm² | 否 | 新增 | 1 | 单条描述 | 500 |  |  | 200
|  | 荷花路4号桥 | 单幅 | 1 | PC梁 | 上部结构 | 上部承重构件 | 2#腹板 | 5.1.1-2 剥落、掉角 | 2 | 20 | 露筋 | 路线编号 |  |  | 距1#台（0～10）m处，距上缘（0～0.5）m处，3处露筋，均S=(100*3)cm² | 否 | 新增 | 3 | 多条描述 | 1000 |  |  | 30
|  | 荷花路4号桥 | 单幅 | 1 | PC梁 | 下部结构 | 台帽 | 0#台台帽 | 9.2.2-3 台帽裂缝 | 2 | 15 | 竖向裂缝 | 路线编号 |  |  | 距左缘（10～37）m处，5条竖向裂缝，L=（0.3～0.6）m，W=（0.1～0.15）mm | 否 | 新增 | 5 | 多条描述 |  | 300 | 600 |  | 0.1 | 0.15
|  | 荷花路4号桥 | 单幅 | 1 | PC梁 | 下部结构 | 台帽 | 0#台台帽 |  |  | 0 | 无明显病害 |  |  |  | 水迹 | 否 | 新增 | 1 | 单条描述
|  | 荷花路4号桥 | 单幅 | 1 | PC梁 | 下部结构 | 台帽 | 1#台台帽 | 9.2.2-1 台帽破损 | 2 | 10 | 钢筋锈胀 | 路线编号 |  |  | 距右缘10m处，距上缘0.2m处，1处钢筋锈胀，S=(40*5)cm² | 否 | 新增 | 1 | 单条描述 | 400 |  |  | 50
|  | 荷花路4号桥 | 单幅 | 1 | PC梁 | 下部结构 | 台帽 | 1#台台帽 | 9.2.2-3 台帽裂缝 | 2 | 15 | 竖向裂缝 | 路线编号 |  |  | 距左缘18m处，距上缘0m处，1条竖向裂缝，L=0.5m，W=0.2mm | 否 | 新增 | 1 | 单条描述 | 500 |  |  | 0.2
|  | 荷花路4号桥 | 单幅 | 1 | PC梁 | 下部结构 | 台帽 | 1#台台帽 |  |  | 0 | 无明显病害 |  |  |  | 水迹 | 否 | 新增 | 1 | 单条描述
|  | 荷花路4号桥 | 单幅 | 1 | PC梁 | 下部结构 | 河床 | 河床 |  |  | 0 | 无明显病害 |  |  |  | 无明显病害 | 否 | 新增 | 1 | 单条描述
|  | 荷花路4号桥 | 单幅 | 1 | PC梁 | 桥面系 | 桥面铺装 | 桥面铺装 | 10.1.1-3 破损 | 2 | 25 | 坑槽 |  |  |  | 距0#台7m处，1处坑槽，S=(50*15)cm² | 否 | 新增 | 1 | 单条描述 | 500 |  |  | 150
|  | 荷花路4号桥 | 单幅 | 1 | PC梁 | 桥面系 | 桥面铺装 | 桥面铺装 | 10.1.1-4 裂缝（龟裂、块裂、纵向裂缝、横向裂缝等） | 2 | 5 | 龟裂 |  |  |  | 距0#台3m处，距左缘7m处，1处龟裂，S=(300*600)cm² | 否 | 新增 | 1 | 单条描述 | 3000 |  |  | 6000
|  | 荷花路4号桥 | 单幅 | 1 | PC梁 | 桥面系 | 桥面铺装 | 桥面铺装 | 10.1.1-4 裂缝（龟裂、块裂、纵向裂缝、横向裂缝等） | 2 | 5 | 横向裂缝 |  |  |  | 距1#台2m处，距左缘11m处，2条横向裂缝，L=1m，W=1mm | 否 | 新增 | 2 | 单条描述 | 1000 |  |  | 1
|  | 荷花路4号桥 | 单幅 | 1 | PC梁 | 桥面系 | 桥面铺装 | 桥面铺装 | 10.1.1-3 破损 | 2 | 25 | 露骨 |  |  |  | 距1#台0.2m处，1处露骨，S=(1000*800)cm² | 否 | 新增 | 1 | 单条描述 | 10000 |  |  | 8000
|  | 荷花路4号桥 | 单幅 | 1 | PC梁 | 桥面系 | 伸缩缝装置 | 0#墩伸缩缝 | 10.2.1-2 锚固区缺陷 | 2 | 15 | 混凝土破损 |  |  |  | 距右缘10m处，1处混凝土破损，S=(3*15)cm² | 否 | 新增 | 1 | 单条描述 | 30 |  |  | 150
|  | 荷花路4号桥 | 单幅 | 1 | PC梁 | 桥面系 | 伸缩缝装置 | 0#墩伸缩缝 | 10.2.1-2 锚固区缺陷 | 2 | 15 | 混凝土破损 |  |  |  | 距左缘6m处，1处混凝土破损，S=(30*15)cm² | 否 | 新增 | 1 | 单条描述 | 300 |  |  | 150
|  | 荷花路4号桥 | 单幅 | 1 | PC梁 | 桥面系 | 伸缩缝装置 | 0#墩伸缩缝 | 10.2.1-2 锚固区缺陷 | 2 | 0 | 混凝土开裂 |  |  |  | 距右缘3.5m处，1条混凝土开裂，L=40m，W=0.5mm | 否 | 新增 | 1 | 单条描述 | 40000 |  |  | 0.5
|  | 荷花路4号桥 | 单幅 | 1 | PC梁 | 桥面系 | 伸缩缝装置 | 0#墩伸缩缝 | 10.2.1-2 锚固区缺陷 | 2 | 0 | 混凝土开裂 |  |  |  | 距左缘3m处，2条混凝土开裂，L=35m，W=0.5mm | 否 | 新增 | 2 | 单条描述 | 35000 |  |  | 0.5
|  | 荷花路4号桥 | 单幅 | 1 | PC梁 | 桥面系 | 伸缩缝装置 | 0#墩伸缩缝 | 10.2.1-4 失效 | 2 | 5 | 槽口堵塞 |  |  |  | 槽口堵塞 | 否 | 新增 | 1 | 单条描述
|  | 荷花路4号桥 | 单幅 | 1 | PC梁 | 桥面系 | 伸缩缝装置 | 1#墩伸缩缝 | 10.2.1-2 锚固区缺陷 | 2 | 15 | 混凝土破损 |  |  |  | 距右缘20m处，1处混凝土破损，S=(20*5)cm² | 否 | 新增 | 1 | 单条描述 | 200 |  |  | 50
|  | 荷花路4号桥 | 单幅 | 1 | PC梁 | 桥面系 | 伸缩缝装置 | 1#墩伸缩缝 | 10.2.1-2 锚固区缺陷 | 2 | 0 | 混凝土开裂 |  |  |  | 距左缘（7～29）m处，41条混凝土开裂，L=（0.2～0.4）m，W=（0.5～1）mm | 否 | 新增 | 41 | 多条描述 |  | 200 | 400 |  | 0.5 | 1
|  | 荷花路4号桥 | 单幅 | 1 | PC梁 | 桥面系 | 伸缩缝装置 | 1#墩伸缩缝 | 10.2.1-4 失效 | 2 | 5 | 槽口堵塞 |  |  |  | 槽口堵塞 | 否 | 新增 | 1 | 单条描述
|  | 荷花路4号桥 | 单幅 | 1 | PC梁 | 桥面系 | 人行道 | 1#人行道 | 10.3.1-1 破损 | 2 | 15 | 道板破损 |  |  |  | 距1#台3.5m处，1处道板破损，S=(40*20)cm² | 否 | 新增 | 1 | 单条描述 | 400 |  |  | 200
|  | 荷花路4号桥 | 单幅 | 1 | PC梁 | 桥面系 | 人行道 | 1#人行道 | 10.3.1-1 破损 | 2 | 15 | 道板破损 |  |  |  | 距0#台0m处，1处道板破损，S=(150*10)cm² | 否 | 新增 | 1 | 单条描述 | 1500 |  |  | 100
|  | 荷花路4号桥 | 单幅 | 1 | PC梁 | 桥面系 | 人行道 | 2#人行道 | 10.3.1-1 破损 | 2 | 15 | 剥落 |  |  |  | 距1#台0m处，1处剥落，S=(800*2)cm² | 否 | 新增 | 1 | 单条描述 | 8000 |  |  | 20
|  | 荷花路4号桥 | 单幅 | 1 | PC梁 | 桥面系 | 人行道 | 2#人行道 | 10.3.1-1 破损 | 2 | 15 | 道板破损 |  |  |  | 距0#台2m处，1处道板破损，S=(5*2)cm² | 否 | 新增 | 1 | 单条描述 | 50 |  |  | 20
|  | 荷花路4号桥 | 单幅 | 1 | PC梁 | 桥面系 | 人行道 | 2#人行道 | 10.3.1-1 破损 | 2 | 15 | 裂缝 |  |  |  | 距0#台（2～3）m处，5条裂缝，L=（0.2～0.3）m，W=（0.1～0.1）mm | 否 | 新增 | 5 | 多条描述 |  | 200 | 300 |  | 0.1 | 0.1
|  | 荷花路4号桥 | 单幅 | 1 | PC梁 | 桥面系 | 栏杆、护栏 | 1#栏杆 | 10.4.1-2 破损 | 2 | 10 | 破损 |  |  |  | 距1#台3m处，1处破损，S=(20*2)cm² | 否 | 新增 | 1 | 单条描述 | 200 |  |  | 20
|  | 荷花路4号桥 | 单幅 | 1 | PC梁 | 桥面系 | 栏杆、护栏 | 2#栏杆 |  |  | 0 | 无明显病害 |  |  |  | 无明显病害 | 否 | 新增 | 1 | 单条描述
|  | 荷花路4号桥 | 单幅 | 1 | PC梁 | 桥面系 | 栏杆、护栏 | 3#栏杆 |  |  | 0 | 无明显病害 |  |  |  | 无明显病害 | 否 | 新增 | 1 | 单条描述
|  | 荷花路4号桥 | 单幅 | 1 | PC梁 | 桥面系 | 栏杆、护栏 | 1#护栏 | 10.4.1-2 破损 | 2 | 10 | 破损 |  |  |  | 距0#台2m处，1处破损，S=(20*10)cm² | 否 | 新增 | 1 | 单条描述 | 200 |  |  | 100
|  | 荷花路4号桥 | 单幅 | 1 | PC梁 | 桥面系 | 栏杆、护栏 | 2#护栏 |  |  | 0 | 无明显病害 |  |  |  | 无明显病害 | 否 | 新增 | 1 | 单条描述
|  | 荷花路4号桥 | 单幅 | 1 | PC梁 | 桥面系 | 照明、标志 | 标志 |  |  | 0 | 无明显病害 |  |  |  | 无明显病害 | 否 | 新增 | 1 | 单条描述
|  | 荷花路跨线桥 | 单幅 | 1 | 钢结构物 | 上部结构 | 刚结构物 | 底板 |  |  | 0 | 无明显病害 |  |  |  | 无明显病害 | 否 | 新增 | 1 | 单条描述
|  | 荷花路跨线桥 | 单幅 | 1 | 钢结构物 | 上部结构 | 刚结构物 | 底板 |  |  | 0 | 无明显病害 |  |  |  | 无明显病害 | 否 | 新增 | 1 | 单条描述
|  | 荷花路跨线桥 | 单幅 | 1 | 钢结构物 | 上部结构 | 刚结构物 | 1#腹板 |  |  | 0 | 无明显病害 |  |  |  | 无明显病害 | 否 | 新增 | 1 | 单条描述
|  | 荷花路跨线桥 | 单幅 | 1 | 钢结构物 | 上部结构 | 刚结构物 | 2#腹板 |  |  | 0 | 无明显病害 |  |  |  | 无明显病害 | 否 | 新增 | 1 | 单条描述
|  | 荷花路跨线桥 | 单幅 | 1 | 钢结构物 | 下部结构 | 桥墩 | 1#墩1#墩身 |  |  | 0 | 无明显病害 |  |  |  | 无明显病害（遮挡） | 否 | 新增 | 1 | 单条描述 | [9 empty] | 遮挡
|  | 荷花路跨线桥 | 单幅 | 1 | 钢结构物 | 下部结构 | 桥墩 | 1#墩2#墩身 |  |  | 0 | 无明显病害 |  |  |  | 无明显病害（遮挡） | 否 | 新增 | 1 | 单条描述 | [9 empty] | 遮挡
|  | 荷花路跨线桥 | 单幅 | 1 | 钢结构物 | 下部结构 | 桥墩 | 1#墩3#墩身 |  |  | 0 | 无明显病害 |  |  |  | 无明显病害（遮挡） | 否 | 新增 | 1 | 单条描述 | [9 empty] | 遮挡
|  | 荷花路跨线桥 | 单幅 | 1 | 钢结构物 | 下部结构 | 桥墩 | 1#墩4#墩身 |  |  | 0 | 无明显病害 |  |  |  | 无明显病害（遮挡） | 否 | 新增 | 1 | 单条描述 | [9 empty] | 遮挡
|  | 荷花路跨线桥 | 单幅 | 1 | 钢结构物 | 桥面系 | 桥面铺装 | 桥面铺装 |  |  | 0 | 无明显病害 |  |  |  | 无明显病害 | 否 | 新增 | 1 | 单条描述
|  | 荷花路跨线桥 | 单幅 | 1 | 钢结构物 | 桥面系 | 伸缩缝装置 | 0#台伸缩缝 | 10.2.1-2 锚固区缺陷 | 2 | 15 | 混凝土破损 |  |  |  | 距左缘9m处，1处混凝土破损，S=(10*5)cm² | 否 | 新增 | 1 | 单条描述 | 100 |  |  | 50
|  | 荷花路跨线桥 | 单幅 | 1 | 钢结构物 | 桥面系 | 伸缩缝装置 | 0#台伸缩缝 | 10.2.1-2 锚固区缺陷 | 2 | 0 | 混凝土开裂 |  |  |  | 距左缘（7～21）m处，14条混凝土开裂，L=（0.2～0.6）m，W=（0.5～1）mm | 否 | 新增 | 14 | 多条描述 |  | 200 | 600 |  | 0.5 | 1
|  | 荷花路跨线桥 | 单幅 | 1 | 钢结构物 | 桥面系 | 伸缩缝装置 | 0#台伸缩缝 | 10.2.1-3 破损 | 2 | 40 | 橡胶条损坏 |  |  |  | 距左缘5m处，1处橡胶条损坏，L=300cm | 否 | 新增 | 1 | 单条描述 | 3000
|  | 荷花路跨线桥 | 单幅 | 1 | 钢结构物 | 桥面系 | 伸缩缝装置 | 0#台伸缩缝 | 10.2.1-4 失效 | 2 | 5 | 槽口堵塞 |  |  |  | 槽口堵塞 | 否 | 新增 | 1 | 单条描述
|  | 荷花路跨线桥 | 单幅 | 1 | 钢结构物 | 桥面系 | 伸缩缝装置 | 0#台伸缩缝 | 10.2.1-4 失效 | 2 | 5 | 槽口堵塞 |  |  |  | 槽口堵塞 | 否 | 新增 | 1 | 单条描述
|  | 荷花路跨线桥 | 单幅 | 1 | 钢结构物 | 桥面系 | 伸缩缝装置 | 0#台伸缩缝 | 10.2.1-2 锚固区缺陷 | 2 | 15 | 露筋、锈蚀 |  |  |  | 距左缘（13～20）m处，18处露筋、锈蚀，均S=(15*3)cm² | 否 | 新增 | 18 | 多条描述 | 150 |  |  | 30
|  | 荷花路跨线桥 | 单幅 | 1 | 钢结构物 | 桥面系 | 人行道 | 1#人行道 | 10.3.1-1 破损 | 2 | 15 | 道板破损 |  |  |  | 距0#台0.1m处，1处道板破损，S=(50*50)cm² | 否 | 新增 | 1 | 单条描述 | 500 |  |  | 500
|  | 荷花路跨线桥 | 单幅 | 1 | 钢结构物 | 桥面系 | 人行道 | 1#人行道 | 10.3.1-1 破损 | 2 | 15 | 道板破损 |  |  |  | 距0#台0m处，2处道板破损，S=(40*20)cm² | 否 | 新增 | 2 | 单条描述 | 400 |  |  | 200
|  | 荷花路跨线桥 | 单幅 | 1 | 钢结构物 | 桥面系 | 人行道 | 1#人行道 | 10.3.1-1 破损 | 2 | 15 | 裂缝 |  |  |  | 距0#台0m处，7条裂缝，L=0.5m，W=1mm | 否 | 新增 | 7 | 单条描述 | 500 |  |  | 1
|  | 荷花路跨线桥 | 单幅 | 1 | 钢结构物 | 桥面系 | 人行道 | 2#人行道 | 10.3.1-1 破损 | 2 | 15 | 裂缝 |  |  |  | 距0#台（0～5）m处，8条裂缝，L=（0.2～0.6）m，W=（0.1～0.1）mm | 否 | 新增 | 8 | 多条描述 |  | 200 | 600 |  | 0.1 | 0.1
|  | 荷花路跨线桥 | 单幅 | 1 | 钢结构物 | 桥面系 | 人行道 | 2#人行道 | 10.3.1-1 破损 | 2 | 15 | 裂缝 |  |  |  | 距1#墩3m处，1条裂缝，L=0.6m，W=0.1mm | 否 | 新增 | 1 | 单条描述 | 600 |  |  | 0.1
|  | 荷花路跨线桥 | 单幅 | 1 | 钢结构物 | 桥面系 | 人行道 | 2#人行道 | 10.3.1-1 破损 | 2 | 15 | 裂缝 |  |  |  | 距1#墩0m处，1条裂缝，L=0.6m，W=0.1mm | 否 | 新增 | 1 | 单条描述 | 600 |  |  | 0.1
|  | 荷花路跨线桥 | 单幅 | 1 | 钢结构物 | 桥面系 | 栏杆、护栏 | 1#护栏 |  |  | 0 | 无明显病害 |  |  |  | 无明显病害 | 否 | 新增 | 1 | 单条描述
|  | 荷花路跨线桥 | 单幅 | 1 | 钢结构物 | 桥面系 | 栏杆、护栏 | 2#护栏 | 10.4.1-2 破损 | 2 | 10 | 破损 |  |  |  | 距0#台5m处，1处破损，S=(5*2)cm² | 否 | 新增 | 1 | 单条描述 | 50 |  |  | 20
|  | 荷花路跨线桥 | 单幅 | 1 | 钢结构物 | 桥面系 | 照明、标志 | 标志 |  |  | 0 | 无明显病害 |  |  |  | 无明显病害 | 否 | 新增 | 1 | 单条描述
|  | 荷花路跨线桥 | 单幅 | 2 | 钢箱梁 | 上部结构 | 上部承重构件 | 底板 |  |  | 0 | 无明显病害 |  |  |  | 无明显病害 | 否 | 新增 | 1 | 单条描述
|  | 荷花路跨线桥 | 单幅 | 2 | 钢箱梁 | 下部结构 | 桥墩 | 2#墩1#墩身 |  |  | 0 | 无明显病害 |  |  |  | 无明显病害（遮挡） | 否 | 新增 | 1 | 单条描述 | [9 empty] | 遮挡
|  | 荷花路跨线桥 | 单幅 | 2 | 钢箱梁 | 下部结构 | 桥墩 | 2#墩2#墩身 |  |  | 0 | 无明显病害 |  |  |  | 无明显病害（遮挡） | 否 | 新增 | 1 | 单条描述 | [9 empty] | 遮挡
|  | 荷花路跨线桥 | 单幅 | 2 | 钢箱梁 | 下部结构 | 桥墩 | 2#墩3#墩身 |  |  | 0 | 无明显病害 |  |  |  | 无明显病害（遮挡） | 否 | 新增 | 1 | 单条描述 | [9 empty] | 遮挡
|  | 荷花路跨线桥 | 单幅 | 2 | 钢箱梁 | 下部结构 | 桥墩 | 2#墩4#墩身 |  |  | 0 | 无明显病害 |  |  |  | 无明显病害（遮挡） | 否 | 新增 | 1 | 单条描述 | [9 empty] | 遮挡
|  | 荷花路跨线桥 | 单幅 | 2 | 钢箱梁 | 桥面系 | 桥面铺装 | 桥面铺装 |  |  | 0 | 无明显病害 |  |  |  | 无明显病害 | 否 | 新增 | 1 | 单条描述
|  | 荷花路跨线桥 | 单幅 | 2 | 钢箱梁 | 桥面系 | 人行道 | 1#人行道 | 10.3.1-1 破损 | 2 | 15 | 道板破损 |  |  |  | 距1#墩1m处，2处道板破损，S=(150*100)cm² | 否 | 新增 | 2 | 单条描述 | 1500 |  |  | 1000
|  | 荷花路跨线桥 | 单幅 | 2 | 钢箱梁 | 桥面系 | 人行道 | 1#人行道 | 10.3.1-1 破损 | 2 | 15 | 道板破损 |  |  |  | 距1#墩2m处，2处道板破损，S=(30*20)cm² | 否 | 新增 | 2 | 单条描述 | 300 |  |  | 200
|  | 荷花路跨线桥 | 单幅 | 3 | 钢箱梁 | 桥面系 | 桥面铺装 | 桥面铺装 |  |  | 0 | 无明显病害 |  |  |  | 无明显病害 | 否 | 新增 | 1 | 单条描述
|  | 荷花路跨线桥 | 单幅 | 3 | 钢箱梁 | 桥面系 | 人行道 | 1#人行道 | 10.3.1-1 破损 | 2 | 15 | 道板破损 |  |  |  | 距3#台0.1m处，1处道板破损，S=(150*60)cm² | 否 | 新增 | 1 | 单条描述 | 1500 |  |  | 600
|  | 荷花路跨线桥 | 单幅 | 3 | 钢箱梁 | 桥面系 | 栏杆、护栏 | 栏杆 |  |  | 0 | 无明显病害 |  |  |  | 无明显病害 | 否 | 新增 | 1 | 单条描述
|  | 莲花路1号桥 | 单幅 | 1 | PC梁 | 上部结构 | 上部承重构件 | 1#板梁 | 5.1.1-2 剥落、掉角 | 2 | 20 | 露筋 | 路线编号 |  | 右侧翼缘板 | 右侧翼缘板，距0#台4m处，1处露筋，S=(5*3)cm² | 否 | 新增 | 1 | 单条描述 | 50 |  |  | 30
|  | 莲花路1号桥 | 单幅 | 1 | PC梁 | 上部结构 | 上部承重构件 | 1#板梁 | 5.1.1-2 剥落、掉角 | 2 | 20 | 露筋 | 路线编号 |  | 底板 | 底板，距1#台（0～5）m处，距左缘（0.2～1）m处，4处露筋，均S=(50*3)cm² | 否 | 新增 | 4 | 多条描述 | 500 |  |  | 30
|  | 莲花路1号桥 | 单幅 | 1 | PC梁 | 上部结构 | 上部承重构件 | 1#板梁 | 5.1.1-2 剥落、掉角 | 2 | 20 | 露筋 | 路线编号 |  | 底板 | 底板，距0#台2.5m处，距左缘0m处，1处露筋，S=(20*3)cm² | 否 | 新增 | 1 | 单条描述 | 200 |  |  | 30
|  | 莲花路1号桥 | 单幅 | 1 | PC梁 | 上部结构 | 上部承重构件 | 10#板梁 | 5.1.1-2 剥落、掉角 | 2 | 20 | 露筋 | 路线编号 |  | 底板 | 底板，距0#台2.5m处，距右缘0m处，1处露筋，S=(20*3)cm² | 否 | 新增 | 1 | 单条描述 | 200 |  |  | 30
|  | 莲花路1号桥 | 单幅 | 1 | PC梁 | 上部结构 | 上部承重构件 | 11#板梁 | 5.1.1-11 梁桥裂缝 | 2 | 10 | 纵向裂缝 | 路线编号 |  |  | 距1#台3m处，距左缘0.4m处，1条纵向裂缝，L=4m，W=0.2mm | 否 | 新增 | 1 | 单条描述 | 4000 |  |  | 0.2
|  | 莲花路1号桥 | 单幅 | 1 | PC梁 | 上部结构 | 上部承重构件 | 12#板梁 | 5.1.1-2 剥落、掉角 | 2 | 20 | 露筋 | 路线编号 |  | 底板 | 底板，距1#台2.5m处，距右缘0m处，1处露筋，S=(10*3)cm² | 否 | 新增 | 1 | 单条描述 | 100 |  |  | 30
|  | 莲花路1号桥 | 单幅 | 1 | PC梁 | 上部结构 | 上部承重构件 | 12#板梁 | 5.1.1-11 梁桥裂缝 | 2 | 10 | 横向裂缝 | 路线编号 |  | 底板 | 底板，距0#台9m处，距左缘0m处，3条横向裂缝，L=0.6m，W=0.1mm | 否 | 新增 | 3 | 单条描述 | 600 |  |  | 0.1
|  | 莲花路1号桥 | 单幅 | 1 | PC梁 | 上部结构 | 上部承重构件 | 12#板梁 |  |  | 0 | 无明显病害 |  |  | 底板 | 底板，无明显病害涂层剥落 | 否 | 新增 | 1 | 单条描述
|  | 莲花路1号桥 | 单幅 | 1 | PC梁 | 上部结构 | 上部承重构件 | 13#板梁 | 5.1.1-2 剥落、掉角 | 2 | 20 | 露筋 | 路线编号 |  | 底板 | 底板，距1#台2.5m处，距左缘0m处，1处露筋，S=(10*3)cm² | 否 | 新增 | 1 | 单条描述 | 100 |  |  | 30
|  | 莲花路1号桥 | 单幅 | 1 | PC梁 | 上部结构 | 上部承重构件 | 14#板梁 | 5.1.1-2 剥落、掉角 | 2 | 20 | 露筋 | 路线编号 |  | 底板 | 底板，距1#台2.5m处，距右缘0m处，1处露筋，S=(10*3)cm² | 否 | 新增 | 1 | 单条描述 | 100 |  |  | 30
|  | 莲花路1号桥 | 单幅 | 1 | PC梁 | 上部结构 | 上部承重构件 | 16#板梁 | 5.1.1-2 剥落、掉角 | 2 | 20 | 露筋 | 路线编号 |  | 底板 | 底板，距0#台2.5m处，距左缘0m处，1处露筋，S=(20*3)cm² | 否 | 新增 | 1 | 单条描述 | 200 |  |  | 30
|  | 莲花路1号桥 | 单幅 | 1 | PC梁 | 上部结构 | 上部承重构件 | 16#板梁 | 5.1.1-2 剥落、掉角 | 2 | 20 | 露筋 | 路线编号 |  | 底板 | 底板，距1#台2m处，距左缘0m处，2处露筋，S=(40*3)cm² | 否 | 新增 | 2 | 单条描述 | 400 |  |  | 30
|  | 莲花路1号桥 | 单幅 | 1 | PC梁 | 上部结构 | 上部承重构件 | 16#板梁 | 5.1.1-11 梁桥裂缝 | 2 | 10 | 纵向裂缝 | 路线编号 |  | 底板 | 底板，距0#台3m处，距左缘0.4m处，3条纵向裂缝，L=4m，W=0.2mm | 否 | 新增 | 3 | 单条描述 | 4000 |  |  | 0.2
|  | 莲花路1号桥 | 单幅 | 1 | PC梁 | 上部结构 | 上部承重构件 | 17#板梁 | 5.1.1-2 剥落、掉角 | 2 | 20 | 露筋 | 路线编号 |  | 底板 | 底板，距0#台2.5m处，距左缘0m处，1处露筋，S=(20*3)cm² | 否 | 新增 | 1 | 单条描述 | 200 |  |  | 30
|  | 莲花路1号桥 | 单幅 | 1 | PC梁 | 上部结构 | 上部承重构件 | 17#板梁 | 5.1.1-2 剥落、掉角 | 2 | 20 | 露筋 | 路线编号 |  | 底板 | 底板，距1#台2m处，距左缘0m处，1处露筋，S=(30*3)cm² | 否 | 新增 | 1 | 单条描述 | 300 |  |  | 30
|  | 莲花路1号桥 | 单幅 | 1 | PC梁 | 上部结构 | 上部承重构件 | 18#板梁 | 5.1.1-2 剥落、掉角 | 2 | 15 | 混凝土破损 | 混凝土剥离 |  | 底板 | 底板，距0#台（0～20）m处，距左缘（0～1）m处，3处混凝土破损，均S=(20*20)cm² | 否 | 新增 | 3 | 多条描述 | 200 |  |  | 200
|  | 莲花路1号桥 | 单幅 | 1 | PC梁 | 上部结构 | 上部承重构件 | 18#板梁 | 5.1.1-2 剥落、掉角 | 2 | 20 | 露筋 | 路线编号 |  | 底板 | 底板，距1#台8m处，距左缘0m处，2处露筋，S=(20*3)cm² | 否 | 新增 | 2 | 单条描述 | 200 |  |  | 30
|  | 莲花路1号桥 | 单幅 | 1 | PC梁 | 上部结构 | 上部承重构件 | 18#板梁 | 5.1.1-2 剥落、掉角 | 2 | 20 | 露筋 | 路线编号 |  | 左侧翼缘板 | 左侧翼缘板，距1#台（0～10）m处，距左缘（0～0.5）m处，5处露筋，均S=(10*3)cm² | 否 | 新增 | 5 | 多条描述 | 100 |  |  | 30
|  | 莲花路1号桥 | 单幅 | 1 | PC梁 | 上部结构 | 上部承重构件 | 18#板梁 | 5.1.1-2 剥落、掉角 | 2 | 20 | 露筋 | 路线编号 |  | 底板 | 底板，距1#台2m处，距左缘0m处，2处露筋，S=(40*3)cm² | 否 | 新增 | 2 | 单条描述 | 400 |  |  | 30
|  | 莲花路1号桥 | 单幅 | 1 | PC梁 | 上部结构 | 上部承重构件 | 18#板梁 | 5.1.1-2 剥落、掉角 | 2 | 20 | 露筋 | 路线编号 |  | 右侧翼缘板 | 右侧翼缘板，距0#台2.5m处，距左缘0m处，1处露筋，S=(10*3)cm² | 否 | 新增 | 1 | 单条描述 | 100 |  |  | 30
|  | 莲花路1号桥 | 单幅 | 1 | PC梁 | 上部结构 | 上部承重构件 | 18#板梁 | 5.1.1-2 剥落、掉角 | 2 | 20 | 露筋 | 路线编号 |  | 底板 | 底板，距0#台2.5m处，距左缘0m处，2处露筋，S=(15*3)cm² | 否 | 新增 | 2 | 单条描述 | 150 |  |  | 30
|  | 莲花路1号桥 | 单幅 | 1 | PC梁 | 上部结构 | 上部承重构件 | 18#板梁 | 5.1.1-11 梁桥裂缝 | 2 | 10 | 网状裂缝 | 路线编号 |  | 底板 | 底板，距0#台（0～20）m处，距左缘（0～1）m处，5处网状裂缝，均S=(200*100)cm² | 否 | 新增 | 5 | 多条描述 | 2000 |  |  | 1000
|  | 莲花路1号桥 | 单幅 | 1 | PC梁 | 上部结构 | 上部承重构件 | 2#板梁 | 5.1.1-2 剥落、掉角 | 2 | 20 | 露筋 | 路线编号 |  | 底板 | 底板，距0#台2.5m处，距左缘0m处，1处露筋，S=(20*3)cm² | 否 | 新增 | 1 | 单条描述 | 200 |  |  | 30
|  | 莲花路1号桥 | 单幅 | 1 | PC梁 | 上部结构 | 上部承重构件 | 2#板梁 | 5.1.1-2 剥落、掉角 | 2 | 20 | 露筋 | 路线编号 |  | 底板 | 底板，距1#台1m处，距左缘0m处，2处露筋，S=(40*3)cm² | 否 | 新增 | 2 | 单条描述 | 400 |  |  | 30
|  | 莲花路1号桥 | 单幅 | 1 | PC梁 | 上部结构 | 上部承重构件 | 3#板梁 | 5.1.1-2 剥落、掉角 | 2 | 20 | 露筋 | 路线编号 |  | 底板 | 底板，距0#台2.5m处，距右缘0m处，2处露筋，S=(20*3)cm² | 否 | 新增 | 2 | 单条描述 | 200 |  |  | 30
|  | 莲花路1号桥 | 单幅 | 1 | PC梁 | 上部结构 | 上部承重构件 | 4#板梁 | 5.1.1-11 梁桥裂缝 | 2 | 10 | 纵向裂缝 | 路线编号 |  | 底板 | 底板，距0#台3m处，距左缘0.4m处，1条纵向裂缝，L=4m，W=0.2mm | 否 | 新增 | 1 | 单条描述 | 4000 |  |  | 0.2
|  | 莲花路1号桥 | 单幅 | 1 | PC梁 | 上部结构 | 上部承重构件 | 4#板梁 | 5.1.1-11 梁桥裂缝 | 2 | 10 | 纵向裂缝 | 路线编号 |  | 底板 | 底板，距1#台3m处，距左缘0.4m处，1条纵向裂缝，L=4m，W=0.2mm | 否 | 新增 | 1 | 单条描述 | 4000 |  |  | 0.2
|  | 莲花路1号桥 | 单幅 | 1 | PC梁 | 上部结构 | 上部承重构件 | 5#板梁 | 5.1.1-2 剥落、掉角 | 2 | 20 | 露筋 | 路线编号 |  | 底板 | 底板，距1#台2.5m处，距左缘0m处，1处露筋，S=(10*3)cm² | 否 | 新增 | 1 | 单条描述 | 100 |  |  | 30
|  | 莲花路1号桥 | 单幅 | 1 | PC梁 | 上部结构 | 上部承重构件 | 5#板梁 | 5.1.1-2 剥落、掉角 | 2 | 20 | 露筋 | 路线编号 |  | 底板 | 底板，距0#台2.5m处，距右缘0m处，2处露筋，S=(20*3)cm² | 否 | 新增 | 2 | 单条描述 | 200 |  |  | 30
|  | 莲花路1号桥 | 单幅 | 1 | PC梁 | 上部结构 | 上部承重构件 | 5#板梁 | 5.1.1-11 梁桥裂缝 | 2 | 10 | 纵向裂缝 | 路线编号 |  | 底板 | 底板，距1#台3m处，距左缘0.4m处，1条纵向裂缝，L=4m，W=0.2mm | 否 | 新增 | 1 | 单条描述 | 4000 |  |  | 0.2
|  | 莲花路1号桥 | 单幅 | 1 | PC梁 | 上部结构 | 上部承重构件 | 6#板梁 | 5.1.1-2 剥落、掉角 | 2 | 20 | 露筋 | 路线编号 |  | 底板 | 底板，距1#台2.5m处，距左缘0m处，2处露筋，S=(10*3)cm² | 否 | 新增 | 2 | 单条描述 | 100 |  |  | 30
|  | 莲花路1号桥 | 单幅 | 1 | PC梁 | 上部结构 | 上部承重构件 | 6#板梁 | 5.1.1-2 剥落、掉角 | 2 | 20 | 露筋 | 路线编号 |  | 底板 | 底板，距0#台2.5m处，距左缘0m处，2处露筋，S=(20*3)cm² | 否 | 新增 | 2 | 单条描述 | 200 |  |  | 30
|  | 莲花路1号桥 | 单幅 | 1 | PC梁 | 上部结构 | 上部承重构件 | 7#板梁 | 5.1.1-11 梁桥裂缝 | 2 | 10 | 网状裂缝 | 路线编号 |  | 底板 | 底板，距0#台（1～4）m处，距左缘（0～1）m处，1处网状裂缝，均S=(200*100)cm² | 否 | 新增 | 1 | 多条描述 | 2000 |  |  | 1000
|  | 莲花路1号桥 | 单幅 | 1 | PC梁 | 上部结构 | 上部承重构件 | 8#板梁 | 5.1.1-2 剥落、掉角 | 2 | 20 | 露筋 | 路线编号 |  | 底板 | 底板，距0#台2.5m处，距左缘0m处，1处露筋，S=(15*3)cm² | 否 | 新增 | 1 | 单条描述 | 150 |  |  | 30
|  | 莲花路1号桥 | 单幅 | 1 | PC梁 | 上部结构 | 上部一般构件 | 1#铰缝 | 5.1.1-3 空洞、孔洞 | 2 | 15 | 渗水 | 路线编号 |  |  | 距0#台0m处，1处渗水，L=1600cm | 否 | 新增 | 1 | 单条描述 | 16000
|  | 莲花路1号桥 | 单幅 | 1 | PC梁 | 上部结构 | 上部一般构件 | 16#铰缝 | 5.1.1-2 剥落、掉角 | 2 | 10 | 勾缝脱落 | 路线编号 |  |  | 距1#台2m处，1处勾缝脱落，L=500cm | 否 | 新增 | 1 | 单条描述 | 5000
|  | 莲花路1号桥 | 单幅 | 1 | PC梁 | 上部结构 | 上部一般构件 | 16#铰缝 | 5.1.1-3 空洞、孔洞 | 2 | 15 | 渗水 | 路线编号 |  |  | 距0#台0m处，1处渗水，L=1600cm | 否 | 新增 | 1 | 单条描述 | 16000
|  | 莲花路1号桥 | 单幅 | 1 | PC梁 | 上部结构 | 上部一般构件 | 17#铰缝 | 5.1.1-3 空洞、孔洞 | 2 | 15 | 渗水 | 路线编号 |  |  | 距0#台0m处，1处渗水，L=1600cm | 否 | 新增 | 1 | 单条描述 | 16000
|  | 莲花路1号桥 | 单幅 | 1 | PC梁 | 上部结构 | 上部一般构件 | 2#铰缝 | 5.1.1-3 空洞、孔洞 | 2 | 15 | 渗水 | 路线编号 |  |  | 距0#台0m处，1处渗水，L=1600cm | 否 | 新增 | 1 | 单条描述 | 16000
|  | 莲花路1号桥 | 单幅 | 1 | PC梁 | 下部结构 | 支座 | 0#台2#支座 |  |  | 0 | 无明显病害 |  |  |  | 无明显病害 | 否 | 新增 | 1 | 单条描述
|  | 莲花路1号桥 | 单幅 | 1 | PC梁 | 下部结构 | 支座 | 0#台32#支座 |  |  | 0 | 无明显病害 |  |  |  | 无明显病害 | 否 | 新增 | 1 | 单条描述
|  | 莲花路1号桥 | 单幅 | 1 | PC梁 | 下部结构 | 支座 | 0#台4#支座 |  |  | 0 | 无明显病害 |  |  |  | 无明显病害 | 否 | 新增 | 1 | 单条描述
|  | 莲花路1号桥 | 单幅 | 1 | PC梁 | 下部结构 | 支座 | 1#台22#支座 |  |  | 0 | 无明显病害 |  |  |  | 无明显病害 | 否 | 新增 | 1 | 单条描述
|  | 莲花路1号桥 | 单幅 | 1 | PC梁 | 下部结构 | 支座 | 1#台26#支座 |  |  | 0 | 无明显病害 |  |  |  | 无明显病害 | 否 | 新增 | 1 | 单条描述
|  | 莲花路1号桥 | 单幅 | 1 | PC梁 | 下部结构 | 支座 | 1#台33#支座 |  |  | 0 | 无明显病害 |  |  |  | 无明显病害 | 否 | 新增 | 1 | 单条描述
|  | 莲花路1号桥 | 单幅 | 1 | PC梁 | 下部结构 | 支座 | 1#台35#支座 |  |  | 0 | 无明显病害 |  |  |  | 无明显病害 | 否 | 新增 | 1 | 单条描述
|  | 莲花路1号桥 | 单幅 | 1 | PC梁 | 下部结构 | 支座 | 1#台36#支座 |  |  | 0 | 无明显病害 |  |  |  | 无明显病害 | 否 | 新增 | 1 | 单条描述
|  | 莲花路1号桥 | 单幅 | 1 | PC梁 | 下部结构 | 台帽 | 0#台台帽 | 9.2.2-1 台帽破损 | 2 | 10 | 露筋 | 路线编号 |  |  | 距右缘0m处，距上缘0.2m处，2处露筋，S=(20*3)cm² | 否 | 新增 | 2 | 单条描述 | 200 |  |  | 30
|  | 莲花路1号桥 | 单幅 | 1 | PC梁 | 下部结构 | 台帽 | 0#台台帽 | 9.2.2-3 台帽裂缝 | 2 | 8 | 斜向裂缝 | 路线编号 |  |  | 距左缘11m处，距上缘0m处，1条斜向裂缝，L=0.5m，W=0.12mm（11#板下） | 否 | 新增 | 1 | 单条描述 | 500 |  |  | 0.12 | [5 empty] | 11#板下
|  | 莲花路1号桥 | 单幅 | 1 | PC梁 | 下部结构 | 台帽 | 0#台台帽 |  |  | 0 | 无明显病害 |  |  |  | 水迹 | 否 | 新增 | 1 | 单条描述
|  | 莲花路1号桥 | 单幅 | 1 | PC梁 | 下部结构 | 台帽 | 1#台台帽 |  |  | 0 | 无明显病害 |  |  |  | 水迹 | 否 | 新增 | 1 | 单条描述
|  | 莲花路1号桥 | 单幅 | 1 | PC梁 | 桥面系 | 桥面铺装 | 桥面铺装 |  |  | 0 | 无明显病害 |  |  |  | 无明显病害 | 否 | 新增 | 1 | 单条描述
|  | 莲花路1号桥 | 单幅 | 1 | PC梁 | 桥面系 | 伸缩缝装置 | 0#台伸缩缝 | 10.2.1-2 锚固区缺陷 | 2 | 0 | 混凝土开裂 |  |  |  | 距左缘（4～13.6）m处，20条混凝土开裂，L=（0.15～0.2）m，W=（0.2～0.5）mm | 否 | 新增 | 20 | 多条描述 |  | 150 | 200 |  | 0.2 | 0.5
|  | 莲花路1号桥 | 单幅 | 1 | PC梁 | 桥面系 | 伸缩缝装置 | 0#台伸缩缝 | 10.2.1-4 失效 | 2 | 5 | 槽口堵塞 |  |  |  | 槽口堵塞 | 否 | 新增 | 1 | 单条描述
|  | 莲花路1号桥 | 单幅 | 1 | PC梁 | 桥面系 | 伸缩缝装置 | 1#台伸缩缝 | 10.2.1-2 锚固区缺陷 | 2 | 15 | 混凝土破损 |  |  |  | 距左缘7m处，1处混凝土破损，S=(15*10)cm² | 否 | 新增 | 1 | 单条描述 | 150 |  |  | 100
|  | 莲花路1号桥 | 单幅 | 1 | PC梁 | 桥面系 | 伸缩缝装置 | 1#台伸缩缝 | 10.2.1-2 锚固区缺陷 | 2 | 0 | 混凝土开裂 |  |  |  | 距左缘（4～13.6）m处，11条混凝土开裂，L=（0.15～0.2）m，W=（0.2～0.5）mm | 否 | 新增 | 11 | 多条描述 |  | 150 | 200 |  | 0.2 | 0.5
|  | 莲花路1号桥 | 单幅 | 1 | PC梁 | 桥面系 | 伸缩缝装置 | 1#台伸缩缝 | 10.2.1-4 失效 | 2 | 5 | 槽口堵塞 |  |  |  | 槽口堵塞 | 否 | 新增 | 1 | 单条描述
|  | 莲花路1号桥 | 单幅 | 1 | PC梁 | 桥面系 | 人行道 | 1#人行道 | 10.3.1-1 破损 | 2 | 15 | 剥落 |  |  |  | 距1#台（4～8）m处，3处剥落，均S=(15*2)cm² | 否 | 新增 | 3 | 多条描述 | 150 |  |  | 20
|  | 莲花路1号桥 | 单幅 | 1 | PC梁 | 桥面系 | 人行道 | 2#人行道 | 10.3.1-1 破损 | 2 | 15 | 道板破损 |  |  |  | 距0#台0.2m处，1处道板破损，S=(200*20)cm² | 否 | 新增 | 1 | 单条描述 | 2000 |  |  | 200
|  | 莲花路1号桥 | 单幅 | 1 | PC梁 | 桥面系 | 人行道 | 2#人行道 | 10.3.1-1 破损 | 2 | 15 | 道板破损 |  |  |  | 距1#台4m处，1处道板破损，S=(50*20)cm² | 否 | 新增 | 1 | 单条描述 | 500 |  |  | 200
|  | 莲花路1号桥 | 单幅 | 1 | PC梁 | 桥面系 | 栏杆、护栏 | 栏杆 | 10.4.1-1 撞坏、缺失 | 2 | 80 | 构件缺失 |  |  |  | 距1#台（0～4）m处，构件缺失2处 | 否 | 新增 | 2 | 多条描述
|  | 莲花路1号桥 | 单幅 | 1 | PC梁 | 桥面系 | 栏杆、护栏 | 栏杆 | 10.4.1-2 破损 | 2 | 10 | 破损 |  |  |  | 距1#台0.5m处，1处破损，S=(0.6*10)cm² | 否 | 新增 | 1 | 单条描述 | 6 |  |  | 100
|  | 莲花路1号桥 | 单幅 | 1 | PC梁 | 桥面系 | 栏杆、护栏 | 1#护栏 | 10.4.1-2 破损 | 2 | 10 | 裂缝 |  |  |  | 距0#台（0～4）m处，1条裂缝，L=（0.1～2）m，W=（0.1～0.1）mm | 否 | 新增 | 1 | 多条描述 |  | 100 | 2000 |  | 0.1 | 0.1
|  | 莲花路1号桥 | 单幅 | 1 | PC梁 | 桥面系 | 栏杆、护栏 | 1#护栏 |  |  | 0 | 无明显病害 |  |  |  | 无明显病害 | 否 | 新增 | 1 | 单条描述
|  | 莲花路1号桥 | 单幅 | 1 | PC梁 | 桥面系 | 栏杆、护栏 | 2#护栏 | 10.4.1-2 破损 | 2 | 10 | 露筋、锈蚀 |  |  |  | 5处露筋、锈蚀，S=(20*15)cm² | 否 | 新增 | 5 | 单条描述 | 200 |  |  | 150
|  | 莲花路1号桥 | 单幅 | 1 | PC梁 | 桥面系 | 照明、标志 | 标志 |  |  | 0 | 无明显病害 |  |  |  | 无明显病害 | 否 | 新增 | 1 | 单条描述
|  | 莲花路2号桥 | 单幅 | 1 | PC梁 | 上部结构 | 上部承重构件 | 1#板梁 | 5.1.1-2 剥落、掉角 | 2 | 20 | 露筋 | 路线编号 |  | 底板 | 底板，距0#台2m处，距右缘0m处，1处露筋，S=(20*5)cm² | 否 | 新增 | 1 | 单条描述 | 200 |  |  | 50
|  | 莲花路2号桥 | 单幅 | 1 | PC梁 | 上部结构 | 上部承重构件 | 11#板梁 | 5.1.1-3 空洞、孔洞 | 2 | 10 | 析白 | 路线编号 |  | 底板 | 底板，距0#台2m处，距左缘0.2m处，1处析白，S=(80*2)cm² | 否 | 新增 | 1 | 单条描述 | 800 |  |  | 20
|  | 莲花路2号桥 | 单幅 | 1 | PC梁 | 上部结构 | 上部承重构件 | 16#板梁 | 5.1.1-2 剥落、掉角 | 2 | 20 | 露筋、锈蚀 | 路线编号 |  | 底板 | 底板，距0#台（0～20）m处，距左缘（0～1）m处，5处露筋、锈蚀，均S=(20*5)cm² | 否 | 新增 | 5 | 多条描述 | 200 |  |  | 50
|  | 莲花路2号桥 | 单幅 | 1 | PC梁 | 上部结构 | 上部承重构件 | 17#板梁 | 5.1.1-2 剥落、掉角 | 2 | 20 | 露筋、锈蚀 | 路线编号 |  | 底板 | 底板，距1#台（0～20）m处，距左缘（0～1）m处，1处露筋、锈蚀，均S=(20*5)cm² | 否 | 新增 | 1 | 多条描述 | 200 |  |  | 50
|  | 莲花路2号桥 | 单幅 | 1 | PC梁 | 上部结构 | 上部承重构件 | 18#板梁 | 5.1.1-2 剥落、掉角 |  | 15 | 混凝土破损 | 混凝土剥离 |  | 底板 | 底板，距1#台6m处，距左缘0m处，2处混凝土破损，S=(20*10)cm² | 否 | 新增 | 2 | 单条描述 | 200 |  |  | 100
|  | 莲花路2号桥 | 单幅 | 1 | PC梁 | 上部结构 | 上部承重构件 | 3#板梁 | 5.1.1-2 剥落、掉角 | 2 | 20 | 露筋 | 路线编号 |  | 底板 | 底板，距0#台2m处，距右缘0m处，1处露筋，S=(20*5)cm² | 否 | 新增 | 1 | 单条描述 | 200 |  |  | 50
|  | 莲花路2号桥 | 单幅 | 1 | PC梁 | 上部结构 | 上部承重构件 | 4#板梁 | 5.1.1-11 梁桥裂缝 | 2 | 10 | 纵向裂缝 | 路线编号 |  | 底板 | 底板，距0#台2m处，距左缘0.2m处，1条纵向裂缝，L=1.5m，W=0.12mm | 否 | 新增 | 1 | 单条描述 | 1500 |  |  | 0.12
|  | 莲花路2号桥 | 单幅 | 1 | PC梁 | 上部结构 | 上部一般构件 | 14#铰缝 | 5.1.1-3 空洞、孔洞 | 2 | 15 | 渗水 | 路线编号 |  |  | 距0#台4m处，1处渗水，L=200cm | 否 | 新增 | 1 | 单条描述 | 2000
|  | 莲花路2号桥 | 单幅 | 1 | PC梁 | 上部结构 | 上部一般构件 | 16#铰缝 | 5.1.1-3 空洞、孔洞 | 2 | 15 | 通长渗水 | 路线编号 |  |  | 距0#台0m处，1处通长渗水，L=2000cm | 否 | 新增 | 1 | 单条描述 | 20000
|  | 莲花路2号桥 | 单幅 | 1 | PC梁 | 上部结构 | 上部一般构件 | 2#铰缝 | 5.1.1-3 空洞、孔洞 | 2 | 15 | 渗水 | 路线编号 |  |  | 距0#台0m处，1处渗水，L=2000cm | 否 | 新增 | 1 | 单条描述 | 20000
|  | 莲花路2号桥 | 单幅 | 1 | PC梁 | 上部结构 | 上部一般构件 | 9#铰缝 |  |  | 0 | 无明显病害 |  |  |  | 无明显病害 | 否 | 新增 | 1 | 单条描述
|  | 莲花路2号桥 | 单幅 | 1 | PC梁 | 下部结构 | 支座 | 0#台10#支座 | 5.3.1-3 板式支座位置串动、脱空或剪切超限 | 2 | 15 | 偏压脱空 | 橡胶支座变形 |  |  | 偏压脱空30% | 否 | 新增 | 1 | 单条描述
|  | 莲花路2号桥 | 单幅 | 1 | PC梁 | 下部结构 | 支座 | 0#台12#支座 | 5.3.1-3 板式支座位置串动、脱空或剪切超限 | 2 | 15 | 偏压脱空 | 橡胶支座变形 |  |  | 偏压脱空30% | 否 | 新增 | 1 | 单条描述
|  | 莲花路2号桥 | 单幅 | 1 | PC梁 | 下部结构 | 支座 | 0#台13#支座 | 5.3.1-3 板式支座位置串动、脱空或剪切超限 | 2 | 15 | 偏压脱空 | 橡胶支座变形 |  |  | 偏压脱空30% | 否 | 新增 | 1 | 单条描述
|  | 莲花路2号桥 | 单幅 | 1 | PC梁 | 下部结构 | 支座 | 0#台21#支座 | 5.3.1-3 板式支座位置串动、脱空或剪切超限 | 3 | 15 | 偏压脱空 | 橡胶支座变形 |  |  | 偏压脱空40% | 否 | 新增 | 1 | 单条描述
|  | 莲花路2号桥 | 单幅 | 1 | PC梁 | 下部结构 | 支座 | 0#台22#支座 | 5.3.1-3 板式支座位置串动、脱空或剪切超限 | 2 | 15 | 偏压脱空 | 橡胶支座变形 |  |  | 偏压脱空30% | 否 | 新增 | 1 | 单条描述
|  | 莲花路2号桥 | 单幅 | 1 | PC梁 | 下部结构 | 支座 | 0#台29#支座 | 5.3.1-3 板式支座位置串动、脱空或剪切超限 | 2 | 15 | 偏压脱空 | 橡胶支座变形 |  |  | 偏压脱空70% | 否 | 新增 | 1 | 单条描述
|  | 莲花路2号桥 | 单幅 | 1 | PC梁 | 下部结构 | 支座 | 0#台30#支座 | 5.3.1-3 板式支座位置串动、脱空或剪切超限 | 2 | 15 | 偏压脱空 | 橡胶支座变形 |  |  | 偏压脱空80% | 否 | 新增 | 1 | 单条描述
|  | 莲花路2号桥 | 单幅 | 1 | PC梁 | 下部结构 | 支座 | 0#台32#支座 |  |  | 0 | 无明显病害 |  |  |  | 无明显病害 | 否 | 新增 | 1 | 单条描述
|  | 莲花路2号桥 | 单幅 | 1 | PC梁 | 下部结构 | 支座 | 0#台8#支座 | 5.3.1-3 板式支座位置串动、脱空或剪切超限 | 2 | 15 | 偏压脱空 | 橡胶支座变形 |  |  | 偏压脱空30% | 否 | 新增 | 1 | 单条描述
|  | 莲花路2号桥 | 单幅 | 1 | PC梁 | 下部结构 | 支座 | 0#台9#支座 | 5.3.1-3 板式支座位置串动、脱空或剪切超限 | 2 | 15 | 偏压脱空 | 橡胶支座变形 |  |  | 偏压脱空30% | 否 | 新增 | 1 | 单条描述
|  | 莲花路2号桥 | 单幅 | 1 | PC梁 | 下部结构 | 支座 | 1#台10#支座 | 5.3.1-3 板式支座位置串动、脱空或剪切超限 | 2 | 15 | 偏压脱空 | 橡胶支座变形 |  |  | 偏压脱空60% | 否 | 新增 | 1 | 单条描述
|  | 莲花路2号桥 | 单幅 | 1 | PC梁 | 下部结构 | 支座 | 1#台15#支座 | 5.3.1-3 板式支座位置串动、脱空或剪切超限 | 2 | 15 | 偏压脱空 | 橡胶支座变形 |  |  | 偏压脱空30% | 否 | 新增 | 1 | 单条描述
|  | 莲花路2号桥 | 单幅 | 1 | PC梁 | 下部结构 | 支座 | 1#台16#支座 | 5.3.1-3 板式支座位置串动、脱空或剪切超限 | 2 | 15 | 偏压脱空 | 橡胶支座变形 |  |  | 偏压脱空30% | 否 | 新增 | 1 | 单条描述
|  | 莲花路2号桥 | 单幅 | 1 | PC梁 | 下部结构 | 支座 | 1#台18#支座 | 5.3.1-3 板式支座位置串动、脱空或剪切超限 | 2 | 15 | 偏压脱空 | 橡胶支座变形 |  |  | 偏压脱空30% | 否 | 新增 | 1 | 单条描述
|  | 莲花路2号桥 | 单幅 | 1 | PC梁 | 下部结构 | 支座 | 1#台23#支座 | 5.3.1-3 板式支座位置串动、脱空或剪切超限 | 3 | 15 | 偏压脱空 | 橡胶支座变形 |  |  | 偏压脱空40% | 否 | 新增 | 1 | 单条描述
|  | 莲花路2号桥 | 单幅 | 1 | PC梁 | 下部结构 | 支座 | 1#台25#支座 | 5.3.1-1 板式支座老化变质、开裂 | 2 | 40 | 老化开裂 | 橡胶支座变形 |  |  | 老化开裂轻微 | 否 | 新增 | 1 | 单条描述
|  | 莲花路2号桥 | 单幅 | 1 | PC梁 | 下部结构 | 支座 | 1#台26#支座 | 5.3.1-1 板式支座老化变质、开裂 | 2 | 40 | 老化开裂 | 橡胶支座变形 |  |  | 老化开裂轻微 | 否 | 新增 | 1 | 单条描述
|  | 莲花路2号桥 | 单幅 | 1 | PC梁 | 下部结构 | 支座 | 1#台27#支座 | 5.3.1-1 板式支座老化变质、开裂 | 2 | 40 | 老化开裂 | 橡胶支座变形 |  |  | 老化开裂轻微 | 否 | 新增 | 1 | 单条描述
|  | 莲花路2号桥 | 单幅 | 1 | PC梁 | 下部结构 | 支座 | 1#台28#支座 | 5.3.1-1 板式支座老化变质、开裂 | 2 | 40 | 老化开裂 | 橡胶支座变形 |  |  | 老化开裂轻微 | 否 | 新增 | 1 | 单条描述
|  | 莲花路2号桥 | 单幅 | 1 | PC梁 | 下部结构 | 支座 | 1#台3#支座 | 5.3.1-3 板式支座位置串动、脱空或剪切超限 | 2 | 15 | 偏压脱空 | 橡胶支座变形 |  |  | 偏压脱空40% | 否 | 新增 | 1 | 单条描述
|  | 莲花路2号桥 | 单幅 | 1 | PC梁 | 下部结构 | 支座 | 1#台31#支座 | 5.3.1-3 板式支座位置串动、脱空或剪切超限 | 3 | 15 | 偏压脱空 | 橡胶支座变形 |  |  | 偏压脱空70% | 否 | 新增 | 1 | 单条描述
|  | 莲花路2号桥 | 单幅 | 1 | PC梁 | 下部结构 | 支座 | 1#台32#支座 | 5.3.1-3 板式支座位置串动、脱空或剪切超限 | 3 | 15 | 偏压脱空 | 橡胶支座变形 |  |  | 偏压脱空80% | 否 | 新增 | 1 | 单条描述
|  | 莲花路2号桥 | 单幅 | 1 | PC梁 | 下部结构 | 支座 | 1#台5#支座 | 5.3.1-3 板式支座位置串动、脱空或剪切超限 | 2 | 15 | 偏压脱空 | 橡胶支座变形 |  |  | 偏压脱空30% | 否 | 新增 | 1 | 单条描述
|  | 莲花路2号桥 | 单幅 | 1 | PC梁 | 下部结构 | 支座 | 1#台6#支座 | 5.3.1-3 板式支座位置串动、脱空或剪切超限 | 2 | 15 | 偏压脱空 | 橡胶支座变形 |  |  | 偏压脱空30% | 否 | 新增 | 1 | 单条描述
|  | 莲花路2号桥 | 单幅 | 1 | PC梁 | 下部结构 | 支座 | 1#台7#支座 | 5.3.1-3 板式支座位置串动、脱空或剪切超限 | 2 | 15 | 偏压脱空 | 橡胶支座变形 |  |  | 偏压脱空% | 否 | 新增 | 1 | 单条描述
|  | 莲花路2号桥 | 单幅 | 1 | PC梁 | 下部结构 | 支座 | 1#台8#支座 | 5.3.1-3 板式支座位置串动、脱空或剪切超限 | 2 | 15 | 偏压脱空 | 橡胶支座变形 |  |  | 偏压脱空30% | 否 | 新增 | 1 | 单条描述
|  | 莲花路2号桥 | 单幅 | 1 | PC梁 | 下部结构 | 台帽 | 0#台台帽 |  |  | 0 | 无明显病害 |  |  |  | 无明显病害 | 否 | 新增 | 1 | 单条描述
|  | 莲花路2号桥 | 单幅 | 1 | PC梁 | 下部结构 | 台帽 | 1#台台帽 | 9.2.2-3 台帽裂缝 | 2 | 15 | 竖向裂缝 | 路线编号 |  |  | 距右缘10m处，1条竖向裂缝，L=0.6m，W=0.13mm | 否 | 新增 | 1 | 单条描述 | 600 |  |  | 0.13
|  | 莲花路2号桥 | 单幅 | 1 | PC梁 | 下部结构 | 台帽 | 1#台台帽 |  |  | 0 | 无明显病害 |  |  |  | 水迹 | 否 | 新增 | 1 | 单条描述
|  | 莲花路2号桥 | 单幅 | 1 | PC梁 | 下部结构 | 河床 | 河床 |  |  | 0 | 无明显病害 |  |  |  | 无明显病害 | 否 | 新增 | 1 | 单条描述
|  | 莲花路2号桥 | 单幅 | 1 | PC梁 | 桥面系 | 桥面铺装 | 桥面铺装 |  |  | 0 | 无明显病害 |  |  |  | 无明显病害 | 否 | 新增 | 1 | 单条描述
|  | 莲花路2号桥 | 单幅 | 1 | PC梁 | 桥面系 | 伸缩缝装置 | 0#墩伸缩缝 | 10.2.1-4 失效 | 2 | 5 | 槽口堵塞 |  |  |  | 槽口堵塞 | 否 | 新增 | 1 | 单条描述
|  | 莲花路2号桥 | 单幅 | 1 | PC梁 | 桥面系 | 伸缩缝装置 | 1#墩伸缩缝 | 10.2.1-4 失效 | 2 | 5 | 槽口堵塞 |  |  |  | 槽口堵塞 | 否 | 新增 | 1 | 单条描述
|  | 莲花路2号桥 | 单幅 | 1 | PC梁 | 桥面系 | 人行道 | 1#人行道 | 10.3.1-1 破损 | 2 | 15 | 道板破损 |  |  |  | 距1#台0.2m处，1处道板破损，S=(30*10)cm² | 否 | 新增 | 1 | 单条描述 | 300 |  |  | 100
|  | 莲花路2号桥 | 单幅 | 1 | PC梁 | 桥面系 | 人行道 | 1#人行道 | 10.3.1-1 破损 | 2 | 15 | 道板破损 |  |  |  | 距1#台2m处，1处道板破损，S=(200*10)cm² | 否 | 新增 | 1 | 单条描述 | 2000 |  |  | 100
|  | 莲花路2号桥 | 单幅 | 1 | PC梁 | 桥面系 | 人行道 | 1#人行道 | 10.3.1-1 破损 | 2 | 15 | 道板破损 |  |  |  | 距1#台7m处，1处道板破损，S=(150*10)cm² | 否 | 新增 | 1 | 单条描述 | 1500 |  |  | 100
|  | 莲花路2号桥 | 单幅 | 1 | PC梁 | 桥面系 | 人行道 | 1#人行道 | 10.3.1-1 破损 | 2 | 15 | 道板破损 |  |  |  | 距0#台（0.2～10）m处，5处道板破损，均S=(100*15)cm² | 否 | 新增 | 5 | 多条描述 | 1000 |  |  | 150
|  | 莲花路2号桥 | 单幅 | 1 | PC梁 | 桥面系 | 人行道 | 1#人行道 | 10.3.1-1 破损 | 2 | 15 | 裂缝 |  |  |  | 距1#台（0～20）m处，15条裂缝，L=（0.2～0.6）m，W=（8.1～0.1）mm | 否 | 新增 | 15 | 多条描述 |  | 200 | 600 |  | 8.1 | 0.1
|  | 莲花路2号桥 | 单幅 | 1 | PC梁 | 桥面系 | 人行道 | 2#人行道 | 10.3.1-1 破损 | 2 | 15 | 剥落 |  |  |  | 距0#台（0～20）m处，10处剥落，均S=(50*20)cm² | 否 | 新增 | 10 | 多条描述 | 500 |  |  | 200
|  | 莲花路2号桥 | 单幅 | 1 | PC梁 | 桥面系 | 人行道 | 2#人行道 | 10.3.1-1 破损 | 2 | 15 | 裂缝 |  |  |  | 距1#台0m处，2条裂缝，L=0.6m，W=0.1mm | 否 | 新增 | 2 | 单条描述 | 600 |  |  | 0.1
|  | 莲花路2号桥 | 单幅 | 1 | PC梁 | 桥面系 | 栏杆、护栏 | 栏杆 | 10.4.1-2 破损 | 2 | 10 | 破损 |  |  |  | 距0#台（0～18）m处，4处破损，均S=(15*2)cm² | 否 | 新增 | 4 | 多条描述 | 150 |  |  | 20
|  | 莲花路2号桥 | 单幅 | 1 | PC梁 | 桥面系 | 栏杆、护栏 | 栏杆 | 10.4.1-2 破损 | 2 | 10 | 构件松动 |  |  |  | 距0#台3m处，构件松动 | 否 | 新增 | 1 | 单条描述
|  | 莲花路2号桥 | 单幅 | 1 | PC梁 | 桥面系 | 栏杆、护栏 | 1#护栏 | 10.4.1-2 破损 | 2 | 10 | 露筋 |  |  |  | 距1#台1m处，10处露筋，S=(10*3)cm² | 否 | 新增 | 10 | 单条描述 | 100 |  |  | 30
|  | 莲花路2号桥 | 单幅 | 1 | PC梁 | 桥面系 | 栏杆、护栏 | 2#护栏 | 10.4.1-2 破损 | 2 | 10 | 露筋、锈蚀 |  |  |  | 距0#台14m处，1处露筋、锈蚀，S=(40*5)cm² | 否 | 新增 | 1 | 单条描述 | 400 |  |  | 50
|  | 莲花路2号桥 | 单幅 | 1 | PC梁 | 桥面系 | 栏杆、护栏 | 2#护栏 | 10.4.1-2 破损 | 2 | 10 | 露筋、锈蚀 |  |  |  | 距1#台1m处，2处露筋、锈蚀，S=(10*5)cm² | 否 | 新增 | 2 | 单条描述 | 100 |  |  | 50
|  | 莲花路2号桥 | 单幅 | 1 | PC梁 | 桥面系 | 栏杆、护栏 | 2#护栏 | 10.4.1-2 破损 | 2 | 10 | 露筋、锈蚀 |  |  |  | 距1#台0m处，3处露筋、锈蚀，S=(10*5)cm² | 否 | 新增 | 3 | 单条描述 | 100 |  |  | 50
|  | 莲花路2号桥 | 单幅 | 1 | PC梁 | 桥面系 | 栏杆、护栏 | 2#护栏 | 10.4.1-2 破损 | 2 | 10 | 破损 |  |  |  | 距0#台2m处，1处破损，S=(20*10)cm² | 否 | 新增 | 1 | 单条描述 | 200 |  |  | 100
|  | 莲花路2号桥 | 单幅 | 1 | PC梁 | 桥面系 | 栏杆、护栏 | 2#护栏 | 10.4.1-2 破损 | 2 | 10 | 破损 |  |  |  | 距0#台9m处，1处破损，S=(40*10)cm² | 否 | 新增 | 1 | 单条描述 | 400 |  |  | 100
|  | 莲花路2号桥 | 单幅 | 1 | PC梁 | 桥面系 | 栏杆、护栏 | 2#护栏 | 10.4.1-2 破损 | 2 | 10 | 破损 |  |  |  | 距0#台14m处，1处破损，S=(40*10)cm²（露筋） | 否 | 新增 | 1 | 单条描述 | 400 |  |  | 100 | [5 empty] | 露筋
|  | 莲花路2号桥 | 单幅 | 1 | PC梁 | 桥面系 | 栏杆、护栏 | 2#护栏 | 10.4.1-2 破损 | 2 | 10 | 破损 |  |  |  | 距1#台0.5m处，1处破损，S=(100*20)cm² | 否 | 新增 | 1 | 单条描述 | 1000 |  |  | 200
|  | 莲花路2号桥 | 单幅 | 1 | PC梁 | 桥面系 | 照明、标志 | 标志 | 10.6.1-1 污损或损坏 |  | 0 | 污损不清 |  |  |  | 污损不清1处 | 否 | 新增 | 1 | 单条描述
|  | 营楼桥 | 单幅 | 1 | PC梁 | 上部结构 | 上部承重构件 | 板梁 | 5.1.1-2 剥落、掉角 | 2 | 20 | 露筋 | 路线编号 |  | 左侧腹板 | 左侧腹板，距1#墩（0～5）m处，4处露筋，均S=(30*2)cm² | 否 | 新增 | 4 | 多条描述 | 300 |  |  | 20
|  | 营楼桥 | 单幅 | 1 | PC梁 | 上部结构 | 上部承重构件 | 板梁 | 5.1.1-3 空洞、孔洞 | 2 | 10 | 析白 | 路线编号 |  | 底板 | 底板，距0#台2m处，距左缘0.4m处，1处析白，S=(20*2)cm² | 否 | 新增 | 1 | 单条描述 | 200 |  |  | 20
|  | 营楼桥 | 单幅 | 1 | PC梁 | 上部结构 | 上部承重构件 | 板梁 |  |  | 0 | 无明显病害 |  |  | 底板 | 底板，无明显病害 | 否 | 新增 | 1 | 单条描述
|  | 营楼桥 | 单幅 | 1 | PC梁 | 下部结构 | 墩身 | 1#墩1#立柱 |  |  | 0 | 无明显病害 |  |  |  | 大桩号侧面，无明显病害 | 否 | 新增 | 1 | 单条描述
|  | 营楼桥 | 单幅 | 1 | PC梁 | 下部结构 | 盖梁 | 1#墩盖梁 | 9.1.1-2 剥落、露筋 | 2 | 10 | 露筋 | 路线编号 |  |  | 大桩号侧面，距右缘0.3m处，1处露筋，S=(10*1)cm² | 否 | 新增 | 1 | 单条描述 | 100 |  |  | 10
|  | 营楼桥 | 单幅 | 1 | PC梁 | 下部结构 | 盖梁 | 1#墩盖梁 |  |  | 0 | 无明显病害 |  |  |  | 小桩号侧面，距左缘2m处，水迹（析白） | 否 | 新增 | 1 | 单条描述 | [9 empty] | 析白
|  | 营楼桥 | 单幅 | 1 | PC梁 | 下部结构 | 盖梁 | 1#墩盖梁 |  |  | 0 | 无明显病害 |  |  |  | 大桩号侧面，距左缘2m处，水迹（析白） | 否 | 新增 | 1 | 单条描述 | [9 empty] | 析白
|  | 营楼桥 | 单幅 | 1 | PC梁 | 下部结构 | 盖梁 | 1#墩盖梁 |  |  | 0 | 无明显病害 |  |  |  | 大桩号侧面，距右缘1m处，水迹 | 否 | 新增 | 1 | 单条描述
|  | 营楼桥 | 单幅 | 1 | PC梁 | 下部结构 | 盖梁 | 1#墩盖梁 |  |  | 0 | 无明显病害 |  |  |  | 小桩号侧面，距右缘4m处，水迹（析白） | 否 | 新增 | 1 | 单条描述 | [9 empty] | 析白
|  | 营楼桥 | 单幅 | 1 | PC梁 | 下部结构 | 盖梁 | 1#墩盖梁 |  |  | 0 | 无明显病害 |  |  |  | 小桩号侧面，距右缘0m处，水迹 | 否 | 新增 | 1 | 单条描述
|  | 营楼桥 | 单幅 | 1 | PC梁 | 下部结构 | 盖梁 | 1#墩盖梁 | 9.1.1-2 剥落、露筋 | 2 | 12 | 混凝土破损 | 混凝土剥离 |  |  | 大桩号侧面，距左缘7m处，距下缘0m处，1处混凝土破损，S=(40*20)cm² | 否 | 新增 | 1 | 单条描述 | 400 |  |  | 200
|  | 营楼桥 | 单幅 | 1 | PC梁 | 下部结构 | 台帽 | 0#台台帽 | 9.2.2-1 台帽破损 | 2 | 12 | 混凝土破损 | 混凝土剥离 |  |  | 距左缘0.1m处，距下缘0m处，1处混凝土破损，S=(40*10)cm² | 否 | 新增 | 1 | 单条描述 | 400 |  |  | 100
|  | 营楼桥 | 单幅 | 1 | PC梁 | 下部结构 | 台帽 | 0#台台帽 |  |  | 0 | 无明显病害 |  |  |  | 距左缘0m处，水迹 | 否 | 新增 | 1 | 单条描述
|  | 营楼桥 | 单幅 | 1 | PC梁 | 下部结构 | 台帽 | 0#台台帽 |  |  | 0 | 无明显病害 |  |  |  | 距右缘0m处，水迹 | 否 | 新增 | 1 | 单条描述
|  | 营楼桥 | 单幅 | 1 | PC梁 | 下部结构 | 台身 | 0#台台身 |  |  | 0 | 无明显病害 |  |  |  | 距左缘0.5m处，水迹 | 否 | 新增 | 1 | 单条描述
|  | 营楼桥 | 单幅 | 1 | PC梁 | 桥面系 | 伸缩缝装置 | 0#墩伸缩缝 | 10.2.1-2 锚固区缺陷 | 2 | 0 | 混凝土开裂 |  |  |  | 距左缘（0～20）m处，10条混凝土开裂，L=（0.2～0.3）m，W=（0.1～0.1）mm | 否 | 新增 | 10 | 多条描述 |  | 200 | 300 |  | 0.1 | 0.1
|  | 营楼桥 | 单幅 | 1 | PC梁 | 桥面系 | 伸缩缝装置 | 0#墩伸缩缝 | 10.2.1-3 破损 | 2 | 40 | 橡胶条损坏 |  |  |  | 距右缘0m处，1处橡胶条损坏，L=1000cm | 否 | 新增 | 1 | 单条描述 | 10000
|  | 营楼桥 | 单幅 | 1 | PC梁 | 桥面系 | 伸缩缝装置 | 0#墩伸缩缝 | 10.2.1-4 失效 |  | 5 | 槽口堵塞 |  |  |  | 槽口堵塞 | 否 | 新增 | 1 | 单条描述
|  | 营楼桥 | 单幅 | 1 | PC梁 | 桥面系 | 伸缩缝装置 | 0#墩伸缩缝 | 10.2.1-4 失效 |  | 5 | 槽口堵塞 |  |  |  | 槽口堵塞 | 否 | 新增 | 1 | 单条描述
|  | 营楼桥 | 单幅 | 1 | PC梁 | 桥面系 | 伸缩缝装置 | 1#墩伸缩缝 | 10.2.1-2 锚固区缺陷 | 2 | 0 | 混凝土开裂 |  |  |  | 距左缘（0～10）m处，16条混凝土开裂，L=（0.2～0.4）m，W=（0.2～0.5）mm | 否 | 新增 | 16 | 多条描述 |  | 200 | 400 |  | 0.2 | 0.5
|  | 营楼桥 | 单幅 | 1 | PC梁 | 桥面系 | 伸缩缝装置 | 1#墩伸缩缝 | 10.2.1-3 破损 | 2 | 40 | 橡胶条损坏 |  |  |  | 距右缘6m处，1处橡胶条损坏，L=100cm | 否 | 新增 | 1 | 单条描述 | 1000
|  | 营楼桥 | 单幅 | 1 | PC梁 | 桥面系 | 伸缩缝装置 | 1#墩伸缩缝 | 10.2.1-3 破损 | 2 | 40 | 橡胶条损坏 |  |  |  | 距左缘6m处，1处橡胶条损坏，L=100cm | 否 | 新增 | 1 | 单条描述 | 1000
|  | 营楼桥 | 单幅 | 1 | PC梁 | 桥面系 | 人行道 | 1#人行道 | 10.3.1-1 破损 | 2 | 15 | 剥落 |  |  |  | 距0#台4m处，1处剥落，S=(5*2)cm² | 否 | 新增 | 1 | 单条描述 | 50 |  |  | 20
|  | 营楼桥 | 单幅 | 1 | PC梁 | 桥面系 | 人行道 | 2#人行道 |  |  | 0 | 其它 |  |  |  | 其它（长树） | 否 | 新增 | 1 | 单条描述 | [9 empty] | 长树
|  | 营楼桥 | 单幅 | 1 | PC梁 | 桥面系 | 栏杆、护栏 | 1#护栏 |  |  | 0 | 无明显病害 |  |  |  | 无明显病害 | 否 | 新增 | 1 | 单条描述
|  | 营楼桥 | 单幅 | 1 | PC梁 | 桥面系 | 栏杆、护栏 | 2#护栏 |  |  | 0 | 无明显病害 |  |  |  | 无明显病害 | 否 | 新增 | 1 | 单条描述
|  | 营楼桥 | 单幅 | 1 | PC梁 | 桥面系 | 照明、标志 | 标志 | 10.6.1-1 污损或损坏 | 2 | 0 | 污损不清 |  |  |  | 污损不清1处 | 否 | 新增 | 1 | 单条描述
|  | 营楼桥 | 单幅 | 1 | PC梁 | 桥面系 | 照明、标志 | 标志 |  |  | 0 | 无明显病害 |  |  |  | 无明显病害 | 否 | 新增 | 1 | 单条描述
|  | 营楼桥 | 单幅 | 2 | 现浇实心板 | 上部结构 | 上部承重构件 | 板梁 |  |  | 0 | 无明显病害 |  |  | 底板 | 底板，无明显病害 | 否 | 新增 | 1 | 单条描述
|  | 营楼桥 | 单幅 | 2 | 现浇实心板 | 下部结构 | 桥台 | 2#台台帽 | 9.2.2-1 台帽破损 | 2 | 12 | 混凝土破损 |  |  |  | 距右缘20.5m处，距下缘0m处，1处混凝土破损，S=(20*15)cm² | 否 | 新增 | 1 | 单条描述 | 200 |  |  | 150
|  | 营楼桥 | 单幅 | 2 | 现浇实心板 | 下部结构 | 桥台 | 2#台台帽 | 9.2.2-3 台帽裂缝 | 2 | 15 | 竖向裂缝 |  |  |  | 距右缘37m处，距上缘0m处，1条竖向裂缝，L=0.65m，W=0.12mm（析白） | 否 | 新增 | 1 | 单条描述 | 650 |  |  | 0.12 | [5 empty] | 析白
|  | 营楼桥 | 单幅 | 2 | 现浇实心板 | 下部结构 | 桥台 | 2#台台帽 | 9.2.2-3 台帽裂缝 | 2 | 15 | 竖向裂缝 |  |  |  | 距右缘31m处，距上缘0m处，1条竖向裂缝，L=0.65m，W=0.12mm（析白） | 否 | 新增 | 1 | 单条描述 | 650 |  |  | 0.12 | [5 empty] | 析白
|  | 营楼桥 | 单幅 | 2 | 现浇实心板 | 下部结构 | 桥台 | 2#台台帽 | 9.2.2-3 台帽裂缝 | 2 | 15 | 竖向裂缝 |  |  |  | 距右缘（1～29）m处，13条竖向裂缝，L=（0.6～0.65）m，W=（0.1～0.12）mm（析白） | 否 | 新增 | 13 | 多条描述 |  | 600 | 650 |  | 0.1 | 0.12 |  |  |  | 析白
|  | 营楼桥 | 单幅 | 2 | 现浇实心板 | 下部结构 | 桥台 | 2#台台帽 |  |  | 0 | 水迹 |  |  |  | 距右缘0m处，水迹 | 否 | 新增 | 1 | 单条描述
|  | 营楼桥 | 单幅 | 2 | 现浇实心板 | 下部结构 | 桥台 | 2#台台帽 |  |  | 0 | 水迹 |  |  |  | 距左缘0m处，水迹 | 否 | 新增 | 1 | 单条描述
|  | 营楼桥 | 单幅 | 2 | 现浇实心板 | 下部结构 | 桥台 | 2#台台身 | 9.2.1-9 台身裂缝 | 2 | 15 | 竖向裂缝 |  |  |  | 距右缘0.8m处，距上缘0m处，1条竖向裂缝，L=1m，W=1mm | 否 | 新增 | 1 | 单条描述 | 1000 |  |  | 1
|  | 营楼桥 | 单幅 | 2 | 现浇实心板 | 下部结构 | 桥台 | 2#台台身 | 9.2.1-1 剥落 | 2 | 10 | 露筋 |  |  |  | 距右缘36.5m处，1处露筋，S=(20*2)cm² | 否 | 新增 | 1 | 单条描述 | 200 |  |  | 20
|  | 营楼桥 | 单幅 | 2 | 现浇实心板 | 下部结构 | 桥台 | 2#台台身 | 9.2.1-1 剥落 | 2 | 10 | 露筋 |  |  |  | 距右缘34m处，1处露筋，S=(20*2)cm² | 否 | 新增 | 1 | 单条描述 | 200 |  |  | 20
|  | 营楼桥 | 单幅 | 2 | 现浇实心板 | 下部结构 | 河床 | 河床 |  |  | 0 | 无明显病害 |  |  |  | 无明显病害 | 否 | 新增 | 1 | 单条描述
|  | 营楼桥 | 单幅 | 2 | 现浇实心板 | 桥面系 | 伸缩缝装置 | 2#墩伸缩缝 | 10.2.1-2 锚固区缺陷 | 2 | 0 | 混凝土开裂 |  |  |  | 距左缘（0～20）m处，14条混凝土开裂，L=（0.2～0.4）m，W=（0.2～0.5）mm | 否 | 新增 | 14 | 多条描述 |  | 200 | 400 |  | 0.2 | 0.5
|  | 营楼桥 | 单幅 | 2 | 现浇实心板 | 桥面系 | 伸缩缝装置 | 2#墩伸缩缝 | 10.2.1-3 破损 | 2 | 40 | 橡胶条损坏 |  |  |  | 距右缘（0～20）m处，6处橡胶条损坏，L=（100～150）cm | 否 | 新增 | 6 | 多条描述 |  | 1000 | 1500
|  | 营楼桥 | 单幅 | 2 | 现浇实心板 | 桥面系 | 伸缩缝装置 | 2#墩伸缩缝 | 10.2.1-4 失效 | 2 | 5 | 槽口堵塞 |  |  |  | 槽口堵塞 | 否 | 新增 | 1 | 单条描述
|  | 营楼桥 | 单幅 | 2 | 现浇实心板 | 桥面系 | 人行道 | 2#人行道 |  |  | 0 | 无明显病害 |  |  |  | 无明显病害 | 否 | 新增 | 1 | 单条描述
|  | 营楼桥 | 单幅 | 2 | 现浇实心板 | 桥面系 | 栏杆、护栏 | 2#护栏 |  |  | 0 | 无明显病害 |  |  |  | 无明显病害 | 否 | 新增 | 1 | 单条描述
|  | 营楼桥 | 单幅 | 2 | 现浇实心板 | 桥面系 | 照明、标志 | 标志 | 10.6.1-1 污损或损坏 | 2 | 0 | 污损不清 |  |  |  | 污损不清1处（标线） | 否 | 新增 | 1 | 单条描述 | [9 empty] | 标线
|  | 营达桥 | 单幅 | 1 | PC梁 | 上部结构 | 上部承重构件 | 12#板梁 | 5.1.1-2 剥落、掉角 | 2 | 15 | 混凝土破损 | 混凝土剥离 |  | 左侧腹板 | 左侧腹板，距0#台（0～13）m处，4处混凝土破损，均S=(20*20)cm² | 否 | 新增 | 4 | 多条描述 | 200 |  |  | 200
|  | 营达桥 | 单幅 | 1 | PC梁 | 上部结构 | 上部承重构件 | 5#板梁 | 5.1.1-2 剥落、掉角 | 2 | 15 | 混凝土破损 | 混凝土剥离 |  | 底板 | 底板，距0#台6m处，距左缘0m处，1处混凝土破损，S=(40*15)cm² | 否 | 新增 | 1 | 单条描述 | 400 |  |  | 150
|  | 营达桥 | 单幅 | 1 | PC梁 | 上部结构 | 上部承重构件 | 7#板梁 |  |  | 0 | 无明显病害 |  |  | 底板 | 底板，无明显病害 | 否 | 新增 | 1 | 单条描述
|  | 营达桥 | 单幅 | 1 | PC梁 | 上部结构 | 上部一般构件 | 7#铰缝 |  |  | 0 | 无明显病害 |  |  |  | 无明显病害 | 否 | 新增 | 1 | 单条描述
|  | 营达桥 | 单幅 | 1 | PC梁 | 下部结构 | 支座 | 0#台16#支座 |  |  | 0 | 无明显病害 |  |  |  | 无明显病害 | 否 | 新增 | 1 | 单条描述
|  | 营达桥 | 单幅 | 1 | PC梁 | 下部结构 | 支座 | 0#台6#支座 |  |  | 0 | 无明显病害 |  |  |  | 无明显病害 | 否 | 新增 | 1 | 单条描述
|  | 营达桥 | 单幅 | 1 | PC梁 | 下部结构 | 支座 | 1#台16#支座 |  |  | 0 | 无明显病害 |  |  |  | 无明显病害 | 否 | 新增 | 1 | 单条描述
|  | 营达桥 | 单幅 | 1 | PC梁 | 下部结构 | 支座 | 1#台8#支座 |  |  | 0 | 无明显病害 |  |  |  | 无明显病害 | 否 | 新增 | 1 | 单条描述
|  | 营达桥 | 单幅 | 1 | PC梁 | 下部结构 | 台帽 | 0#台台帽 |  |  | 0 | 无明显病害 |  |  |  | 水迹 | 否 | 新增 | 1 | 单条描述
|  | 营达桥 | 单幅 | 1 | PC梁 | 下部结构 | 台帽 | 1#台台帽 |  |  | 0 | 无明显病害 |  |  |  | 水迹 | 否 | 新增 | 1 | 单条描述
|  | 营达桥 | 单幅 | 1 | PC梁 | 下部结构 | 河床 | 河床 |  |  | 0 | 无明显病害 |  |  |  | 无明显病害 | 否 | 新增 | 1 | 单条描述
|  | 营达桥 | 单幅 | 1 | PC梁 | 桥面系 | 桥面铺装 | 桥面铺装 |  |  | 0 | 无明显病害 |  |  |  | 无明显病害 | 否 | 新增 | 1 | 单条描述
|  | 营达桥 | 单幅 | 1 | PC梁 | 桥面系 | 伸缩缝装置 | 0#墩伸缩缝 | 10.2.1-2 锚固区缺陷 |  | 15 | 混凝土破损 |  |  |  | 距右缘2.5m处，1处混凝土破损，S=(25*10)cm² | 否 | 新增 | 1 | 单条描述 | 250 |  |  | 100
|  | 营达桥 | 单幅 | 1 | PC梁 | 桥面系 | 伸缩缝装置 | 0#墩伸缩缝 | 10.2.1-2 锚固区缺陷 |  | 0 | 混凝土开裂 |  |  |  | 距右缘（0～8）m处，5条混凝土开裂，L=（0.2～0.5）m，W=（0.15～0.35）mm | 否 | 新增 | 5 | 多条描述 |  | 200 | 500 |  | 0.15 | 0.35
|  | 营达桥 | 单幅 | 1 | PC梁 | 桥面系 | 伸缩缝装置 | 1#墩伸缩缝 | 10.2.1-2 锚固区缺陷 | 2 | 0 | 混凝土开裂 |  |  |  | 距左缘（0～10）m处，8条混凝土开裂，L=（0.2～0.3）m，W=（0.1～0.1）mm | 否 | 新增 | 8 | 多条描述 |  | 200 | 300 |  | 0.1 | 0.1
|  | 营达桥 | 单幅 | 1 | PC梁 | 桥面系 | 伸缩缝装置 | 1#墩伸缩缝 | 10.2.1-4 失效 |  | 5 | 槽口堵塞 |  |  |  | 槽口堵塞 | 否 | 新增 | 1 | 单条描述
|  | 营达桥 | 单幅 | 1 | PC梁 | 桥面系 | 人行道 | 1#人行道 |  |  | 0 | 无明显病害 |  |  |  | 无明显病害 | 否 | 新增 | 1 | 单条描述
|  | 营达桥 | 单幅 | 1 | PC梁 | 桥面系 | 人行道 | 2#人行道 |  |  | 0 | 无明显病害 |  |  |  | 无明显病害 | 否 | 新增 | 1 | 单条描述
|  | 营达桥 | 单幅 | 1 | PC梁 | 桥面系 | 栏杆、护栏 | 1#护栏 |  |  | 0 | 无明显病害 |  |  |  | 无明显病害 | 否 | 新增 | 1 | 单条描述
|  | 营达桥 | 单幅 | 1 | PC梁 | 桥面系 | 栏杆、护栏 | 1#护栏 |  |  | 0 | 无明显病害 |  |  |  | 无明显病害（小桩号侧1#护栏） | 否 | 新增 | 1 | 单条描述 | [9 empty] | 小桩号侧1#护栏
|  | 营达桥 | 单幅 | 1 | PC梁 | 桥面系 | 栏杆、护栏 | 1#护栏 |  |  | 0 | 无明显病害 |  |  |  | 无明显病害（大桩号侧1#护栏） | 否 | 新增 | 1 | 单条描述 | [9 empty] | 大桩号侧1#护栏
|  | 营达桥 | 单幅 | 1 | PC梁 | 桥面系 | 栏杆、护栏 | 1#护栏 |  |  | 0 | 无明显病害 |  |  |  | 无明显病害 | 否 | 新增 | 1 | 单条描述
|  | 营达桥 | 单幅 | 1 | PC梁 | 桥面系 | 栏杆、护栏 | 2#护栏 |  |  | 0 | 无明显病害 |  |  |  | 无明显病害 | 否 | 新增 | 1 | 单条描述
|  | 营达桥 | 单幅 | 1 | PC梁 | 桥面系 | 栏杆、护栏 | 2#护栏 |  |  | 0 | 无明显病害 |  |  |  | 无明显病害 | 否 | 新增 | 1 | 单条描述
|  | 营达桥 | 单幅 | 1 | PC梁 | 桥面系 | 栏杆、护栏 | 2#护栏 |  |  | 0 | 无明显病害 |  |  |  | 无明显病害（小桩号侧2#护栏） | 否 | 新增 | 1 | 单条描述 | [9 empty] | 小桩号侧2#护栏
|  | 营达桥 | 单幅 | 1 | PC梁 | 桥面系 | 栏杆、护栏 | 2#护栏 |  |  | 0 | 无明显病害 |  |  |  | 无明显病害（大桩号侧2#护栏） | 否 | 新增 | 1 | 单条描述 | [9 empty] | 大桩号侧2#护栏
|  | 营达桥 | 单幅 | 1 | PC梁 | 桥面系 | 排水系统 | 排水系统 |  |  | 0 | 无明显病害 |  |  |  | 无明显病害 | 否 | 新增 | 1 | 单条描述
|  | 营达桥 | 单幅 | 1 | PC梁 | 桥面系 | 照明、标志 | 标志 |  |  | 0 | 无明显病害 |  |  |  | 无明显病害 | 否 | 新增 | 1 | 单条描述
|  | 蒋家桥 | 单幅 | 1 | PC梁 | 上部结构 | 上部承重构件 | 7#底板 |  |  | 0 | 无明显病害 |  |  |  | 无明显病害 | 否 | 新增 | 1 | 单条描述
|  | 蒋家桥 | 单幅 | 1 | PC梁 | 上部结构 | 上部一般构件 | 7#铰缝 |  |  | 0 | 无明显病害 |  |  |  | 无明显病害 | 否 | 新增 | 1 | 单条描述
|  | 蒋家桥 | 单幅 | 1 | PC梁 | 下部结构 | 支座 | 1#墩15#支座 |  |  | 0 | 无明显病害 |  |  |  | 无明显病害 | 否 | 新增 | 1 | 单条描述
|  | 蒋家桥 | 单幅 | 1 | PC梁 | 下部结构 | 支座 | 1#墩34#支座 |  |  | 0 | 无明显病害 |  |  |  | 无明显病害 | 否 | 新增 | 1 | 单条描述
|  | 蒋家桥 | 单幅 | 1 | PC梁 | 下部结构 | 墩身 | 1#墩4#立柱 |  |  | 0 | 无明显病害 |  |  |  | 无明显病害 | 否 | 新增 | 1 | 单条描述
|  | 蒋家桥 | 单幅 | 1 | PC梁 | 下部结构 | 盖梁 | 1#墩盖梁 |  |  | 0 | 无明显病害 |  |  |  | 无明显病害 | 否 | 新增 | 1 | 单条描述
|  | 蒋家桥 | 单幅 | 1 | PC梁 | 下部结构 | 盖梁 | 1#墩2#系梁 |  |  | 0 | 无明显病害 |  |  |  | 无明显病害 | 否 | 新增 | 1 | 单条描述
|  | 蒋家桥 | 单幅 | 1 | PC梁 | 下部结构 | 盖梁 | 1#墩2#系梁 | 9.1.1-2 剥落、露筋 | 2 | 12 | 混凝土破损 | 混凝土剥离 |  |  | 大桩号侧面，距左缘1.5m处，1处混凝土破损，S=(10*5)cm² | 否 | 新增 | 1 | 单条描述 | 100 |  |  | 50
|  | 蒋家桥 | 单幅 | 1 | PC梁 | 下部结构 | 台帽 | 0#台台帽 |  |  | 0 | 无明显病害 |  |  |  | 其它（违章搭建遮挡） | 否 | 新增 | 1 | 多条描述 | [9 empty] | 违章搭建遮挡
|  | 蒋家桥 | 单幅 | 2 | 预制空心板 | 上部结构 | 上部承重构件 | 8#底板 |  |  | 0 | 无明显病害 |  |  |  | 无明显病害 | 否 | 新增 | 1 | 单条描述
|  | 蒋家桥 | 单幅 | 2 | 预制空心板 | 上部结构 | 上部一般构件 | 11#铰缝 | 5.1.1-2 剥落、掉角 | 2 | 10 | 勾缝脱落 |  |  |  | 距2#墩3m处，1处勾缝脱落，L=350cm | 否 | 新增 | 1 | 单条描述 | 3500
|  | 蒋家桥 | 单幅 | 2 | 预制空心板 | 上部结构 | 上部一般构件 | 9#铰缝 |  |  | 0 | 无明显病害 |  |  |  | 无明显病害 | 否 | 新增 | 1 | 单条描述
|  | 蒋家桥 | 单幅 | 2 | 预制空心板 | 上部结构 | 支座 | 1#墩4#支座 |  |  | 0 | 无明显病害 |  |  |  | 无明显病害 | 否 | 新增 | 1 | 单条描述
|  | 蒋家桥 | 单幅 | 2 | 预制空心板 | 上部结构 | 支座 | 1#墩7#支座 |  |  | 0 | 无明显病害 |  |  |  | 无明显病害 | 否 | 新增 | 1 | 单条描述
|  | 蒋家桥 | 单幅 | 2 | 预制空心板 | 上部结构 | 支座 | 2#墩14#支座 |  |  | 0 | 无明显病害 |  |  |  | 无明显病害 | 否 | 新增 | 1 | 单条描述
|  | 蒋家桥 | 单幅 | 2 | 预制空心板 | 上部结构 | 支座 | 2#墩16#支座 |  |  | 0 | 无明显病害 |  |  |  | 无明显病害 | 否 | 新增 | 1 | 单条描述
|  | 蒋家桥 | 单幅 | 2 | 预制空心板 | 下部结构 | 桥墩 | 2#墩4#立柱 |  |  | 0 | 无明显病害 |  |  |  | 无明显病害 | 否 | 新增 | 1 | 单条描述
|  | 蒋家桥 | 单幅 | 2 | 预制空心板 | 下部结构 | 桥墩 | 2#墩盖梁 | 9.1.1-4 钢筋锈蚀 | 2 | 10 | 钢筋锈胀 |  |  |  | 小桩号侧面，距左缘8m处，7处钢筋锈胀，S=(45*2)cm² | 否 | 新增 | 7 | 单条描述 | 450 |  |  | 20
|  | 蒋家桥 | 单幅 | 2 | 预制空心板 | 下部结构 | 桥墩 | 2#墩盖梁 |  |  | 0 | 水迹 |  |  |  | 水迹 | 否 | 新增 | 1 | 单条描述
|  | 蒋家桥 | 单幅 | 2 | 预制空心板 | 下部结构 | 桥墩 | 2#墩1#系梁 |  |  | 0 | 无明显病害 |  |  |  | 无明显病害 | 否 | 新增 | 1 | 单条描述
|  | 蒋家桥 | 单幅 | 2 | 预制空心板 | 下部结构 | 河床 | 河床 |  |  | 0 | 无明显病害 |  |  |  | 无明显病害 | 否 | 新增 | 1 | 单条描述
|  | 蒋家桥 | 单幅 | 3 | 预制空心板 | 上部结构 | 上部承重构件 | 7#底板 |  |  | 0 | 其它 |  |  |  | 其它（违章搭建遮挡） | 否 | 新增 | 1 | 多条描述 | [9 empty] | 违章搭建遮挡
|  | 蒋家桥 | 左幅 | 1 | PC梁 | 上部结构 | 上部承重构件 | 7#底板 |  |  | 0 | 无明显病害 |  |  |  | 无明显病害 | 否 | 新增 | 1 | 单条描述
|  | 蒋家桥 | 左幅 | 1 | PC梁 | 上部结构 | 上部一般构件 | 7#铰缝 | 5.1.1-3 空洞、孔洞 | 2 | 15 | 未勾缝 | 路线编号 |  |  | 1处未勾缝，L=（～）cm（全孔范围未勾缝） | 否 | 新增 | 1 | 多条描述 | [9 empty] | 全孔范围未勾缝
|  | 蒋家桥 | 左幅 | 1 | PC梁 | 下部结构 | 支座 | 0#台5#支座 |  |  | 0 | 无明显病害 |  |  |  | 无明显病害 | 否 | 新增 | 1 | 单条描述
|  | 蒋家桥 | 左幅 | 1 | PC梁 | 下部结构 | 支座 | 0#台8#支座 |  |  | 0 | 无明显病害 |  |  |  | 无明显病害 | 否 | 新增 | 1 | 单条描述
|  | 蒋家桥 | 左幅 | 1 | PC梁 | 下部结构 | 支座 | 1#墩11#支座 |  |  | 0 | 无明显病害 |  |  |  | 无明显病害 | 否 | 新增 | 1 | 单条描述
|  | 蒋家桥 | 左幅 | 1 | PC梁 | 下部结构 | 支座 | 1#墩7#支座 |  |  | 0 | 无明显病害 |  |  |  | 无明显病害 | 否 | 新增 | 1 | 单条描述
|  | 蒋家桥 | 左幅 | 1 | PC梁 | 下部结构 | 墩身 | 1#墩2#立柱 |  |  | 0 | 无明显病害 |  |  |  | 无明显病害 | 否 | 新增 | 1 | 单条描述
|  | 蒋家桥 | 左幅 | 1 | PC梁 | 下部结构 | 盖梁 | 1#墩盖梁 |  |  | 0 | 无明显病害 |  |  |  | 无明显病害 | 否 | 新增 | 1 | 单条描述
|  | 蒋家桥 | 左幅 | 1 | PC梁 | 下部结构 | 台帽 | 0#台台帽 |  |  | 0 | 无明显病害 |  |  |  | 垃圾/碎石/沥青未清理 | 否 | 新增 | 1 | 多条描述
|  | 蒋家桥 | 左幅 | 1 | PC梁 | 下部结构 | 台身 | 0#台台身 |  |  | 0 | 无明显病害 |  |  |  | 水渍侵蚀 | 否 | 新增 | 1 | 多条描述
|  | 蒋家桥 | 左幅 | 1 | PC梁 | 下部结构 | 河床 | 河床 |  |  | 0 | 无明显病害 |  |  |  | 无明显病害（仰视照） | 否 | 新增 | 1 | 单条描述 | [9 empty] | 仰视照
|  | 蒋家桥 | 左幅 | 1 | PC梁 | 桥面系 | 桥面铺装 | 桥面铺装 | 10.1.1-4 裂缝（龟裂、块裂、纵向裂缝、横向裂缝等） | 2 | 5 | 龟裂 |  |  |  | 距0#台5m处，距右缘2m处，1处龟裂，S=(0.15*0.15)cm² | 否 | 新增 | 1 | 单条描述 | 1.5 |  |  | 1.5
|  | 蒋家桥 | 左幅 | 1 | PC梁 | 桥面系 | 人行道 | 人行道 | 10.3.1-1 破损 | 2 | 15 | 道板破损 |  |  |  | 距0#台（0～12）m处，5处道板破损，均S=(0.1*0.1)cm² | 否 | 新增 | 5 | 多条描述 | 1 |  |  | 1
|  | 蒋家桥 | 左幅 | 1 | PC梁 | 桥面系 | 人行道 | 人行道 | 10.3.1-1 破损 | 2 | 15 | 裂缝 |  |  |  | 距0#台（0～12）m处，10条裂缝，L=（0.2～0.3）m，W=（0.1～0.12）mm | 否 | 新增 | 10 | 多条描述 |  | 200 | 300 |  | 0.1 | 0.12
|  | 蒋家桥 | 左幅 | 1 | PC梁 | 桥面系 | 栏杆、护栏 | 1#护栏 |  |  | 0 | 无明显病害 |  |  |  | 无明显病害 | 否 | 新增 | 1 | 单条描述
|  | 蒋家桥 | 左幅 | 1 | PC梁 | 桥面系 | 栏杆、护栏 | 2#护栏 |  |  | 0 | 无明显病害 |  |  |  | 无明显病害 | 否 | 新增 | 1 | 单条描述
|  | 蒋家桥 | 左幅 | 2 | 预制空心板 | 上部结构 | 上部承重构件 | 7#底板 |  |  | 0 | 无明显病害 |  |  |  | 无明显病害 | 否 | 新增 | 1 | 单条描述
|  | 蒋家桥 | 左幅 | 2 | 预制空心板 | 上部结构 | 上部一般构件 | 7#铰缝 | 5.1.1-3 空洞、孔洞 | 2 | 15 | 未勾缝 |  |  |  | 1处未勾缝，L=（～）cm（全孔范围未勾缝） | 否 | 新增 | 1 | 多条描述 | [9 empty] | 全孔范围未勾缝
|  | 蒋家桥 | 左幅 | 2 | 预制空心板 | 上部结构 | 支座 | 1#墩3#支座 |  |  | 0 | 无明显病害 |  |  |  | 无明显病害 | 否 | 新增 | 1 | 单条描述
|  | 蒋家桥 | 左幅 | 2 | 预制空心板 | 上部结构 | 支座 | 1#墩6#支座 |  |  | 0 | 无明显病害 |  |  |  | 无明显病害 | 否 | 新增 | 1 | 单条描述
|  | 蒋家桥 | 左幅 | 2 | 预制空心板 | 上部结构 | 支座 | 2#墩21#支座 |  |  | 0 | 无明显病害 |  |  |  | 无明显病害 | 否 | 新增 | 1 | 单条描述
|  | 蒋家桥 | 左幅 | 2 | 预制空心板 | 上部结构 | 支座 | 2#墩9#支座 |  |  | 0 | 无明显病害 |  |  |  | 无明显病害 | 否 | 新增 | 1 | 单条描述
|  | 蒋家桥 | 左幅 | 2 | 预制空心板 | 下部结构 | 桥墩 | 2#墩2#立柱 |  |  | 0 | 无明显病害 |  |  |  | 无明显病害 | 否 | 新增 | 1 | 单条描述
|  | 蒋家桥 | 左幅 | 2 | 预制空心板 | 下部结构 | 桥墩 | 2#墩盖梁 |  |  | 0 | 无明显病害 |  |  |  | 无明显病害 | 否 | 新增 | 1 | 单条描述
|  | 蒋家桥 | 左幅 | 2 | 预制空心板 | 桥面系 | 人行道 | 人行道 | 10.3.1-1 破损 | 2 | 15 | 裂缝 |  |  |  | 距1#墩（0～12）m处，10条裂缝，L=（0.2～0.3）m，W=（0.1～0.12）mm | 否 | 新增 | 10 | 多条描述 |  | 200 | 300 |  | 0.1 | 0.12
|  | 蒋家桥 | 左幅 | 3 | 预制空心板 | 上部结构 | 上部承重构件 | 6#底板 |  |  | 0 | 无明显病害 |  |  |  | 无明显病害 | 否 | 新增 | 1 | 单条描述
|  | 蒋家桥 | 左幅 | 3 | 预制空心板 | 上部结构 | 上部一般构件 | 7#铰缝 | 5.1.1-3 空洞、孔洞 | 2 | 15 | 未勾缝 |  |  |  | 1处未勾缝，L=（～）cm（全孔范围未勾缝） | 否 | 新增 | 1 | 多条描述 | [9 empty] | 全孔范围未勾缝
|  | 蒋家桥 | 左幅 | 3 | 预制空心板 | 上部结构 | 支座 | 2#墩3#支座 |  |  | 0 | 无明显病害 |  |  |  | 无明显病害 | 否 | 新增 | 1 | 单条描述
|  | 蒋家桥 | 左幅 | 3 | 预制空心板 | 上部结构 | 支座 | 2#墩5#支座 |  |  | 0 | 无明显病害 |  |  |  | 无明显病害 | 否 | 新增 | 1 | 单条描述
|  | 蒋家桥 | 左幅 | 3 | 预制空心板 | 上部结构 | 支座 | 3#台16#支座 |  |  | 0 | 无明显病害 |  |  |  | 无明显病害 | 否 | 新增 | 1 | 单条描述
|  | 蒋家桥 | 左幅 | 3 | 预制空心板 | 上部结构 | 支座 | 3#台19#支座 |  |  | 0 | 无明显病害 |  |  |  | 无明显病害 | 否 | 新增 | 1 | 单条描述
|  | 蒋家桥 | 左幅 | 3 | 预制空心板 | 下部结构 | 桥台 | 3#台台帽 |  |  | 0 | 垃圾/碎石/沥青未清理 |  |  |  | 垃圾/碎石/沥青未清理 | 否 | 新增 | 1 | 多条描述
|  | 蒋家桥 | 左幅 | 3 | 预制空心板 | 下部结构 | 桥台 | 3#台台身 |  |  | 0 | 垃圾/碎石/沥青未清理 |  |  |  | 垃圾/碎石/沥青未清理 | 否 | 新增 | 1 | 多条描述
|  | 蒋家桥 | 左幅 | 3 | 预制空心板 | 桥面系 | 桥面铺装 | 桥面铺装 | 10.1.1-4 裂缝（龟裂、块裂、纵向裂缝、横向裂缝等） | 2 | 5 | 横向裂缝 |  |  |  | 距3#台0m处，1条横向裂缝，L=2m，W=0.12mm | 否 | 新增 | 1 | 单条描述 | 2000 |  |  | 0.12
|  | 蒋家桥 | 左幅 | 3 | 预制空心板 | 桥面系 | 人行道 | 人行道 | 10.3.1-1 破损 | 2 | 15 | 裂缝 |  |  |  | 距2#墩（0～12）m处，10条裂缝，L=（0.2～0.3）m，W=（0.1～0.12）mm | 否 | 新增 | 10 | 多条描述 |  | 200 | 300 |  | 0.1 | 0.12
|  | 蒋家桥 | 右幅 | 1 | PC梁 | 上部结构 | 上部承重构件 | 5#底板 |  |  | 0 | 无明显病害 |  |  |  | 无明显病害 | 否 | 新增 | 1 | 单条描述
|  | 蒋家桥 | 右幅 | 1 | PC梁 | 上部结构 | 上部一般构件 | 3#铰缝 | 5.1.1-2 剥落、掉角 | 2 | 10 | 勾缝脱落 | 路线编号 |  |  | 距1#墩2.5m处，1处勾缝脱落，L=80cm | 否 | 新增 | 1 | 单条描述 | 800
|  | 蒋家桥 | 右幅 | 1 | PC梁 | 上部结构 | 上部一般构件 | 7#铰缝 |  |  | 0 | 无明显病害 |  |  |  | 无明显病害 | 否 | 新增 | 1 | 单条描述
|  | 蒋家桥 | 右幅 | 1 | PC梁 | 下部结构 | 支座 | 0#台6#支座 |  |  | 0 | 无明显病害 |  |  |  | 无明显病害 | 否 | 新增 | 1 | 单条描述
|  | 蒋家桥 | 右幅 | 1 | PC梁 | 下部结构 | 支座 | 0#台9#支座 |  |  | 0 | 无明显病害 |  |  |  | 无明显病害 | 否 | 新增 | 1 | 单条描述
|  | 蒋家桥 | 右幅 | 1 | PC梁 | 下部结构 | 支座 | 1#墩14#支座 |  |  | 0 | 无明显病害 |  |  |  | 无明显病害 | 否 | 新增 | 1 | 单条描述
|  | 蒋家桥 | 右幅 | 1 | PC梁 | 下部结构 | 支座 | 1#墩17#支座 |  |  | 0 | 无明显病害 |  |  |  | 无明显病害 | 否 | 新增 | 1 | 单条描述
|  | 蒋家桥 | 右幅 | 1 | PC梁 | 下部结构 | 墩身 | 1#墩1#立柱 | 9.1.1-6 磨损 | 2 | 12 | 混凝土磨损 | 混凝土剥离 |  |  | 右侧面，1处混凝土磨损，S=(100*10)cm² | 否 | 新增 | 1 | 单条描述 | 1000 |  |  | 100
|  | 蒋家桥 | 右幅 | 1 | PC梁 | 下部结构 | 墩身 | 1#墩2#立柱 |  |  | 0 | 无明显病害 |  |  |  | 无明显病害 | 否 | 新增 | 1 | 单条描述
|  | 蒋家桥 | 右幅 | 1 | PC梁 | 下部结构 | 墩身 | 1#墩3#立柱 | 9.1.1-6 磨损 | 2 | 12 | 混凝土磨损 | 混凝土剥离 |  |  | 大桩号侧面，1处混凝土磨损，S=(10*10)cm² | 否 | 新增 | 1 | 单条描述 | 100 |  |  | 100
|  | 蒋家桥 | 右幅 | 1 | PC梁 | 下部结构 | 盖梁 | 1#墩盖梁 |  |  | 0 | 无明显病害 |  |  |  | 无明显病害 | 否 | 新增 | 1 | 单条描述
|  | 蒋家桥 | 右幅 | 1 | PC梁 | 下部结构 | 台帽 | 0#台台帽 |  |  | 0 | 无明显病害 |  |  |  | 垃圾/碎石/沥青未清理 | 否 | 新增 | 1 | 单条描述
|  | 蒋家桥 | 右幅 | 1 | PC梁 | 下部结构 | 台帽 | 0#台台帽 |  |  | 0 | 无明显病害 |  |  |  | 水渍侵蚀 | 否 | 新增 | 1 | 多条描述
|  | 蒋家桥 | 右幅 | 1 | PC梁 | 下部结构 | 台身 | 0#台台身 |  |  | 0 | 垃圾/碎石/沥青未清理 |  |  |  | 垃圾/碎石/沥青未清理 | 否 | 新增 | 1 | 多条描述
|  | 蒋家桥 | 右幅 | 1 | PC梁 | 桥面系 | 桥面铺装 | 桥面铺装 | 10.1.1-4 裂缝（龟裂、块裂、纵向裂缝、横向裂缝等） | 2 | 5 | 龟裂 |  |  |  | 距0#台0m处，1处龟裂，S=(100*50)cm² | 否 | 新增 | 1 | 单条描述 | 1000 |  |  | 500
|  | 蒋家桥 | 右幅 | 1 | PC梁 | 桥面系 | 人行道 | 人行道 | 10.3.1-1 破损 | 2 | 15 | 道板破损 |  |  |  | 距0#台（0～12）m处，5处道板破损，均S=(0.2*0.3)cm² | 否 | 新增 | 5 | 多条描述 | 2 |  |  | 3
|  | 蒋家桥 | 右幅 | 1 | PC梁 | 桥面系 | 人行道 | 人行道 | 10.3.1-1 破损 | 2 | 15 | 裂缝 |  |  |  | 距0#台（0～10）m处，10条裂缝，L=（0.2～0.3）m，W=（0.1～0.12）mm | 否 | 新增 | 10 | 多条描述 |  | 200 | 300 |  | 0.1 | 0.12
|  | 蒋家桥 | 右幅 | 1 | PC梁 | 桥面系 | 栏杆、护栏 | 1#护栏 |  |  | 0 | 无明显病害 |  |  |  | 无明显病害 | 否 | 新增 | 1 | 单条描述
|  | 蒋家桥 | 右幅 | 1 | PC梁 | 桥面系 | 栏杆、护栏 | 2#护栏 |  |  | 0 | 无明显病害 |  |  |  | 无明显病害 | 否 | 新增 | 1 | 单条描述
|  | 蒋家桥 | 右幅 | 2 | 预制空心板 | 上部结构 | 上部承重构件 | 7#底板 |  |  | 0 | 无明显病害 |  |  |  | 无明显病害 | 否 | 新增 | 1 | 单条描述
|  | 蒋家桥 | 右幅 | 2 | 预制空心板 | 上部结构 | 上部一般构件 | 7#铰缝 | 5.1.1-3 空洞、孔洞 | 2 | 15 | 未勾缝 |  |  |  | 1处未勾缝，L=（～）cm（全桥范围未勾缝） | 否 | 新增 | 1 | 多条描述 | [9 empty] | 全桥范围未勾缝
|  | 蒋家桥 | 右幅 | 2 | 预制空心板 | 上部结构 | 支座 | 1#墩3#支座 |  |  | 0 | 无明显病害 |  |  |  | 无明显病害 | 否 | 新增 | 1 | 单条描述
|  | 蒋家桥 | 右幅 | 2 | 预制空心板 | 上部结构 | 支座 | 1#墩6#支座 |  |  | 0 | 无明显病害 |  |  |  | 无明显病害 | 否 | 新增 | 1 | 单条描述
|  | 蒋家桥 | 右幅 | 2 | 预制空心板 | 上部结构 | 支座 | 2#墩17#支座 |  |  | 0 | 无明显病害 |  |  |  | 无明显病害 | 否 | 新增 | 1 | 单条描述
|  | 蒋家桥 | 右幅 | 2 | 预制空心板 | 上部结构 | 支座 | 2#墩24#支座 |  |  | 0 | 无明显病害 |  |  |  | 无明显病害 | 否 | 新增 | 1 | 单条描述
|  | 蒋家桥 | 右幅 | 2 | 预制空心板 | 下部结构 | 桥墩 | 2#墩2#立柱 |  |  | 0 | 无明显病害 |  |  |  | 无明显病害 | 否 | 新增 | 1 | 单条描述
|  | 蒋家桥 | 右幅 | 2 | 预制空心板 | 下部结构 | 桥墩 | 2#墩盖梁 |  |  | 0 | 无明显病害 |  |  |  | 无明显病害 | 否 | 新增 | 1 | 单条描述
|  | 蒋家桥 | 右幅 | 2 | 预制空心板 | 下部结构 | 桥墩 | 2#墩盖梁 | 9.1.1-2 剥落、露筋 | 2 | 12 | 混凝土破损 |  |  |  | 小桩号侧面，距左缘0.1m处，1处混凝土破损，S=(15*15)cm² | 否 | 新增 | 1 | 单条描述 | 150 |  |  | 150
|  | 蒋家桥 | 右幅 | 2 | 预制空心板 | 桥面系 | 人行道 | 人行道 | 10.3.1-1 破损 | 2 | 15 | 裂缝 |  |  |  | 距1#墩（0～10）m处，10条裂缝，L=（0.2～0.3）m，W=（0.1～0.12）mm | 否 | 新增 | 10 | 多条描述 |  | 200 | 300 |  | 0.1 | 0.12
|  | 蒋家桥 | 右幅 | 3 | 预制空心板 | 上部结构 | 上部承重构件 | 8#底板 |  |  | 0 | 无明显病害 |  |  |  | 无明显病害 | 否 | 新增 | 1 | 单条描述
|  | 蒋家桥 | 右幅 | 3 | 预制空心板 | 上部结构 | 上部一般构件 | 6#铰缝 | 5.1.1-3 空洞、孔洞 | 2 | 15 | 未勾缝 |  |  |  | 1处未勾缝，L=（～）cm（全桥范围未勾缝） | 否 | 新增 | 1 | 多条描述 | [9 empty] | 全桥范围未勾缝
|  | 蒋家桥 | 右幅 | 3 | 预制空心板 | 上部结构 | 支座 | 2#墩4#支座 |  |  | 0 | 无明显病害 |  |  |  | 无明显病害 | 否 | 新增 | 1 | 单条描述
|  | 蒋家桥 | 右幅 | 3 | 预制空心板 | 上部结构 | 支座 | 2#墩6#支座 |  |  | 0 | 无明显病害 |  |  |  | 无明显病害 | 否 | 新增 | 1 | 单条描述
|  | 蒋家桥 | 右幅 | 3 | 预制空心板 | 上部结构 | 支座 | 3#台11#支座 |  |  | 0 | 无明显病害 |  |  |  | 无明显病害 | 否 | 新增 | 1 | 单条描述
|  | 蒋家桥 | 右幅 | 3 | 预制空心板 | 上部结构 | 支座 | 3#台9#支座 |  |  | 0 | 无明显病害 |  |  |  | 无明显病害 | 否 | 新增 | 1 | 单条描述
|  | 蒋家桥 | 右幅 | 3 | 预制空心板 | 下部结构 | 桥台 | 3#台台帽 |  |  | 0 | 垃圾/碎石/沥青未清理 |  |  |  | 垃圾/碎石/沥青未清理 | 否 | 新增 | 1 | 多条描述
|  | 蒋家桥 | 右幅 | 3 | 预制空心板 | 下部结构 | 桥台 | 3#台台身 |  |  | 0 | 垃圾/碎石/沥青未清理 |  |  |  | 垃圾/碎石/沥青未清理 | 否 | 新增 | 1 | 多条描述
|  | 蒋家桥 | 右幅 | 3 | 预制空心板 | 桥面系 | 桥面铺装 | 桥面铺装 | 10.1.1-4 裂缝（龟裂、块裂、纵向裂缝、横向裂缝等） | 2 | 5 | 龟裂 |  |  |  | 距3#台0m处，1处龟裂，S=(100*50)cm² | 否 | 新增 | 1 | 单条描述 | 1000 |  |  | 500
|  | 蒋家桥 | 右幅 | 3 | 预制空心板 | 桥面系 | 人行道 | 人行道 | 10.3.1-1 破损 | 2 | 15 | 裂缝 |  |  |  | 距2#墩（0～10）m处，10条裂缝，L=（0.2～0.3）m，W=（0.1～0.12）mm | 否 | 新增 | 10 | 多条描述 |  | 200 | 300 |  | 0.1 | 0.12
|  | 蒲州桥 | 单幅 | 1 | PC梁 | 上部结构 | 上部承重构件 | 19#板梁 |  |  | 0 | 无明显病害 |  |  |  | 无明显病害 | 否 | 新增 | 1 | 单条描述
|  | 蒲州桥 | 单幅 | 1 | PC梁 | 上部结构 | 上部一般构件 | 22#铰缝 |  |  | 0 | 无明显病害 |  |  |  | 无明显病害 | 否 | 新增 | 1 | 单条描述
|  | 蒲州桥 | 单幅 | 1 | PC梁 | 上部结构 | 上部一般构件 | 4#铰缝 | 5.1.1-3 空洞、孔洞 | 2 | 15 | 通长渗水 | 路线编号 |  |  | 距0#台（0～5）m处，1处通长渗水，L=（500～500）cm（勾缝脱落） | 否 | 新增 | 1 | 多条描述 |  | 5000 | 5000 | [6 empty] | 勾缝脱落
|  | 蒲州桥 | 单幅 | 1 | PC梁 | 下部结构 | 支座 | 0#台19#支座 |  |  | 0 | 无明显病害 |  |  |  | 无明显病害 | 否 | 新增 | 1 | 单条描述
|  | 蒲州桥 | 单幅 | 1 | PC梁 | 下部结构 | 支座 | 0#台50#支座 |  |  | 0 | 无明显病害 |  |  |  | 无明显病害 | 否 | 新增 | 1 | 单条描述
|  | 蒲州桥 | 单幅 | 1 | PC梁 | 下部结构 | 支座 | 1#墩19#支座 |  |  | 0 | 无明显病害 |  |  |  | 无明显病害 | 否 | 新增 | 1 | 单条描述
|  | 蒲州桥 | 单幅 | 1 | PC梁 | 下部结构 | 支座 | 1#墩54#支座 |  |  | 0 | 无明显病害 |  |  |  | 无明显病害 | 否 | 新增 | 1 | 单条描述
|  | 蒲州桥 | 单幅 | 1 | PC梁 | 下部结构 | 墩身 | 1#墩6#立柱 |  |  | 0 | 无明显病害 |  |  |  | 无明显病害 | 否 | 新增 | 1 | 单条描述
|  | 蒲州桥 | 单幅 | 1 | PC梁 | 下部结构 | 盖梁 | 1#墩盖梁 |  |  | 0 | 无明显病害 |  |  |  | 无明显病害 | 否 | 新增 | 1 | 单条描述
|  | 蒲州桥 | 单幅 | 1 | PC梁 | 下部结构 | 盖梁 | 1#墩盖梁 | 9.1.1-2 剥落、露筋 | 2 | 12 | 混凝土破损 | 混凝土剥离 |  |  | 小桩号侧面，距右缘3.5m处，距上缘0m处，1处混凝土破损，S=(45*35)cm² | 否 | 新增 | 1 | 单条描述 | 450 |  |  | 350
|  | 蒲州桥 | 单幅 | 1 | PC梁 | 下部结构 | 盖梁 | 1#墩系梁 |  |  | 0 | 无明显病害 |  |  |  | 无明显病害 | 否 | 新增 | 1 | 单条描述
|  | 蒲州桥 | 单幅 | 1 | PC梁 | 下部结构 | 台帽 | 0#台台帽 | 9.2.2-3 台帽裂缝 | 2 | 8 | 斜向裂缝 | 路线编号 |  |  | 距右缘13m处，距上缘0m处，1条斜向裂缝，L=1m，W=0.25mm | 否 | 新增 | 1 | 单条描述 | 1000 |  |  | 0.25
|  | 蒲州桥 | 单幅 | 1 | PC梁 | 下部结构 | 台帽 | 0#台台帽 | 9.2.2-3 台帽裂缝 | 2 | 8 | 斜向裂缝 | 路线编号 |  |  | 距右缘20m处，距上缘0m处，1条斜向裂缝，L=1m，W=10mm | 否 | 新增 | 1 | 单条描述 | 1000 |  |  | 10
|  | 蒲州桥 | 单幅 | 1 | PC梁 | 下部结构 | 台帽 | 0#台台帽 | 9.2.2-3 台帽裂缝 | 2 | 8 | 斜向裂缝 | 路线编号 |  |  | 距右缘23m处，距上缘0m处，1条斜向裂缝，L=1m，W=0.2mm（析白吸附） | 否 | 新增 | 1 | 单条描述 | 1000 |  |  | 0.2 | [5 empty] | 析白吸附
|  | 蒲州桥 | 单幅 | 1 | PC梁 | 下部结构 | 台帽 | 0#台台帽 | 9.2.2-3 台帽裂缝 | 2 | 8 | 斜向裂缝 | 路线编号 |  |  | 距右缘20m处，距上缘0m处，1条斜向裂缝，L=1m，W=0.25mm | 否 | 新增 | 1 | 单条描述 | 1000 |  |  | 0.25
|  | 蒲州桥 | 单幅 | 1 | PC梁 | 下部结构 | 台帽 | 0#台台帽 | 9.2.2-3 台帽裂缝 | 2 | 8 | 斜向裂缝 | 路线编号 |  |  | 距左缘4m处，距上缘0m处，1条斜向裂缝，L=1m，W=0.25mm | 否 | 新增 | 1 | 单条描述 | 1000 |  |  | 0.25
|  | 蒲州桥 | 单幅 | 1 | PC梁 | 下部结构 | 台帽 | 0#台台帽 | 9.2.2-3 台帽裂缝 | 2 | 8 | 斜向裂缝 | 路线编号 |  |  | 距右缘7m处，距上缘0m处，1条斜向裂缝，L=1m，W=0.25mm | 否 | 新增 | 1 | 单条描述 | 1000 |  |  | 0.25
|  | 蒲州桥 | 单幅 | 1 | PC梁 | 下部结构 | 台身 | 0#台台身 | 9.2.1-8 位移 | 3 | 40 | 桥台下沉 | 路线编号 |  |  | 距右缘（0～30）m处，距上缘（1～2）m处，桥台下沉（桥台下沉2cm） | 是 | 新增 | 1 | 多条描述 | [9 empty] | 桥台下沉2cm
|  | 蒲州桥 | 单幅 | 1 | PC梁 | 下部结构 | 河床 | 河床 | 9.6.1-1 堵塞 | 2 | 0 | 河道堵塞 |  |  |  | 河道堵塞 | 否 | 新增 | 1 | 单条描述
|  | 蒲州桥 | 单幅 | 1 | PC梁 | 桥面系 | 桥面铺装 | 桥面铺装 |  |  | 0 | 无明显病害 |  |  |  | 无明显病害 | 否 | 新增 | 1 | 单条描述
|  | 蒲州桥 | 单幅 | 1 | PC梁 | 桥面系 | 人行道 | 1#人行道 | 10.3.1-1 破损 | 2 | 15 | 道板破损 |  |  |  | 距0#台（0～8）m处，3处道板破损，均S=(10*10)cm² | 否 | 新增 | 3 | 多条描述 | 100 |  |  | 100
|  | 蒲州桥 | 单幅 | 1 | PC梁 | 桥面系 | 人行道 | 1#人行道 | 10.3.1-1 破损 | 2 | 15 | 裂缝 |  |  |  | 距0#台（0～8）m处，10条裂缝，L=（0.1～0.2）m，W=（0.1～0.1）mm | 否 | 新增 | 10 | 多条描述 |  | 100 | 200 |  | 0.1 | 0.1
|  | 蒲州桥 | 单幅 | 1 | PC梁 | 桥面系 | 人行道 | 1#人行道 | 10.3.1-1 破损 | 2 | 15 | 松动 |  |  |  | 距0#台（0～5）m处，松动 | 否 | 新增 | 1 | 多条描述
|  | 蒲州桥 | 单幅 | 1 | PC梁 | 桥面系 | 人行道 | 2#人行道 | 10.3.1-1 破损 |  | 15 | 道板破损 |  |  |  | 距0#台（0～40）m处，2处道板破损，均S=(10*5)cm² | 否 | 新增 | 2 | 多条描述 | 100 |  |  | 50
|  | 蒲州桥 | 单幅 | 1 | PC梁 | 桥面系 | 栏杆、护栏 | 1#栏杆 |  |  | 0 | 无明显病害 |  |  |  | 无明显病害 | 否 | 新增 | 1 | 单条描述
|  | 蒲州桥 | 单幅 | 1 | PC梁 | 桥面系 | 栏杆、护栏 | 2#栏杆 |  |  | 0 | 无明显病害 |  |  |  | 无明显病害 | 否 | 新增 | 1 | 单条描述
|  | 蒲州桥 | 单幅 | 1 | PC梁 | 桥面系 | 栏杆、护栏 | 2#栏杆 |  |  | 0 | 无明显病害 |  |  |  | 无明显病害 | 否 | 新增 | 1 | 单条描述
|  | 蒲州桥 | 单幅 | 1 | PC梁 | 桥面系 | 栏杆、护栏 | 3#栏杆 |  |  | 0 | 无明显病害 |  |  |  | 无明显病害 | 否 | 新增 | 1 | 单条描述
|  | 蒲州桥 | 单幅 | 1 | PC梁 | 桥面系 | 栏杆、护栏 | 1#护栏 |  |  | 0 | 无明显病害 |  |  |  | 无明显病害 | 否 | 新增 | 1 | 单条描述
|  | 蒲州桥 | 单幅 | 1 | PC梁 | 桥面系 | 栏杆、护栏 | 2#护栏 |  |  | 0 | 无明显病害 |  |  |  | 无明显病害 | 否 | 新增 | 1 | 单条描述
|  | 蒲州桥 | 单幅 | 2 | 预制空心板 | 上部结构 | 上部承重构件 | 11#板梁 | 5.1.1-2 剥落、掉角 | 2 | 15 | 混凝土破损 |  |  | 底板 | 底板，距2#墩（2～3.5）m处，距左缘（0～1）m处，1处混凝土破损，均S=(18*10)cm² | 否 | 新增 | 1 | 多条描述 | 180 |  |  | 100
|  | 蒲州桥 | 单幅 | 2 | 预制空心板 | 上部结构 | 上部承重构件 | 11#板梁 | 5.1.1-2 剥落、掉角 | 2 | 15 | 混凝土破损 |  |  | 底板 | 底板，距1#墩5m处，1处混凝土破损，S=(45*15)cm² | 否 | 新增 | 1 | 单条描述 | 450 |  |  | 150
|  | 蒲州桥 | 单幅 | 2 | 预制空心板 | 上部结构 | 上部承重构件 | 17#板梁 | 5.1.1-2 剥落、掉角 | 2 | 15 | 混凝土破损 |  |  | 底板 | 底板，距1#墩（4～10）m处，距左缘（0～1）m处，4处混凝土破损，均S=(35*35)cm² | 否 | 新增 | 4 | 多条描述 | 350 |  |  | 350
|  | 蒲州桥 | 单幅 | 2 | 预制空心板 | 上部结构 | 上部承重构件 | 17#板梁 | 5.1.1-5 钢筋锈蚀 | 2 | 20 | 钢筋锈胀 |  |  | 底板 | 底板，距1#墩（4～10）m处，距左缘（0～1）m处，4处钢筋锈胀，均S=(20*2)cm² | 否 | 新增 | 4 | 多条描述 | 200 |  |  | 20
|  | 蒲州桥 | 单幅 | 2 | 预制空心板 | 上部结构 | 上部承重构件 | 17#板梁 |  |  | 0 | 无明显病害 |  |  |  | 无明显病害 | 否 | 新增 | 1 | 单条描述
|  | 蒲州桥 | 单幅 | 2 | 预制空心板 | 上部结构 | 上部承重构件 | 18#板梁 | 5.1.1-2 剥落、掉角 | 2 | 15 | 混凝土破损 |  |  | 底板 | 底板，距1#墩4.5m处，1处混凝土破损，S=(25*25)cm²（露筋） | 否 | 新增 | 1 | 单条描述 | 250 |  |  | 250 | [5 empty] | 露筋
|  | 蒲州桥 | 单幅 | 2 | 预制空心板 | 上部结构 | 上部承重构件 | 23#板梁 | 5.1.1-2 剥落、掉角 | 2 | 15 | 混凝土破损 |  |  | 底板 | 底板，距1#墩4m处，1处混凝土破损，S=(160*8)cm² | 否 | 新增 | 1 | 单条描述 | 1600 |  |  | 80
|  | 蒲州桥 | 单幅 | 2 | 预制空心板 | 上部结构 | 上部承重构件 | 30#板梁 | 5.1.1-5 钢筋锈蚀 | 2 | 20 | 钢筋锈胀 |  |  | 底板 | 底板，距1#墩（3～8）m处，距左缘（0～1）m处，5处钢筋锈胀，均S=(12*2)cm² | 否 | 新增 | 5 | 多条描述 | 120 |  |  | 20
|  | 蒲州桥 | 单幅 | 2 | 预制空心板 | 上部结构 | 上部承重构件 | 31#板梁 | 5.1.1-5 钢筋锈蚀 | 2 | 20 | 钢筋锈胀 |  |  | 底板 | 底板，距2#墩4.5m处，1处钢筋锈胀，S=(5*2)cm² | 否 | 新增 | 1 | 单条描述 | 50 |  |  | 20
|  | 蒲州桥 | 单幅 | 2 | 预制空心板 | 上部结构 | 上部一般构件 | 20#铰缝 | 5.1.1-2 剥落、掉角 | 2 | 10 | 勾缝脱落 |  |  |  | 1处勾缝脱落，L=（～）cm（全孔范围部分勾缝脱落，合计13处） | 否 | 新增 | 1 | 多条描述 | [9 empty] | 全孔范围部分勾缝脱落，合计13处
|  | 蒲州桥 | 单幅 | 2 | 预制空心板 | 上部结构 | 上部一般构件 | 30#铰缝 | 5.1.1-3 空洞、孔洞 | 2 | 15 | 通长渗水 |  |  |  | 距1#墩（0～10）m处，1处通长渗水，L=（1000～1000）cm（未勾缝） | 否 | 新增 | 1 | 多条描述 |  | 10000 | 10000 | [6 empty] | 未勾缝
|  | 蒲州桥 | 单幅 | 2 | 预制空心板 | 上部结构 | 上部一般构件 | 6#铰缝 | 5.1.1-3 空洞、孔洞 | 2 | 15 | 通长渗水 |  |  |  | 距1#墩（0～10）m处，1处通长渗水，L=（1000～1000）cm（勾缝脱落） | 否 | 新增 | 1 | 多条描述 |  | 10000 | 10000 | [6 empty] | 勾缝脱落
|  | 蒲州桥 | 单幅 | 2 | 预制空心板 | 上部结构 | 支座 | 1#墩47#支座 |  |  | 0 | 无明显病害 |  |  |  | 无明显病害 | 否 | 新增 | 1 | 单条描述
|  | 蒲州桥 | 单幅 | 2 | 预制空心板 | 上部结构 | 支座 | 1#墩9#支座 |  |  | 0 | 无明显病害 |  |  |  | 无明显病害 | 否 | 新增 | 1 | 单条描述
|  | 蒲州桥 | 单幅 | 2 | 预制空心板 | 上部结构 | 支座 | 2#墩12#支座 |  |  | 0 | 无明显病害 |  |  |  | 无明显病害 | 否 | 新增 | 1 | 单条描述
|  | 蒲州桥 | 单幅 | 2 | 预制空心板 | 上部结构 | 支座 | 2#墩55#支座 |  |  | 0 | 无明显病害 |  |  |  | 无明显病害 | 否 | 新增 | 1 | 单条描述
|  | 蒲州桥 | 单幅 | 2 | 预制空心板 | 下部结构 | 桥墩 | 2#墩7#立柱 |  |  | 0 | 无明显病害 |  |  |  | 无明显病害 | 否 | 新增 | 1 | 单条描述
|  | 蒲州桥 | 单幅 | 2 | 预制空心板 | 下部结构 | 桥墩 | 2#墩盖梁 |  |  | 0 | 无明显病害 |  |  |  | 无明显病害 | 否 | 新增 | 1 | 单条描述
|  | 蒲州桥 | 单幅 | 2 | 预制空心板 | 下部结构 | 桥墩 | 2#墩系梁 |  |  | 0 | 无明显病害 |  |  |  | 无明显病害 | 否 | 新增 | 1 | 单条描述
|  | 蒲州桥 | 单幅 | 2 | 预制空心板 | 下部结构 | 河床 | 河床 |  |  | 0 | 无明显病害 |  |  |  | 无明显病害 | 否 | 新增 | 1 | 单条描述
|  | 蒲州桥 | 单幅 | 3 | 预制空心板 | 上部结构 | 上部承重构件 | 17#板梁 | 5.1.1-2 剥落、掉角 | 2 | 15 | 混凝土破损 |  |  | 底板 | 底板，距3#台（0～6）m处，距左缘（0～1）m处，2处混凝土破损，均S=(170*10)cm² | 否 | 新增 | 2 | 多条描述 | 1700 |  |  | 100
|  | 蒲州桥 | 单幅 | 3 | 预制空心板 | 上部结构 | 上部承重构件 | 18#板梁 | 5.1.1-2 剥落、掉角 | 2 | 15 | 混凝土破损 |  |  | 底板 | 底板，距3#台（0～6）m处，距左缘（0～1）m处，3处混凝土破损，均S=(35*15)cm² | 否 | 新增 | 3 | 多条描述 | 350 |  |  | 150
|  | 蒲州桥 | 单幅 | 3 | 预制空心板 | 上部结构 | 上部承重构件 | 19#板梁 | 5.1.1-2 剥落、掉角 | 2 | 15 | 混凝土破损 |  |  | 底板 | 底板，距2#墩2.5m处，1处混凝土破损，S=(15*10)cm² | 否 | 新增 | 1 | 单条描述 | 150 |  |  | 100
|  | 蒲州桥 | 单幅 | 3 | 预制空心板 | 上部结构 | 上部承重构件 | 21#板梁 | 5.1.1-2 剥落、掉角 | 2 | 15 | 混凝土破损 |  |  | 底板 | 底板，距3#台2.5m处，1处混凝土破损，S=(15*10)cm² | 否 | 新增 | 1 | 单条描述 | 150 |  |  | 100
|  | 蒲州桥 | 单幅 | 3 | 预制空心板 | 上部结构 | 上部承重构件 | 22#板梁 | 5.1.1-2 剥落、掉角 | 2 | 15 | 混凝土破损 |  |  | 底板 | 底板，距2#墩2.5m处，1处混凝土破损，S=(15*10)cm² | 否 | 新增 | 1 | 单条描述 | 150 |  |  | 100
|  | 蒲州桥 | 单幅 | 3 | 预制空心板 | 上部结构 | 上部承重构件 | 22#板梁 |  |  | 0 | 无明显病害 |  |  |  | 无明显病害 | 否 | 新增 | 1 | 单条描述
|  | 蒲州桥 | 单幅 | 3 | 预制空心板 | 上部结构 | 上部承重构件 | 26#板梁 | 5.1.1-2 剥落、掉角 | 2 | 15 | 混凝土破损 |  |  | 底板 | 底板，距2#墩2.5m处，1处混凝土破损，S=(10*10)cm² | 否 | 新增 | 1 | 单条描述 | 100 |  |  | 100
|  | 蒲州桥 | 单幅 | 3 | 预制空心板 | 上部结构 | 上部承重构件 | 27#板梁 | 5.1.1-2 剥落、掉角 | 2 | 15 | 混凝土破损 |  |  | 底板 | 底板，距2#墩2.5m处，1处混凝土破损，S=(40*40)cm² | 否 | 新增 | 1 | 单条描述 | 400 |  |  | 400
|  | 蒲州桥 | 单幅 | 3 | 预制空心板 | 上部结构 | 上部承重构件 | 27#板梁 | 5.1.1-2 剥落、掉角 | 2 | 20 | 露筋、锈蚀 |  |  | 底板 | 底板，距2#墩2.5m处，2处露筋、锈蚀，S=(20*2)cm² | 否 | 新增 | 2 | 单条描述 | 200 |  |  | 20
|  | 蒲州桥 | 单幅 | 3 | 预制空心板 | 上部结构 | 上部一般构件 | 23#铰缝 | 5.1.1-2 剥落、掉角 | 2 | 10 | 勾缝脱落 |  |  |  | 1处勾缝脱落，L=（～）cm（全孔勾缝脱落，合计12处。） | 否 | 新增 | 1 | 多条描述 | [9 empty] | 全孔勾缝脱落，合计12处。
|  | 蒲州桥 | 单幅 | 3 | 预制空心板 | 上部结构 | 支座 | 2#墩17#支座 |  |  | 0 | 无明显病害 |  |  |  | 无明显病害 | 否 | 新增 | 1 | 单条描述
|  | 蒲州桥 | 单幅 | 3 | 预制空心板 | 上部结构 | 支座 | 2#墩58#支座 |  |  | 0 | 无明显病害 |  |  |  | 无明显病害 | 否 | 新增 | 1 | 单条描述
|  | 蒲州桥 | 单幅 | 3 | 预制空心板 | 上部结构 | 支座 | 3#台24#支座 |  |  | 0 | 无明显病害 |  |  |  | 无明显病害 | 否 | 新增 | 1 | 单条描述
|  | 蒲州桥 | 单幅 | 3 | 预制空心板 | 上部结构 | 支座 | 3#台54#支座 |  |  | 0 | 无明显病害 |  |  |  | 无明显病害 | 否 | 新增 | 1 | 单条描述
|  | 蒲州桥 | 单幅 | 3 | 预制空心板 | 下部结构 | 桥台 | 3#台台帽 | 9.2.2-3 台帽裂缝 | 2 | 15 | 竖向裂缝 |  |  |  | 距左缘（0～30）m处，6条竖向裂缝，L=（0～1）m，W=（0.15～0.5）mm | 否 | 新增 | 6 | 多条描述 |  | 0 | 1000 |  | 0.15 | 0.5
|  | 蒲州桥 | 单幅 | 3 | 预制空心板 | 下部结构 | 桥台 | 3#台台帽 |  |  | 0 | 无明显病害 |  |  |  | 无明显病害 | 否 | 新增 | 1 | 单条描述
|  | 蒲州桥 | 单幅 | 3 | 预制空心板 | 下部结构 | 桥台 | 3#台台身 | 9.2.1-8 位移 | 3 | 40 | 桥台下沉 |  |  |  | 距左缘（0～30）m处，桥台下沉桥台下沉1cm | 是 | 新增 | 1 | 多条描述
|  | 蒲州桥 | 单幅 | 3 | 预制空心板 | 下部结构 | 河床 | 河床 | 9.6.1-1 堵塞 | 2 | 0 | 河道堵塞 |  |  |  | 河道堵塞 | 否 | 新增 | 1 | 单条描述
|  | 蒲州桥 | 单幅 | 3 | 预制空心板 | 桥面系 | 人行道 | 1#人行道 | 10.3.1-1 破损 | 2 | 15 | 道板破损 |  |  |  | 距2#墩（0～8）m处，3处道板破损，均S=(10*10)cm² | 否 | 新增 | 3 | 多条描述 | 100 |  |  | 100
|  | 蒲州桥 | 单幅 | 3 | 预制空心板 | 桥面系 | 人行道 | 1#人行道 | 10.3.1-1 破损 | 2 | 15 | 裂缝 |  |  |  | 距2#墩（0～8）m处，10条裂缝，L=（0.1～0.2）m，W=（0.1～0.1）mm | 否 | 新增 | 10 | 多条描述 |  | 100 | 200 |  | 0.1 | 0.1
|  | 蒲州河桥 | 单幅 | 1 | PC梁 | 上部结构 | 上部承重构件 | 1#板梁 | 5.1.1-11 梁桥裂缝 | 2 | 10 | 横向裂缝 | 路线编号 |  | 底板 | 底板，距1#墩（1～10）m处，距左缘（0～1）m处，6条横向裂缝，L=（0.8～1）m，W=（0.1～0.12）mm | 否 | 新增 | 6 | 多条描述 |  | 800 | 1000 |  | 0.1 | 0.12
|  | 蒲州河桥 | 单幅 | 1 | PC梁 | 上部结构 | 上部承重构件 | 10#板梁 | 5.1.1-11 梁桥裂缝 | 2 | 10 | 横向裂缝 | 路线编号 |  | 底板 | 底板，距1#墩（1～10）m处，距左缘（0～1）m处，6条横向裂缝，L=（0.8～1）m，W=（0.1～0.12）mm | 否 | 新增 | 6 | 多条描述 |  | 800 | 1000 |  | 0.1 | 0.12
|  | 蒲州河桥 | 单幅 | 1 | PC梁 | 上部结构 | 上部承重构件 | 2#板梁 | 5.1.1-11 梁桥裂缝 | 2 | 10 | 横向裂缝 | 路线编号 |  | 底板 | 底板，距1#墩（1～10）m处，距左缘（0～1）m处，9条横向裂缝，L=（0.8～1）m，W=（0.1～0.12）mm | 否 | 新增 | 9 | 多条描述 |  | 800 | 1000 |  | 0.1 | 0.12
|  | 蒲州河桥 | 单幅 | 1 | PC梁 | 上部结构 | 上部承重构件 | 20#板梁 |  |  | 0 | 无明显病害 |  |  | 底板 | 底板，无明显病害（涂装剥落） | 否 | 新增 | 1 | 单条描述 | [9 empty] | 涂装剥落
|  | 蒲州河桥 | 单幅 | 1 | PC梁 | 上部结构 | 上部承重构件 | 30#板梁 | 5.1.1-11 梁桥裂缝 | 2 | 10 | 横向裂缝 | 路线编号 |  | 底板 | 底板，距1#墩（1～10）m处，距左缘（0～1）m处，8条横向裂缝，L=（0.8～1）m，W=（0.1～0.12）mm | 否 | 新增 | 8 | 多条描述 |  | 800 | 1000 |  | 0.1 | 0.12
|  | 蒲州河桥 | 单幅 | 1 | PC梁 | 上部结构 | 上部承重构件 | 31#板梁 | 5.1.1-11 梁桥裂缝 | 2 | 10 | 横向裂缝 | 路线编号 |  | 底板 | 底板，距1#墩（1～10）m处，距左缘（0～1）m处，6条横向裂缝，L=（0.8～1）m，W=（0.1～0.12）mm | 否 | 新增 | 6 | 多条描述 |  | 800 | 1000 |  | 0.1 | 0.12
|  | 蒲州河桥 | 单幅 | 1 | PC梁 | 上部结构 | 上部承重构件 | 32#板梁 | 5.1.1-11 梁桥裂缝 | 2 | 10 | 横向裂缝 | 路线编号 |  | 底板 | 底板，距1#墩（3～10）m处，距左缘（0～1）m处，4条横向裂缝，L=（0.8～1）m，W=（0.1～0.12）mm | 否 | 新增 | 4 | 多条描述 |  | 800 | 1000 |  | 0.1 | 0.12
|  | 蒲州河桥 | 单幅 | 1 | PC梁 | 上部结构 | 上部承重构件 | 9#板梁 | 5.1.1-11 梁桥裂缝 | 2 | 10 | 横向裂缝 | 路线编号 |  | 底板 | 底板，距1#墩（1～10）m处，距左缘（0～1）m处，8条横向裂缝，L=（0.8～1）m，W=（0.1～0.12）mm | 否 | 新增 | 8 | 多条描述 |  | 800 | 1000 |  | 0.1 | 0.12
|  | 蒲州河桥 | 单幅 | 1 | PC梁 | 上部结构 | 上部一般构件 | 13#铰缝 |  |  | 0 | 无明显病害 |  |  |  | 无明显病害 | 否 | 新增 | 1 | 单条描述
|  | 蒲州河桥 | 单幅 | 1 | PC梁 | 下部结构 | 支座 | 0#台1#支座 |  |  | 0 | 无明显病害 |  |  |  | 无明显病害（遮挡） | 否 | 新增 | 1 | 单条描述 | [9 empty] | 遮挡
|  | 蒲州河桥 | 单幅 | 1 | PC梁 | 下部结构 | 支座 | 0#台64#支座 |  |  | 0 | 无明显病害 |  |  |  | 无明显病害（遮挡） | 否 | 新增 | 1 | 单条描述 | [9 empty] | 遮挡
|  | 蒲州河桥 | 单幅 | 1 | PC梁 | 下部结构 | 支座 | 1#墩1#支座 |  |  | 0 | 无明显病害 |  |  |  | 无明显病害 | 否 | 新增 | 1 | 单条描述
|  | 蒲州河桥 | 单幅 | 1 | PC梁 | 下部结构 | 支座 | 1#墩64#支座 |  |  | 0 | 无明显病害 |  |  |  | 无明显病害 | 否 | 新增 | 1 | 单条描述
|  | 蒲州河桥 | 单幅 | 1 | PC梁 | 下部结构 | 盖梁 | 1#墩盖梁 |  |  | 0 | 无明显病害 |  |  |  | 小桩号侧面，水迹 | 否 | 新增 | 1 | 单条描述
|  | 蒲州河桥 | 单幅 | 1 | PC梁 | 桥面系 | 伸缩缝装置 | 0#墩伸缩缝 | 10.2.1-3 破损 |  | 40 | 橡胶条损坏 |  |  |  | 距左缘4m处，1处橡胶条损坏，L=800cm | 否 | 新增 | 1 | 单条描述 | 8000
|  | 蒲州河桥 | 单幅 | 1 | PC梁 | 桥面系 | 伸缩缝装置 | 0#墩伸缩缝 | 10.2.1-4 失效 |  | 5 | 槽口堵塞 |  |  |  | 槽口堵塞 | 否 | 新增 | 1 | 单条描述
|  | 蒲州河桥 | 单幅 | 1 | PC梁 | 桥面系 | 人行道 | 1#人行道 |  |  | 0 | 无明显病害 |  |  |  | 无明显病害 | 否 | 新增 | 1 | 单条描述
|  | 蒲州河桥 | 单幅 | 1 | PC梁 | 桥面系 | 栏杆、护栏 | 1#栏杆 | 10.4.1-2 破损 | 2 | 10 | 钢筋锈胀 |  |  |  | 距0#台（0～82）m处，10处钢筋锈胀，均S=(5*5)cm² | 否 | 新增 | 10 | 多条描述 | 50 |  |  | 50
|  | 蒲州河桥 | 单幅 | 1 | PC梁 | 桥面系 | 栏杆、护栏 | 2#栏杆 |  |  | 0 | 无明显病害 |  |  |  | 无明显病害 | 否 | 新增 | 1 | 单条描述
|  | 蒲州河桥 | 单幅 | 1 | PC梁 | 桥面系 | 栏杆、护栏 | 3#栏杆 |  |  | 0 | 无明显病害 |  |  |  | 无明显病害 | 否 | 新增 | 1 | 单条描述
|  | 蒲州河桥 | 单幅 | 1 | PC梁 | 桥面系 | 栏杆、护栏 | 4#栏杆 | 10.4.1-2 破损 |  | 10 | 钢筋锈胀 |  |  |  | 距0#台（0～85）m处，6处钢筋锈胀，均S=(25*10)cm² | 否 | 新增 | 6 | 多条描述 | 250 |  |  | 100
|  | 蒲州河桥 | 单幅 | 1 | PC梁 | 桥面系 | 栏杆、护栏 | 1#护栏 |  |  | 0 | 无明显病害 |  |  |  | 无明显病害 | 否 | 新增 | 1 | 单条描述
|  | 蒲州河桥 | 单幅 | 1 | PC梁 | 桥面系 | 栏杆、护栏 | 2#护栏 | 10.4.1-2 破损 |  | 10 | 裂缝 |  |  |  | 距0#台（0～85）m处，3条裂缝，L=（0.4～0.8）m，W=（0.15～0.25）mm | 否 | 新增 | 3 | 多条描述 |  | 400 | 800 |  | 0.15 | 0.25
|  | 蒲州河桥 | 单幅 | 1 | PC梁 | 桥面系 | 照明、标志 | 照明 |  |  | 0 | 无明显病害 |  |  |  | 无明显病害 | 否 | 新增 | 1 | 单条描述
|  | 蒲州河桥 | 单幅 | 1 | PC梁 | 桥面系 | 照明、标志 | 标志 |  |  | 0 | 无明显病害 |  |  |  | 无明显病害 | 否 | 新增 | 1 | 单条描述
|  | 蒲州河桥 | 单幅 | 2 | 预制空心板 | 上部结构 | 上部承重构件 | 8#板梁 |  |  | 0 | 无明显病害 |  |  | 底板 | 底板，无明显病害 | 否 | 新增 | 1 | 单条描述
|  | 蒲州河桥 | 单幅 | 2 | 预制空心板 | 上部结构 | 上部一般构件 | 10#铰缝 |  |  | 0 | 无明显病害 |  |  |  | 无明显病害 | 否 | 新增 | 1 | 单条描述
|  | 蒲州河桥 | 单幅 | 2 | 预制空心板 | 上部结构 | 支座 | 1#墩8#支座 |  |  | 0 | 无明显病害 |  |  |  | 无明显病害净空过低，无法检测 | 否 | 新增 | 1 | 单条描述
|  | 蒲州河桥 | 单幅 | 2 | 预制空心板 | 上部结构 | 支座 | 2#墩28#支座 |  |  | 0 | 无明显病害 |  |  |  | 无明显病害净空过低，无法检测 | 否 | 新增 | 1 | 单条描述
|  | 蒲州河桥 | 单幅 | 2 | 预制空心板 | 下部结构 | 桥墩 | 2#墩1#立柱 | 9.1.1-2 剥落、露筋 | 2 | 10 | 露筋、锈蚀 |  |  |  | 小桩号侧面，距右缘0m处，距下缘0.5m处，1处露筋、锈蚀，S=(20*2)cm² | 否 | 新增 | 1 | 单条描述 | 200 |  |  | 20
|  | 蒲州河桥 | 单幅 | 2 | 预制空心板 | 下部结构 | 桥墩 | 2#墩4#立柱 | 9.1.1-2 剥落、露筋 | 2 | 10 | 露筋 |  |  |  | 大桩号侧面，距左缘0.3m处，距下缘0.5m处，1处露筋，S=(40*2)cm² | 否 | 新增 | 1 | 单条描述 | 400 |  |  | 20
|  | 蒲州河桥 | 单幅 | 2 | 预制空心板 | 下部结构 | 桥墩 | 2#墩6#立柱 |  |  | 0 | 无明显病害 |  |  |  | 小桩号侧面，无明显病害（涂装剥落） | 否 | 新增 | 1 | 单条描述 | [9 empty] | 涂装剥落
|  | 蒲州河桥 | 单幅 | 2 | 预制空心板 | 下部结构 | 桥墩 | 2#墩盖梁 |  |  | 0 | 无明显病害 |  |  |  | 小桩号侧面，无明显病害 | 否 | 新增 | 1 | 单条描述
|  | 蒲州河桥 | 单幅 | 2 | 预制空心板 | 桥面系 | 人行道 | 2#人行道 | 10.3.1-1 破损 |  | 15 | 剥落 |  |  |  | 距1#墩2m处，1处剥落，S=(15*10)cm² | 否 | 新增 | 1 | 单条描述 | 150 |  |  | 100
|  | 蒲州河桥 | 单幅 | 3 | 预制空心板 | 上部结构 | 上部承重构件 | 7#板梁 |  |  | 0 | 无明显病害 |  |  |  | 无明显病害 | 否 | 新增 | 1 | 单条描述
|  | 蒲州河桥 | 单幅 | 3 | 预制空心板 | 上部结构 | 上部一般构件 | 16#铰缝 |  |  | 0 | 无明显病害 |  |  |  | 无明显病害 | 否 | 新增 | 1 | 单条描述
|  | 蒲州河桥 | 单幅 | 3 | 预制空心板 | 上部结构 | 支座 | 2#墩26#支座 |  |  | 0 | 无明显病害 |  |  |  | 无明显病害净空过低，无法检测 | 否 | 新增 | 1 | 单条描述
|  | 蒲州河桥 | 单幅 | 3 | 预制空心板 | 上部结构 | 支座 | 3#墩30#支座 |  |  | 0 | 无明显病害 |  |  |  | 无明显病害净空过低，无法检测 | 否 | 新增 | 1 | 单条描述
|  | 蒲州河桥 | 单幅 | 3 | 预制空心板 | 下部结构 | 桥墩 | 3#墩2#立柱 | 9.1.1-2 剥落、露筋 | 2 | 10 | 露筋 |  |  |  | 大桩号侧面，距右缘0.5m处，距下缘0.5m处，1处露筋，S=(40*2)cm² | 否 | 新增 | 1 | 单条描述 | 400 |  |  | 20
|  | 蒲州河桥 | 单幅 | 3 | 预制空心板 | 下部结构 | 桥墩 | 3#墩3#立柱 | 9.1.1-2 剥落、露筋 | 2 | 10 | 露筋 |  |  |  | 大桩号侧面，距右缘0.5m处，距下缘0.5m处，2处露筋，S=(10*2)cm² | 否 | 新增 | 2 | 单条描述 | 100 |  |  | 20
|  | 蒲州河桥 | 单幅 | 3 | 预制空心板 | 下部结构 | 桥墩 | 3#墩3#立柱 |  |  | 0 | 无明显病害 |  |  |  | 无明显病害 | 否 | 新增 | 1 | 单条描述
|  | 蒲州河桥 | 单幅 | 3 | 预制空心板 | 下部结构 | 桥墩 | 3#墩5#立柱 | 9.1.1-2 剥落、露筋 | 2 | 10 | 露筋 |  |  |  | 左侧面，距右缘0.5m处，距下缘0.5m处，2处露筋，S=(40*2)cm² | 否 | 新增 | 2 | 单条描述 | 400 |  |  | 20
|  | 蒲州河桥 | 单幅 | 3 | 预制空心板 | 下部结构 | 桥墩 | 3#墩5#立柱 | 9.1.1-2 剥落、露筋 | 2 | 10 | 露筋 |  |  |  | 右侧面，距右缘0.5m处，距下缘0.5m处，3处露筋，S=(40*2)cm² | 否 | 新增 | 3 | 单条描述 | 400 |  |  | 20
|  | 蒲州河桥 | 单幅 | 3 | 预制空心板 | 下部结构 | 桥墩 | 3#墩盖梁 | 9.1.1-2 剥落、露筋 | 2 | 10 | 露筋、锈蚀 |  |  |  | 小桩号侧面，距左缘1m处，距上缘0m处，2处露筋、锈蚀，S=(10*2)cm² | 否 | 新增 | 2 | 单条描述 | 100 |  |  | 20
|  | 蒲州河桥 | 单幅 | 3 | 预制空心板 | 下部结构 | 桥墩 | 3#墩盖梁 |  |  | 0 | 水迹 |  |  |  | 水迹 | 否 | 新增 | 1 | 单条描述
|  | 蒲州河桥 | 单幅 | 4 | 预制空心板 | 上部结构 | 上部承重构件 | 14#板梁 |  |  | 0 | 无明显病害 |  |  |  | 无明显病害 | 否 | 新增 | 1 | 单条描述
|  | 蒲州河桥 | 单幅 | 4 | 预制空心板 | 上部结构 | 上部一般构件 | 16#铰缝 |  |  | 0 | 无明显病害 |  |  |  | 无明显病害 | 否 | 新增 | 1 | 单条描述
|  | 蒲州河桥 | 单幅 | 4 | 预制空心板 | 上部结构 | 支座 | 3#墩22#支座 |  |  | 0 | 无明显病害 |  |  |  | 无明显病害净空过低，无法检测 | 否 | 新增 | 1 | 单条描述
|  | 蒲州河桥 | 单幅 | 4 | 预制空心板 | 上部结构 | 支座 | 4#墩31#支座 |  |  | 0 | 无明显病害 |  |  |  | 无明显病害净空过低，无法检测 | 否 | 新增 | 1 | 单条描述
|  | 蒲州河桥 | 单幅 | 4 | 预制空心板 | 下部结构 | 桥墩 | 4#墩1#立柱 | 9.1.1-2 剥落、露筋 | 2 | 10 | 露筋 |  |  |  | 大桩号侧面，距右缘0.5m处，距下缘0.5m处，1处露筋，S=(10*2)cm² | 否 | 新增 | 1 | 单条描述 | 100 |  |  | 20
|  | 蒲州河桥 | 单幅 | 4 | 预制空心板 | 下部结构 | 桥墩 | 4#墩10#立柱 | 9.1.1-2 剥落、露筋 | 2 | 10 | 露筋 |  |  |  | 小桩号侧面，距左缘0.5m处，距下缘0.5m处，1处露筋，S=(20*2)cm² | 否 | 新增 | 1 | 单条描述 | 200 |  |  | 20
|  | 蒲州河桥 | 单幅 | 4 | 预制空心板 | 下部结构 | 桥墩 | 4#墩10#立柱 | 9.1.1-3 空洞、孔洞 | 2 | 12 | 孔洞 |  |  |  | 左侧面，距上缘3m处，1处孔洞，S=(100*20)cm² | 否 | 新增 | 1 | 单条描述 | 1000 |  |  | 200
|  | 蒲州河桥 | 单幅 | 4 | 预制空心板 | 下部结构 | 桥墩 | 4#墩3#立柱 |  |  | 0 | 无明显病害 |  |  |  | 无明显病害 | 否 | 新增 | 1 | 单条描述
|  | 蒲州河桥 | 单幅 | 4 | 预制空心板 | 下部结构 | 桥墩 | 4#墩6#立柱 | 9.1.1-2 剥落、露筋 | 2 | 10 | 露筋 |  |  |  | 左侧面，距左缘0m处，距下缘0.5m处，2处露筋，S=(30*2)cm² | 否 | 新增 | 2 | 单条描述 | 300 |  |  | 20
|  | 蒲州河桥 | 单幅 | 4 | 预制空心板 | 下部结构 | 桥墩 | 4#墩7#立柱 | 9.1.1-5 混凝土碳化、腐蚀 | 2 | 12 | 混凝土腐蚀 |  |  |  | 小桩号侧面，距下缘0m处，1处混凝土腐蚀，S=(200*10)cm² | 否 | 新增 | 1 | 单条描述 | 2000 |  |  | 100
|  | 蒲州河桥 | 单幅 | 4 | 预制空心板 | 下部结构 | 桥墩 | 4#墩8#立柱 | 9.1.1-3 空洞、孔洞 | 2 | 12 | 孔洞 |  |  |  | 小桩号侧面，距上缘2.5m处，1处孔洞，S=(100*20)cm² | 否 | 新增 | 1 | 单条描述 | 1000 |  |  | 200
|  | 蒲州河桥 | 单幅 | 4 | 预制空心板 | 下部结构 | 桥墩 | 4#墩9#立柱 | 9.1.1-2 剥落、露筋 | 2 | 10 | 露筋 |  |  |  | 大桩号侧面，距右缘0.5m处，距下缘0.5m处，2处露筋，S=(30*2)cm² | 否 | 新增 | 2 | 单条描述 | 300 |  |  | 20
|  | 蒲州河桥 | 单幅 | 5 | 预制空心板 | 上部结构 | 上部承重构件 | 1#板梁 | 5.1.1-11 梁桥裂缝 | 2 | 10 | 横向裂缝 |  |  | 底板 | 底板，距4#墩（1～10）m处，距左缘（0～1）m处，3条横向裂缝，L=（0.8～1）m，W=（0.1～0.12）mm | 否 | 新增 | 3 | 多条描述 |  | 800 | 1000 |  | 0.1 | 0.12
|  | 蒲州河桥 | 单幅 | 5 | 预制空心板 | 上部结构 | 上部承重构件 | 10#板梁 |  |  | 0 | 无明显病害 |  |  | 底板 | 底板，无明显病害 | 否 | 新增 | 1 | 单条描述
|  | 蒲州河桥 | 单幅 | 5 | 预制空心板 | 上部结构 | 上部承重构件 | 16#板梁 | 5.1.1-11 梁桥裂缝 | 2 | 10 | 横向裂缝 |  |  | 底板 | 底板，距4#墩（1～10）m处，距左缘（0～1）m处，8条横向裂缝，L=（0.8～1）m，W=（0.1～0.12）mm | 否 | 新增 | 8 | 多条描述 |  | 800 | 1000 |  | 0.1 | 0.12
|  | 蒲州河桥 | 单幅 | 5 | 预制空心板 | 上部结构 | 上部承重构件 | 18#板梁 | 5.1.1-11 梁桥裂缝 | 2 | 10 | 横向裂缝 |  |  | 底板 | 底板，距4#墩（1～10）m处，距左缘（0～1）m处，5条横向裂缝，L=（0.8～1）m，W=（0.1～0.12）mm | 否 | 新增 | 5 | 多条描述 |  | 800 | 1000 |  | 0.1 | 0.12
|  | 蒲州河桥 | 单幅 | 5 | 预制空心板 | 上部结构 | 上部一般构件 | 12#铰缝 |  |  | 0 | 无明显病害 |  |  |  | 无明显病害 | 否 | 新增 | 1 | 单条描述
|  | 蒲州河桥 | 单幅 | 5 | 预制空心板 | 上部结构 | 支座 | 4#墩1#支座 |  |  | 0 | 无明显病害 |  |  |  | 无明显病害 | 否 | 新增 | 1 | 单条描述
|  | 蒲州河桥 | 单幅 | 5 | 预制空心板 | 上部结构 | 支座 | 4#墩16#支座 |  |  | 0 | 无明显病害 |  |  |  | 无明显病害净空过低，无法检测 | 否 | 新增 | 1 | 单条描述
|  | 蒲州河桥 | 单幅 | 5 | 预制空心板 | 上部结构 | 支座 | 4#墩64#支座 |  |  | 0 | 无明显病害 |  |  |  | 无明显病害 | 否 | 新增 | 1 | 单条描述
|  | 蒲州河桥 | 单幅 | 5 | 预制空心板 | 上部结构 | 支座 | 5#墩1#支座 |  |  | 0 | 无明显病害 |  |  |  | 无明显病害 | 否 | 新增 | 1 | 单条描述
|  | 蒲州河桥 | 单幅 | 5 | 预制空心板 | 上部结构 | 支座 | 5#墩18#支座 |  |  | 0 | 无明显病害 |  |  |  | 无明显病害净空过低，无法检测 | 否 | 新增 | 1 | 单条描述
|  | 蒲州河桥 | 单幅 | 5 | 预制空心板 | 上部结构 | 支座 | 5#墩64#支座 |  |  | 0 | 无明显病害 |  |  |  | 无明显病害 | 否 | 新增 | 1 | 单条描述
|  | 蒲州河桥 | 单幅 | 5 | 预制空心板 | 下部结构 | 桥墩 | 5#墩盖梁 |  |  | 0 | 水迹 |  |  |  | 大桩号侧面，距左缘1m处，水迹 | 否 | 新增 | 1 | 单条描述
|  | 蒲州河桥 | 单幅 | 6 | 预制空心板 | 上部结构 | 支座 | 5#墩16#支座 |  |  | 0 | 无明显病害 |  |  |  | 无明显病害净空过低，无法检测 | 否 | 新增 | 1 | 单条描述
|  | 蒲州河桥 | 单幅 | 6 | 预制空心板 | 上部结构 | 支座 | 6#台30#支座 |  |  | 0 | 无明显病害 |  |  |  | 无明显病害净空过低，无法检测 | 否 | 新增 | 1 | 单条描述
|  | 蒲州河桥 | 单幅 | 6 | 预制空心板 | 桥面系 | 伸缩缝装置 | 6#墩伸缩缝 | 10.2.1-2 锚固区缺陷 | 2 | 0 | 混凝土开裂 |  |  |  | 距左缘（0～20）m处，10条混凝土开裂，L=（0.1～0.3）m，W=（0.1～0.1）mm | 否 | 新增 | 10 | 多条描述 |  | 100 | 300 |  | 0.1 | 0.1
|  | 蒲州河桥 | 单幅 | 6 | 预制空心板 | 桥面系 | 伸缩缝装置 | 6#墩伸缩缝 | 10.2.1-4 失效 |  | 5 | 槽口堵塞 |  |  |  | 槽口堵塞 | 否 | 新增 | 1 | 单条描述
|  | 蒲源桥 | 单幅 | 1 | 钢结构物 | 上部结构 | 刚结构物 | 4#顶板 |  |  | 0 | 无明显病害 |  |  |  | 无明显病害 | 否 | 新增 | 1 | 单条描述
|  | 蒲源桥 | 单幅 | 1 | 钢结构物 | 上部结构 | 刚结构物 | 9#底板 |  |  | 0 | 无明显病害 |  | 箱外 |  | 箱外，无明显病害 | 否 | 新增 | 1 | 单条描述
|  | 蒲源桥 | 单幅 | 1 | 钢结构物 | 下部结构 | 支座 | 0#台10#支座 |  |  | 0 | 无明显病害 |  |  |  | 无明显病害 | 否 | 新增 | 1 | 单条描述
|  | 蒲源桥 | 单幅 | 1 | 钢结构物 | 下部结构 | 支座 | 0#台6#支座 |  |  | 0 | 无明显病害 |  |  |  | 无明显病害 | 否 | 新增 | 1 | 单条描述
|  | 蒲源桥 | 单幅 | 1 | 钢结构物 | 下部结构 | 支座 | 1#墩1#支座 |  |  | 0 | 无明显病害 |  |  |  | 无明显病害 | 否 | 新增 | 1 | 单条描述
|  | 蒲源桥 | 单幅 | 1 | 钢结构物 | 下部结构 | 支座 | 1#墩10#支座 |  |  | 0 | 无明显病害 |  |  |  | 无明显病害 | 否 | 新增 | 1 | 单条描述
|  | 蒲源桥 | 单幅 | 1 | 钢结构物 | 下部结构 | 桥墩 | 1#墩3#立柱 |  |  | 0 | 无明显病害 |  |  |  | 大桩号侧面，无明显病害 | 否 | 新增 | 1 | 单条描述
|  | 蒲源桥 | 单幅 | 1 | 钢结构物 | 下部结构 | 桥墩 | 1#墩盖梁 |  |  | 0 | 无明显病害 |  |  |  | 大桩号侧面，无明显病害 | 否 | 新增 | 1 | 单条描述
|  | 蒲源桥 | 单幅 | 1 | 钢结构物 | 下部结构 | 桥台 | 0#台台帽 |  |  | 0 | 水迹 |  |  |  | 距左缘0m处，水迹 | 否 | 新增 | 1 | 单条描述
|  | 蒲源桥 | 单幅 | 1 | 钢结构物 | 下部结构 | 桥台 | 0#台台身 |  |  | 0 | 水迹 |  |  |  | 距左缘0m处，水迹 | 否 | 新增 | 1 | 单条描述
|  | 蒲源桥 | 单幅 | 1 | 钢结构物 | 桥面系 | 桥面铺装 | 桥面铺装 |  |  | 0 | 无明显病害 |  |  |  | 无明显病害 | 否 | 新增 | 1 | 单条描述
|  | 蒲源桥 | 单幅 | 1 | 钢结构物 | 桥面系 | 伸缩缝装置 | 0#墩伸缩缝 | 10.2.1-4 失效 |  | 5 | 槽口堵塞 |  |  |  | 槽口堵塞 | 否 | 新增 | 1 | 单条描述
|  | 蒲源桥 | 单幅 | 1 | 钢结构物 | 桥面系 | 人行道 | 1#人行道 | 10.3.1-1 破损 | 2 | 15 | 剥落 |  |  |  | 距0#台（0～48）m处，5处剥落，均S=(15*10)cm²（露筋） | 否 | 新增 | 5 | 多条描述 | 150 |  |  | 100 | [5 empty] | 露筋
|  | 蒲源桥 | 单幅 | 1 | 钢结构物 | 桥面系 | 人行道 | 1#人行道 | 10.3.1-1 破损 | 2 | 15 | 裂缝 |  |  |  | 距0#台（0～48）m处，15条裂缝，L=（0.2～0.45）m，W=（0.15～0.35）mm | 否 | 新增 | 15 | 多条描述 |  | 200 | 450 |  | 0.15 | 0.35
|  | 蒲源桥 | 单幅 | 1 | 钢结构物 | 桥面系 | 栏杆、护栏 | 1#栏杆 | 10.4.1-2 破损 |  | 10 | 破损 |  |  |  | 距0#台（0～48）m处，5处破损，均S=(10*5)cm² | 否 | 新增 | 5 | 多条描述 | 100 |  |  | 50
|  | 蒲源桥 | 单幅 | 1 | 钢结构物 | 桥面系 | 栏杆、护栏 | 2#栏杆 |  |  | 0 | 无明显病害 |  |  |  | 无明显病害 | 否 | 新增 | 1 | 单条描述
|  | 蒲源桥 | 单幅 | 1 | 钢结构物 | 桥面系 | 栏杆、护栏 | 3#栏杆 |  |  | 0 | 无明显病害 |  |  |  | 无明显病害 | 否 | 新增 | 1 | 单条描述
|  | 蒲源桥 | 单幅 | 1 | 钢结构物 | 桥面系 | 栏杆、护栏 | 1#护栏 |  |  | 0 | 无明显病害 |  |  |  | 无明显病害 | 否 | 新增 | 1 | 单条描述
|  | 蒲源桥 | 单幅 | 1 | 钢结构物 | 桥面系 | 栏杆、护栏 | 2#护栏 |  |  | 0 | 无明显病害 |  |  |  | 无明显病害 | 否 | 新增 | 1 | 单条描述
|  | 蒲源桥 | 单幅 | 1 | 钢结构物 | 桥面系 | 排水系统 | 排水系统 |  |  | 0 | 无明显病害 |  |  |  | 无明显病害 | 否 | 新增 | 1 | 单条描述
|  | 蒲源桥 | 单幅 | 2 | 连续刚构 | 上部结构 | 上部承重构件 | 4#顶板 |  |  | 0 | 无明显病害 |  |  |  | 无明显病害 | 否 | 新增 | 1 | 单条描述
|  | 蒲源桥 | 单幅 | 2 | 连续刚构 | 上部结构 | 上部承重构件 | 5#顶板 |  |  | 0 | 无明显病害 |  |  |  | 无明显病害 | 否 | 新增 | 1 | 单条描述
|  | 蒲源桥 | 单幅 | 2 | 连续刚构 | 上部结构 | 上部承重构件 | 6#顶板 |  |  | 0 | 无明显病害 |  |  |  | 无明显病害 | 否 | 新增 | 1 | 单条描述
|  | 蒲源桥 | 单幅 | 2 | 连续刚构 | 上部结构 | 上部承重构件 | 3#底板 |  |  | 0 | 无明显病害 |  | 箱外 |  | 箱外，无明显病害 | 否 | 新增 | 1 | 单条描述
|  | 蒲源桥 | 单幅 | 2 | 连续刚构 | 上部结构 | 上部承重构件 | 4#底板 |  |  | 0 | 无明显病害 |  | 箱外 |  | 箱外，无明显病害 | 否 | 新增 | 1 | 单条描述
|  | 蒲源桥 | 单幅 | 2 | 连续刚构 | 上部结构 | 上部一般构件 | 第1道4#横梁 |  |  | 0 | 无明显病害 |  |  |  | 大桩号侧面，无明显病害 | 否 | 新增 | 1 | 单条描述
|  | 蒲源桥 | 单幅 | 2 | 连续刚构 | 上部结构 | 支座 | 1#墩6#支座 |  |  | 0 | 无明显病害 |  |  |  | 无明显病害 | 否 | 新增 | 1 | 单条描述
|  | 蒲源桥 | 单幅 | 2 | 连续刚构 | 上部结构 | 支座 | 2#墩5#支座 |  |  | 0 | 无明显病害 |  |  |  | 无明显病害 | 否 | 新增 | 1 | 单条描述
|  | 蒲源桥 | 单幅 | 2 | 连续刚构 | 下部结构 | 桥墩 | 2#墩2#立柱 |  |  | 0 | 无明显病害 |  |  |  | 大桩号侧面，无明显病害 | 否 | 新增 | 1 | 单条描述
|  | 蒲源桥 | 单幅 | 2 | 连续刚构 | 下部结构 | 桥墩 | 2#墩盖梁 |  |  | 0 | 水迹 |  |  |  | 大桩号侧面，距右缘6m处，水迹 | 否 | 新增 | 1 | 单条描述
|  | 蒲源桥 | 单幅 | 2 | 连续刚构 | 下部结构 | 河床 | 河床 |  |  | 0 | 无明显病害 |  |  |  | 无明显病害 | 否 | 新增 | 1 | 单条描述
|  | 蒲源桥 | 单幅 | 3 | 连续刚构 | 上部结构 | 上部承重构件 | 9#顶板 |  |  | 0 | 无明显病害 |  |  |  | 无明显病害 | 否 | 新增 | 1 | 单条描述
|  | 蒲源桥 | 单幅 | 3 | 连续刚构 | 上部结构 | 上部承重构件 | 2#底板 |  |  | 0 | 无明显病害 |  | 箱外 |  | 箱外，无明显病害 | 否 | 新增 | 1 | 单条描述
|  | 蒲源桥 | 单幅 | 3 | 连续刚构 | 上部结构 | 上部承重构件 | 2#翼板 |  |  | 0 | 无明显病害 |  |  |  | 无明显病害 | 否 | 新增 | 1 | 单条描述
|  | 蒲源桥 | 单幅 | 3 | 连续刚构 | 上部结构 | 上部承重构件 | 10#腹板 |  |  | 0 | 无明显病害 |  |  |  | 无明显病害 | 否 | 新增 | 1 | 单条描述
|  | 蒲源桥 | 单幅 | 3 | 连续刚构 | 上部结构 | 上部一般构件 | 第2道2#横隔板 |  |  | 0 | 无明显病害 |  |  |  | 无明显病害 | 否 | 新增 | 1 | 单条描述
|  | 蒲源桥 | 单幅 | 3 | 连续刚构 | 上部结构 | 支座 | 2#墩2#支座 |  |  | 0 | 无明显病害 |  |  |  | 无明显病害 | 否 | 新增 | 1 | 单条描述
|  | 蒲源桥 | 单幅 | 3 | 连续刚构 | 上部结构 | 支座 | 3#台1#支座 |  |  | 0 | 无明显病害 |  |  |  | 无明显病害 | 否 | 新增 | 1 | 单条描述
|  | 蒲源桥 | 单幅 | 3 | 连续刚构 | 上部结构 | 支座 | 3#台2#支座 |  |  | 0 | 无明显病害 |  |  |  | 无明显病害 | 否 | 新增 | 1 | 单条描述
|  | 蒲源桥 | 单幅 | 3 | 连续刚构 | 上部结构 | 支座 | 3#台6#支座 |  |  | 0 | 无明显病害 |  |  |  | 无明显病害 | 否 | 新增 | 1 | 单条描述
|  | 蒲源桥 | 单幅 | 3 | 连续刚构 | 上部结构 | 支座 | 3#台6#支座 |  |  | 0 | 无明显病害 |  |  |  | 无明显病害 | 否 | 新增 | 1 | 单条描述
|  | 蒲源桥 | 单幅 | 3 | 连续刚构 | 下部结构 | 桥台 | 3#台台帽 |  |  | 0 | 水迹 |  |  |  | 水迹 | 否 | 新增 | 1 | 单条描述
|  | 蒲源桥 | 单幅 | 3 | 连续刚构 | 桥面系 | 伸缩缝装置 | 3#墩伸缩缝 | 10.2.1-2 锚固区缺陷 |  | 0 | 混凝土开裂 |  |  |  | 距右缘2m处，1条混凝土开裂，L=0.4m，W=0.15mm | 否 | 新增 | 1 | 单条描述 | 400 |  |  | 0.15
|  | 蒲源桥 | 单幅 | 3 | 连续刚构 | 桥面系 | 伸缩缝装置 | 3#墩伸缩缝 | 10.2.1-4 失效 |  | 5 | 槽口堵塞 |  |  |  | 槽口堵塞 | 否 | 新增 | 1 | 单条描述
|  | 蒲源路人行桥 | 单幅 | 1 | 钢结构物 | 上部结构 | 刚结构物 | 底板 |  |  | 0 | 无明显病害 |  |  |  | 无明显病害 | 否 | 新增 | 1 | 单条描述
|  | 蒲源路人行桥 | 单幅 | 1 | 钢结构物 | 下部结构 | 支座 | 0#台1#支座 |  |  | 0 | 无明显病害 |  |  |  | 无明显病害 | 否 | 新增 | 1 | 单条描述
|  | 蒲源路人行桥 | 单幅 | 1 | 钢结构物 | 下部结构 | 支座 | 0#台2#支座 |  |  | 0 | 无明显病害 |  |  |  | 无明显病害 | 否 | 新增 | 1 | 单条描述
|  | 蒲源路人行桥 | 单幅 | 1 | 钢结构物 | 下部结构 | 桥墩 | 1#墩立柱 |  |  | 0 | 无明显病害 |  |  |  | 无明显病害 | 否 | 新增 | 1 | 单条描述
|  | 蒲源路人行桥 | 单幅 | 1 | 钢结构物 | 下部结构 | 桥台 | 0#台台帽 |  |  | 0 | 水迹 |  |  |  | 距右缘0m处，水迹 | 否 | 新增 | 1 | 单条描述
|  | 蒲源路人行桥 | 单幅 | 1 | 钢结构物 | 桥面系 | 桥面铺装 | 桥面铺装 | 10.1.1-3 破损 | 2 | 25 | 坑槽 |  |  |  | 距0#台（0～19.4）m处，距左缘（0～3）m处，3处坑槽，均S=(30*10)cm² | 否 | 新增 | 3 | 多条描述 | 300 |  |  | 100
|  | 蒲源路人行桥 | 单幅 | 1 | 钢结构物 | 桥面系 | 伸缩缝装置 | 0#墩伸缩缝 | 10.2.1-2 锚固区缺陷 | 2 | 0 | 混凝土开裂 |  |  |  | 距左缘（0～3）m处，4条混凝土开裂，L=（0.2～0.3）m，W=（0.1～0.1）mm | 否 | 新增 | 4 | 多条描述 |  | 200 | 300 |  | 0.1 | 0.1
|  | 蒲源路人行桥 | 单幅 | 1 | 钢结构物 | 桥面系 | 伸缩缝装置 | 0#墩伸缩缝 | 10.2.1-4 失效 |  | 5 | 槽口堵塞 |  |  |  | 槽口堵塞 | 否 | 新增 | 1 | 单条描述
|  | 蒲源路人行桥 | 单幅 | 1 | 钢结构物 | 桥面系 | 栏杆、护栏 | 1#护栏 | 10.4.1-2 破损 |  | 10 | 钢扶手锈蚀 |  |  |  | 钢扶手锈蚀 | 否 | 新增 | 1 | 单条描述
|  | 蒲源路人行桥 | 单幅 | 1 | 钢结构物 | 桥面系 | 栏杆、护栏 | 2#护栏 | 10.4.1-2 破损 |  | 10 | 钢扶手锈蚀 |  |  |  | 钢扶手锈蚀 | 否 | 新增 | 1 | 单条描述
|  | 蒲源路人行桥 | 单幅 | 1 | 钢结构物 | 桥面系 | 排水系统 | 排水系统 |  |  | 0 | 无明显病害 |  |  |  | 无明显病害 | 否 | 新增 | 1 | 单条描述
|  | 蒲源路人行桥 | 单幅 | 1 | 钢结构物 | 桥面系 | 照明、标志 | 标志 |  |  | 0 | 无明显病害 |  |  |  | 无明显病害 | 否 | 新增 | 1 | 单条描述
|  | 蒲源路人行桥 | 单幅 | 2 | 钢箱梁 | 上部结构 | 上部承重构件 | 底板 |  |  | 0 | 无明显病害 |  |  |  | 无明显病害 | 否 | 新增 | 1 | 单条描述
|  | 蒲源路人行桥 | 单幅 | 2 | 钢箱梁 | 下部结构 | 桥墩 | 2#墩立柱 |  |  | 0 | 无明显病害 |  |  |  | 无明显病害 | 否 | 新增 | 1 | 单条描述
|  | 蒲源路人行桥 | 单幅 | 2 | 钢箱梁 | 下部结构 | 河床 | 河床 |  |  | 0 | 无明显病害 |  |  |  | 无明显病害 | 否 | 新增 | 1 | 单条描述
|  | 蒲源路人行桥 | 单幅 | 2 | 钢箱梁 | 桥面系 | 桥面铺装 | 桥面铺装 | 10.1.1-3 破损 | 2 | 25 | 坑槽 |  |  |  | 距2#墩（0～18.7）m处，距左缘（0～3）m处，5处坑槽，均S=(50*10)cm² | 否 | 新增 | 5 | 多条描述 | 500 |  |  | 100
|  | 蒲源路人行桥 | 单幅 | 3 | 钢箱梁 | 上部结构 | 上部承重构件 | 底板 |  |  | 0 | 无明显病害 |  |  |  | 无明显病害 | 否 | 新增 | 1 | 单条描述
|  | 蒲源路人行桥 | 单幅 | 3 | 钢箱梁 | 下部结构 | 桥墩 | 3#墩立柱 | 9.1.1-2 剥落、露筋 | 2 | 10 | 露筋 |  |  |  | 左侧面，距上缘0.6m处，1处露筋，S=(10*3)cm² | 否 | 新增 | 1 | 单条描述 | 100 |  |  | 30
|  | 蒲源路人行桥 | 单幅 | 3 | 钢箱梁 | 桥面系 | 桥面铺装 | 桥面铺装 | 10.1.1-3 破损 | 2 | 25 | 坑槽 |  |  |  | 距2#墩（0～21）m处，距左缘（0～3）m处，3处坑槽，均S=(100*20)cm² | 否 | 新增 | 3 | 多条描述 | 1000 |  |  | 200
|  | 蒲源路人行桥 | 单幅 | 4 | 钢箱梁 | 上部结构 | 上部承重构件 | 底板 |  |  | 0 | 无明显病害 |  |  |  | 无明显病害 | 否 | 新增 | 1 | 单条描述
|  | 蒲源路人行桥 | 单幅 | 4 | 钢箱梁 | 上部结构 | 上部承重构件 | 1#腹板 |  |  | 0 | 无明显病害 |  |  |  | 无明显病害 | 否 | 新增 | 1 | 单条描述
|  | 蒲源路人行桥 | 单幅 | 4 | 钢箱梁 | 上部结构 | 支座 | 4#台1#支座 |  |  | 0 | 无明显病害 |  |  |  | 无明显病害 | 否 | 新增 | 1 | 单条描述
|  | 蒲源路人行桥 | 单幅 | 4 | 钢箱梁 | 下部结构 | 桥台 | 4#台台帽 |  |  | 0 | 水迹 |  |  |  | 水迹 | 否 | 新增 | 1 | 单条描述
|  | 蒲源路人行桥 | 单幅 | 4 | 钢箱梁 | 桥面系 | 桥面铺装 | 桥面铺装 | 10.1.1-3 破损 | 2 | 25 | 坑槽 |  |  |  | 距3#墩0m处，距左缘0m处，1处坑槽，S=(300*10)cm² | 否 | 新增 | 1 | 单条描述 | 3000 |  |  | 100
|  | 蒲源路人行桥 | 单幅 | 4 | 钢箱梁 | 桥面系 | 伸缩缝装置 | 4#墩伸缩缝 | 10.2.1-4 失效 |  | 5 | 槽口堵塞 |  |  |  | 槽口堵塞 | 否 | 新增 | 1 | 单条描述
|  | 蒲鞋市天桥 | 单幅 | 1 | 钢结构物 | 上部结构 | 刚结构物 | 底板 |  |  | 0 | 无明显病害 |  |  |  | 无明显病害 | 否 | 新增 | 1 | 单条描述
|  | 蒲鞋市天桥 | 单幅 | 1 | 钢结构物 | 上部结构 | 刚结构物 | 1#翼板 |  |  | 0 | 无明显病害 |  |  |  | 无明显病害 | 否 | 新增 | 1 | 单条描述
|  | 蒲鞋市天桥 | 单幅 | 1 | 钢结构物 | 上部结构 | 刚结构物 | 2#翼板 |  |  | 0 | 无明显病害 |  |  |  | 无明显病害 | 否 | 新增 | 1 | 单条描述
|  | 蒲鞋市天桥 | 单幅 | 1 | 钢结构物 | 上部结构 | 刚结构物 | 1#腹板 |  |  | 0 | 无明显病害 |  |  |  | 无明显病害（水剂） | 否 | 新增 | 1 | 单条描述 | [9 empty] | 水剂
|  | 蒲鞋市天桥 | 单幅 | 1 | 钢结构物 | 上部结构 | 刚结构物 | 2#腹板 |  |  | 0 | 无明显病害 |  |  |  | 无明显病害（水剂） | 否 | 新增 | 1 | 单条描述 | [9 empty] | 水剂
|  | 蒲鞋市天桥 | 单幅 | 1 | 钢结构物 | 下部结构 | 桥墩 | 1#墩立柱 |  |  | 0 | 无明显病害 |  |  |  | 无明显病害 | 否 | 新增 | 1 | 单条描述
|  | 蒲鞋市天桥 | 单幅 | 1 | 钢结构物 | 下部结构 | 桥台 | 0#台1#立柱（桥台） |  |  | 0 | 无明显病害 |  |  |  | 无明显病害 | 否 | 新增 | 1 | 单条描述
|  | 蒲鞋市天桥 | 单幅 | 1 | 钢结构物 | 下部结构 | 桥台 | 0#台2#立柱（桥台） |  |  | 0 | 无明显病害 |  |  |  | 无明显病害 | 否 | 新增 | 1 | 单条描述
|  | 蒲鞋市天桥 | 单幅 | 1 | 钢结构物 | 下部结构 | 桥台 | 0#台3#立柱（桥台） |  |  | 0 | 无明显病害 |  |  |  | 无明显病害 | 否 | 新增 | 1 | 单条描述
|  | 蒲鞋市天桥 | 单幅 | 1 | 钢结构物 | 桥面系 | 栏杆、护栏 | 1#护栏 | 10.4.1-2 破损 | 2 | 10 | 钢扶手锈蚀 |  |  |  | 钢扶手锈蚀 | 否 | 新增 | 1 | 单条描述
|  | 蒲鞋市天桥 | 单幅 | 1 | 钢结构物 | 桥面系 | 栏杆、护栏 | 2#护栏 | 10.4.1-2 破损 | 2 | 10 | 钢扶手锈蚀 |  |  |  | 钢扶手锈蚀 | 否 | 新增 | 1 | 单条描述
|  | 蒲鞋市天桥 | 单幅 | 2 | 钢箱梁 | 下部结构 | 桥台 | 2#台1#立柱（桥台） |  |  | 0 | 无明显病害 |  |  |  | 无明显病害 | 否 | 新增 | 1 | 单条描述
|  | 蒲鞋市天桥 | 单幅 | 2 | 钢箱梁 | 下部结构 | 桥台 | 2#台2#立柱（桥台） |  |  | 0 | 无明显病害 |  |  |  | 无明显病害 | 否 | 新增 | 1 | 单条描述
|  | 蒲鞋市天桥 | 单幅 | 2 | 钢箱梁 | 下部结构 | 桥台 | 2#台3#立柱（桥台） |  |  | 0 | 无明显病害 |  |  |  | 无明显病害 | 否 | 新增 | 1 | 单条描述
|  | 蒲鞋市天桥 | 单幅 | 2 | 钢箱梁 | 桥面系 | 人行道 | 1#人行道 |  |  | 0 | 无明显病害 |  |  |  | 无明显病害 | 否 | 新增 | 1 | 单条描述
|  | 蒲鞋市天桥 | 单幅 | 2 | 钢箱梁 | 桥面系 | 人行道 | 2#人行道 |  |  | 0 | 无明显病害 |  |  |  | 无明显病害 | 否 | 新增 | 1 | 单条描述
|  | 蒲鞋市天桥 | 单幅 | 2 | 钢箱梁 | 桥面系 | 栏杆、护栏 | 1#护栏 | 10.4.1-2 破损 | 2 | 10 | 钢扶手锈蚀 |  |  |  | 钢扶手锈蚀 | 否 | 新增 | 1 | 单条描述
|  | 蒲鞋市天桥 | 单幅 | 2 | 钢箱梁 | 桥面系 | 栏杆、护栏 | 2#护栏 | 10.4.1-2 破损 | 2 | 10 | 钢扶手锈蚀 |  |  |  | 钢扶手锈蚀 | 否 | 新增 | 1 | 单条描述
|  | 蒲鞋市桥 | 单幅 | 1 | PC梁 | 上部结构 | 上部承重构件 | 1#底板 |  |  | 0 | 无明显病害 |  |  |  | 无明显病害 | 否 | 新增 | 1 | 单条描述
|  | 蒲鞋市桥 | 单幅 | 1 | PC梁 | 上部结构 | 上部承重构件 | 2#底板 |  |  | 0 | 无明显病害 |  |  |  | 无明显病害 | 否 | 新增 | 1 | 单条描述
|  | 蒲鞋市桥 | 单幅 | 1 | PC梁 | 上部结构 | 上部承重构件 | 1#翼板 |  |  | 0 | 无明显病害 |  |  |  | 无明显病害 | 否 | 新增 | 1 | 单条描述
|  | 蒲鞋市桥 | 单幅 | 1 | PC梁 | 上部结构 | 上部承重构件 | 3#翼板 |  |  | 0 | 无明显病害 |  |  |  | 无明显病害 | 否 | 新增 | 1 | 单条描述
|  | 蒲鞋市桥 | 单幅 | 1 | PC梁 | 上部结构 | 上部承重构件 | 1#腹板 |  |  | 0 | 无明显病害 |  |  |  | 无明显病害 | 否 | 新增 | 1 | 单条描述
|  | 蒲鞋市桥 | 单幅 | 1 | PC梁 | 上部结构 | 上部承重构件 | 3#腹板 |  |  | 0 | 无明显病害 |  |  |  | 无明显病害 | 否 | 新增 | 1 | 单条描述
|  | 蒲鞋市桥 | 单幅 | 1 | PC梁 | 下部结构 | 支座 | 0#台1#支座 | 5.3.1-4 盆式支座组件损坏 | 2 | 65 | 钢盆锈蚀 | 钢垫板锈蚀 |  |  | 钢盆锈蚀中度 | 否 | 新增 | 1 | 单条描述
|  | 蒲鞋市桥 | 单幅 | 1 | PC梁 | 下部结构 | 支座 | 0#台2#支座 |  |  | 0 | 无明显病害 |  |  |  | 无明显病害 | 否 | 新增 | 1 | 单条描述
|  | 蒲鞋市桥 | 单幅 | 1 | PC梁 | 下部结构 | 支座 | 0#台3#支座 |  |  | 0 | 无明显病害 |  |  |  | 无明显病害 | 否 | 新增 | 1 | 单条描述
|  | 蒲鞋市桥 | 单幅 | 1 | PC梁 | 下部结构 | 支座 | 0#台4#支座 |  |  | 0 | 无明显病害 |  |  |  | 无明显病害 | 否 | 新增 | 1 | 单条描述
|  | 蒲鞋市桥 | 单幅 | 1 | PC梁 | 下部结构 | 支座 | 0#台5#支座 |  |  | 0 | 无明显病害 |  |  |  | 无明显病害 | 否 | 新增 | 1 | 单条描述
|  | 蒲鞋市桥 | 单幅 | 1 | PC梁 | 下部结构 | 支座 | 0#台6#支座 |  |  | 0 | 无明显病害 |  |  |  | 无明显病害 | 否 | 新增 | 1 | 单条描述
|  | 蒲鞋市桥 | 单幅 | 1 | PC梁 | 下部结构 | 支座 | 0#台7#支座 |  |  | 0 | 无明显病害 |  |  |  | 无明显病害 | 否 | 新增 | 1 | 单条描述
|  | 蒲鞋市桥 | 单幅 | 1 | PC梁 | 下部结构 | 支座 | 0#台8#支座 | 5.3.1-4 盆式支座组件损坏 | 2 | 65 | 钢盆锈蚀 | 钢垫板锈蚀 |  |  | 钢盆锈蚀中度 | 否 | 新增 | 1 | 单条描述
|  | 蒲鞋市桥 | 单幅 | 1 | PC梁 | 下部结构 | 支座 | 1#墩1#支座 |  |  | 0 | 无明显病害 |  |  |  | 无明显病害 | 否 | 新增 | 1 | 单条描述
|  | 蒲鞋市桥 | 单幅 | 1 | PC梁 | 下部结构 | 支座 | 1#墩2#支座 |  |  | 0 | 无明显病害 |  |  |  | 无明显病害 | 否 | 新增 | 1 | 单条描述
|  | 蒲鞋市桥 | 单幅 | 1 | PC梁 | 下部结构 | 支座 | 1#墩3#支座 |  |  | 0 | 无明显病害 |  |  |  | 无明显病害 | 否 | 新增 | 1 | 单条描述
|  | 蒲鞋市桥 | 单幅 | 1 | PC梁 | 下部结构 | 支座 | 1#墩4#支座 |  |  | 0 | 无明显病害 |  |  |  | 无明显病害 | 否 | 新增 | 1 | 单条描述
|  | 蒲鞋市桥 | 单幅 | 1 | PC梁 | 下部结构 | 支座 | 1#墩5#支座 |  |  | 0 | 无明显病害 |  |  |  | 无明显病害 | 否 | 新增 | 1 | 单条描述
|  | 蒲鞋市桥 | 单幅 | 1 | PC梁 | 下部结构 | 支座 | 1#墩6#支座 |  |  | 0 | 无明显病害 |  |  |  | 无明显病害 | 否 | 新增 | 1 | 单条描述
|  | 蒲鞋市桥 | 单幅 | 1 | PC梁 | 下部结构 | 支座 | 1#墩7#支座 |  |  | 0 | 无明显病害 |  |  |  | 无明显病害 | 否 | 新增 | 1 | 单条描述
|  | 蒲鞋市桥 | 单幅 | 1 | PC梁 | 下部结构 | 支座 | 1#墩8#支座 |  |  | 0 | 无明显病害 |  |  |  | 无明显病害 | 否 | 新增 | 1 | 单条描述
|  | 蒲鞋市桥 | 单幅 | 1 | PC梁 | 下部结构 | 墩身 | 1#墩5#立柱 |  |  | 0 | 无明显病害 |  |  |  | 无明显病害 | 否 | 新增 | 1 | 单条描述
|  | 蒲鞋市桥 | 单幅 | 1 | PC梁 | 下部结构 | 盖梁 | 1#墩1#系梁 |  |  | 0 | 无明显病害 |  |  |  | 无明显病害 | 否 | 新增 | 1 | 单条描述
|  | 蒲鞋市桥 | 单幅 | 1 | PC梁 | 下部结构 | 台帽 | 0#台台帽 |  |  | 0 | 无明显病害 |  |  |  | 无明显病害 | 否 | 新增 | 1 | 单条描述
|  | 蒲鞋市桥 | 单幅 | 1 | PC梁 | 下部结构 | 台身 | 0#台台背 |  |  | 0 | 无明显病害 |  |  |  | 距右缘0.3m处，水渍侵蚀 | 否 | 新增 | 1 | 单条描述
|  | 蒲鞋市桥 | 单幅 | 1 | PC梁 | 桥面系 | 伸缩缝装置 | 0#墩伸缩缝 | 10.2.1-2 锚固区缺陷 | 2 | 0 | 混凝土开裂 |  |  |  | 距左缘（0～31）m处，11条混凝土开裂，L=（0.4～0.5）m，W=（0.2～0.3）mm | 否 | 新增 | 11 | 多条描述 |  | 400 | 500 |  | 0.2 | 0.3
|  | 蒲鞋市桥 | 单幅 | 1 | PC梁 | 桥面系 | 伸缩缝装置 | 0#墩伸缩缝 | 10.2.1-4 失效 | 2 | 5 | 槽口堵塞 |  |  |  | 槽口堵塞 | 否 | 新增 | 1 | 单条描述
|  | 蒲鞋市桥 | 单幅 | 1 | PC梁 | 桥面系 | 人行道 | 1#人行道 | 10.3.1-1 破损 | 2 | 15 | 道板破损 |  |  |  | 距0#台（0～35）m处，10处道板破损，均S=(10*2)cm² | 否 | 新增 | 10 | 多条描述 | 100 |  |  | 20
|  | 蒲鞋市桥 | 单幅 | 1 | PC梁 | 桥面系 | 人行道 | 2#人行道 |  |  | 0 | 无明显病害 |  |  |  | 无明显病害 | 否 | 新增 | 1 | 单条描述
|  | 蒲鞋市桥 | 单幅 | 1 | PC梁 | 桥面系 | 栏杆、护栏 | 1#栏杆 |  |  | 0 | 无明显病害 |  |  |  | 无明显病害 | 否 | 新增 | 1 | 单条描述
|  | 蒲鞋市桥 | 单幅 | 1 | PC梁 | 桥面系 | 栏杆、护栏 | 2#栏杆 |  |  | 0 | 无明显病害 |  |  |  | 无明显病害 | 否 | 新增 | 1 | 单条描述
|  | 蒲鞋市桥 | 单幅 | 1 | PC梁 | 桥面系 | 栏杆、护栏 | 1#护栏 |  |  | 0 | 无明显病害 |  |  |  | 无明显病害 | 否 | 新增 | 1 | 单条描述
|  | 蒲鞋市桥 | 单幅 | 1 | PC梁 | 桥面系 | 栏杆、护栏 | 2#护栏 |  |  | 0 | 无明显病害 |  |  |  | 无明显病害 | 否 | 新增 | 1 | 单条描述
|  | 蒲鞋市桥 | 单幅 | 1 | PC梁 | 桥面系 | 排水系统 | 排水系统 | 10.5.1-1 排水不畅 |  | 10 | 排水不畅 |  |  |  | 排水不畅 | 否 | 新增 | 1 | 单条描述
|  | 蒲鞋市桥 | 单幅 | 1 | PC梁 | 桥面系 | 排水系统 | 排水系统 | 10.5.1-2 泄水管、引水槽缺陷 | 2 | 10 | 排水孔堵塞 |  |  |  | 排水孔堵塞2处 | 否 | 新增 | 2 | 单条描述
|  | 蒲鞋市桥 | 单幅 | 1 | PC梁 | 桥面系 | 照明、标志 | 照明 |  |  | 0 | 无明显病害 |  |  |  | 无明显病害 | 否 | 新增 | 1 | 单条描述
|  | 蒲鞋市桥 | 单幅 | 1 | PC梁 | 桥面系 | 照明、标志 | 标志 |  |  | 0 | 无明显病害 |  |  |  | 无明显病害标线 | 否 | 新增 | 1 | 单条描述
|  | 蒲鞋市桥 | 单幅 | 2 | 等截面箱梁 | 上部结构 | 上部承重构件 | 1#底板 |  |  | 0 | 无明显病害 |  |  |  | 无明显病害 | 否 | 新增 | 1 | 单条描述
|  | 蒲鞋市桥 | 单幅 | 2 | 等截面箱梁 | 上部结构 | 上部承重构件 | 2#底板 |  |  | 0 | 无明显病害 |  |  |  | 无明显病害 | 否 | 新增 | 1 | 单条描述
|  | 蒲鞋市桥 | 单幅 | 2 | 等截面箱梁 | 上部结构 | 上部承重构件 | 2#翼板 |  |  | 0 | 无明显病害 |  |  |  | 无明显病害 | 否 | 新增 | 1 | 单条描述
|  | 蒲鞋市桥 | 单幅 | 2 | 等截面箱梁 | 上部结构 | 上部承重构件 | 4#翼板 |  |  | 0 | 无明显病害 |  |  |  | 无明显病害 | 否 | 新增 | 1 | 单条描述
|  | 蒲鞋市桥 | 单幅 | 2 | 等截面箱梁 | 上部结构 | 上部承重构件 | 2#腹板 |  |  | 0 | 无明显病害 |  |  |  | 无明显病害 | 否 | 新增 | 1 | 单条描述
|  | 蒲鞋市桥 | 单幅 | 2 | 等截面箱梁 | 上部结构 | 上部承重构件 | 3#腹板 |  |  | 0 | 无明显病害 |  |  |  | 无明显病害 | 否 | 新增 | 1 | 单条描述
|  | 蒲鞋市桥 | 单幅 | 2 | 等截面箱梁 | 上部结构 | 上部一般构件 | 湿接缝 |  |  | 0 | 无明显病害 |  |  |  | 无明显病害 | 否 | 新增 | 1 | 单条描述
|  | 蒲鞋市桥 | 单幅 | 2 | 等截面箱梁 | 上部结构 | 支座 | 2#墩1#支座 |  |  | 0 | 无明显病害 |  |  |  | 无明显病害 | 否 | 新增 | 1 | 单条描述
|  | 蒲鞋市桥 | 单幅 | 2 | 等截面箱梁 | 上部结构 | 支座 | 2#墩2#支座 |  |  | 0 | 无明显病害 |  |  |  | 无明显病害 | 否 | 新增 | 1 | 单条描述
|  | 蒲鞋市桥 | 单幅 | 2 | 等截面箱梁 | 上部结构 | 支座 | 2#墩3#支座 |  |  | 0 | 无明显病害 |  |  |  | 无明显病害 | 否 | 新增 | 1 | 单条描述
|  | 蒲鞋市桥 | 单幅 | 2 | 等截面箱梁 | 上部结构 | 支座 | 2#墩4#支座 |  |  | 0 | 无明显病害 |  |  |  | 无明显病害 | 否 | 新增 | 1 | 单条描述
|  | 蒲鞋市桥 | 单幅 | 2 | 等截面箱梁 | 上部结构 | 支座 | 2#墩5#支座 | 5.3.1-4 盆式支座组件损坏 | 2 | 40 | 钢盆变形 |  |  |  | 钢盆变形轻微 | 否 | 新增 | 1 | 单条描述
|  | 蒲鞋市桥 | 单幅 | 2 | 等截面箱梁 | 上部结构 | 支座 | 2#墩6#支座 |  |  | 0 | 无明显病害 |  |  |  | 无明显病害 | 否 | 新增 | 1 | 单条描述
|  | 蒲鞋市桥 | 单幅 | 2 | 等截面箱梁 | 上部结构 | 支座 | 2#墩7#支座 |  |  | 0 | 无明显病害 |  |  |  | 无明显病害 | 否 | 新增 | 1 | 单条描述
|  | 蒲鞋市桥 | 单幅 | 2 | 等截面箱梁 | 上部结构 | 支座 | 2#墩8#支座 |  |  | 0 | 无明显病害 |  |  |  | 无明显病害 | 否 | 新增 | 1 | 单条描述
|  | 蒲鞋市桥 | 单幅 | 2 | 等截面箱梁 | 下部结构 | 桥墩 | 2#墩5#立柱 |  |  | 0 | 无明显病害 |  |  |  | 无明显病害 | 否 | 新增 | 1 | 单条描述
|  | 蒲鞋市桥 | 单幅 | 2 | 等截面箱梁 | 下部结构 | 桥墩 | 2#墩1#系梁 |  |  | 0 | 无明显病害 |  |  |  | 无明显病害 | 否 | 新增 | 1 | 单条描述
|  | 蒲鞋市桥 | 单幅 | 2 | 等截面箱梁 | 下部结构 | 河床 | 河床 |  |  | 0 | 无明显病害 |  |  |  | 无明显病害 | 否 | 新增 | 1 | 单条描述
|  | 蒲鞋市桥 | 单幅 | 3 | 等截面箱梁 | 上部结构 | 上部承重构件 | 1#底板 |  |  | 0 | 无明显病害 |  |  |  | 无明显病害 | 否 | 新增 | 1 | 单条描述
|  | 蒲鞋市桥 | 单幅 | 3 | 等截面箱梁 | 上部结构 | 上部承重构件 | 2#底板 |  |  | 0 | 无明显病害 |  |  |  | 无明显病害 | 否 | 新增 | 1 | 单条描述
|  | 蒲鞋市桥 | 单幅 | 3 | 等截面箱梁 | 上部结构 | 上部承重构件 | 1#翼板 |  |  | 0 | 无明显病害 |  |  |  | 无明显病害 | 否 | 新增 | 1 | 单条描述
|  | 蒲鞋市桥 | 单幅 | 3 | 等截面箱梁 | 上部结构 | 上部承重构件 | 3#翼板 |  |  | 0 | 无明显病害 |  |  |  | 无明显病害 | 否 | 新增 | 1 | 单条描述
|  | 蒲鞋市桥 | 单幅 | 3 | 等截面箱梁 | 上部结构 | 上部承重构件 | 1#腹板 |  |  | 0 | 无明显病害 |  |  |  | 无明显病害 | 否 | 新增 | 1 | 单条描述
|  | 蒲鞋市桥 | 单幅 | 3 | 等截面箱梁 | 上部结构 | 上部承重构件 | 3#腹板 |  |  | 0 | 无明显病害 |  |  |  | 无明显病害 | 否 | 新增 | 1 | 单条描述
|  | 蒲鞋市桥 | 单幅 | 3 | 等截面箱梁 | 上部结构 | 上部一般构件 | 湿接缝 |  |  | 0 | 无明显病害 |  |  |  | 无明显病害 | 否 | 新增 | 1 | 单条描述
|  | 蒲鞋市桥 | 单幅 | 3 | 等截面箱梁 | 上部结构 | 支座 | 3#台2#支座 |  |  | 0 | 无明显病害 |  |  |  | 无明显病害 | 否 | 新增 | 1 | 单条描述
|  | 蒲鞋市桥 | 单幅 | 3 | 等截面箱梁 | 上部结构 | 支座 | 3#台3#支座 |  |  | 0 | 无明显病害 |  |  |  | 无明显病害 | 否 | 新增 | 1 | 单条描述
|  | 蒲鞋市桥 | 单幅 | 3 | 等截面箱梁 | 上部结构 | 支座 | 3#台4#支座 |  |  | 0 | 无明显病害 |  |  |  | 无明显病害 | 否 | 新增 | 1 | 单条描述
|  | 蒲鞋市桥 | 单幅 | 3 | 等截面箱梁 | 上部结构 | 支座 | 3#台5#支座 |  |  | 0 | 无明显病害 |  |  |  | 无明显病害 | 否 | 新增 | 1 | 单条描述
|  | 蒲鞋市桥 | 单幅 | 3 | 等截面箱梁 | 上部结构 | 支座 | 3#台6#支座 |  |  | 0 | 无明显病害 |  |  |  | 无明显病害 | 否 | 新增 | 1 | 单条描述
|  | 蒲鞋市桥 | 单幅 | 3 | 等截面箱梁 | 上部结构 | 支座 | 3#台7#支座 |  |  | 0 | 无明显病害 |  |  |  | 无明显病害 | 否 | 新增 | 1 | 单条描述
|  | 蒲鞋市桥 | 单幅 | 3 | 等截面箱梁 | 下部结构 | 桥台 | 3#台台帽 |  |  | 0 | 无明显病害 |  |  |  | 无明显病害 | 否 | 新增 | 1 | 单条描述
|  | 蒲鞋市桥 | 单幅 | 3 | 等截面箱梁 | 桥面系 | 桥面铺装 | 桥面铺装 | 10.1.1-3 破损 | 2 | 25 | 露骨 |  |  |  | 距3#台0m处，距左缘10m处，1处露骨，S=(200*100)cm² | 否 | 新增 | 1 | 单条描述 | 2000 |  |  | 1000
|  | 蒲鞋市桥 | 单幅 | 3 | 等截面箱梁 | 桥面系 | 伸缩缝装置 | 3#墩伸缩缝 | 10.2.1-2 锚固区缺陷 | 2 | 0 | 混凝土开裂 |  |  |  | 距左缘（0～31）m处，11条混凝土开裂，L=（0.4～0.5）m，W=（0.2～0.3）mm | 否 | 新增 | 11 | 多条描述 |  | 400 | 500 |  | 0.2 | 0.3
|  | 蒲鞋市桥 | 单幅 | 3 | 等截面箱梁 | 桥面系 | 伸缩缝装置 | 3#墩伸缩缝 | 10.2.1-4 失效 | 2 | 5 | 槽口堵塞 |  |  |  | 槽口堵塞 | 否 | 新增 | 1 | 单条描述
|  | 行德桥 | 单幅 | 1 | PC梁 | 上部结构 | 上部承重构件 | 1#板梁 | 5.1.1-2 剥落、掉角 | 2 | 15 | 混凝土破损 | 混凝土剥离 |  | 右侧腹板 | 右侧腹板，距0#台3m处，1处混凝土破损，S=(30*20)cm² | 否 | 新增 | 1 | 单条描述 | 300 |  |  | 200
|  | 行德桥 | 单幅 | 1 | PC梁 | 上部结构 | 上部承重构件 | 1#板梁 | 5.1.1-2 剥落、掉角 | 2 | 20 | 露筋 | 路线编号 |  | 右侧腹板 | 右侧腹板，距0#台7m处，1处露筋，S=(10*2)cm² | 否 | 新增 | 1 | 单条描述 | 100 |  |  | 20
|  | 行德桥 | 单幅 | 1 | PC梁 | 上部结构 | 上部承重构件 | 12#板梁 | 5.1.1-11 梁桥裂缝 | 2 | 10 | 横向裂缝 | 路线编号 |  | 底板 | 底板，距1#台6m处，距左缘0.2m处，1条横向裂缝，L=1m，W=0.1mm（析白） | 否 | 新增 | 1 | 单条描述 | 1000 |  |  | 0.1 | [5 empty] | 析白
|  | 行德桥 | 单幅 | 1 | PC梁 | 上部结构 | 上部承重构件 | 16#板梁 |  |  | 0 | 无明显病害 |  |  | 底板 | 底板，无明显病害 | 否 | 新增 | 1 | 单条描述
|  | 行德桥 | 单幅 | 1 | PC梁 | 上部结构 | 上部承重构件 | 17#板梁 | 5.1.1-5 钢筋锈蚀 | 2 | 20 | 钢筋锈胀 | 路线编号 |  | 底板 | 底板，距0#台1.6m处，距左缘0.2m处，2处钢筋锈胀，S=(20*2)cm² | 否 | 新增 | 2 | 单条描述 | 200 |  |  | 20
|  | 行德桥 | 单幅 | 1 | PC梁 | 上部结构 | 上部承重构件 | 18#板梁 | 5.1.1-11 梁桥裂缝 | 2 | 10 | 横向裂缝 | 路线编号 |  | 底板 | 底板，距0#台7m处，距左缘0.2m处，1条横向裂缝，L=1m，W=0.1mm | 否 | 新增 | 1 | 单条描述 | 1000 |  |  | 0.1
|  | 行德桥 | 单幅 | 1 | PC梁 | 上部结构 | 上部承重构件 | 24#板梁 | 5.1.1-2 剥落、掉角 | 2 | 20 | 露筋 | 路线编号 |  | 右侧腹板 | 右侧腹板，距0#台（0～16）m处，6处露筋，均S=(20*2)cm² | 否 | 新增 | 6 | 多条描述 | 200 |  |  | 20
|  | 行德桥 | 单幅 | 1 | PC梁 | 上部结构 | 上部承重构件 | 24#板梁 | 5.1.1-11 梁桥裂缝 | 2 | 10 | 竖向裂缝 | 路线编号 |  | 左侧腹板 | 左侧腹板，距0#台（0～16）m处，8条竖向裂缝，L=（0.2～0.5）m，W=（0.12～0.15）mm | 否 | 新增 | 8 | 多条描述 |  | 200 | 500 |  | 0.12 | 0.15
|  | 行德桥 | 单幅 | 1 | PC梁 | 上部结构 | 上部承重构件 | 3#板梁 | 5.1.1-2 剥落、掉角 | 2 | 20 | 露筋 | 路线编号 |  | 底板 | 底板，距1#台1m处，距左缘0.6m处，2处露筋，S=(7*2)cm² | 否 | 新增 | 2 | 单条描述 | 70 |  |  | 20
|  | 行德桥 | 单幅 | 1 | PC梁 | 上部结构 | 上部承重构件 | 5#板梁 | 5.1.1-2 剥落、掉角 | 2 | 20 | 露筋 | 路线编号 |  | 底板 | 底板，距1#台0.6m处，距左缘0.2m处，1处露筋，S=(40*2)cm² | 否 | 新增 | 1 | 单条描述 | 400 |  |  | 20
|  | 行德桥 | 单幅 | 1 | PC梁 | 上部结构 | 上部承重构件 | 7#板梁 | 5.1.1-2 剥落、掉角 | 2 | 20 | 露筋 | 路线编号 |  | 底板 | 底板，距0#台6m处，1处露筋，S=(6*2)cm² | 否 | 新增 | 1 | 单条描述 | 60 |  |  | 20
|  | 行德桥 | 单幅 | 1 | PC梁 | 上部结构 | 上部承重构件 | 9#板梁 | 5.1.1-2 剥落、掉角 | 2 | 20 | 露筋 | 路线编号 |  | 底板 | 底板，距0#台（0～16）m处，5处露筋，均S=(10*2)cm² | 否 | 新增 | 5 | 多条描述 | 100 |  |  | 20
|  | 行德桥 | 单幅 | 1 | PC梁 | 上部结构 | 上部一般构件 | 16#铰缝 |  |  | 0 | 无明显病害 |  |  |  | 无明显病害 | 否 | 新增 | 1 | 单条描述
|  | 行德桥 | 单幅 | 1 | PC梁 | 下部结构 | 支座 | 0#台8#支座 |  |  | 0 | 无明显病害 |  |  |  | 无明显病害 | 否 | 新增 | 1 | 单条描述
|  | 行德桥 | 单幅 | 1 | PC梁 | 下部结构 | 支座 | 1#台20#支座 |  |  | 0 | 无明显病害 |  |  |  | 无明显病害 | 否 | 新增 | 1 | 单条描述
|  | 行德桥 | 单幅 | 1 | PC梁 | 下部结构 | 台帽 | 0#台台帽 | 9.2.2-3 台帽裂缝 | 2 | 15 | 竖向裂缝 | 路线编号 |  |  | 距左缘（8～11）m处，距上缘（0～0.6）m处，3条竖向裂缝，L=（0.2～0.6）m，W=（0.12～0.2）mm | 否 | 新增 | 3 | 多条描述 |  | 200 | 600 |  | 0.12 | 0.2
|  | 行德桥 | 单幅 | 1 | PC梁 | 下部结构 | 台帽 | 1#台台帽 | 9.2.2-3 台帽裂缝 | 2 | 15 | 竖向裂缝 | 路线编号 |  |  | 距左缘（8～11）m处，距上缘（0～0.6）m处，3条竖向裂缝，L=（0.2～0.6）m，W=（0.12～0.2）mm | 否 | 新增 | 3 | 多条描述 |  | 200 | 600 |  | 0.12 | 0.2
|  | 行德桥 | 单幅 | 1 | PC梁 | 下部结构 | 台帽 | 1#台台帽 | 9.2.2-3 台帽裂缝 | 2 | 15 | 竖向裂缝 | 路线编号 |  |  | 距右缘（5～10）m处，距上缘（0～0.6）m处，2条竖向裂缝，L=（0.2～0.6）m，W=（0.12～0.2）mm | 否 | 新增 | 2 | 多条描述 |  | 200 | 600 |  | 0.12 | 0.2
|  | 行德桥 | 单幅 | 1 | PC梁 | 下部结构 | 墩身 | 0#台3#立柱（桥台） |  |  | 0 | 无明显病害 |  |  |  | 无明显病害 | 否 | 新增 | 1 | 单条描述
|  | 行德桥 | 单幅 | 1 | PC梁 | 下部结构 | 墩身 | 0#台6#立柱（桥台） |  |  | 0 | 无明显病害 |  |  |  | 无明显病害 | 否 | 新增 | 1 | 单条描述
|  | 行德桥 | 单幅 | 1 | PC梁 | 下部结构 | 墩身 | 1#台5#立柱（桥台） |  |  | 0 | 无明显病害 |  |  |  | 无明显病害 | 否 | 新增 | 1 | 单条描述
|  | 行德桥 | 单幅 | 1 | PC梁 | 下部结构 | 河床 | 河床 |  |  | 0 | 无明显病害 |  |  |  | 无明显病害 | 否 | 新增 | 1 | 单条描述
|  | 行德桥 | 单幅 | 1 | PC梁 | 桥面系 | 桥面铺装 | 桥面铺装 | 10.1.2-1 磨光、脱皮、露骨 | 2 | 25 | 露骨 |  |  |  | 距0#台5m处，1处露骨，S=(1000*400)cm² | 否 | 新增 | 1 | 单条描述 | 10000 |  |  | 4000
|  | 行德桥 | 单幅 | 1 | PC梁 | 桥面系 | 桥面铺装 | 桥面铺装 | 10.1.2-7 裂缝 | 2 | 5 | 纵向裂缝 |  |  |  | 距1#台5m处，距右缘7m处，1条纵向裂缝，L=5m，W=0.3mm | 否 | 新增 | 1 | 单条描述 | 5000 |  |  | 0.3
|  | 行德桥 | 单幅 | 1 | PC梁 | 桥面系 | 桥面铺装 | 桥面铺装 | 10.1.2-7 裂缝 | 2 | 5 | 纵向裂缝 |  |  |  | 距0#台0.3m处，距左缘10m处，1条纵向裂缝，L=5m，W=0.3mm | 否 | 新增 | 1 | 单条描述 | 5000 |  |  | 0.3
|  | 行德桥 | 单幅 | 1 | PC梁 | 桥面系 | 桥面铺装 | 桥面铺装 | 10.1.2-7 裂缝 | 2 | 5 | 纵向裂缝 |  |  |  | 距0#台0m处，距左缘5m处，1条纵向裂缝，L=1.2m，W=0.3mm | 否 | 新增 | 1 | 单条描述 | 1200 |  |  | 0.3
|  | 行德桥 | 单幅 | 1 | PC梁 | 桥面系 | 伸缩缝装置 | 0#墩伸缩缝 | 10.2.1-4 失效 | 2 | 5 | 槽口堵塞 |  |  |  | 槽口堵塞 | 否 | 新增 | 1 | 单条描述
|  | 行德桥 | 单幅 | 1 | PC梁 | 桥面系 | 伸缩缝装置 | 1#墩伸缩缝 | 10.2.1-3 破损 | 2 | 40 | 橡胶条损坏 |  |  |  | 距左缘4m处，1处橡胶条损坏，L=6cm | 否 | 新增 | 1 | 单条描述 | 60
|  | 行德桥 | 单幅 | 1 | PC梁 | 桥面系 | 伸缩缝装置 | 1#墩伸缩缝 | 10.2.1-4 失效 | 2 | 5 | 槽口堵塞 |  |  |  | 槽口堵塞 | 否 | 新增 | 1 | 单条描述
|  | 行德桥 | 单幅 | 1 | PC梁 | 桥面系 | 人行道 | 1#人行道 | 10.3.1-1 破损 | 2 | 15 | 裂缝 |  |  |  | 距0#台（0～14）m处，8条裂缝，L=（0.1～0.3）m，W=（0.1～0.1）mm | 否 | 新增 | 8 | 多条描述 |  | 100 | 300 |  | 0.1 | 0.1
|  | 行德桥 | 单幅 | 1 | PC梁 | 桥面系 | 人行道 | 1#人行道 | 10.3.1-1 破损 | 2 | 15 | 松动 |  |  |  | 距0#台1m处，松动 | 否 | 新增 | 1 | 单条描述
|  | 行德桥 | 单幅 | 1 | PC梁 | 桥面系 | 人行道 | 2#人行道 | 10.3.1-1 破损 | 2 | 15 | 道板破损 |  |  |  | 距1#台2m处，1处道板破损，S=(25*25)cm² | 否 | 新增 | 1 | 单条描述 | 250 |  |  | 250
|  | 行德桥 | 单幅 | 1 | PC梁 | 桥面系 | 人行道 | 2#人行道 | 10.3.1-1 破损 | 2 | 15 | 松动 |  |  |  | 距0#台3.5m处，松动 | 否 | 新增 | 1 | 单条描述
|  | 行德桥 | 单幅 | 1 | PC梁 | 桥面系 | 人行道 | 2#人行道 | 10.3.1-1 破损 | 2 | 15 | 松动 |  |  |  | 距1#台0.1m处，松动 | 否 | 新增 | 1 | 单条描述
|  | 行德桥 | 单幅 | 1 | PC梁 | 桥面系 | 栏杆、护栏 | 1#护栏 |  |  | 0 | 无明显病害 |  |  |  | 无明显病害 | 否 | 新增 | 1 | 单条描述
|  | 行德桥 | 单幅 | 1 | PC梁 | 桥面系 | 栏杆、护栏 | 2#护栏 |  |  | 10 | 其它 |  |  |  | 其它护栏基座露筋40cm | 否 | 新增 | 1 | 单条描述
|  | 行德桥 | 单幅 | 1 | PC梁 | 桥面系 | 照明、标志 | 标志 |  |  | 0 | 无明显病害 |  |  |  | 无明显病害 | 否 | 新增 | 1 | 单条描述
|  | 解南东片1号桥 | 单幅 | 1 | PC梁 | 桥面系 | 伸缩缝装置 | 0#墩伸缩缝 | 10.2.1-4 失效 | 2 | 5 | 槽口堵塞 |  |  |  | 槽口堵塞 | 否 | 新增 | 1 | 单条描述
|  | 解南东片1号桥 | 单幅 | 1 | PC梁 | 桥面系 | 伸缩缝装置 | 0#墩伸缩缝 | 10.2.1-1 凹凸不平 | 2 | 5 | 接缝处高差 |  |  |  | 接缝处高差 | 否 | 新增 | 1 | 单条描述
|  | 解南东片1号桥 | 单幅 | 1 | PC梁 | 桥面系 | 伸缩缝装置 | 1#墩伸缩缝 | 10.2.1-4 失效 | 2 | 5 | 槽口堵塞 |  |  |  | 槽口堵塞 | 否 | 新增 | 1 | 单条描述
|  | 解南东片1号桥 | 单幅 | 1 | PC梁 | 桥面系 | 栏杆、护栏 | 栏杆 |  |  | 0 | 无明显病害 |  |  |  | 无明显病害 | 否 | 新增 | 1 | 单条描述
|  | 解南东片1号桥 | 单幅 | 1 | PC梁 | 桥面系 | 栏杆、护栏 | 1#护栏 |  |  | 0 | 无明显病害 |  |  |  | 无明显病害 | 否 | 新增 | 1 | 单条描述
|  | 解南东片1号桥 | 单幅 | 1 | PC梁 | 桥面系 | 栏杆、护栏 | 2#护栏 |  |  | 0 | 无明显病害 |  |  |  | 无明显病害 | 否 | 新增 | 1 | 单条描述
|  | 解南东片2号桥 | 单幅 | 1 | PC梁 | 桥面系 | 桥面铺装 | 桥面铺装 | 10.1.2-1 磨光、脱皮、露骨 | 3 | 45 | 露骨 |  |  |  | 距0#台（0～16）m处，距左缘（2～10）m处，1处露骨，均S=(1600*800)cm² | 否 | 新增 | 1 | 多条描述 | 16000 |  |  | 8000
|  | 解南东片2号桥 | 单幅 | 1 | PC梁 | 桥面系 | 伸缩缝装置 | 1#墩伸缩缝 | 10.2.1-2 锚固区缺陷 | 2 | 0 | 混凝土开裂 |  |  |  | 距左缘（2～10）m处，12条混凝土开裂，L=（0.2～2）m，W=（0.5～1）mm | 否 | 新增 | 12 | 多条描述 |  | 200 | 2000 |  | 0.5 | 1
|  | 解南东片2号桥 | 单幅 | 1 | PC梁 | 桥面系 | 伸缩缝装置 | 1#墩伸缩缝 | 10.2.1-4 失效 |  | 5 | 槽口堵塞 |  |  |  | 槽口堵塞 | 否 | 新增 | 1 | 单条描述
|  | 解南东片2号桥 | 单幅 | 1 | PC梁 | 桥面系 | 人行道 | 1#人行道 | 10.3.1-1 破损 | 2 | 15 | 剥落 |  |  |  | 距0#台6m处，1处剥落，S=(40*30)cm² | 否 | 新增 | 1 | 单条描述 | 400 |  |  | 300
|  | 解南东片2号桥 | 单幅 | 1 | PC梁 | 桥面系 | 人行道 | 1#人行道 | 10.3.1-1 破损 | 2 | 15 | 剥落 |  |  |  | 距0#台1m处，1处剥落，S=(60*30)cm² | 否 | 新增 | 1 | 单条描述 | 600 |  |  | 300
|  | 解南东片2号桥 | 单幅 | 1 | PC梁 | 桥面系 | 人行道 | 1#人行道 | 10.3.1-1 破损 | 2 | 15 | 剥落 |  |  |  | 距1#台0m处，1处剥落，S=(60*30)cm² | 否 | 新增 | 1 | 单条描述 | 600 |  |  | 300
|  | 解南东片2号桥 | 单幅 | 1 | PC梁 | 桥面系 | 人行道 | 2#人行道 | 10.3.1-1 破损 | 2 | 15 | 剥落 |  |  |  | 距1#台（0～16）m处，10处剥落，均S=(10*5)cm² | 否 | 新增 | 10 | 多条描述 | 100 |  |  | 50
|  | 解南东片2号桥 | 单幅 | 1 | PC梁 | 桥面系 | 栏杆、护栏 | 栏杆 |  |  | 0 | 无明显病害 |  |  |  | 无明显病害 | 否 | 新增 | 1 | 单条描述
|  | 解南东片2号桥 | 单幅 | 1 | PC梁 | 桥面系 | 栏杆、护栏 | 1#护栏 |  |  | 0 | 无明显病害 |  |  |  | 无明显病害 | 否 | 新增 | 1 | 单条描述
|  | 解南东片2号桥 | 单幅 | 1 | PC梁 | 桥面系 | 栏杆、护栏 | 2#护栏 |  |  | 0 | 无明显病害 |  |  |  | 无明显病害 | 否 | 新增 | 1 | 单条描述
|  | 解南东片2号桥 | 单幅 | 1 | PC梁 | 桥面系 | 栏杆、护栏 | 2#护栏 |  |  | 0 | 无明显病害 |  |  |  | 无明显病害 | 否 | 新增 | 1 | 单条描述
|  | 解南休闲广场人行天桥 | 左幅 | 1 | PC梁 | 上部结构 | 上部承重构件 | 板梁 |  |  | 0 | 无明显病害 |  |  |  | 无明显病害（遮挡） | 否 | 新增 | 1 | 单条描述 | [9 empty] | 遮挡
|  | 解南休闲广场人行天桥 | 左幅 | 1 | PC梁 | 下部结构 | 墩身 | 1#墩1#墩身 |  |  | 0 | 无明显病害 |  |  |  | 无明显病害包裹 | 否 | 新增 | 1 | 单条描述
|  | 解南休闲广场人行天桥 | 左幅 | 1 | PC梁 | 桥面系 | 桥面铺装 | 桥面铺装 |  |  | 0 | 无明显病害 |  |  |  | 无明显病害 | 否 | 新增 | 1 | 单条描述
|  | 解南休闲广场人行天桥 | 左幅 | 1 | PC梁 | 桥面系 | 栏杆、护栏 | 1#栏杆 |  |  | 0 | 无明显病害 |  |  |  | 无明显病害 | 否 | 新增 | 1 | 单条描述
|  | 解南休闲广场人行天桥 | 左幅 | 1 | PC梁 | 桥面系 | 栏杆、护栏 | 2#栏杆 |  |  | 0 | 无明显病害 |  |  |  | 无明显病害 | 否 | 新增 | 1 | 单条描述
|  | 解南休闲广场人行天桥 | 左幅 | 2 | 现浇实心板 | 上部结构 | 上部承重构件 | 板梁 | 5.1.1-2 剥落、掉角 | 2 | 15 | 混凝土破损 |  |  |  | 距1#墩5m处，1处混凝土破损，S=(2*2)cm² | 否 | 新增 | 1 | 单条描述 | 20 |  |  | 20
|  | 解南休闲广场人行天桥 | 左幅 | 2 | 现浇实心板 | 下部结构 | 桥墩 | 2#墩1#墩身 |  |  | 0 | 无明显病害 |  |  |  | 无明显病害涂装 | 否 | 新增 | 1 | 单条描述
|  | 解南休闲广场人行天桥 | 左幅 | 3 | 现浇实心板 | 上部结构 | 上部承重构件 | 板梁 | 5.1.1-2 剥落、掉角 | 2 | 15 | 混凝土破损 |  |  | 右侧翼缘板 | 右侧翼缘板，距2#墩5m处，1处混凝土破损，S=(*)cm²（涂装脱落） | 否 | 新增 | 1 | 单条描述 | [9 empty] | 涂装脱落
|  | 解南休闲广场人行天桥 | 左幅 | 3 | 现浇实心板 | 上部结构 | 上部承重构件 | 板梁 |  |  | 20 | 涂装脱落 |  |  | 左侧腹板 | 左侧腹板，无明显病害（涂装） | 否 | 新增 | 1 | 单条描述 | [9 empty] | 涂装
|  | 解南休闲广场人行天桥 | 左幅 | 3 | 现浇实心板 | 上部结构 | 上部承重构件 | 板梁 |  |  | 20 | 涂装脱落 |  |  | 右侧腹板 | 右侧腹板，无明显病害（涂装） | 否 | 新增 | 1 | 单条描述 | [9 empty] | 涂装
|  | 解南休闲广场人行天桥 | 左幅 | 3 | 现浇实心板 | 上部结构 | 上部承重构件 | 板梁 |  |  | 0 | 无明显病害 |  |  | 右侧腹板 | 右侧腹板，无明显病害（水剂） | 否 | 新增 | 1 | 单条描述 | [9 empty] | 水剂
|  | 解南休闲广场人行天桥 | 左幅 | 3 | 现浇实心板 | 上部结构 | 上部承重构件 | 板梁 |  |  | 0 | 无明显病害 |  |  |  | 无明显病害（遮挡） | 否 | 新增 | 1 | 单条描述 | [9 empty] | 遮挡
|  | 解南休闲广场人行天桥 | 左幅 | 3 | 现浇实心板 | 下部结构 | 桥台 | 3#台1#立柱（桥台） |  |  | 0 | 无明显病害 |  |  |  | 无明显病害（涂装） | 否 | 新增 | 1 | 单条描述 | [9 empty] | 涂装
|  | 解南休闲广场人行天桥 | 右幅 | 1 | PC梁 | 上部结构 | 上部承重构件 | 板梁 | 5.1.1-2 剥落、掉角 | 1 | 15 | 混凝土破损 | 混凝土剥离 |  | 底板 | 底板，距1#墩0.8m处，1处混凝土破损，S=(10*5)cm²（涂装脱落） | 否 | 新增 | 1 | 单条描述 | 100 |  |  | 50 | [5 empty] | 涂装脱落
|  | 解南休闲广场人行天桥 | 右幅 | 1 | PC梁 | 上部结构 | 上部承重构件 | 板梁 |  |  | 0 | 无明显病害 |  |  | 右侧腹板 | 右侧腹板，无明显病害 | 否 | 新增 | 1 | 单条描述
|  | 解南休闲广场人行天桥 | 右幅 | 1 | PC梁 | 下部结构 | 墩身 | 1#墩墩身 |  |  | 0 | 无明显病害 |  |  |  | 无明显病害 | 否 | 新增 | 1 | 单条描述
|  | 解南休闲广场人行天桥 | 右幅 | 1 | PC梁 | 下部结构 | 墩身 | 0#台立柱（桥台） |  |  | 0 | 无明显病害 |  |  |  | 无明显病害 | 否 | 新增 | 1 | 单条描述
|  | 解南休闲广场人行天桥 | 右幅 | 1 | PC梁 | 桥面系 | 桥面铺装 | 桥面铺装 |  |  | 0 | 无明显病害 |  |  |  | 无明显病害 | 否 | 新增 | 1 | 单条描述
|  | 解南休闲广场人行天桥 | 右幅 | 1 | PC梁 | 桥面系 | 栏杆、护栏 | 1#护栏 |  |  | 0 | 无明显病害 |  |  |  | 无明显病害 | 否 | 新增 | 1 | 单条描述
|  | 解南休闲广场人行天桥 | 右幅 | 1 | PC梁 | 桥面系 | 栏杆、护栏 | 2#护栏 |  |  | 0 | 无明显病害 |  |  |  | 无明显病害 | 否 | 新增 | 1 | 单条描述
|  | 解南休闲广场人行天桥 | 右幅 | 2 | 现浇实心板 | 上部结构 | 上部承重构件 | 板梁 |  |  | 0 | 无明显病害 |  |  |  | 无明显病害 | 否 | 新增 | 1 | 单条描述
|  | 解南休闲广场人行天桥 | 右幅 | 2 | 现浇实心板 | 下部结构 | 桥墩 | 2#墩墩身 |  |  | 0 | 无明显病害 |  |  |  | 无明显病害 | 否 | 新增 | 1 | 单条描述
|  | 解南商贸区桥梁 | 单幅 | 1 | PC梁 | 上部结构 | 上部承重构件 | 12#板梁 | 5.1.1-2 剥落、掉角 | 2 | 15 | 混凝土破损 | 混凝土剥离 |  | 底板 | 底板，距1#台3m处，距左缘0m处，1处混凝土破损，S=(30*20)cm² | 否 | 新增 | 1 | 单条描述 | 300 |  |  | 200
|  | 解南商贸区桥梁 | 单幅 | 1 | PC梁 | 上部结构 | 上部承重构件 | 14#板梁 | 5.1.1-2 剥落、掉角 | 2 | 15 | 混凝土破损 | 混凝土剥离 |  | 底板 | 底板，距0#台5m处，距右缘0m处，1处混凝土破损，S=(30*20)cm² | 否 | 新增 | 1 | 单条描述 | 300 |  |  | 200
|  | 解南商贸区桥梁 | 单幅 | 1 | PC梁 | 上部结构 | 上部承重构件 | 14#板梁 | 5.1.1-2 剥落、掉角 | 2 | 15 | 混凝土破损 | 混凝土剥离 |  | 底板 | 底板，距0#台2.5m处，距左缘0m处，1处混凝土破损，S=(40*20)cm² | 否 | 新增 | 1 | 单条描述 | 400 |  |  | 200
|  | 解南商贸区桥梁 | 单幅 | 1 | PC梁 | 上部结构 | 上部承重构件 | 14#板梁 | 5.1.1-3 空洞、孔洞 | 2 | 10 | 析白 | 路线编号 |  | 右侧翼缘板 | 右侧翼缘板，距0#台（0～20）m处，6处析白，均S=(200*5)cm² | 否 | 新增 | 6 | 多条描述 | 2000 |  |  | 50
|  | 解南商贸区桥梁 | 单幅 | 1 | PC梁 | 上部结构 | 上部承重构件 | 2#板梁 | 5.1.1-2 剥落、掉角 | 2 | 20 | 露筋 | 路线编号 |  | 底板 | 底板，距1#台0.5m处，2处露筋，S=(50*3)cm² | 否 | 新增 | 2 | 单条描述 | 500 |  |  | 30
|  | 解南商贸区桥梁 | 单幅 | 1 | PC梁 | 上部结构 | 上部承重构件 | 6#板梁 | 5.1.1-2 剥落、掉角 | 2 | 15 | 混凝土破损 | 混凝土剥离 |  | 底板 | 底板，距0#台4m处，距右缘0m处，1处混凝土破损，S=(30*20)cm² | 否 | 新增 | 1 | 单条描述 | 300 |  |  | 200
|  | 解南商贸区桥梁 | 单幅 | 1 | PC梁 | 上部结构 | 上部承重构件 | 9#板梁 | 5.1.1-2 剥落、掉角 | 2 | 15 | 混凝土破损 | 混凝土剥离 |  | 底板 | 底板，距0#台5m处，距右缘0m处，1处混凝土破损，S=(30*20)cm² | 否 | 新增 | 1 | 单条描述 | 300 |  |  | 200
|  | 解南商贸区桥梁 | 单幅 | 1 | PC梁 | 上部结构 | 上部承重构件 | 9#板梁 | 5.1.1-2 剥落、掉角 | 2 | 20 | 露筋、锈蚀 | 路线编号 |  | 底板 | 底板，距0#台0.5m处，距左缘0m处，1处露筋、锈蚀，S=(30*5)cm² | 否 | 新增 | 1 | 单条描述 | 300 |  |  | 50
|  | 解南商贸区桥梁 | 单幅 | 1 | PC梁 | 上部结构 | 上部一般构件 | 11#铰缝 | 5.1.1-3 空洞、孔洞 | 2 | 15 | 未勾缝 | 路线编号 |  |  | 距0#台0m处，1处未勾缝，L=2000cm（全桥未勾缝） | 否 | 新增 | 1 | 单条描述 | 20000 | [8 empty] | 全桥未勾缝
|  | 解南商贸区桥梁 | 单幅 | 1 | PC梁 | 上部结构 | 上部一般构件 | 8#铰缝 | 5.1.1-3 空洞、孔洞 | 2 | 15 | 未勾缝 | 路线编号 |  |  | 距0#台0m处，1处未勾缝，L=2000cm | 否 | 新增 | 1 | 单条描述 | 20000
|  | 解南商贸区桥梁 | 单幅 | 1 | PC梁 | 下部结构 | 支座 | 0#台1#支座 |  |  | 0 | 无明显病害 |  |  |  | 无明显病害现状 | 否 | 新增 | 1 | 单条描述
|  | 解南商贸区桥梁 | 单幅 | 1 | PC梁 | 下部结构 | 支座 | 0#台18#支座 |  |  | 0 | 无明显病害 |  |  |  | 无明显病害现状 | 否 | 新增 | 1 | 单条描述
|  | 解南商贸区桥梁 | 单幅 | 1 | PC梁 | 下部结构 | 支座 | 0#台21#支座 |  |  | 0 | 无明显病害 |  |  |  | 无明显病害现状 | 否 | 新增 | 1 | 单条描述
|  | 解南商贸区桥梁 | 单幅 | 1 | PC梁 | 下部结构 | 支座 | 0#台24#支座 |  |  | 0 | 无明显病害 |  |  |  | 无明显病害现状 | 否 | 新增 | 1 | 单条描述
|  | 解南商贸区桥梁 | 单幅 | 1 | PC梁 | 下部结构 | 支座 | 1#台10#支座 |  |  | 0 | 无明显病害 |  |  |  | 无明显病害现状 | 否 | 新增 | 1 | 单条描述
|  | 解南商贸区桥梁 | 单幅 | 1 | PC梁 | 下部结构 | 支座 | 1#台22#支座 |  |  | 0 | 无明显病害 |  |  |  | 无明显病害现状 | 否 | 新增 | 1 | 单条描述
|  | 解南商贸区桥梁 | 单幅 | 1 | PC梁 | 下部结构 | 支座 | 1#台4#支座 |  |  | 0 | 无明显病害 |  |  |  | 无明显病害现状 | 否 | 新增 | 1 | 单条描述
|  | 解南商贸区桥梁 | 单幅 | 1 | PC梁 | 下部结构 | 支座 | 1#台6#支座 |  |  | 0 | 无明显病害 |  |  |  | 无明显病害现状 | 否 | 新增 | 1 | 单条描述
|  | 解南商贸区桥梁 | 单幅 | 1 | PC梁 | 下部结构 | 支座 | 1#台8#支座 |  |  | 0 | 无明显病害 |  |  |  | 无明显病害现状 | 否 | 新增 | 1 | 单条描述
|  | 解南商贸区桥梁 | 单幅 | 1 | PC梁 | 下部结构 | 台帽 | 0#台台帽 |  |  | 0 | 无明显病害 |  |  |  | 水迹 | 否 | 新增 | 1 | 单条描述
|  | 解南商贸区桥梁 | 单幅 | 1 | PC梁 | 下部结构 | 台帽 | 0#台台帽 |  |  | 0 | 无明显病害 |  |  |  | 垃圾/碎石/沥青未清理 | 否 | 新增 | 1 | 单条描述
|  | 解南商贸区桥梁 | 单幅 | 1 | PC梁 | 下部结构 | 台帽 | 1#台台帽 | 9.2.2-3 台帽裂缝 | 2 | 15 | 竖向裂缝 | 路线编号 |  |  | 距右缘6m处，距上缘0m处，1条竖向裂缝，L=0.6m，W=0.12mm | 否 | 新增 | 1 | 单条描述 | 600 |  |  | 0.12
|  | 解南商贸区桥梁 | 单幅 | 1 | PC梁 | 下部结构 | 台帽 | 1#台台帽 |  |  | 0 | 无明显病害 |  |  |  | 水迹 | 否 | 新增 | 1 | 单条描述
|  | 解南商贸区桥梁 | 单幅 | 1 | PC梁 | 桥面系 | 桥面铺装 | 桥面铺装 | 10.1.1-3 破损 | 2 | 25 | 坑槽 |  |  |  | 距1#台0.8m处，1处坑槽，S=(200*50)cm²（破损） | 否 | 新增 | 1 | 单条描述 | 2000 |  |  | 500 | [5 empty] | 破损
|  | 解南商贸区桥梁 | 单幅 | 1 | PC梁 | 桥面系 | 桥面铺装 | 桥面铺装 | 10.1.1-3 破损 | 2 | 25 | 松散 |  |  |  | 距0#台5m处，1处松散，S=(500*200)cm²（地板） | 否 | 新增 | 1 | 单条描述 | 5000 |  |  | 2000 | [5 empty] | 地板
|  | 解南商贸区桥梁 | 单幅 | 1 | PC梁 | 桥面系 | 伸缩缝装置 | 0#墩伸缩缝 | 10.2.1-2 锚固区缺陷 | 2 | 0 | 混凝土开裂 |  |  |  | 距左缘（2～13）m处，2条混凝土开裂，L=（1～13）m，W=（1～2）mm | 否 | 新增 | 2 | 多条描述 |  | 1000 | 13000 |  | 1 | 2
|  | 解南商贸区桥梁 | 单幅 | 1 | PC梁 | 桥面系 | 伸缩缝装置 | 0#墩伸缩缝 | 10.2.1-4 失效 | 2 | 5 | 槽口堵塞 |  |  |  | 槽口堵塞 | 否 | 新增 | 1 | 单条描述
|  | 解南商贸区桥梁 | 单幅 | 1 | PC梁 | 桥面系 | 伸缩缝装置 | 0#墩伸缩缝 | 10.2.1-2 锚固区缺陷 | 2 | 40 | 露筋、锈蚀 |  |  |  | 距左缘（2.3～13.8）m处，1处露筋、锈蚀，均S=(1100*2)cm²（型钢锈蚀） | 否 | 新增 | 1 | 多条描述 | 11000 |  |  | 20 | [5 empty] | 型钢锈蚀
|  | 解南商贸区桥梁 | 单幅 | 1 | PC梁 | 桥面系 | 伸缩缝装置 | 1#墩伸缩缝 | 10.2.1-2 锚固区缺陷 | 2 | 15 | 混凝土破损 |  |  |  | 距左缘（6～13）m处，2处混凝土破损，均S=(100*100)cm² | 否 | 新增 | 2 | 多条描述 | 1000 |  |  | 1000
|  | 解南商贸区桥梁 | 单幅 | 1 | PC梁 | 桥面系 | 伸缩缝装置 | 1#墩伸缩缝 | 10.2.1-2 锚固区缺陷 | 2 | 0 | 混凝土开裂 |  |  |  | 距左缘4m处，1条混凝土开裂，L=3m，W=1mm | 否 | 新增 | 1 | 单条描述 | 3000 |  |  | 1
|  | 解南商贸区桥梁 | 单幅 | 1 | PC梁 | 桥面系 | 伸缩缝装置 | 1#墩伸缩缝 | 10.2.1-2 锚固区缺陷 | 2 | 0 | 混凝土开裂 |  |  |  | 距左缘10m处，2条混凝土开裂，L=2m，W=1mm | 否 | 新增 | 2 | 单条描述 | 2000 |  |  | 1
|  | 解南商贸区桥梁 | 单幅 | 1 | PC梁 | 桥面系 | 伸缩缝装置 | 1#墩伸缩缝 | 10.2.1-4 失效 | 2 | 5 | 槽口堵塞 |  |  |  | 槽口堵塞 | 否 | 新增 | 1 | 单条描述
|  | 解南商贸区桥梁 | 单幅 | 1 | PC梁 | 桥面系 | 伸缩缝装置 | 1#墩伸缩缝 | 10.2.1-2 锚固区缺陷 | 2 | 40 | 露筋、锈蚀 |  |  |  | 距左缘（2.3～13.8）m处，1处露筋、锈蚀，均S=(1100*2)cm²（型钢锈蚀） | 否 | 新增 | 1 | 多条描述 | 11000 |  |  | 20 | [5 empty] | 型钢锈蚀
|  | 解南商贸区桥梁 | 单幅 | 1 | PC梁 | 桥面系 | 人行道 | 1#人行道 | 10.3.1-1 破损 | 2 | 15 | 道板破损 |  |  |  | 距0#台10m处，1处道板破损，S=(5*3)cm² | 否 | 新增 | 1 | 单条描述 | 50 |  |  | 30
|  | 解南商贸区桥梁 | 单幅 | 1 | PC梁 | 桥面系 | 人行道 | 1#人行道 | 10.3.1-1 破损 | 2 | 15 | 裂缝 |  |  |  | 距0#台0m处，2条裂缝，L=0.4m，W=0.1mm | 否 | 新增 | 2 | 单条描述 | 400 |  |  | 0.1
|  | 解南商贸区桥梁 | 单幅 | 1 | PC梁 | 桥面系 | 人行道 | 2#人行道 | 10.3.1-1 破损 | 2 | 15 | 道板破损 |  |  |  | 距1#台2m处，1处道板破损，S=(20*15)cm² | 否 | 新增 | 1 | 单条描述 | 200 |  |  | 150
|  | 解南商贸区桥梁 | 单幅 | 1 | PC梁 | 桥面系 | 人行道 | 2#人行道 | 10.3.1-1 破损 | 2 | 15 | 道板破损 |  |  |  | 距1#台8m处，2处道板破损，S=(10*8)cm² | 否 | 新增 | 2 | 单条描述 | 100 |  |  | 80
|  | 解南商贸区桥梁 | 单幅 | 1 | PC梁 | 桥面系 | 人行道 | 2#人行道 | 10.3.1-1 破损 | 2 | 15 | 道板破损 |  |  |  | 距0#台2m处，1处道板破损，S=(60*8)cm² | 否 | 新增 | 1 | 单条描述 | 600 |  |  | 80
|  | 解南商贸区桥梁 | 单幅 | 1 | PC梁 | 桥面系 | 栏杆、护栏 | 1#栏杆 | 10.4.1-2 破损 | 2 | 10 | 露筋、锈蚀 |  |  |  | 10处露筋、锈蚀，S=(5*3)cm² | 否 | 新增 | 10 | 单条描述 | 50 |  |  | 30
|  | 解南商贸区桥梁 | 单幅 | 1 | PC梁 | 桥面系 | 栏杆、护栏 | 2#栏杆 | 10.4.1-2 破损 |  | 10 | 露筋、锈蚀 |  |  |  | 11处露筋、锈蚀，S=(5*3)cm² | 否 | 新增 | 11 | 单条描述 | 50 |  |  | 30
|  | 解南商贸区桥梁 | 单幅 | 1 | PC梁 | 桥面系 | 栏杆、护栏 | 1#护栏 |  |  | 0 | 无明显病害 |  |  |  | 无明显病害 | 否 | 新增 | 1 | 单条描述
|  | 解南商贸区桥梁 | 单幅 | 1 | PC梁 | 桥面系 | 栏杆、护栏 | 2#护栏 |  |  | 0 | 无明显病害 |  |  |  | 无明显病害 | 否 | 新增 | 1 | 单条描述
|  | 解南商贸区桥梁 | 单幅 | 1 | PC梁 | 桥面系 | 照明、标志 | 标志 |  |  | 0 | 无明显病害 |  |  |  | 无明显病害 | 否 | 新增 | 1 | 单条描述
|  | 过境路1号桥 | 单幅 | 1 | PC梁 | 上部结构 | 上部承重构件 | 板梁 | 5.1.1-5 钢筋锈蚀 | 2 | 20 | 钢筋锈胀 | 路线编号 |  | 底板 | 底板，距0#台（0～7）m处，距左缘（0～35）m处，14处钢筋锈胀，均S=(15*2)cm² | 否 | 新增 | 14 | 多条描述 | 150 |  |  | 20
|  | 过境路1号桥 | 单幅 | 1 | PC梁 | 上部结构 | 上部承重构件 | 板梁 | 5.1.1-11 梁桥裂缝 | 2 | 10 | 纵向裂缝 | 路线编号 |  | 底板 | 底板，距0#台0.5m处，距右缘16m处，1条纵向裂缝，L=5m，W=0.15mm | 否 | 新增 | 1 | 单条描述 | 5000 |  |  | 0.15
|  | 过境路1号桥 | 单幅 | 1 | PC梁 | 上部结构 | 上部承重构件 | 板梁 |  |  | 0 | 无明显病害 |  |  |  | 其它（水汽侵蚀） | 否 | 新增 | 1 | 单条描述 | [9 empty] | 水汽侵蚀
|  | 过境路1号桥 | 单幅 | 1 | PC梁 | 下部结构 | 墩身 | 1#墩1#立柱 | 9.1.1-2 剥落、露筋 | 2 | 10 | 露筋、锈蚀 | 路线编号 |  |  | 小桩号侧面，2处露筋、锈蚀，S=(45*3)cm² | 否 | 新增 | 2 | 单条描述 | 450 |  |  | 30
|  | 过境路1号桥 | 单幅 | 1 | PC梁 | 下部结构 | 墩身 | 1#墩5#立柱 | 9.1.1-5 混凝土碳化、腐蚀 | 2 | 12 | 混凝土腐蚀 | 混凝土剥离 |  |  | 底面，1处混凝土腐蚀，S=(100*20)cm² | 否 | 新增 | 1 | 单条描述 | 1000 |  |  | 200
|  | 过境路1号桥 | 单幅 | 1 | PC梁 | 下部结构 | 盖梁 | 1#墩盖梁 | 9.1.1-4 钢筋锈蚀 | 2 | 10 | 钢筋锈胀 | 路线编号 |  |  | 小桩号侧面，距右缘（0～35）m处，距上缘（0～1）m处，5处钢筋锈胀，均S=(50*2)cm² | 否 | 新增 | 5 | 多条描述 | 500 |  |  | 20
|  | 过境路1号桥 | 单幅 | 1 | PC梁 | 下部结构 | 盖梁 | 1#墩盖梁 | 9.1.1-4 钢筋锈蚀 | 2 | 10 | 钢筋锈胀 | 路线编号 |  |  | 大桩号侧面，距右缘（0～35）m处，距上缘（0～1）m处，13处钢筋锈胀，均S=(35*2)cm² | 否 | 新增 | 13 | 多条描述 | 350 |  |  | 20
|  | 过境路1号桥 | 单幅 | 1 | PC梁 | 下部结构 | 盖梁 | 1#墩盖梁 | 9.1.2 盖梁裂缝 | 2 | 8 | 斜向裂缝 | 路线编号 |  |  | 小桩号侧面，距右缘1m处，距上缘0m处，4条斜向裂缝，L=0.7m，W=0.15mm | 否 | 新增 | 4 | 单条描述 | 700 |  |  | 0.15
|  | 过境路1号桥 | 单幅 | 1 | PC梁 | 下部结构 | 盖梁 | 1#墩盖梁 | 9.1.2 盖梁裂缝 | 2 | 8 | 斜向裂缝 | 路线编号 |  |  | 大桩号侧面，距右缘9m处，距上缘0.5m处，1条斜向裂缝，L=0.7m，W=0.15mm | 否 | 新增 | 1 | 单条描述 | 700 |  |  | 0.15
|  | 过境路1号桥 | 单幅 | 1 | PC梁 | 下部结构 | 盖梁 | 1#墩盖梁 |  |  | 0 | 无明显病害 |  |  |  | 水渍侵蚀 | 否 | 新增 | 1 | 单条描述
|  | 过境路1号桥 | 单幅 | 1 | PC梁 | 下部结构 | 盖梁 | 1#墩盖梁 | 9.1.1-2 剥落、露筋 | 2 | 12 | 混凝土破损 | 混凝土剥离 |  |  | 小桩号侧面，距右缘4.5m处，距下缘0m处，4处混凝土破损，S=(10*10)cm² | 否 | 新增 | 4 | 单条描述 | 100 |  |  | 100
|  | 过境路1号桥 | 单幅 | 1 | PC梁 | 下部结构 | 盖梁 | 1#墩盖梁 | 9.1.1-2 剥落、露筋 | 2 | 12 | 混凝土破损 | 混凝土剥离 |  |  | 小桩号侧面，距右缘7.5m处，距下缘0m处，1处混凝土破损，S=(120*15)cm²（露筋） | 否 | 新增 | 1 | 单条描述 | 1200 |  |  | 150 | [5 empty] | 露筋
|  | 过境路1号桥 | 单幅 | 1 | PC梁 | 下部结构 | 盖梁 | 1#墩盖梁 | 9.1.1-2 剥落、露筋 | 2 | 12 | 混凝土破损 | 混凝土剥离 |  |  | 左侧面，距左缘0m处，距上缘0m处，1处混凝土破损，S=(50*50)cm² | 否 | 新增 | 1 | 单条描述 | 500 |  |  | 500
|  | 过境路1号桥 | 单幅 | 1 | PC梁 | 下部结构 | 台身 | 0#台台身 |  |  | 0 | 无明显病害 |  |  |  | 水渍侵蚀 | 否 | 新增 | 1 | 单条描述
|  | 过境路1号桥 | 单幅 | 1 | PC梁 | 下部结构 | 台身 | 0#台台身 | 9.2.1-1 剥落 | 2 | 10 | 钢筋锈胀 | 路线编号 |  |  | 距左缘（0～35）m处，3处钢筋锈胀，均S=(35*2)cm² | 否 | 新增 | 3 | 多条描述 | 350 |  |  | 20
|  | 过境路1号桥 | 单幅 | 1 | PC梁 | 桥面系 | 桥面铺装 | 桥面铺装 | 10.1.1-1 变形（车辙、拥包、高低不平等） | 2 | 25 | 沉陷 |  |  |  | 距0#台0m处，距左缘3m处，1处沉陷，S=(1000*800)cm²（路面车辙） | 否 | 新增 | 1 | 单条描述 | 10000 |  |  | 8000 | [5 empty] | 路面车辙
|  | 过境路1号桥 | 单幅 | 1 | PC梁 | 桥面系 | 桥面铺装 | 桥面铺装 | 10.1.2-3 坑洞 | 2 | 50 | 坑洞 |  |  |  | 距0#台1m处，1处坑洞，S=(10*10)cm² | 否 | 新增 | 1 | 单条描述 | 100 |  |  | 100
|  | 过境路1号桥 | 单幅 | 1 | PC梁 | 桥面系 | 桥面铺装 | 桥面铺装 | 10.1.2-7 裂缝 | 2 | 5 | 横向裂缝 |  |  |  | 距0#台0m处，1条横向裂缝，L=6m，W=1mm | 否 | 新增 | 1 | 单条描述 | 6000 |  |  | 1
|  | 过境路1号桥 | 单幅 | 1 | PC梁 | 桥面系 | 桥面铺装 | 桥面铺装 | 10.1.2-7 裂缝 | 2 | 5 | 横向裂缝 |  |  |  | 距0#台0m处，距左缘6m处，1条横向裂缝，L=8m，W=0.5mm（斜向裂缝） | 否 | 新增 | 1 | 单条描述 | 8000 |  |  | 0.5 | [5 empty] | 斜向裂缝
|  | 过境路1号桥 | 单幅 | 1 | PC梁 | 桥面系 | 桥面铺装 | 桥面铺装 | 10.1.2-7 裂缝 | 2 | 5 | 横向裂缝 |  |  |  | 距1#墩0m处，1条横向裂缝，L=15m，W=0.5mm（左幅路面1号墩顶处） | 否 | 新增 | 1 | 单条描述 | 15000 |  |  | 0.5 | [5 empty] | 左幅路面1号墩顶处
|  | 过境路1号桥 | 单幅 | 1 | PC梁 | 桥面系 | 桥面铺装 | 桥面铺装 |  |  | 0 | 无明显病害 |  |  |  | 无明显病害（右幅路面） | 否 | 新增 | 1 | 单条描述 | [9 empty] | 右幅路面
|  | 过境路1号桥 | 单幅 | 1 | PC梁 | 桥面系 | 人行道 | 1#人行道 |  |  | 0 | 无明显病害 |  |  |  | 无明显病害 | 否 | 新增 | 1 | 单条描述
|  | 过境路1号桥 | 单幅 | 1 | PC梁 | 桥面系 | 人行道 | 2#人行道 | 10.3.1-1 破损 | 2 | 15 | 裂缝 |  |  |  | 距0#台3m处，1条裂缝，L=0.4m，W=0.1mm | 否 | 新增 | 1 | 单条描述 | 400 |  |  | 0.1
|  | 过境路1号桥 | 单幅 | 1 | PC梁 | 桥面系 | 栏杆、护栏 | 1#栏杆 |  |  | 0 | 无明显病害 |  |  |  | 无明显病害 | 否 | 新增 | 1 | 单条描述
|  | 过境路1号桥 | 单幅 | 1 | PC梁 | 桥面系 | 栏杆、护栏 | 2#栏杆 |  |  | 0 | 无明显病害 |  |  |  | 无明显病害 | 否 | 新增 | 1 | 单条描述
|  | 过境路1号桥 | 单幅 | 1 | PC梁 | 桥面系 | 栏杆、护栏 | 护栏 |  |  | 0 | 无明显病害 |  |  |  | 无明显病害 | 否 | 新增 | 1 | 单条描述
|  | 过境路1号桥 | 单幅 | 1 | PC梁 | 桥面系 | 照明、标志 | 标志 |  |  | 0 | 无明显病害 |  |  |  | 无明显病害 | 否 | 新增 | 1 | 单条描述
|  | 过境路1号桥 | 单幅 | 2 | 现浇实心板 | 上部结构 | 上部承重构件 | 板梁 | 5.1.1-5 钢筋锈蚀 | 2 | 20 | 钢筋锈胀 |  |  | 底板 | 底板，距1#墩（0～7）m处，距左缘（0～35）m处，17处钢筋锈胀，均S=(10*3)cm² | 否 | 新增 | 17 | 多条描述 | 100 |  |  | 30
|  | 过境路1号桥 | 单幅 | 2 | 现浇实心板 | 上部结构 | 上部承重构件 | 板梁 | 5.1.1-5 钢筋锈蚀 | 2 | 20 | 钢筋锈胀 |  |  | 底板 | 底板，距1#墩2m处，距左缘0m处，1处钢筋锈胀，S=(250*3)cm² | 否 | 新增 | 1 | 单条描述 | 2500 |  |  | 30
|  | 过境路1号桥 | 单幅 | 2 | 现浇实心板 | 上部结构 | 上部承重构件 | 板梁 |  |  | 0 | 其它 |  |  | 底板 | 底板，其它（水汽侵蚀） | 否 | 新增 | 1 | 单条描述 | [9 empty] | 水汽侵蚀
|  | 过境路1号桥 | 单幅 | 2 | 现浇实心板 | 下部结构 | 桥台 | 2#台台身 |  |  | 0 | 水渍侵蚀 |  |  |  | 水渍侵蚀 | 否 | 新增 | 1 | 单条描述
|  | 过境路1号桥 | 单幅 | 2 | 现浇实心板 | 下部结构 | 桥台 | 2#台台身 | 9.2.1-1 剥落 | 2 | 10 | 钢筋锈胀 |  |  |  | 距右缘9m处，距上缘0m处，1处钢筋锈胀，S=(160*2)cm² | 否 | 新增 | 1 | 单条描述 | 1600 |  |  | 20
|  | 过境路1号桥 | 单幅 | 2 | 现浇实心板 | 桥面系 | 人行道 | 2#人行道 | 10.3.1-1 破损 | 2 | 15 | 孔洞 |  |  |  | 距1#墩1m处，4处孔洞，S=(10*10)cm² | 否 | 新增 | 4 | 单条描述 | 100 |  |  | 100
|  | 过境路1号桥 | 单幅 | 2 | 现浇实心板 | 桥面系 | 人行道 | 2#人行道 | 10.3.1-1 破损 | 2 | 15 | 裂缝 |  |  |  | 距1#墩（0～7）m处，10条裂缝，L=（0.2～0.6）m，W=（0.1～0.1）mm | 否 | 新增 | 10 | 多条描述 |  | 200 | 600 |  | 0.1 | 0.1
|  | 过境路1号桥 | 单幅 | 2 | 现浇实心板 | 桥面系 | 栏杆、护栏 | 3#栏杆 | 10.4.1-2 破损 | 2 | 10 | 变形错位 |  |  |  | 距1#墩3m处，1处变形错位，L=90cm | 否 | 新增 | 1 | 单条描述 | 900
|  | 过境路1号桥 | 单幅 | 2 | 现浇实心板 | 桥面系 | 照明、标志 | 标志 |  |  | 0 | 无明显病害 |  |  |  | 无明显病害 | 否 | 新增 | 1 | 单条描述
|  | 过境路1号涵洞 | 单幅 | 1 | PC梁 | 桥面系 | 桥面铺装 | 桥面铺装 | 10.1.1-1 变形（车辙、拥包、高低不平等） | 2 | 5 | 车辙 |  |  |  | 距0#台（0～6）m处，距左缘（10～26）m处，7处车辙，均S=(6*50)cm²（左幅路面） | 否 | 新增 | 7 | 多条描述 | 60 |  |  | 500 | [5 empty] | 左幅路面
|  | 过境路1号涵洞 | 单幅 | 1 | PC梁 | 桥面系 | 桥面铺装 | 桥面铺装 | 10.1.1-4 裂缝（龟裂、块裂、纵向裂缝、横向裂缝等） | 2 | 5 | 横向裂缝 |  |  |  | 距1#台0m处，3条横向裂缝，L=3m，W=0.2mm（右幅路面桥台搭板处） | 否 | 新增 | 3 | 单条描述 | 3000 |  |  | 0.2 | [5 empty] | 右幅路面桥台搭板处
|  | 过境路1号涵洞 | 单幅 | 1 | PC梁 | 桥面系 | 桥面铺装 | 桥面铺装 | 10.1.1-4 裂缝（龟裂、块裂、纵向裂缝、横向裂缝等） | 2 | 5 | 横向裂缝 |  |  |  | 距0#台0m处，距左缘23m处，1条横向裂缝，L=1.5m，W=2mm（左幅路面） | 否 | 新增 | 1 | 单条描述 | 1500 |  |  | 2 | [5 empty] | 左幅路面
|  | 过境路1号涵洞 | 单幅 | 1 | PC梁 | 桥面系 | 桥面铺装 | 桥面铺装 | 10.1.1-4 裂缝（龟裂、块裂、纵向裂缝、横向裂缝等） | 2 | 5 | 纵向裂缝 |  |  |  | 距1#台0.1m处，2条纵向裂缝，L=4m，W=0.3mm（右幅路面桥台搭板处） | 否 | 新增 | 2 | 单条描述 | 4000 |  |  | 0.3 | [5 empty] | 右幅路面桥台搭板处
|  | 过境路1号涵洞 | 单幅 | 1 | PC梁 | 桥面系 | 桥面铺装 | 桥面铺装 | 10.1.1-4 裂缝（龟裂、块裂、纵向裂缝、横向裂缝等） | 2 | 5 | 纵向裂缝 |  |  |  | 距0#台0m处，距左缘25m处，1条纵向裂缝，L=6m，W=2mm（左幅路面） | 否 | 新增 | 1 | 单条描述 | 6000 |  |  | 2 | [5 empty] | 左幅路面
|  | 过境路1号涵洞 | 单幅 | 1 | PC梁 | 桥面系 | 人行道 | 1#人行道 | 10.3.1-1 破损 | 2 | 15 | 孔洞 |  |  |  | 距1#台2m处，3处孔洞，S=(2*2)cm² | 否 | 新增 | 3 | 单条描述 | 20 |  |  | 20
|  | 过境路1号涵洞 | 单幅 | 1 | PC梁 | 桥面系 | 人行道 | 1#人行道 | 10.3.1-1 破损 | 2 | 15 | 裂缝 |  |  |  | 距0#台0m处，1条裂缝，L=0.4m，W=0.1mm | 否 | 新增 | 1 | 单条描述 | 400 |  |  | 0.1
|  | 过境路1号涵洞 | 单幅 | 1 | PC梁 | 桥面系 | 人行道 | 2#人行道 |  |  | 0 | 无明显病害 |  |  |  | 无明显病害 | 否 | 新增 | 1 | 单条描述
|  | 过境路1号涵洞 | 单幅 | 1 | PC梁 | 桥面系 | 人行道 | 2#人行道 |  |  | 0 | 无明显病害 |  |  |  | 无明显病害 | 否 | 新增 | 1 | 单条描述
|  | 过境路1号涵洞 | 单幅 | 1 | PC梁 | 桥面系 | 人行道 | 3#人行道 | 10.3.1-1 破损 | 2 | 15 | 裂缝 |  |  |  | 距0#台2m处，1条裂缝，L=0.4m，W=0.1mm | 否 | 新增 | 1 | 单条描述 | 400 |  |  | 0.1
|  | 过境路1号涵洞 | 单幅 | 1 | PC梁 | 桥面系 | 栏杆、护栏 | 1#栏杆 | 10.4.1-2 破损 | 2 | 10 | 破损 |  |  |  | 距0#台（0～3）m处，2处破损，均S=(5*3)cm² | 否 | 新增 | 2 | 多条描述 | 50 |  |  | 30
|  | 过境路1号涵洞 | 单幅 | 1 | PC梁 | 桥面系 | 栏杆、护栏 | 2#栏杆 |  |  | 0 | 无明显病害 |  |  |  | 无明显病害 | 否 | 新增 | 1 | 单条描述
|  | 过境路1号涵洞 | 单幅 | 1 | PC梁 | 桥面系 | 栏杆、护栏 | 3#栏杆 |  |  | 0 | 无明显病害 |  |  |  | 无明显病害 | 否 | 新增 | 1 | 单条描述
|  | 过境路1号涵洞 | 单幅 | 1 | PC梁 | 桥面系 | 栏杆、护栏 | 4#栏杆 |  |  | 0 | 无明显病害 |  |  |  | 无明显病害 | 否 | 新增 | 1 | 单条描述
|  | 过境路1号涵洞 | 单幅 | 1 | PC梁 | 桥面系 | 栏杆、护栏 | 5#栏杆 |  |  | 0 | 无明显病害 |  |  |  | 无明显病害 | 否 | 新增 | 1 | 单条描述
|  | 过境路1号涵洞 | 单幅 | 1 | PC梁 | 桥面系 | 栏杆、护栏 | 5#栏杆 |  |  | 0 | 无明显病害 |  |  |  | 无明显病害 | 否 | 新增 | 1 | 单条描述
|  | 过境路1号涵洞 | 单幅 | 1 | PC梁 | 桥面系 | 栏杆、护栏 | 1#护栏 |  |  | 0 | 无明显病害 |  |  |  | 无明显病害 | 否 | 新增 | 1 | 单条描述
|  | 过境路1号涵洞 | 单幅 | 1 | PC梁 | 桥面系 | 栏杆、护栏 | 2#护栏 |  |  | 0 | 无明显病害 |  |  |  | 无明显病害 | 否 | 新增 | 1 | 单条描述
|  | 过境路1号涵洞 | 单幅 | 1 | PC梁 | 桥面系 | 栏杆、护栏 | 2#护栏 |  |  | 0 | 无明显病害 |  |  |  | 无明显病害 | 否 | 新增 | 1 | 单条描述
|  | 过境路1号涵洞 | 单幅 | 1 | PC梁 | 桥面系 | 排水系统 | 排水系统 |  |  | 0 | 无明显病害 |  |  |  | 无明显病害 | 否 | 新增 | 1 | 单条描述
|  | 过境路2号桥 | 单幅 | 1 | PC梁 | 上部结构 | 上部承重构件 | 1#板梁 | 5.1.1-2 剥落、掉角 | 2 | 20 | 露筋 | 路线编号 |  | 右侧腹板 | 右侧腹板，距0#台7m处，2处露筋，S=(40*2)cm² | 否 | 新增 | 2 | 单条描述 | 400 |  |  | 20
|  | 过境路2号桥 | 单幅 | 1 | PC梁 | 上部结构 | 上部承重构件 | 11#板梁 |  |  | 0 | 无明显病害 |  |  |  | 无明显病害 | 否 | 新增 | 1 | 单条描述
|  | 过境路2号桥 | 单幅 | 1 | PC梁 | 上部结构 | 上部承重构件 | 33#板梁 | 5.1.1-2 剥落、掉角 | 2 | 15 | 混凝土破损 | 混凝土剥离 |  | 左侧腹板 | 左侧腹板，距0#台4m处，1处混凝土破损，S=(20*20)cm² | 否 | 新增 | 1 | 单条描述 | 200 |  |  | 200
|  | 过境路2号桥 | 单幅 | 1 | PC梁 | 上部结构 | 上部承重构件 | 33#板梁 | 5.1.1-2 剥落、掉角 | 2 | 20 | 露筋 | 路线编号 |  | 底板 | 底板，距0#台3m处，距左缘0.2m处，2处露筋，S=(10*2)cm² | 否 | 新增 | 2 | 单条描述 | 100 |  |  | 20
|  | 过境路2号桥 | 单幅 | 1 | PC梁 | 上部结构 | 上部承重构件 | 5#板梁 | 5.1.1-2 剥落、掉角 | 2 | 15 | 混凝土破损 | 混凝土剥离 |  | 底板 | 底板，距1#台2.5m处，距右缘0m处，1处混凝土破损，S=(20*10)cm² | 否 | 新增 | 1 | 单条描述 | 200 |  |  | 100
|  | 过境路2号桥 | 单幅 | 1 | PC梁 | 上部结构 | 上部一般构件 | 19#铰缝 | 5.1.1-3 空洞、孔洞 | 2 | 15 | 未勾缝 | 路线编号 |  |  | 距0#台0m处，1处未勾缝，L=1600cm（全孔范围内未勾缝） | 否 | 新增 | 1 | 单条描述 | 16000 | [8 empty] | 全孔范围内未勾缝
|  | 过境路2号桥 | 单幅 | 1 | PC梁 | 下部结构 | 支座 | 0#台6#支座 |  |  | 0 | 无明显病害 |  |  |  | 无明显病害 | 否 | 新增 | 1 | 单条描述
|  | 过境路2号桥 | 单幅 | 1 | PC梁 | 下部结构 | 支座 | 1#台18#支座 |  |  | 0 | 无明显病害 |  |  |  | 无明显病害 | 否 | 新增 | 1 | 单条描述
|  | 过境路2号桥 | 单幅 | 1 | PC梁 | 下部结构 | 台帽 | 0#台台帽 | 9.2.2-1 台帽破损 | 2 | 12 | 挡块破损 | 混凝土剥离 |  |  | 距右缘0m处，距上缘0m处，1处挡块破损，S=(20*10)cm² | 否 | 新增 | 1 | 单条描述 | 200 |  |  | 100
|  | 过境路2号桥 | 单幅 | 1 | PC梁 | 下部结构 | 台帽 | 0#台台帽 | 9.2.2-1 台帽破损 | 2 | 10 | 露筋 | 路线编号 |  |  | 距左缘6m处，3处露筋，S=(80*2)cm² | 否 | 新增 | 3 | 单条描述 | 800 |  |  | 20
|  | 过境路2号桥 | 单幅 | 1 | PC梁 | 下部结构 | 台帽 | 0#台台帽 | 9.2.2-1 台帽破损 | 2 | 12 | 混凝土破损 | 混凝土剥离 |  |  | 距右缘11m处，距上缘0m处，1处混凝土破损，S=(20*10)cm² | 否 | 新增 | 1 | 单条描述 | 200 |  |  | 100
|  | 过境路2号桥 | 单幅 | 1 | PC梁 | 下部结构 | 台帽 | 0#台台帽 |  |  | 0 | 无明显病害 |  |  |  | 水迹 | 否 | 新增 | 1 | 单条描述
|  | 过境路2号桥 | 单幅 | 1 | PC梁 | 下部结构 | 台帽 | 1#台台帽 | 9.2.2-1 台帽破损 | 2 | 12 | 混凝土破损 | 混凝土剥离 |  |  | 距右缘0.4m处，距上缘0m处，1处混凝土破损，S=(30*10)cm² | 否 | 新增 | 1 | 单条描述 | 300 |  |  | 100
|  | 过境路2号桥 | 单幅 | 1 | PC梁 | 下部结构 | 台帽 | 1#台台帽 | 9.2.2-3 台帽裂缝 | 2 | 15 | 竖向裂缝 | 路线编号 |  |  | 距左缘（10～15）m处，5条竖向裂缝，L=（0.3～0.5）m，W=（0.1～0.2）mm | 否 | 新增 | 5 | 多条描述 |  | 300 | 500 |  | 0.1 | 0.2
|  | 过境路2号桥 | 单幅 | 1 | PC梁 | 下部结构 | 台帽 | 1#台台帽 |  |  | 0 | 无明显病害 |  |  |  | 水迹 | 否 | 新增 | 1 | 单条描述
|  | 过境路2号桥 | 单幅 | 1 | PC梁 | 下部结构 | 台帽 | 1#台台帽 | 9.2.2-1 台帽破损 | 2 | 12 | 麻面 | 混凝土剥离 |  |  | 距左缘（14～18）m处，3处麻面，均S=(50*20)cm² | 否 | 新增 | 3 | 多条描述 | 500 |  |  | 200
|  | 过境路2号桥 | 单幅 | 1 | PC梁 | 下部结构 | 河床 | 河床 |  |  | 0 | 无明显病害 |  |  |  | 无明显病害 | 否 | 新增 | 1 | 单条描述
|  | 过境路2号桥 | 单幅 | 1 | PC梁 | 桥面系 | 桥面铺装 | 桥面铺装 | 10.1.1-1 变形（车辙、拥包、高低不平等） | 2 | 5 | 高低不平 |  |  |  | 距0#台0.2m处，距左缘10m处，1处高低不平，S=(800*100)cm²（修补不良） | 否 | 新增 | 1 | 单条描述 | 8000 |  |  | 1000 | [5 empty] | 修补不良
|  | 过境路2号桥 | 单幅 | 1 | PC梁 | 桥面系 | 桥面铺装 | 桥面铺装 | 10.1.1-4 裂缝（龟裂、块裂、纵向裂缝、横向裂缝等） | 3 | 5 | 纵向裂缝 |  |  |  | 距0#台1m处，距右缘8m处，1条纵向裂缝，L=15m，W=0.5mm | 否 | 新增 | 1 | 单条描述 | 15000 |  |  | 0.5
|  | 过境路2号桥 | 单幅 | 1 | PC梁 | 桥面系 | 伸缩缝装置 | 0#墩伸缩缝 | 10.2.1-2 锚固区缺陷 | 2 | 15 | 混凝土破损 |  |  |  | 距右缘8m处，3处混凝土破损，S=(10*3)cm²（露筋） | 否 | 新增 | 3 | 单条描述 | 100 |  |  | 30 | [5 empty] | 露筋
|  | 过境路2号桥 | 单幅 | 1 | PC梁 | 桥面系 | 伸缩缝装置 | 0#墩伸缩缝 | 10.2.1-2 锚固区缺陷 | 2 | 0 | 混凝土开裂 |  |  |  | 距右缘10m处，1条混凝土开裂，L=3m，W=20mm（露骨） | 否 | 新增 | 1 | 单条描述 | 3000 |  |  | 20 | [5 empty] | 露骨
|  | 过境路2号桥 | 单幅 | 1 | PC梁 | 桥面系 | 伸缩缝装置 | 0#墩伸缩缝 | 10.2.1-4 失效 | 2 | 5 | 槽口堵塞 |  |  |  | 槽口堵塞 | 否 | 新增 | 1 | 单条描述
|  | 过境路2号桥 | 单幅 | 1 | PC梁 | 桥面系 | 伸缩缝装置 | 1#墩伸缩缝 | 10.2.1-2 锚固区缺陷 | 2 | 15 | 混凝土破损 |  |  |  | 距右缘10m处，1处混凝土破损，S=(30*20)cm² | 否 | 新增 | 1 | 单条描述 | 300 |  |  | 200
|  | 过境路2号桥 | 单幅 | 1 | PC梁 | 桥面系 | 伸缩缝装置 | 1#墩伸缩缝 | 10.2.1-4 失效 | 2 | 5 | 槽口堵塞 |  |  |  | 槽口堵塞 | 否 | 新增 | 1 | 单条描述
|  | 过境路2号桥 | 单幅 | 1 | PC梁 | 桥面系 | 人行道 | 1#人行道 | 10.3.1-1 破损 | 2 | 15 | 道板破损 |  |  |  | 距1#台0m处，1处道板破损，S=(8*5)cm² | 否 | 新增 | 1 | 单条描述 | 80 |  |  | 50
|  | 过境路2号桥 | 单幅 | 1 | PC梁 | 桥面系 | 人行道 | 1#人行道 | 10.3.1-1 破损 | 2 | 15 | 道板破损 |  |  |  | 距1#台（7～14）m处，5处道板破损，均S=(5*3)cm² | 否 | 新增 | 5 | 多条描述 | 50 |  |  | 30
|  | 过境路2号桥 | 单幅 | 1 | PC梁 | 桥面系 | 人行道 | 1#人行道 | 10.3.1-1 破损 | 2 | 15 | 裂缝 |  |  |  | 距0#台（5～16）m处，5条裂缝，L=（0.1～0.3）m，W=（0.1～0.1）mm | 否 | 新增 | 5 | 多条描述 |  | 100 | 300 |  | 0.1 | 0.1
|  | 过境路2号桥 | 单幅 | 1 | PC梁 | 桥面系 | 人行道 | 2#人行道 |  |  | 0 | 无明显病害 |  |  |  | 无明显病害 | 否 | 新增 | 1 | 单条描述
|  | 过境路2号桥 | 单幅 | 1 | PC梁 | 桥面系 | 栏杆、护栏 | 1#栏杆 |  |  | 0 | 无明显病害 |  |  |  | 无明显病害 | 否 | 新增 | 1 | 单条描述
|  | 过境路2号桥 | 单幅 | 1 | PC梁 | 桥面系 | 栏杆、护栏 | 1#栏杆 |  |  | 0 | 无明显病害 |  |  |  | 无明显病害 | 否 | 新增 | 1 | 单条描述
|  | 过境路2号桥 | 单幅 | 1 | PC梁 | 桥面系 | 栏杆、护栏 | 2#栏杆 |  |  | 0 | 无明显病害 |  |  |  | 无明显病害 | 否 | 新增 | 1 | 单条描述
|  | 过境路2号桥 | 单幅 | 1 | PC梁 | 桥面系 | 栏杆、护栏 | 2#护栏 | 10.4.1-2 破损 | 2 | 10 | 裂缝 |  |  |  | 距1#台1m处，2条裂缝，L=0.5m，W=0.1mm（护栏开裂） | 否 | 新增 | 2 | 单条描述 | 500 |  |  | 0.1 | [5 empty] | 护栏开裂
|  | 过境路2号桥 | 单幅 | 1 | PC梁 | 桥面系 | 栏杆、护栏 | 2#护栏 |  |  | 10 | 其它 |  |  |  | 其它（破损） | 否 | 新增 | 1 | 单条描述 | [9 empty] | 破损
|  | 过境路2号桥 | 单幅 | 1 | PC梁 | 桥面系 | 照明、标志 | 标志 | 10.6.1-1 污损或损坏 | 2 | 0 | 污损不清 |  |  |  | 污损不清1处（标线） | 否 | 新增 | 1 | 单条描述 | [9 empty] | 标线
|  | 过境路2号桥 | 单幅 | 1 | PC梁 | 桥面系 | 照明、标志 | 标志 |  |  | 0 | 无明显病害 |  |  |  | 无明显病害 | 否 | 新增 | 1 | 单条描述
|  | 过境路2号涵洞 | 单幅 | 1 | PC梁 | 桥面系 | 桥面铺装 | 桥面铺装 |  |  | 0 | 无明显病害 |  |  |  | 无明显病害 | 否 | 新增 | 1 | 单条描述
|  | 过境路2号涵洞 | 单幅 | 1 | PC梁 | 桥面系 | 栏杆、护栏 | 栏杆 |  |  | 0 | 无明显病害 |  |  |  | 无明显病害 | 否 | 新增 | 1 | 单条描述
|  | 过境路2号涵洞 | 单幅 | 1 | PC梁 | 桥面系 | 栏杆、护栏 | 护栏 | 10.4.1-2 破损 | 2 | 10 | 裂缝 |  |  |  | 距1#台0.4m处，1条裂缝，L=1m，W=0.2mm | 否 | 新增 | 1 | 单条描述 | 1000 |  |  | 0.2
|  | 过境路2号涵洞 | 单幅 | 1 | PC梁 | 桥面系 | 栏杆、护栏 | 护栏 | 10.4.1-2 破损 | 2 | 10 | 破损 |  |  |  | 距0#台1m处，1处破损，S=(20*10)cm² | 否 | 新增 | 1 | 单条描述 | 200 |  |  | 100
|  | 过境路2号涵洞 | 单幅 | 1 | PC梁 | 桥面系 | 栏杆、护栏 | 护栏 |  |  | 0 | 无明显病害 |  |  |  | 无明显病害（西侧护栏南端头） | 否 | 新增 | 1 | 单条描述 | [9 empty] | 西侧护栏南端头
|  | 过境路2号涵洞 | 单幅 | 1 | PC梁 | 桥面系 | 栏杆、护栏 | 护栏 |  |  | 0 | 无明显病害 |  |  |  | 无明显病害（西侧护栏北端头） | 否 | 新增 | 1 | 单条描述 | [9 empty] | 西侧护栏北端头
|  | 过境路2号涵洞 | 单幅 | 1 | PC梁 | 桥面系 | 照明、标志 | 标志 |  |  | 0 | 无明显病害 |  |  |  | 无明显病害标线 | 否 | 新增 | 1 | 单条描述
|  | 迎霞桥 | 单幅 | 1 | PC梁 | 上部结构 | 上部承重构件 | 4#板梁 |  |  | 0 | 无明显病害 |  |  | 底板 | 底板，无明显病害 | 否 | 新增 | 1 | 单条描述
|  | 迎霞桥 | 单幅 | 1 | PC梁 | 上部结构 | 上部一般构件 | 1#铰缝 | 5.1.1-3 空洞、孔洞 | 2 | 15 | 通长渗水 | 路线编号 |  |  | 距0#台0m处，1处通长渗水，L=1000cm | 否 | 新增 | 1 | 单条描述 | 10000
|  | 迎霞桥 | 单幅 | 1 | PC梁 | 上部结构 | 上部一般构件 | 4#铰缝 |  |  | 0 | 无明显病害 |  |  |  | 无明显病害 | 否 | 新增 | 1 | 单条描述
|  | 迎霞桥 | 单幅 | 1 | PC梁 | 下部结构 | 支座 | 0#台6#支座 |  |  | 0 | 无明显病害 |  |  |  | 无明显病害净空过低 | 否 | 新增 | 1 | 单条描述
|  | 迎霞桥 | 单幅 | 1 | PC梁 | 下部结构 | 支座 | 1#墩8#支座 |  |  | 0 | 无明显病害 |  |  |  | 无明显病害净空过低 | 否 | 新增 | 1 | 单条描述
|  | 迎霞桥 | 单幅 | 1 | PC梁 | 下部结构 | 墩身 | 1#墩2#立柱 |  |  | 0 | 无明显病害 |  |  |  | 大桩号侧面，无明显病害 | 否 | 新增 | 1 | 单条描述
|  | 迎霞桥 | 单幅 | 1 | PC梁 | 下部结构 | 盖梁 | 1#墩盖梁 |  |  | 0 | 无明显病害 |  |  |  | 小桩号侧面，距右缘1m处，水迹 | 否 | 新增 | 1 | 单条描述
|  | 迎霞桥 | 单幅 | 1 | PC梁 | 下部结构 | 盖梁 | 1#墩系梁 |  |  | 0 | 无明显病害 |  |  |  | 小桩号侧面，无明显病害 | 否 | 新增 | 1 | 单条描述
|  | 迎霞桥 | 单幅 | 1 | PC梁 | 下部结构 | 台帽 | 0#台台帽 |  |  | 0 | 无明显病害 |  |  |  | 水迹 | 否 | 新增 | 1 | 单条描述
|  | 迎霞桥 | 单幅 | 1 | PC梁 | 桥面系 | 桥面铺装 | 桥面铺装 | 10.1.2-3 坑洞 |  | 50 | 坑洞 |  |  |  | 距1#墩0m处，距右缘2m处，1处坑洞，S=(25*10)cm² | 否 | 新增 | 1 | 单条描述 | 250 |  |  | 100
|  | 迎霞桥 | 单幅 | 1 | PC梁 | 桥面系 | 桥面铺装 | 桥面铺装 | 10.1.2-7 裂缝 |  | 5 | 纵向裂缝 |  |  |  | 距0#台（0～30）m处，距右缘（0～8）m处，2条纵向裂缝，L=（1.5～3.5）m，W=（0.15～0.25）mm | 否 | 新增 | 2 | 多条描述 |  | 1500 | 3500 |  | 0.15 | 0.25
|  | 迎霞桥 | 单幅 | 1 | PC梁 | 桥面系 | 伸缩缝装置 | 0#墩伸缩缝 | 10.2.1-3 破损 |  | 40 | 橡胶条损坏 |  |  |  | 距右缘0m处，1处橡胶条损坏，L=800cm | 否 | 新增 | 1 | 单条描述 | 8000
|  | 迎霞桥 | 单幅 | 1 | PC梁 | 桥面系 | 伸缩缝装置 | 0#墩伸缩缝 | 10.2.1-4 失效 |  | 5 | 槽口堵塞 |  |  |  | 槽口堵塞 | 否 | 新增 | 1 | 单条描述
|  | 迎霞桥 | 单幅 | 1 | PC梁 | 桥面系 | 人行道 | 1#人行道 | 10.3.1-1 破损 |  | 15 | 裂缝 |  |  |  | 距0#台（0～30）m处，10条裂缝，L=（0.3～1.2）m，W=（～）mm | 否 | 新增 | 10 | 多条描述 |  | 300 | 1200
|  | 迎霞桥 | 单幅 | 1 | PC梁 | 桥面系 | 栏杆、护栏 | 1#护栏 | 10.4.1-2 破损 |  | 10 | 裂缝 |  |  |  | 距0#台（0～30）m处，10条裂缝，L=（0.4～1.2）m，W=（0.15～0.25）mm | 否 | 新增 | 10 | 多条描述 |  | 400 | 1200 |  | 0.15 | 0.25
|  | 迎霞桥 | 单幅 | 2 | 预制空心板 | 上部结构 | 上部承重构件 | 5#板梁 |  |  | 0 | 无明显病害 |  |  | 底板 | 底板，无明显病害 | 否 | 新增 | 1 | 单条描述
|  | 迎霞桥 | 单幅 | 2 | 预制空心板 | 上部结构 | 上部一般构件 | 1#铰缝 | 5.1.1-3 空洞、孔洞 | 2 | 15 | 通长渗水 |  |  |  | 1处通长渗水，L=1000cm | 否 | 新增 | 1 | 单条描述 | 10000
|  | 迎霞桥 | 单幅 | 2 | 预制空心板 | 上部结构 | 上部一般构件 | 5#铰缝 |  |  | 0 | 无明显病害 |  |  |  | 无明显病害 | 否 | 新增 | 1 | 单条描述
|  | 迎霞桥 | 单幅 | 2 | 预制空心板 | 上部结构 | 上部一般构件 | 8#铰缝 | 5.1.1-3 空洞、孔洞 | 2 | 15 | 通长渗水 |  |  |  | 1处通长渗水，L=1000cm | 否 | 新增 | 1 | 单条描述 | 10000
|  | 迎霞桥 | 单幅 | 2 | 预制空心板 | 上部结构 | 支座 | 1#墩8#支座 |  |  | 0 | 无明显病害 |  |  |  | 无明显病害净空过低 | 否 | 新增 | 1 | 单条描述
|  | 迎霞桥 | 单幅 | 2 | 预制空心板 | 上部结构 | 支座 | 2#墩10#支座 |  |  | 0 | 无明显病害 |  |  |  | 无明显病害净空过低 | 否 | 新增 | 1 | 单条描述
|  | 迎霞桥 | 单幅 | 2 | 预制空心板 | 下部结构 | 桥墩 | 2#墩1#立柱 | 9.1.1-6 磨损 | 2 | 12 | 刮擦 |  |  |  | 小桩号侧面，距上缘1m处，1处刮擦，S=(30*20)cm² | 否 | 新增 | 1 | 单条描述 | 300 |  |  | 200
|  | 迎霞桥 | 单幅 | 2 | 预制空心板 | 下部结构 | 桥墩 | 2#墩2#立柱 | 9.1.1-6 磨损 | 2 | 12 | 刮擦 |  |  |  | 小桩号侧面，距上缘1m处，1处刮擦，S=(30*20)cm² | 否 | 新增 | 1 | 单条描述 | 300 |  |  | 200
|  | 迎霞桥 | 单幅 | 2 | 预制空心板 | 下部结构 | 桥墩 | 2#墩3#立柱 | 9.1.1-6 磨损 | 2 | 12 | 刮擦 |  |  |  | 左侧面，距上缘1m处，1处刮擦，S=(30*20)cm² | 否 | 新增 | 1 | 单条描述 | 300 |  |  | 200
|  | 迎霞桥 | 单幅 | 2 | 预制空心板 | 下部结构 | 桥墩 | 2#墩盖梁 |  |  | 0 | 水迹 |  |  |  | 小桩号侧面，距右缘1m处，水迹 | 否 | 新增 | 1 | 单条描述
|  | 迎霞桥 | 单幅 | 2 | 预制空心板 | 下部结构 | 桥墩 | 2#墩盖梁 |  |  | 0 | 水迹 |  |  |  | 大桩号侧面，距右缘1m处，水迹 | 否 | 新增 | 1 | 单条描述
|  | 迎霞桥 | 单幅 | 2 | 预制空心板 | 下部结构 | 桥墩 | 2#墩盖梁 | 9.1.1-2 剥落、露筋 | 2 | 12 | 混凝土破损 |  |  |  | 小桩号侧面，距右缘1m处，1处混凝土破损，S=(30*20)cm² | 否 | 新增 | 1 | 单条描述 | 300 |  |  | 200
|  | 迎霞桥 | 单幅 | 2 | 预制空心板 | 下部结构 | 桥墩 | 2#墩盖梁 | 9.1.1-2 剥落、露筋 | 2 | 12 | 混凝土破损 |  |  |  | 小桩号侧面，距左缘0m处，1处混凝土破损，S=(50*20)cm² | 否 | 新增 | 1 | 单条描述 | 500 |  |  | 200
|  | 迎霞桥 | 单幅 | 2 | 预制空心板 | 下部结构 | 桥墩 | 2#墩盖梁 | 9.1.1-2 剥落、露筋 | 2 | 12 | 混凝土破损 |  |  |  | 底面，距左缘2.5m处，1处混凝土破损，S=(50*10)cm² | 否 | 新增 | 1 | 单条描述 | 500 |  |  | 100
|  | 迎霞桥 | 单幅 | 2 | 预制空心板 | 下部结构 | 桥墩 | 2#墩系梁 | 9.1.1-2 剥落、露筋 | 2 | 12 | 混凝土破损 |  |  |  | 顶面，距右缘0m处，1处混凝土破损，S=(50*40)cm²（露筋） | 否 | 新增 | 1 | 单条描述 | 500 |  |  | 400 | [5 empty] | 露筋
|  | 迎霞桥 | 单幅 | 3 | 预制空心板 | 上部结构 | 上部承重构件 | 4#板梁 |  |  | 0 | 无明显病害 |  |  | 底板 | 底板，无明显病害 | 否 | 新增 | 1 | 单条描述
|  | 迎霞桥 | 单幅 | 3 | 预制空心板 | 上部结构 | 上部一般构件 | 1#铰缝 | 5.1.1-3 空洞、孔洞 | 2 | 15 | 通长渗水 |  |  |  | 1处通长渗水，L=1000cm | 否 | 新增 | 1 | 单条描述 | 10000
|  | 迎霞桥 | 单幅 | 3 | 预制空心板 | 上部结构 | 上部一般构件 | 5#铰缝 |  |  | 0 | 无明显病害 |  |  |  | 无明显病害 | 否 | 新增 | 1 | 单条描述
|  | 迎霞桥 | 单幅 | 3 | 预制空心板 | 上部结构 | 上部一般构件 | 8#铰缝 | 5.1.1-3 空洞、孔洞 | 2 | 15 | 通长渗水 |  |  |  | 1处通长渗水，L=1000cm | 否 | 新增 | 1 | 单条描述 | 10000
|  | 迎霞桥 | 单幅 | 3 | 预制空心板 | 上部结构 | 支座 | 2#墩10#支座 |  |  | 0 | 无明显病害 |  |  |  | 无明显病害净空过低 | 否 | 新增 | 1 | 单条描述
|  | 迎霞桥 | 单幅 | 3 | 预制空心板 | 上部结构 | 支座 | 3#墩8#支座 |  |  | 0 | 无明显病害 |  |  |  | 无明显病害净空过低 | 否 | 新增 | 1 | 单条描述
|  | 迎霞桥 | 单幅 | 3 | 预制空心板 | 下部结构 | 桥墩 | 3#墩1#立柱 | 9.1.1-6 磨损 | 2 | 12 | 刮擦 |  |  |  | 小桩号侧面，距上缘2.5m处，1处刮擦，S=(30*10)cm² | 否 | 新增 | 1 | 单条描述 | 300 |  |  | 100
|  | 迎霞桥 | 单幅 | 3 | 预制空心板 | 下部结构 | 桥墩 | 3#墩2#立柱 |  |  | 0 | 无明显病害 |  |  |  | 小桩号侧面，无明显病害 | 否 | 新增 | 1 | 单条描述
|  | 迎霞桥 | 单幅 | 3 | 预制空心板 | 下部结构 | 桥墩 | 3#墩盖梁 | 9.1.1-2 剥落、露筋 | 2 | 12 | 混凝土破损 |  |  |  | 大桩号侧面，距左缘0m处，距下缘0m处，1处混凝土破损，S=(10*10)cm² | 否 | 新增 | 1 | 单条描述 | 100 |  |  | 100
|  | 迎霞桥 | 单幅 | 3 | 预制空心板 | 下部结构 | 桥墩 | 3#墩盖梁 | 9.1.1-2 剥落、露筋 | 2 | 12 | 混凝土破损 |  |  |  | 小桩号侧面，距左缘（0～2）m处，距下缘（0～1）m处，3处混凝土破损，均S=(40*10)cm² | 否 | 新增 | 3 | 多条描述 | 400 |  |  | 100
|  | 迎霞桥 | 单幅 | 3 | 预制空心板 | 下部结构 | 桥墩 | 3#墩系梁 |  |  | 0 | 无明显病害 |  |  |  | 小桩号侧面，无明显病害 | 否 | 新增 | 1 | 单条描述
|  | 迎霞桥 | 单幅 | 3 | 预制空心板 | 下部结构 | 河床 | 河床 |  |  | 0 | 无明显病害 |  |  |  | 无明显病害 | 否 | 新增 | 1 | 单条描述
|  | 迎霞桥 | 单幅 | 4 | 预制空心板 | 上部结构 | 上部承重构件 | 1#板梁 | 5.1.1-2 剥落、掉角 | 2 | 20 | 露筋 |  |  | 底板 | 底板，距3#墩5m处，距右缘0.3m处，15处露筋，S=(30*3)cm² | 否 | 新增 | 15 | 单条描述 | 300 |  |  | 30
|  | 迎霞桥 | 单幅 | 4 | 预制空心板 | 上部结构 | 上部承重构件 | 1#板梁 | 5.1.1-11 梁桥裂缝 | 2 | 10 | 纵向裂缝 |  |  | 底板 | 底板，距4#墩（0～5）m处，距左缘（0～1）m处，2条纵向裂缝，L=（0.8～2）m，W=（0.1～0.15）mm | 否 | 新增 | 2 | 多条描述 |  | 800 | 2000 |  | 0.1 | 0.15
|  | 迎霞桥 | 单幅 | 4 | 预制空心板 | 上部结构 | 上部承重构件 | 4#板梁 | 5.1.1-11 梁桥裂缝 | 2 | 10 | 横向裂缝 |  |  | 底板 | 底板，距3#墩（1～10）m处，距左缘（0～1）m处，7条横向裂缝，L=（0.8～1）m，W=（0.1～0.12）mm（涂装裂缝） | 否 | 新增 | 7 | 多条描述 |  | 800 | 1000 |  | 0.1 | 0.12 |  |  |  | 涂装裂缝
|  | 迎霞桥 | 单幅 | 4 | 预制空心板 | 上部结构 | 上部承重构件 | 5#板梁 |  |  | 0 | 无明显病害 |  |  | 底板 | 底板，无明显病害 | 否 | 新增 | 1 | 单条描述
|  | 迎霞桥 | 单幅 | 4 | 预制空心板 | 上部结构 | 上部一般构件 | 1#铰缝 | 5.1.1-3 空洞、孔洞 | 2 | 15 | 通长渗水 |  |  |  | 1处通长渗水，L=1000cm | 否 | 新增 | 1 | 单条描述 | 10000
|  | 迎霞桥 | 单幅 | 4 | 预制空心板 | 上部结构 | 上部一般构件 | 5#铰缝 |  |  | 0 | 无明显病害 |  |  |  | 无明显病害 | 否 | 新增 | 1 | 单条描述
|  | 迎霞桥 | 单幅 | 4 | 预制空心板 | 上部结构 | 上部一般构件 | 8#铰缝 | 5.1.1-3 空洞、孔洞 | 2 | 15 | 通长渗水 |  |  |  | 1处通长渗水，L=1000cm | 否 | 新增 | 1 | 单条描述 | 10000
|  | 迎霞桥 | 单幅 | 4 | 预制空心板 | 上部结构 | 支座 | 3#墩6#支座 |  |  | 0 | 无明显病害 |  |  |  | 无明显病害净空过低 | 否 | 新增 | 1 | 单条描述
|  | 迎霞桥 | 单幅 | 4 | 预制空心板 | 上部结构 | 支座 | 4#墩8#支座 |  |  | 0 | 无明显病害 |  |  |  | 无明显病害净空过低 | 否 | 新增 | 1 | 单条描述
|  | 迎霞桥 | 单幅 | 4 | 预制空心板 | 下部结构 | 桥墩 | 4#墩1#立柱 |  |  | 0 | 无明显病害 |  |  |  | 大桩号侧面，无明显病害 | 否 | 新增 | 1 | 单条描述
|  | 迎霞桥 | 单幅 | 4 | 预制空心板 | 下部结构 | 桥墩 | 4#墩1#立柱 |  |  | 0 | 无明显病害 |  |  |  | 小桩号侧面，无明显病害 | 否 | 新增 | 1 | 单条描述
|  | 迎霞桥 | 单幅 | 4 | 预制空心板 | 下部结构 | 桥墩 | 4#墩盖梁 | 9.1.1-2 剥落、露筋 | 2 | 12 | 混凝土破损 |  |  |  | 小桩号侧面，距右缘0m处，距下缘0m处，2处混凝土破损，S=(10*5)cm² | 否 | 新增 | 2 | 单条描述 | 100 |  |  | 50
|  | 迎霞桥 | 单幅 | 4 | 预制空心板 | 下部结构 | 桥墩 | 4#墩系梁 |  |  | 0 | 无明显病害 |  |  |  | 小桩号侧面，无明显病害 | 否 | 新增 | 1 | 单条描述
|  | 迎霞桥 | 单幅 | 5 | 预制空心板 | 上部结构 | 上部承重构件 | 2#板梁 | 5.1.1-11 梁桥裂缝 | 2 | 10 | 横向裂缝 |  |  | 底板 | 底板，距4#墩（1～10）m处，距左缘（0～1）m处，3条横向裂缝，L=（0.8～0.1）m，W=（0.1～0.12）mm（涂装裂缝） | 否 | 新增 | 3 | 多条描述 |  | 800 | 100 |  | 0.1 | 0.12 |  |  |  | 涂装裂缝
|  | 迎霞桥 | 单幅 | 5 | 预制空心板 | 上部结构 | 上部承重构件 | 3#板梁 | 5.1.1-11 梁桥裂缝 | 2 | 10 | 横向裂缝 |  |  | 底板 | 底板，距4#墩（1～10）m处，距左缘（0～1）m处，7条横向裂缝，L=（0.8～0.1）m，W=（0.1～0.12）mm（涂装裂缝） | 否 | 新增 | 7 | 多条描述 |  | 800 | 100 |  | 0.1 | 0.12 |  |  |  | 涂装裂缝
|  | 迎霞桥 | 单幅 | 5 | 预制空心板 | 上部结构 | 上部承重构件 | 4#板梁 | 5.1.1-11 梁桥裂缝 | 2 | 10 | 横向裂缝 |  |  | 底板 | 底板，距4#墩（1～10）m处，距左缘（0～1）m处，7条横向裂缝，L=（0.8～0.1）m，W=（0.1～0.12）mm（涂装裂缝） | 否 | 新增 | 7 | 多条描述 |  | 800 | 100 |  | 0.1 | 0.12 |  |  |  | 涂装裂缝
|  | 迎霞桥 | 单幅 | 5 | 预制空心板 | 上部结构 | 上部承重构件 | 5#板梁 | 5.1.1-11 梁桥裂缝 | 2 | 10 | 横向裂缝 |  |  | 底板 | 底板，距4#墩（1～10）m处，距左缘（0～1）m处，4条横向裂缝，L=（0.8～0.1）m，W=（0.1～0.12）mm（涂装裂缝） | 否 | 新增 | 4 | 多条描述 |  | 800 | 100 |  | 0.1 | 0.12 |  |  |  | 涂装裂缝
|  | 迎霞桥 | 单幅 | 5 | 预制空心板 | 上部结构 | 上部承重构件 | 5#板梁 |  |  | 0 | 无明显病害 |  |  | 底板 | 底板，无明显病害 | 否 | 新增 | 1 | 单条描述
|  | 迎霞桥 | 单幅 | 5 | 预制空心板 | 上部结构 | 上部承重构件 | 6#板梁 | 5.1.1-11 梁桥裂缝 | 2 | 10 | 横向裂缝 |  |  | 底板 | 底板，距4#墩（1～10）m处，距左缘（0～1）m处，5条横向裂缝，L=（0.8～0.1）m，W=（0.1～0.12）mm（涂装裂缝） | 否 | 新增 | 5 | 多条描述 |  | 800 | 100 |  | 0.1 | 0.12 |  |  |  | 涂装裂缝
|  | 迎霞桥 | 单幅 | 5 | 预制空心板 | 上部结构 | 上部承重构件 | 7#板梁 | 5.1.1-11 梁桥裂缝 | 2 | 10 | 横向裂缝 |  |  | 底板 | 底板，距4#墩（1～10）m处，距左缘（0～1）m处，5条横向裂缝，L=（0.8～0.1）m，W=（0.1～0.12）mm（涂装裂缝） | 否 | 新增 | 5 | 多条描述 |  | 800 | 100 |  | 0.1 | 0.12 |  |  |  | 涂装裂缝
|  | 迎霞桥 | 单幅 | 5 | 预制空心板 | 上部结构 | 上部承重构件 | 8#板梁 | 5.1.1-11 梁桥裂缝 | 2 | 10 | 横向裂缝 |  |  | 底板 | 底板，距4#墩（1～10）m处，距左缘（0～1）m处，3条横向裂缝，L=（0.8～0.1）m，W=（0.1～0.12）mm（涂装裂缝） | 否 | 新增 | 3 | 多条描述 |  | 800 | 100 |  | 0.1 | 0.12 |  |  |  | 涂装裂缝
|  | 迎霞桥 | 单幅 | 5 | 预制空心板 | 上部结构 | 上部承重构件 | 9#板梁 | 5.1.1-11 梁桥裂缝 | 2 | 10 | 横向裂缝 |  |  | 底板 | 底板，距4#墩（1～10）m处，距左缘（0～1）m处，6条横向裂缝，L=（0.8～0.1）m，W=（0.1～0.12）mm（涂装裂缝） | 否 | 新增 | 6 | 多条描述 |  | 800 | 100 |  | 0.1 | 0.12 |  |  |  | 涂装裂缝
|  | 迎霞桥 | 单幅 | 5 | 预制空心板 | 上部结构 | 上部一般构件 | 4#铰缝 |  |  | 0 | 无明显病害 |  |  |  | 无明显病害 | 否 | 新增 | 1 | 单条描述
|  | 迎霞桥 | 单幅 | 5 | 预制空心板 | 上部结构 | 支座 | 4#墩6#支座 |  |  | 0 | 无明显病害 |  |  |  | 无明显病害净空过低 | 否 | 新增 | 1 | 单条描述
|  | 迎霞桥 | 单幅 | 5 | 预制空心板 | 上部结构 | 支座 | 5#台9#支座 |  |  | 0 | 无明显病害 |  |  |  | 无明显病害净空过低 | 否 | 新增 | 1 | 单条描述
|  | 迎霞桥 | 单幅 | 5 | 预制空心板 | 下部结构 | 桥台 | 5#台台帽 |  |  | 0 | 水迹 |  |  |  | 水迹 | 否 | 新增 | 1 | 单条描述
|  | 迎霞桥 | 单幅 | 5 | 预制空心板 | 桥面系 | 桥面铺装 | 桥面铺装 | 10.1.2-7 裂缝 |  | 5 | 龟裂 |  |  |  | 距5#台（0～60）m处，距左缘（0～7）m处，10处龟裂，均S=(*50)cm²，D=50cm | 否 | 新增 | 10 | 多条描述 |  |  |  | 500 |  |  | 500
|  | 迎霞桥 | 单幅 | 5 | 预制空心板 | 桥面系 | 伸缩缝装置 | 5#墩伸缩缝 | 10.2.1-2 锚固区缺陷 | 2 | 0 | 混凝土开裂 |  |  |  | 距左缘（0～6）m处，10条混凝土开裂，L=（0.1～0.3）m，W=（0.1～0.1）mm | 否 | 新增 | 10 | 多条描述 |  | 100 | 300 |  | 0.1 | 0.1
|  | 迎霞桥 | 单幅 | 5 | 预制空心板 | 桥面系 | 伸缩缝装置 | 5#墩伸缩缝 | 10.2.1-4 失效 |  | 5 | 槽口堵塞 |  |  |  | 槽口堵塞 | 否 | 新增 | 1 | 单条描述
|  | 迎霞桥 | 单幅 | 5 | 预制空心板 | 桥面系 | 人行道 | 2#人行道 | 10.3.1-1 破损 | 2 | 15 | 裂缝 |  |  |  | 距5#台（0～60）m处，10条裂缝，L=（0.2～1）m，W=（0.1～0.1）mm | 否 | 新增 | 10 | 多条描述 |  | 200 | 1000 |  | 0.1 | 0.1
|  | 迎霞桥 | 单幅 | 5 | 预制空心板 | 桥面系 | 人行道 | 2#人行道 |  |  | 0 | 无明显病害 |  |  |  | 无明显病害（涂层脱落） | 否 | 新增 | 1 | 单条描述 | [9 empty] | 涂层脱落
|  | 迎霞桥 | 单幅 | 5 | 预制空心板 | 桥面系 | 栏杆、护栏 | 2#护栏 |  |  | 0 | 无明显病害 |  |  |  | 无明显病害 | 否 | 新增 | 1 | 单条描述
|  | 郑桥 | 单幅 | 1 | PC梁 | 上部结构 | 上部承重构件 | 板梁 | 5.1.1-2 剥落、掉角 | 2 | 20 | 露筋 | 路线编号 |  | 底板 | 底板，距0#台0m处，距左缘42m处，1处露筋，S=(20*3)cm² | 否 | 新增 | 1 | 单条描述 | 200 |  |  | 30
|  | 郑桥 | 单幅 | 1 | PC梁 | 上部结构 | 上部承重构件 | 板梁 | 5.1.1-2 剥落、掉角 | 2 | 20 | 露筋 | 路线编号 |  | 底板 | 底板，距0#台0m处，距左缘45m处，1处露筋，S=(15*3)cm² | 否 | 新增 | 1 | 单条描述 | 150 |  |  | 30
|  | 郑桥 | 单幅 | 1 | PC梁 | 上部结构 | 上部承重构件 | 板梁 | 5.1.1-3 空洞、孔洞 | 2 | 15 | 渗水 | 路线编号 |  | 底板 | 底板，距1#台1m处，距左缘55m处，1处渗水，L=200cm | 否 | 新增 | 1 | 单条描述 | 2000
|  | 郑桥 | 单幅 | 1 | PC梁 | 上部结构 | 上部承重构件 | 板梁 | 5.1.1-3 空洞、孔洞 | 2 | 15 | 渗水 | 路线编号 |  | 底板 | 底板，距1#台0m处，距左缘48m处，1处渗水，L=200cm | 否 | 新增 | 1 | 单条描述 | 2000
|  | 郑桥 | 单幅 | 1 | PC梁 | 上部结构 | 上部承重构件 | 板梁 |  |  | 0 | 无明显病害 |  |  | 底板 | 底板，无明显病害 | 否 | 新增 | 1 | 单条描述
|  | 郑桥 | 单幅 | 1 | PC梁 | 下部结构 | 台帽 | 0#台台帽 | 9.2.2-1 台帽破损 | 2 | 10 | 露筋 | 路线编号 |  |  | 距左缘0m处，距上缘0.3m处，4处露筋，S=(15*3)cm² | 否 | 新增 | 4 | 单条描述 | 150 |  |  | 30
|  | 郑桥 | 单幅 | 1 | PC梁 | 下部结构 | 台帽 | 1#台台帽 | 9.2.2-1 台帽破损 | 2 | 10 | 露筋 | 路线编号 |  |  | 距左缘50m处，2处露筋，S=(260*2)cm² | 否 | 新增 | 2 | 单条描述 | 2600 |  |  | 20
|  | 郑桥 | 单幅 | 1 | PC梁 | 下部结构 | 台身 | 0#台台身 | 9.2.1-1 剥落 | 2 | 10 | 露筋 | 路线编号 |  |  | 距左缘（0～25）m处，6处露筋，均S=(80*2)cm² | 否 | 新增 | 6 | 多条描述 | 800 |  |  | 20
|  | 郑桥 | 单幅 | 1 | PC梁 | 下部结构 | 河床 | 河床 |  |  | 0 | 无明显病害 |  |  |  | 无明显病害 | 否 | 新增 | 1 | 单条描述
|  | 郑桥 | 单幅 | 1 | PC梁 | 桥面系 | 桥面铺装 | 桥面铺装 | 10.1.1-4 裂缝（龟裂、块裂、纵向裂缝、横向裂缝等） | 3 | 5 | 块裂 |  |  |  | 距0#台（0～8）m处，距右缘（0.5～10）m处，1处块裂，均S=(800*1000)cm²（路面大面积开裂） | 否 | 新增 | 1 | 多条描述 | 8000 |  |  | 10000 | [5 empty] | 路面大面积开裂
|  | 郑桥 | 单幅 | 1 | PC梁 | 桥面系 | 人行道 | 1#人行道 |  |  | 0 | 无明显病害 |  |  |  | 无明显病害（停车） | 否 | 新增 | 1 | 单条描述 | [9 empty] | 停车
|  | 郑桥 | 单幅 | 1 | PC梁 | 桥面系 | 人行道 | 2#人行道 | 10.3.1-1 破损 | 2 | 15 | 道板破损 |  |  |  | 距1#台4.5m处，2处道板破损，S=(0.2*0.2)cm² | 否 | 新增 | 2 | 单条描述 | 2 |  |  | 2
|  | 郑桥 | 单幅 | 1 | PC梁 | 桥面系 | 人行道 | 2#人行道 | 10.3.1-1 破损 | 2 | 15 | 裂缝 |  |  |  | 距0#台（2～10）m处，20条裂缝，L=（0.2～0.6）m，W=（0.1～0.1）mm | 否 | 新增 | 20 | 多条描述 |  | 200 | 600 |  | 0.1 | 0.1
|  | 郑桥 | 单幅 | 1 | PC梁 | 桥面系 | 栏杆、护栏 | 栏杆 |  |  | 0 | 无明显病害 |  |  |  | 无明显病害 | 否 | 新增 | 1 | 单条描述
|  | 郑桥 | 单幅 | 1 | PC梁 | 桥面系 | 栏杆、护栏 | 护栏 |  |  | 0 | 无明显病害 |  |  |  | 无明显病害 | 否 | 新增 | 1 | 单条描述
|  | 郑桥 | 单幅 | 1 | PC梁 | 桥面系 | 栏杆、护栏 | 护栏 |  |  | 0 | 无明显病害 |  |  |  | 无明显病害（东侧护栏） | 否 | 新增 | 1 | 单条描述 | [9 empty] | 东侧护栏
|  | 郑桥 | 单幅 | 1 | PC梁 | 桥面系 | 栏杆、护栏 | 护栏 |  |  | 0 | 无明显病害 |  |  |  | 无明显病害西侧护栏（东侧护栏） | 否 | 新增 | 1 | 单条描述 | [9 empty] | 东侧护栏
|  | 郑桥 | 单幅 | 1 | PC梁 | 桥面系 | 照明、标志 | 标志 |  |  | 0 | 无明显病害 |  |  |  | 无明显病害 | 否 | 新增 | 1 | 单条描述
|  | 郑桥 | 单幅 | 1 | PC梁 | 桥面系 | 照明、标志 | 标志 |  |  | 0 | 无明显病害 |  |  |  | 无明显病害 | 否 | 新增 | 1 | 单条描述
|  | 郭公桥 | 单幅 | 1 | PC梁 | 上部结构 | 上部承重构件 | 1#板梁 | 5.1.1-2 剥落、掉角 | 2 | 15 | 混凝土破损 | 混凝土剥离 |  |  | 距0#台1.2m处，1处混凝土破损，S=(20*10)cm² | 否 | 新增 | 1 | 单条描述 | 200 |  |  | 100
|  | 郭公桥 | 单幅 | 1 | PC梁 | 上部结构 | 上部承重构件 | 10#板梁 | 5.1.1-2 剥落、掉角 | 2 | 15 | 混凝土破损 | 混凝土剥离 |  |  | 距1#墩1.2m处，1处混凝土破损，S=(20*10)cm² | 否 | 新增 | 1 | 单条描述 | 200 |  |  | 100
|  | 郭公桥 | 单幅 | 1 | PC梁 | 上部结构 | 上部承重构件 | 13#板梁 | 5.1.1-2 剥落、掉角 | 2 | 15 | 混凝土破损 | 混凝土剥离 |  |  | 距1#墩1.5m处，1处混凝土破损，S=(20*10)cm² | 否 | 新增 | 1 | 单条描述 | 200 |  |  | 100
|  | 郭公桥 | 单幅 | 1 | PC梁 | 上部结构 | 上部承重构件 | 14#板梁 | 5.1.1-2 剥落、掉角 | 2 | 15 | 混凝土破损 | 混凝土剥离 |  |  | 距1#墩1.5m处，1处混凝土破损，S=(20*10)cm² | 否 | 新增 | 1 | 单条描述 | 200 |  |  | 100
|  | 郭公桥 | 单幅 | 1 | PC梁 | 上部结构 | 上部承重构件 | 2#板梁 |  |  | 0 | 无明显病害 |  |  |  | 无明显病害 | 否 | 新增 | 1 | 单条描述
|  | 郭公桥 | 单幅 | 1 | PC梁 | 上部结构 | 上部承重构件 | 6#板梁 | 5.1.1-2 剥落、掉角 | 2 | 15 | 混凝土破损 | 混凝土剥离 |  |  | 1处混凝土破损，S=(*)cm² | 否 | 新增 | 1 | 单条描述
|  | 郭公桥 | 单幅 | 1 | PC梁 | 上部结构 | 上部承重构件 | 8#板梁 | 5.1.1-2 剥落、掉角 | 2 | 15 | 混凝土破损 | 混凝土剥离 |  |  | 距1#墩1.2m处，1处混凝土破损，S=(20*10)cm² | 否 | 新增 | 1 | 单条描述 | 200 |  |  | 100
|  | 郭公桥 | 单幅 | 1 | PC梁 | 上部结构 | 上部承重构件 | 9#板梁 | 5.1.1-2 剥落、掉角 | 2 | 15 | 混凝土破损 | 混凝土剥离 |  |  | 距1#墩1.2m处，1处混凝土破损，S=(20*10)cm² | 否 | 新增 | 1 | 单条描述 | 200 |  |  | 100
|  | 郭公桥 | 单幅 | 1 | PC梁 | 上部结构 | 上部一般构件 | 16#铰缝 | 5.1.1-5 钢筋锈蚀 | 2 | 20 | 钢筋锈胀 | 路线编号 |  |  | 距1#墩0m处，1处钢筋锈胀，S=(120*5)cm² | 否 | 新增 | 1 | 单条描述 | 1200 |  |  | 50
|  | 郭公桥 | 单幅 | 1 | PC梁 | 下部结构 | 墩身 | 1#墩1#立柱 | 9.1.1-5 混凝土碳化、腐蚀 | 2 | 12 | 混凝土腐蚀 | 混凝土剥离 |  |  | 1处混凝土腐蚀，S=(100*100)cm²（钢护筒锈蚀） | 否 | 新增 | 1 | 单条描述 | 1000 |  |  | 1000 | [5 empty] | 钢护筒锈蚀
|  | 郭公桥 | 单幅 | 1 | PC梁 | 下部结构 | 墩身 | 1#墩2#立柱 | 9.1.1-5 混凝土碳化、腐蚀 | 2 | 12 | 混凝土腐蚀 | 混凝土剥离 |  |  | 1处混凝土腐蚀，S=(100*100)cm²（钢护筒锈蚀） | 否 | 新增 | 1 | 单条描述 | 1000 |  |  | 1000 | [5 empty] | 钢护筒锈蚀
|  | 郭公桥 | 单幅 | 1 | PC梁 | 下部结构 | 墩身 | 1#墩3#立柱 | 9.1.1-5 混凝土碳化、腐蚀 | 2 | 12 | 混凝土腐蚀 | 混凝土剥离 |  |  | 1处混凝土腐蚀，S=(100*100)cm²（钢护筒锈蚀） | 否 | 新增 | 1 | 单条描述 | 1000 |  |  | 1000 | [5 empty] | 钢护筒锈蚀
|  | 郭公桥 | 单幅 | 1 | PC梁 | 下部结构 | 墩身 | 1#墩4#立柱 | 9.1.1-5 混凝土碳化、腐蚀 | 2 | 12 | 混凝土腐蚀 | 混凝土剥离 |  |  | 1处混凝土腐蚀，S=(100*100)cm²（钢护筒锈蚀） | 否 | 新增 | 1 | 单条描述 | 1000 |  |  | 1000 | [5 empty] | 钢护筒锈蚀
|  | 郭公桥 | 单幅 | 1 | PC梁 | 下部结构 | 墩身 | 1#墩5#立柱 | 9.1.1-5 混凝土碳化、腐蚀 | 2 | 12 | 混凝土腐蚀 | 混凝土剥离 |  |  | 1处混凝土腐蚀，S=(100*100)cm²（钢护筒锈蚀） | 否 | 新增 | 1 | 单条描述 | 1000 |  |  | 1000 | [5 empty] | 钢护筒锈蚀
|  | 郭公桥 | 单幅 | 1 | PC梁 | 下部结构 | 墩身 | 1#墩6#立柱 | 9.1.1-5 混凝土碳化、腐蚀 | 2 | 12 | 混凝土腐蚀 | 混凝土剥离 |  |  | 1处混凝土腐蚀，S=(100*100)cm²（钢护筒锈蚀） | 否 | 新增 | 1 | 单条描述 | 1000 |  |  | 1000 | [5 empty] | 钢护筒锈蚀
|  | 郭公桥 | 单幅 | 1 | PC梁 | 下部结构 | 盖梁 | 1#墩盖梁 |  |  | 0 | 无明显病害 |  |  |  | 水迹 | 否 | 新增 | 1 | 单条描述
|  | 郭公桥 | 单幅 | 1 | PC梁 | 下部结构 | 台帽 | 0#台台帽 | 9.2.2-1 台帽破损 | 2 | 12 | 混凝土破损 | 混凝土剥离 |  |  | 距右缘（6～12）m处，1处混凝土破损，均S=(15*15)cm² | 否 | 新增 | 1 | 多条描述 | 150 |  |  | 150
|  | 郭公桥 | 单幅 | 1 | PC梁 | 下部结构 | 台帽 | 0#台台帽 | 9.2.2-1 台帽破损 | 2 | 12 | 麻面 | 混凝土剥离 |  |  | 距右缘2m处，1处麻面，S=(15*10)cm² | 否 | 新增 | 1 | 单条描述 | 150 |  |  | 100
|  | 郭公桥 | 单幅 | 1 | PC梁 | 桥面系 | 桥面铺装 | 桥面铺装 | 10.1.1-3 破损 | 2 | 25 | 坑槽 |  |  |  | 距0#台0.2m处，距右缘1m处，1处坑槽，S=(0.5*0.2)cm² | 否 | 新增 | 1 | 单条描述 | 5 |  |  | 2
|  | 郭公桥 | 单幅 | 1 | PC梁 | 桥面系 | 桥面铺装 | 桥面铺装 | 10.1.1-3 破损 | 2 | 25 | 坑槽 |  |  |  | 距1#墩2m处，距右缘0.2m处，1处坑槽，S=(0.8*0.2)cm² | 否 | 新增 | 1 | 单条描述 | 8 |  |  | 2
|  | 郭公桥 | 单幅 | 1 | PC梁 | 桥面系 | 桥面铺装 | 桥面铺装 |  |  | 0 | 无明显病害 |  |  |  | 无明显病害 | 否 | 新增 | 1 | 单条描述
|  | 郭公桥 | 单幅 | 1 | PC梁 | 桥面系 | 伸缩缝装置 | 0#墩伸缩缝 | 10.2.1-3 破损 | 2 | 40 | 橡胶条损坏 |  |  |  | 距右缘7m处，1处橡胶条损坏，L=3cm | 否 | 新增 | 1 | 单条描述 | 30
|  | 郭公桥 | 单幅 | 1 | PC梁 | 桥面系 | 伸缩缝装置 | 0#墩伸缩缝 | 10.2.1-4 失效 | 2 | 5 | 槽口堵塞 |  |  |  | 槽口堵塞 | 否 | 新增 | 1 | 单条描述
|  | 郭公桥 | 单幅 | 1 | PC梁 | 桥面系 | 人行道 | 1#人行道 | 10.3.1-1 破损 | 2 | 15 | 剥落 |  |  |  | 距1#墩0m处，1处剥落，S=(12*2)cm² | 否 | 新增 | 1 | 单条描述 | 120 |  |  | 20
|  | 郭公桥 | 单幅 | 1 | PC梁 | 桥面系 | 人行道 | 2#人行道 |  |  | 0 | 无明显病害 |  |  |  | 无明显病害 | 否 | 新增 | 1 | 单条描述
|  | 郭公桥 | 单幅 | 1 | PC梁 | 桥面系 | 人行道 | 2#人行道 |  |  | 0 | 无明显病害 |  |  |  | 无明显病害 | 否 | 新增 | 1 | 单条描述
|  | 郭公桥 | 单幅 | 1 | PC梁 | 桥面系 | 栏杆、护栏 | 1#护栏 |  |  | 0 | 无明显病害 |  |  |  | 无明显病害 | 否 | 新增 | 1 | 单条描述
|  | 郭公桥 | 单幅 | 1 | PC梁 | 桥面系 | 栏杆、护栏 | 2#护栏 |  |  | 0 | 无明显病害 |  |  |  | 无明显病害 | 否 | 新增 | 1 | 单条描述
|  | 郭公桥 | 单幅 | 1 | PC梁 | 桥面系 | 排水系统 | 排水系统 |  |  | 0 | 无明显病害 |  |  |  | 无明显病害 | 否 | 新增 | 1 | 单条描述
|  | 郭公桥 | 单幅 | 1 | PC梁 | 桥面系 | 照明、标志 | 标志 | 10.6.1-1 污损或损坏 | 2 | 0 | 污损不清 |  |  |  | 污损不清1处（标线） | 否 | 新增 | 1 | 单条描述 | [9 empty] | 标线
|  | 郭公桥 | 单幅 | 1 | PC梁 | 桥面系 | 照明、标志 | 标志 |  |  | 0 | 无明显病害 |  |  |  | 无明显病害 | 否 | 新增 | 1 | 单条描述
|  | 郭公桥 | 单幅 | 2 | 预制空心板 | 上部结构 | 上部承重构件 | 13#板梁 | 5.1.1-2 剥落、掉角 | 2 | 15 | 混凝土破损 |  |  |  | 距1#墩0.5m处，1处混凝土破损，S=(10*8)cm² | 否 | 新增 | 1 | 单条描述 | 100 |  |  | 80
|  | 郭公桥 | 单幅 | 2 | 预制空心板 | 上部结构 | 上部承重构件 | 19#板梁 | 5.1.1-2 剥落、掉角 | 2 | 15 | 混凝土破损 |  |  |  | 距1#墩（0～10）m处，2处混凝土破损，均S=(10*15)cm² | 否 | 新增 | 2 | 多条描述 | 100 |  |  | 150
|  | 郭公桥 | 单幅 | 2 | 预制空心板 | 上部结构 | 上部承重构件 | 7#板梁 |  |  | 0 | 无明显病害 |  |  |  | 无明显病害 | 否 | 新增 | 1 | 单条描述
|  | 郭公桥 | 单幅 | 2 | 预制空心板 | 上部结构 | 上部一般构件 | 7#铰缝 | 5.1.1-2 剥落、掉角 | 2 | 15 | 露筋、锈蚀 |  |  |  | 距1#墩0m处，1处露筋、锈蚀，S=(150*3)cm² | 否 | 新增 | 1 | 单条描述 | 1500 |  |  | 30
|  | 郭公桥 | 单幅 | 2 | 预制空心板 | 上部结构 | 上部一般构件 | 8#铰缝 | 5.1.1-2 剥落、掉角 | 2 | 15 | 露筋、锈蚀 |  |  |  | 距1#墩0m处，1处露筋、锈蚀，S=(200*3)cm² | 否 | 新增 | 1 | 单条描述 | 2000 |  |  | 30
|  | 郭公桥 | 单幅 | 2 | 预制空心板 | 下部结构 | 桥台 | 2#台台帽 |  |  | 0 | 水迹 |  |  |  | 水迹 | 否 | 新增 | 1 | 单条描述
|  | 郭公桥 | 单幅 | 2 | 预制空心板 | 桥面系 | 桥面铺装 | 桥面铺装 | 10.1.1-3 破损 | 2 | 25 | 坑槽 |  |  |  | 距2#台2m处，距右缘0.1m处，1处坑槽，S=(50*15)cm² | 否 | 新增 | 1 | 单条描述 | 500 |  |  | 150
|  | 郭公桥 | 单幅 | 2 | 预制空心板 | 桥面系 | 桥面铺装 | 桥面铺装 | 10.1.1-4 裂缝（龟裂、块裂、纵向裂缝、横向裂缝等） | 2 | 5 | 横向裂缝 |  |  |  | 距1#墩0m处，距右缘2m处，1条横向裂缝，L=12m，W=1mm（修补不良） | 否 | 新增 | 1 | 单条描述 | 12000 |  |  | 1 | [5 empty] | 修补不良
|  | 郭公桥 | 单幅 | 2 | 预制空心板 | 桥面系 | 伸缩缝装置 | 2#墩伸缩缝 | 10.2.1-2 锚固区缺陷 | 2 | 15 | 混凝土破损 |  |  |  | 距右缘2m处，1处混凝土破损，S=(100*30)cm² | 否 | 新增 | 1 | 单条描述 | 1000 |  |  | 300
|  | 郭公桥 | 单幅 | 2 | 预制空心板 | 桥面系 | 伸缩缝装置 | 2#墩伸缩缝 | 10.2.1-3 破损 | 2 | 40 | 橡胶条损坏 |  |  |  | 距右缘3m处，1处橡胶条损坏，L=200cm | 否 | 新增 | 1 | 单条描述 | 2000
|  | 郭公桥 | 单幅 | 2 | 预制空心板 | 桥面系 | 伸缩缝装置 | 2#墩伸缩缝 | 10.2.1-4 失效 | 2 | 5 | 槽口堵塞 |  |  |  | 槽口堵塞 | 否 | 新增 | 1 | 单条描述
|  | 郭公桥 | 单幅 | 2 | 预制空心板 | 桥面系 | 人行道 | 1#人行道 | 10.3.1-1 破损 | 2 | 15 | 裂缝 |  |  |  | 距2#台0m处，1条裂缝，L=0.2m，W=0.1mm | 否 | 新增 | 1 | 单条描述 | 200 |  |  | 0.1
|  | 郭公桥 | 单幅 | 2 | 预制空心板 | 桥面系 | 照明、标志 | 标志 | 10.6.1-1 污损或损坏 | 2 | 0 | 污损不清 |  |  |  | 污损不清1处（标线） | 否 | 新增 | 1 | 单条描述 | [9 empty] | 标线
|  | 里垟新桥 | 单幅 | 1 | PC梁 | 上部结构 | 上部承重构件 | 1#板梁 | 5.1.1-2 剥落、掉角 | 2 | 15 | 混凝土破损 | 混凝土剥离 |  | 右侧腹板 | 右侧腹板，距1#墩0.2m处，1处混凝土破损，S=(5*5)cm² | 否 | 新增 | 1 | 单条描述 | 50 |  |  | 50
|  | 里垟新桥 | 单幅 | 1 | PC梁 | 上部结构 | 上部承重构件 | 10#板梁 |  |  | 0 | 无明显病害 |  |  |  | 无明显病害 | 否 | 新增 | 1 | 单条描述
|  | 里垟新桥 | 单幅 | 1 | PC梁 | 上部结构 | 上部一般构件 | 9#铰缝 |  |  | 0 | 无明显病害 |  |  |  | 无明显病害 | 否 | 新增 | 1 | 单条描述
|  | 里垟新桥 | 单幅 | 1 | PC梁 | 下部结构 | 支座 | 0#台6#支座 |  |  | 0 | 无明显病害 |  |  |  | 无明显病害 | 否 | 新增 | 1 | 单条描述
|  | 里垟新桥 | 单幅 | 1 | PC梁 | 下部结构 | 支座 | 1#墩10#支座 |  |  | 0 | 无明显病害 |  |  |  | 无明显病害 | 否 | 新增 | 1 | 单条描述
|  | 里垟新桥 | 单幅 | 1 | PC梁 | 下部结构 | 墩身 | 1#墩3#立柱 |  |  | 0 | 无明显病害 |  |  |  | 无明显病害 | 否 | 新增 | 1 | 单条描述
|  | 里垟新桥 | 单幅 | 1 | PC梁 | 下部结构 | 盖梁 | 1#墩盖梁 | 9.1.1-2 剥落、露筋 | 2 | 10 | 露筋 | 路线编号 |  |  | 底面，距右缘1.5m处，1处露筋，S=(20*3)cm² | 否 | 新增 | 1 | 单条描述 | 200 |  |  | 30
|  | 里垟新桥 | 单幅 | 1 | PC梁 | 下部结构 | 盖梁 | 1#墩盖梁 |  |  | 0 | 无明显病害 |  |  |  | 无明显病害 | 否 | 新增 | 1 | 单条描述
|  | 里垟新桥 | 单幅 | 1 | PC梁 | 下部结构 | 台帽 | 0#台台帽 |  |  | 0 | 无明显病害 |  |  |  | 水迹 | 否 | 新增 | 1 | 单条描述
|  | 里垟新桥 | 单幅 | 1 | PC梁 | 桥面系 | 桥面铺装 | 桥面铺装 | 10.1.1-3 破损 | 2 | 25 | 露骨 |  |  |  | 距0#台0m处，距左缘2m处，1处露骨，S=(100*100)cm² | 否 | 新增 | 1 | 单条描述 | 1000 |  |  | 1000
|  | 里垟新桥 | 单幅 | 1 | PC梁 | 桥面系 | 伸缩缝装置 | 0#墩伸缩缝 | 10.2.1-2 锚固区缺陷 | 2 | 0 | 混凝土开裂 |  |  |  | 距左缘（0～48）m处，10条混凝土开裂，L=（0.1～0.25）m，W=（0.1～0.1）mm | 否 | 新增 | 10 | 多条描述 |  | 100 | 250 |  | 0.1 | 0.1
|  | 里垟新桥 | 单幅 | 1 | PC梁 | 桥面系 | 伸缩缝装置 | 0#墩伸缩缝 | 10.2.1-4 失效 |  | 5 | 槽口堵塞 |  |  |  | 槽口堵塞 | 否 | 新增 | 1 | 单条描述
|  | 里垟新桥 | 单幅 | 1 | PC梁 | 桥面系 | 人行道 | 1#人行道 | 10.3.1-1 破损 | 2 | 15 | 裂缝 |  |  |  | 距0#台（0～40）m处，10条裂缝，L=（0.1～0.3）m，W=（0.1～0.1）mm | 否 | 新增 | 10 | 多条描述 |  | 100 | 300 |  | 0.1 | 0.1
|  | 里垟新桥 | 单幅 | 1 | PC梁 | 桥面系 | 人行道 | 2#人行道 | 10.3.1-1 破损 | 2 | 15 | 道板破损 |  |  |  | 距0#台（0～48）m处，3处道板破损，均S=(5*5)cm² | 否 | 新增 | 3 | 多条描述 | 50 |  |  | 50
|  | 里垟新桥 | 单幅 | 1 | PC梁 | 桥面系 | 人行道 | 2#人行道 | 10.3.1-1 破损 | 2 | 15 | 裂缝 |  |  |  | 距0#台（0～40）m处，10条裂缝，L=（0.1～0.3）m，W=（0.1～0.1）mm | 否 | 新增 | 10 | 多条描述 |  | 100 | 300 |  | 0.1 | 0.1
|  | 里垟新桥 | 单幅 | 1 | PC梁 | 桥面系 | 栏杆、护栏 | 1#栏杆 | 10.4.1-2 破损 | 2 | 10 | 钢扶手锈蚀 |  |  |  | 距0#台（0～48）m处，钢扶手锈蚀 | 否 | 新增 | 1 | 多条描述
|  | 里垟新桥 | 单幅 | 1 | PC梁 | 桥面系 | 栏杆、护栏 | 2#栏杆 |  |  | 0 | 无明显病害 |  |  |  | 无明显病害 | 否 | 新增 | 1 | 单条描述
|  | 里垟新桥 | 单幅 | 1 | PC梁 | 桥面系 | 栏杆、护栏 | 3#栏杆 | 10.4.1-2 破损 | 2 | 10 | 钢扶手锈蚀 |  |  |  | 距0#台（0～48）m处，钢扶手锈蚀 | 否 | 新增 | 1 | 多条描述
|  | 里垟新桥 | 单幅 | 1 | PC梁 | 桥面系 | 栏杆、护栏 | 1#护栏 |  |  | 0 | 无明显病害 |  |  |  | 无明显病害 | 否 | 新增 | 1 | 单条描述
|  | 里垟新桥 | 单幅 | 1 | PC梁 | 桥面系 | 栏杆、护栏 | 2#护栏 |  |  | 0 | 无明显病害 |  |  |  | 无明显病害 | 否 | 新增 | 1 | 单条描述
|  | 里垟新桥 | 单幅 | 2 | 预制空心板 | 上部结构 | 上部承重构件 | 7#板梁 |  |  | 0 | 无明显病害 |  |  |  | 无明显病害 | 否 | 新增 | 1 | 单条描述
|  | 里垟新桥 | 单幅 | 2 | 预制空心板 | 上部结构 | 上部一般构件 | 5#铰缝 | 5.1.1-3 空洞、孔洞 | 2 | 15 | 渗水 |  |  |  | 距2#墩0m处，1处渗水，L=120cm | 否 | 新增 | 1 | 单条描述 | 1200
|  | 里垟新桥 | 单幅 | 2 | 预制空心板 | 上部结构 | 上部一般构件 | 7#铰缝 |  |  | 0 | 无明显病害 |  |  |  | 无明显病害 | 否 | 新增 | 1 | 单条描述
|  | 里垟新桥 | 单幅 | 2 | 预制空心板 | 上部结构 | 支座 | 1#墩6#支座 |  |  | 0 | 无明显病害 |  |  |  | 无明显病害 | 否 | 新增 | 1 | 单条描述
|  | 里垟新桥 | 单幅 | 2 | 预制空心板 | 上部结构 | 支座 | 2#墩12#支座 |  |  | 0 | 无明显病害 |  |  |  | 无明显病害 | 否 | 新增 | 1 | 单条描述
|  | 里垟新桥 | 单幅 | 2 | 预制空心板 | 下部结构 | 桥墩 | 2#墩3#立柱 |  |  | 0 | 无明显病害 |  |  |  | 无明显病害 | 否 | 新增 | 1 | 单条描述
|  | 里垟新桥 | 单幅 | 2 | 预制空心板 | 下部结构 | 桥墩 | 2#墩盖梁 | 9.1.1-1 蜂窝、麻面 | 2 | 12 | 麻面 |  |  |  | 底面，距左缘0m处，1处麻面，S=(100*50)cm² | 否 | 新增 | 1 | 单条描述 | 1000 |  |  | 500
|  | 里垟新桥 | 单幅 | 2 | 预制空心板 | 下部结构 | 桥墩 | 2#墩盖梁 | 9.1.1-4 钢筋锈蚀 | 2 | 10 | 钢筋锈胀 |  |  |  | 大桩号侧面，距右缘0.1m处，距下缘0m处，1处钢筋锈胀，S=(15*2)cm² | 否 | 新增 | 1 | 单条描述 | 150 |  |  | 20
|  | 里垟新桥 | 单幅 | 2 | 预制空心板 | 下部结构 | 桥墩 | 2#墩盖梁 |  |  | 0 | 无明显病害 |  |  |  | 无明显病害 | 否 | 新增 | 1 | 单条描述
|  | 里垟新桥 | 单幅 | 2 | 预制空心板 | 下部结构 | 河床 | 河床 |  |  | 0 | 无明显病害 |  |  |  | 无明显病害 | 否 | 新增 | 1 | 单条描述
|  | 里垟新桥 | 单幅 | 3 | 预制空心板 | 上部结构 | 上部承重构件 | 7#板梁 |  |  | 0 | 无明显病害 |  |  |  | 无明显病害 | 否 | 新增 | 1 | 单条描述
|  | 里垟新桥 | 单幅 | 3 | 预制空心板 | 上部结构 | 上部一般构件 | 7#铰缝 |  |  | 0 | 无明显病害 |  |  |  | 无明显病害 | 否 | 新增 | 1 | 单条描述
|  | 里垟新桥 | 单幅 | 3 | 预制空心板 | 上部结构 | 支座 | 2#墩4#支座 |  |  | 0 | 无明显病害 |  |  |  | 无明显病害 | 否 | 新增 | 1 | 单条描述
|  | 里垟新桥 | 单幅 | 3 | 预制空心板 | 上部结构 | 支座 | 3#台5#支座 |  |  | 0 | 无明显病害 |  |  |  | 无明显病害 | 否 | 新增 | 1 | 单条描述
|  | 里垟新桥 | 单幅 | 3 | 预制空心板 | 下部结构 | 桥台 | 3#台台帽 |  |  | 0 | 水迹 |  |  |  | 水迹 | 否 | 新增 | 1 | 单条描述
|  | 里垟新桥 | 单幅 | 3 | 预制空心板 | 桥面系 | 伸缩缝装置 | 3#墩伸缩缝 | 10.2.1-2 锚固区缺陷 | 2 | 0 | 混凝土开裂 |  |  |  | 距左缘（0～48）m处，10条混凝土开裂，L=（0.1～0.25）m，W=（0.1～0.1）mm | 否 | 新增 | 10 | 多条描述 |  | 100 | 250 |  | 0.1 | 0.1
|  | 里垟新桥 | 单幅 | 3 | 预制空心板 | 桥面系 | 伸缩缝装置 | 3#墩伸缩缝 | 10.2.1-3 破损 | 2 | 40 | 橡胶条损坏 |  |  |  | 距右缘（0～20）m处，10处橡胶条损坏，L=（0.1～0.3）cm | 否 | 新增 | 10 | 多条描述 |  | 1 | 3
|  | 里垟新桥 | 单幅 | 3 | 预制空心板 | 桥面系 | 伸缩缝装置 | 3#墩伸缩缝 | 10.2.1-4 失效 |  | 5 | 槽口堵塞 |  |  |  | 槽口堵塞 | 否 | 新增 | 1 | 单条描述
|  | 里垟桥 | 单幅 | 1 | PC梁 | 上部结构 | 上部承重构件 | 1#板梁 | 5.1.1-3 空洞、孔洞 | 2 | 15 | 渗水 | 路线编号 |  | 底板 | 底板，距1#墩（0～13）m处，4处渗水，L=（150～200）cm（析白） | 否 | 新增 | 4 | 多条描述 |  | 1500 | 2000 | [6 empty] | 析白
|  | 里垟桥 | 单幅 | 1 | PC梁 | 上部结构 | 上部承重构件 | 2#板梁 | 5.1.1-3 空洞、孔洞 | 2 | 15 | 渗水 | 路线编号 |  | 底板 | 底板，距1#墩（0～13）m处，6处渗水，L=（150～200）cm（析白） | 否 | 新增 | 6 | 多条描述 |  | 1500 | 2000 | [6 empty] | 析白
|  | 里垟桥 | 单幅 | 1 | PC梁 | 上部结构 | 上部承重构件 | 29#板梁 | 5.1.1-3 空洞、孔洞 | 2 | 15 | 渗水 | 路线编号 |  | 底板 | 底板，距0#台（0～13）m处，5处渗水，L=（150～200）cm | 否 | 新增 | 5 | 多条描述 |  | 1500 | 2000
|  | 里垟桥 | 单幅 | 1 | PC梁 | 上部结构 | 上部承重构件 | 30#板梁 | 5.1.1-3 空洞、孔洞 | 2 | 15 | 渗水 | 路线编号 |  |  | 距1#墩（0～13）m处，6处渗水，L=（150～200）cm（析白） | 否 | 新增 | 6 | 多条描述 |  | 1500 | 2000 | [6 empty] | 析白
|  | 里垟桥 | 单幅 | 1 | PC梁 | 上部结构 | 上部承重构件 | 30#板梁 | 5.1.1-5 钢筋锈蚀 | 2 | 20 | 钢筋锈胀 | 路线编号 |  | 右侧腹板 | 右侧腹板，距0#台4m处，距下缘0m处，3处钢筋锈胀，S=(20*5)cm² | 否 | 新增 | 3 | 单条描述 | 200 |  |  | 50
|  | 里垟桥 | 单幅 | 1 | PC梁 | 上部结构 | 上部承重构件 | 30#板梁 | 5.1.1-11 梁桥裂缝 | 2 | 10 | 纵向裂缝 | 路线编号 |  | 底板 | 底板，距0#台9m处，1条纵向裂缝，L=1m，W=0.2mm（析白吸附） | 否 | 新增 | 1 | 单条描述 | 1000 |  |  | 0.2 | [5 empty] | 析白吸附
|  | 里垟桥 | 单幅 | 1 | PC梁 | 上部结构 | 上部承重构件 | 6#板梁 |  |  | 0 | 无明显病害 |  |  |  | 无明显病害 | 否 | 新增 | 1 | 单条描述
|  | 里垟桥 | 单幅 | 1 | PC梁 | 上部结构 | 上部一般构件 | 29#铰缝 | 5.1.1-3 空洞、孔洞 | 2 | 15 | 析白 | 路线编号 |  |  | 距0#台（0～13）m处，1处析白，均S=(1300*1)cm² | 否 | 新增 | 1 | 多条描述 | 13000 |  |  | 10
|  | 里垟桥 | 单幅 | 1 | PC梁 | 上部结构 | 上部一般构件 | 6#铰缝 |  |  | 0 | 无明显病害 |  |  |  | 无明显病害 | 否 | 新增 | 1 | 单条描述
|  | 里垟桥 | 单幅 | 1 | PC梁 | 下部结构 | 支座 | 0#台4#支座 |  |  | 0 | 无明显病害 |  |  |  | 无明显病害净空过低 | 否 | 新增 | 1 | 单条描述
|  | 里垟桥 | 单幅 | 1 | PC梁 | 下部结构 | 支座 | 1#墩36#支座 |  |  | 0 | 无明显病害 |  |  |  | 无明显病害净空过低 | 否 | 新增 | 1 | 单条描述
|  | 里垟桥 | 单幅 | 1 | PC梁 | 下部结构 | 台身 | 0#台护坡 |  |  | 0 | 无明显病害 |  |  |  | 无明显病害 | 否 | 新增 | 1 | 单条描述
|  | 里垟桥 | 单幅 | 1 | PC梁 | 下部结构 | 墩身 | 1#墩5#立柱 | 9.1.1-2 剥落、露筋 | 2 | 10 | 露筋、锈蚀 | 路线编号 |  |  | 小桩号侧面，距下缘0.5m处，1处露筋、锈蚀，S=(20*2)cm² | 否 | 新增 | 1 | 单条描述 | 200 |  |  | 20
|  | 里垟桥 | 单幅 | 1 | PC梁 | 下部结构 | 墩身 | 1#墩6#立柱 |  |  | 0 | 无明显病害 |  |  |  | 无明显病害 | 否 | 新增 | 1 | 单条描述
|  | 里垟桥 | 单幅 | 1 | PC梁 | 下部结构 | 盖梁 | 1#墩系梁 |  |  | 0 | 无明显病害 |  |  |  | 无明显病害 | 否 | 新增 | 1 | 单条描述
|  | 里垟桥 | 单幅 | 1 | PC梁 | 下部结构 | 台帽 | 0#台台帽 |  |  | 0 | 无明显病害 |  |  |  | 水迹 | 否 | 新增 | 1 | 单条描述
|  | 里垟桥 | 单幅 | 1 | PC梁 | 桥面系 | 桥面铺装 | 桥面铺装 | 10.1.1-1 变形（车辙、拥包、高低不平等） | 2 | 5 | 车辙 |  |  |  | 距0#台（0～30）m处，距左缘（0～30）m处，2处车辙，均S=(200*50)cm² | 否 | 新增 | 2 | 多条描述 | 2000 |  |  | 500
|  | 里垟桥 | 单幅 | 1 | PC梁 | 桥面系 | 桥面铺装 | 桥面铺装 | 10.1.1-3 破损 | 2 | 25 | 坑槽 |  |  |  | 距0#台0m处，距右缘3.5m处，1处坑槽，S=(20*20)cm² | 否 | 新增 | 1 | 单条描述 | 200 |  |  | 200
|  | 里垟桥 | 单幅 | 1 | PC梁 | 桥面系 | 桥面铺装 | 桥面铺装 | 10.1.1-3 破损 | 2 | 25 | 露骨 |  |  |  | 距0#台（0～30）m处，距左缘（0～30）m处，3处露骨，均S=(100*100)cm² | 否 | 新增 | 3 | 多条描述 | 1000 |  |  | 1000
|  | 里垟桥 | 单幅 | 1 | PC梁 | 桥面系 | 伸缩缝装置 | 0#墩伸缩缝 | 10.2.1-2 锚固区缺陷 | 2 | 0 | 混凝土开裂 |  |  |  | 距左缘（0～30）m处，10条混凝土开裂，L=（0.1～0.25）m，W=（0.1～0.1）mm | 否 | 新增 | 10 | 多条描述 |  | 100 | 250 |  | 0.1 | 0.1
|  | 里垟桥 | 单幅 | 1 | PC梁 | 桥面系 | 伸缩缝装置 | 0#墩伸缩缝 | 10.2.1-4 失效 |  | 5 | 槽口堵塞 |  |  |  | 槽口堵塞 | 否 | 新增 | 1 | 单条描述
|  | 里垟桥 | 单幅 | 1 | PC梁 | 桥面系 | 人行道 | 1#人行道 |  |  | 0 | 无明显病害 |  |  |  | 无明显病害 | 否 | 新增 | 1 | 单条描述
|  | 里垟桥 | 单幅 | 1 | PC梁 | 桥面系 | 人行道 | 2#人行道 | 10.3.1-1 破损 | 2 | 15 | 裂缝 |  |  |  | 距0#台（0～30）m处，6条裂缝，L=（0.2～0.4）m，W=（0.1～0.1）mm | 否 | 新增 | 6 | 多条描述 |  | 200 | 400 |  | 0.1 | 0.1
|  | 里垟桥 | 单幅 | 1 | PC梁 | 桥面系 | 栏杆、护栏 | 1#栏杆 | 10.4.1-1 撞坏、缺失 | 2 | 80 | 构件缺失 |  |  |  | 距0#台（0～13）m处，构件缺失1处 | 否 | 新增 | 1 | 多条描述
|  | 里垟桥 | 单幅 | 1 | PC梁 | 桥面系 | 栏杆、护栏 | 2#栏杆 |  |  | 0 | 无明显病害 |  |  |  | 无明显病害 | 否 | 新增 | 1 | 单条描述
|  | 里垟桥 | 单幅 | 1 | PC梁 | 桥面系 | 栏杆、护栏 | 3#栏杆 | 10.4.1-2 破损 | 2 | 10 | 破损 |  |  |  | 距0#台（0～30）m处，3处破损，均S=(20*5)cm² | 否 | 新增 | 3 | 多条描述 | 200 |  |  | 50
|  | 里垟桥 | 单幅 | 1 | PC梁 | 桥面系 | 栏杆、护栏 | 1#护栏 |  |  | 0 | 无明显病害 |  |  |  | 无明显病害 | 否 | 新增 | 1 | 单条描述
|  | 里垟桥 | 单幅 | 1 | PC梁 | 桥面系 | 栏杆、护栏 | 2#护栏 | 10.4.1-2 破损 | 2 | 10 | 裂缝 |  |  |  | 距0#台（0～30）m处，4条裂缝，L=（0.2～0.3）m，W=（0.1～0.1）mm | 否 | 新增 | 4 | 多条描述 |  | 200 | 300 |  | 0.1 | 0.1
|  | 里垟桥 | 单幅 | 1 | PC梁 | 桥面系 | 照明、标志 | 标志 |  |  | 0 | 无明显病害 |  |  |  | 无明显病害 | 否 | 新增 | 1 | 单条描述
|  | 里垟桥 | 单幅 | 2 | 预制空心板 | 上部结构 | 上部承重构件 | 1#板梁 | 5.1.1-3 空洞、孔洞 | 2 | 15 | 渗水 |  |  | 底板 | 底板，距1#墩（0～13）m处，3处渗水，L=（150～200）cm | 否 | 新增 | 3 | 多条描述 |  | 1500 | 2000
|  | 里垟桥 | 单幅 | 2 | 预制空心板 | 上部结构 | 上部承重构件 | 2#板梁 | 5.1.1-3 空洞、孔洞 | 2 | 15 | 渗水 |  |  | 底板 | 底板，距1#墩（0～13）m处，4处渗水，L=（150～200）cm | 否 | 新增 | 4 | 多条描述 |  | 1500 | 2000
|  | 里垟桥 | 单幅 | 2 | 预制空心板 | 上部结构 | 上部承重构件 | 29#板梁 | 5.1.1-3 空洞、孔洞 | 2 | 15 | 空洞 |  |  | 底板 | 底板，距1#墩5m处，2处空洞，S=(15*5)cm² | 否 | 新增 | 2 | 单条描述 | 150 |  |  | 50
|  | 里垟桥 | 单幅 | 2 | 预制空心板 | 上部结构 | 上部承重构件 | 29#板梁 | 5.1.1-3 空洞、孔洞 | 2 | 15 | 渗水 |  |  | 底板 | 底板，距1#墩（0～13）m处，4处渗水，L=（150～200）cm（析白） | 否 | 新增 | 4 | 多条描述 |  | 1500 | 2000 | [6 empty] | 析白
|  | 里垟桥 | 单幅 | 2 | 预制空心板 | 上部结构 | 上部承重构件 | 30#板梁 | 5.1.1-3 空洞、孔洞 | 2 | 15 | 渗水 |  |  | 底板 | 底板，距1#墩（0～13）m处，5处渗水，L=（150～200）cm（析白） | 否 | 新增 | 5 | 多条描述 |  | 1500 | 2000 | [6 empty] | 析白
|  | 里垟桥 | 单幅 | 2 | 预制空心板 | 上部结构 | 上部承重构件 | 6#板梁 |  |  | 0 | 无明显病害 |  |  |  | 无明显病害 | 否 | 新增 | 1 | 单条描述
|  | 里垟桥 | 单幅 | 2 | 预制空心板 | 上部结构 | 上部一般构件 | 4#铰缝 |  |  | 0 | 无明显病害 |  |  |  | 无明显病害 | 否 | 新增 | 1 | 单条描述
|  | 里垟桥 | 单幅 | 2 | 预制空心板 | 上部结构 | 支座 | 1#墩10#支座 |  |  | 0 | 无明显病害 |  |  |  | 无明显病害净空过低 | 否 | 新增 | 1 | 单条描述
|  | 里垟桥 | 单幅 | 2 | 预制空心板 | 上部结构 | 支座 | 2#墩20#支座 |  |  | 0 | 无明显病害 |  |  |  | 无明显病害净空过低 | 否 | 新增 | 1 | 单条描述
|  | 里垟桥 | 单幅 | 2 | 预制空心板 | 下部结构 | 桥墩 | 2#墩5#立柱 |  |  | 0 | 无明显病害 |  |  |  | 无明显病害 | 否 | 新增 | 1 | 单条描述
|  | 里垟桥 | 单幅 | 2 | 预制空心板 | 下部结构 | 桥墩 | 2#墩9#立柱 | 9.1.1-2 剥落、露筋 | 2 | 12 | 混凝土破损 |  |  |  | 小桩号侧面，距下缘0.6m处，1处混凝土破损，S=(5*3)cm² | 否 | 新增 | 1 | 单条描述 | 50 |  |  | 30
|  | 里垟桥 | 单幅 | 2 | 预制空心板 | 下部结构 | 桥墩 | 2#墩盖梁 | 9.1.2 盖梁裂缝 | 2 | 20 | 水平裂缝 |  |  |  | 小桩号侧面，距左缘（8～10）m处，距下缘（0～1）m处，2条水平裂缝，L=（0.2～0.15）m，W=（0.1～0.12）mm（析白吸附） | 否 | 新增 | 2 | 多条描述 |  | 200 | 150 |  | 0.1 | 0.12 |  |  |  | 析白吸附
|  | 里垟桥 | 单幅 | 2 | 预制空心板 | 下部结构 | 桥墩 | 2#墩盖梁 | 9.1.1-2 剥落、露筋 | 2 | 12 | 混凝土破损 |  |  |  | 小桩号侧面，距右缘11m处，距下缘0m处，1处混凝土破损，S=(50*15)cm² | 否 | 新增 | 1 | 单条描述 | 500 |  |  | 150
|  | 里垟桥 | 单幅 | 2 | 预制空心板 | 下部结构 | 桥墩 | 2#墩系梁 | 9.1.1-2 剥落、露筋 | 2 | 12 | 混凝土破损 |  |  |  | 小桩号侧面，距左缘8m处，距上缘0m处，1处混凝土破损，S=(60*10)cm² | 否 | 新增 | 1 | 单条描述 | 600 |  |  | 100
|  | 里垟桥 | 单幅 | 2 | 预制空心板 | 下部结构 | 河床 | 河床 |  |  | 0 | 无明显病害 |  |  |  | 无明显病害 | 否 | 新增 | 1 | 单条描述
|  | 里垟桥 | 单幅 | 2 | 预制空心板 | 桥面系 | 人行道 | 2#人行道 | 10.3.1-1 破损 | 2 | 15 | 道板破损 |  |  |  | 距2#墩1.5m处，1处道板破损，S=(3*3)cm² | 否 | 新增 | 1 | 单条描述 | 30 |  |  | 30
|  | 里垟桥 | 单幅 | 3 | 预制空心板 | 上部结构 | 上部承重构件 | 1#板梁 | 5.1.1-3 空洞、孔洞 | 2 | 15 | 渗水 |  |  | 底板 | 底板，距2#墩（0～13）m处，5处渗水，L=（150～500）cm | 否 | 新增 | 5 | 多条描述 |  | 1500 | 5000
|  | 里垟桥 | 单幅 | 3 | 预制空心板 | 上部结构 | 上部承重构件 | 2#板梁 | 5.1.1-3 空洞、孔洞 | 2 | 15 | 渗水 |  |  | 底板 | 底板，距2#墩（0～13）m处，3处渗水，L=（150～200）cm | 否 | 新增 | 3 | 多条描述 |  | 1500 | 2000
|  | 里垟桥 | 单幅 | 3 | 预制空心板 | 上部结构 | 上部承重构件 | 29#板梁 | 5.1.1-3 空洞、孔洞 | 2 | 15 | 渗水 |  |  |  | 距2#墩（0～13）m处，5处渗水，L=（150～200）cm | 否 | 新增 | 5 | 多条描述 |  | 1500 | 2000
|  | 里垟桥 | 单幅 | 3 | 预制空心板 | 上部结构 | 上部承重构件 | 30#板梁 | 5.1.1-3 空洞、孔洞 | 2 | 15 | 渗水 |  |  | 底板 | 底板，距2#墩（0～13）m处，4处渗水，L=（150～200）cm | 否 | 新增 | 4 | 多条描述 |  | 1500 | 2000
|  | 里垟桥 | 单幅 | 3 | 预制空心板 | 上部结构 | 上部承重构件 | 5#板梁 |  |  | 0 | 无明显病害 |  |  |  | 无明显病害 | 否 | 新增 | 1 | 单条描述
|  | 里垟桥 | 单幅 | 3 | 预制空心板 | 上部结构 | 上部一般构件 | 5#铰缝 |  |  | 0 | 无明显病害 |  |  |  | 无明显病害 | 否 | 新增 | 1 | 单条描述
|  | 里垟桥 | 单幅 | 3 | 预制空心板 | 上部结构 | 支座 | 2#墩20#支座 |  |  | 0 | 无明显病害 |  |  |  | 无明显病害净空过低 | 否 | 新增 | 1 | 单条描述
|  | 里垟桥 | 单幅 | 3 | 预制空心板 | 上部结构 | 支座 | 2#墩52#支座 |  |  | 0 | 无明显病害 |  |  |  | 无明显病害 | 否 | 新增 | 1 | 单条描述
|  | 里垟桥 | 单幅 | 3 | 预制空心板 | 上部结构 | 支座 | 3#台2#支座 |  |  | 0 | 无明显病害 |  |  |  | 无明显病害 | 否 | 新增 | 1 | 单条描述
|  | 里垟桥 | 单幅 | 3 | 预制空心板 | 上部结构 | 支座 | 3#台20#支座 |  |  | 0 | 无明显病害 |  |  |  | 无明显病害 | 否 | 新增 | 1 | 单条描述
|  | 里垟桥 | 单幅 | 3 | 预制空心板 | 下部结构 | 锥坡、护坡 | 3#台护坡 |  |  | 0 | 无明显病害 |  |  |  | 无明显病害 | 否 | 新增 | 1 | 单条描述
|  | 里垟桥 | 单幅 | 3 | 预制空心板 | 下部结构 | 桥台 | 3#台台帽 | 9.2.2-1 台帽破损 | 2 | 10 | 钢筋锈胀 |  |  |  | 距右缘0m处，距上缘0m处，1处钢筋锈胀，S=(25*2)cm² | 否 | 新增 | 1 | 单条描述 | 250 |  |  | 20
|  | 里垟桥 | 单幅 | 3 | 预制空心板 | 下部结构 | 桥台 | 3#台台帽 | 9.2.2-1 台帽破损 | 2 | 12 | 混凝土破损 |  |  |  | 距左缘10m处，距上缘0m处，1处混凝土破损，S=(55*12)cm² | 否 | 新增 | 1 | 单条描述 | 550 |  |  | 120
|  | 里垟桥 | 单幅 | 3 | 预制空心板 | 下部结构 | 桥台 | 3#台台帽 | 9.2.2-1 台帽破损 | 2 | 12 | 混凝土破损 |  |  |  | 距右缘0m处，1处混凝土破损，S=(30*30)cm² | 否 | 新增 | 1 | 单条描述 | 300 |  |  | 300
|  | 里垟桥 | 单幅 | 3 | 预制空心板 | 下部结构 | 桥台 | 3#台台帽 | 9.2.2-3 台帽裂缝 | 2 | 15 | 竖向裂缝 |  |  |  | 距左缘13m处，距下缘0m处，1条竖向裂缝，L=1.2m，W=0.35mm（拼缝处开裂延伸） | 否 | 新增 | 1 | 单条描述 | 1200 |  |  | 0.35 | [5 empty] | 拼缝处开裂延伸
|  | 里垟桥 | 单幅 | 3 | 预制空心板 | 下部结构 | 桥台 | 3#台台帽 |  |  | 0 | 水迹 |  |  |  | 水迹 | 否 | 新增 | 1 | 单条描述
|  | 里垟桥 | 单幅 | 3 | 预制空心板 | 桥面系 | 伸缩缝装置 | 3#墩伸缩缝 | 10.2.1-2 锚固区缺陷 | 2 | 0 | 混凝土开裂 |  |  |  | 距左缘（0～30）m处，10条混凝土开裂，L=（0.1～0.25）m，W=（0.1～0.1）mm | 否 | 新增 | 10 | 多条描述 |  | 100 | 250 |  | 0.1 | 0.1
|  | 里垟桥 | 单幅 | 3 | 预制空心板 | 桥面系 | 伸缩缝装置 | 3#墩伸缩缝 | 10.2.1-4 失效 |  | 5 | 槽口堵塞 |  |  |  | 槽口堵塞 | 否 | 新增 | 1 | 单条描述
|  | 里庆新桥 | 单幅 | 1 | PC梁 | 上部结构 | 上部承重构件 | 8#板梁 |  |  | 0 | 无明显病害 |  |  |  | 无明显病害 | 否 | 新增 | 1 | 单条描述
|  | 里庆新桥 | 单幅 | 1 | PC梁 | 上部结构 | 上部一般构件 | 5#铰缝 |  |  | 0 | 无明显病害 |  |  |  | 无明显病害 | 否 | 新增 | 1 | 单条描述
|  | 里庆新桥 | 单幅 | 1 | PC梁 | 下部结构 | 支座 | 0#台10#支座 |  |  | 0 | 无明显病害 |  |  |  | 无明显病害 | 否 | 新增 | 1 | 单条描述
|  | 里庆新桥 | 单幅 | 1 | PC梁 | 下部结构 | 支座 | 0#台17#支座 |  |  | 0 | 无明显病害 |  |  |  | 无明显病害 | 否 | 新增 | 1 | 单条描述
|  | 里庆新桥 | 单幅 | 1 | PC梁 | 下部结构 | 支座 | 0#台23#支座 |  |  | 0 | 无明显病害 |  |  |  | 无明显病害 | 否 | 新增 | 1 | 单条描述
|  | 里庆新桥 | 单幅 | 1 | PC梁 | 下部结构 | 支座 | 0#台24#支座 |  |  | 0 | 无明显病害 |  |  |  | 无明显病害 | 否 | 新增 | 1 | 单条描述
|  | 里庆新桥 | 单幅 | 1 | PC梁 | 下部结构 | 支座 | 0#台6#支座 |  |  | 0 | 无明显病害 |  |  |  | 无明显病害 | 否 | 新增 | 1 | 单条描述
|  | 里庆新桥 | 单幅 | 1 | PC梁 | 下部结构 | 支座 | 0#台8#支座 |  |  | 0 | 无明显病害 |  |  |  | 无明显病害 | 否 | 新增 | 1 | 单条描述
|  | 里庆新桥 | 单幅 | 1 | PC梁 | 下部结构 | 支座 | 1#墩14#支座 |  |  | 0 | 无明显病害 |  |  |  | 无明显病害 | 否 | 新增 | 1 | 单条描述
|  | 里庆新桥 | 单幅 | 1 | PC梁 | 下部结构 | 支座 | 1#墩16#支座 |  |  | 0 | 无明显病害 |  |  |  | 无明显病害 | 否 | 新增 | 1 | 单条描述
|  | 里庆新桥 | 单幅 | 1 | PC梁 | 下部结构 | 支座 | 1#墩18#支座 |  |  | 0 | 无明显病害 |  |  |  | 无明显病害 | 否 | 新增 | 1 | 单条描述
|  | 里庆新桥 | 单幅 | 1 | PC梁 | 下部结构 | 支座 | 1#墩20#支座 |  |  | 0 | 无明显病害 |  |  |  | 无明显病害 | 否 | 新增 | 1 | 单条描述
|  | 里庆新桥 | 单幅 | 1 | PC梁 | 下部结构 | 支座 | 1#墩22#支座 |  |  | 0 | 无明显病害 |  |  |  | 无明显病害 | 否 | 新增 | 1 | 单条描述
|  | 里庆新桥 | 单幅 | 1 | PC梁 | 下部结构 | 支座 | 1#墩24#支座 |  |  | 0 | 无明显病害 |  |  |  | 无明显病害 | 否 | 新增 | 1 | 单条描述
|  | 里庆新桥 | 单幅 | 1 | PC梁 | 下部结构 | 盖梁 | 1#墩盖梁 |  |  | 0 | 无明显病害 |  |  |  | 无明显病害 | 否 | 新增 | 1 | 单条描述
|  | 里庆新桥 | 单幅 | 1 | PC梁 | 下部结构 | 台帽 | 0#台台帽 |  |  | 0 | 无明显病害 |  |  |  | 水迹 | 否 | 新增 | 1 | 单条描述
|  | 里庆新桥 | 单幅 | 1 | PC梁 | 桥面系 | 桥面铺装 | 桥面铺装 |  |  | 0 | 无明显病害 |  |  |  | 无明显病害 | 否 | 新增 | 1 | 单条描述
|  | 里庆新桥 | 单幅 | 1 | PC梁 | 桥面系 | 人行道 | 1#人行道 |  |  | 0 | 无明显病害 |  |  |  | 无明显病害 | 否 | 新增 | 1 | 单条描述
|  | 里庆新桥 | 单幅 | 1 | PC梁 | 桥面系 | 人行道 | 2#人行道 |  |  | 0 | 无明显病害 |  |  |  | 无明显病害 | 否 | 新增 | 1 | 单条描述
|  | 里庆新桥 | 单幅 | 1 | PC梁 | 桥面系 | 栏杆、护栏 | 1#护栏 | 10.4.1-2 破损 | 2 | 10 | 裂缝 |  |  |  | 距0#台6m处，1条裂缝，L=0.8m，W=0.1mm | 否 | 新增 | 1 | 单条描述 | 800 |  |  | 0.1
|  | 里庆新桥 | 单幅 | 1 | PC梁 | 桥面系 | 栏杆、护栏 | 1#护栏 |  |  | 10 | 其它 |  |  |  | 其它（锈蚀） | 否 | 新增 | 1 | 多条描述 | [9 empty] | 锈蚀
|  | 里庆新桥 | 单幅 | 1 | PC梁 | 桥面系 | 栏杆、护栏 | 2#护栏 | 10.4.1-2 破损 | 2 | 10 | 裂缝 |  |  |  | 距0#台（0～60）m处，10条裂缝，L=（0.2～0.6）m，W=（0.1～0.1）mm | 否 | 新增 | 10 | 多条描述 |  | 200 | 600 |  | 0.1 | 0.1
|  | 里庆新桥 | 单幅 | 1 | PC梁 | 桥面系 | 栏杆、护栏 | 2#护栏 |  |  | 10 | 其它 |  |  |  | 其它（锈蚀） | 否 | 新增 | 1 | 多条描述 | [9 empty] | 锈蚀
|  | 里庆新桥 | 单幅 | 1 | PC梁 | 桥面系 | 照明、标志 | 照明 |  |  | 0 | 无明显病害 |  |  |  | 无明显病害 | 否 | 新增 | 1 | 单条描述
|  | 里庆新桥 | 单幅 | 1 | PC梁 | 桥面系 | 照明、标志 | 照明 |  |  | 0 | 无明显病害 |  |  |  | 无明显病害 | 否 | 新增 | 1 | 单条描述
|  | 里庆新桥 | 单幅 | 1 | PC梁 | 桥面系 | 照明、标志 | 标志 |  |  | 0 | 无明显病害 |  |  |  | 无明显病害 | 否 | 新增 | 1 | 单条描述
|  | 里庆新桥 | 单幅 | 2 | 预制空心板 | 上部结构 | 上部承重构件 | 10#板梁 | 5.1.1-3 空洞、孔洞 | 2 | 10 | 析白 |  |  | 底板 | 底板，距1#墩5.5m处，1处析白，S=(15*6)cm² | 否 | 新增 | 1 | 单条描述 | 150 |  |  | 60
|  | 里庆新桥 | 单幅 | 2 | 预制空心板 | 上部结构 | 上部承重构件 | 2#板梁 | 5.1.1-3 空洞、孔洞 | 2 | 10 | 析白 |  |  | 底板 | 底板，距1#墩（0～20）m处，7处析白，均S=(25*1)cm² | 否 | 新增 | 7 | 多条描述 | 250 |  |  | 10
|  | 里庆新桥 | 单幅 | 2 | 预制空心板 | 上部结构 | 上部承重构件 | 3#板梁 | 5.1.1-3 空洞、孔洞 | 2 | 10 | 析白 |  |  | 底板 | 底板，距1#墩（0～20）m处，7处析白，均S=(25*1)cm² | 否 | 新增 | 7 | 多条描述 | 250 |  |  | 10
|  | 里庆新桥 | 单幅 | 2 | 预制空心板 | 上部结构 | 上部承重构件 | 3#板梁 | 5.1.1-11 梁桥裂缝 | 2 | 10 | 纵向裂缝 |  |  | 底板 | 底板，距1#墩1.5m处，1条纵向裂缝，L=0.4m，W=0.15mm（析白吸附） | 否 | 新增 | 1 | 单条描述 | 400 |  |  | 0.15 | [5 empty] | 析白吸附
|  | 里庆新桥 | 单幅 | 2 | 预制空心板 | 上部结构 | 上部承重构件 | 4#板梁 |  |  | 0 | 无明显病害 |  |  |  | 无明显病害 | 否 | 新增 | 1 | 单条描述
|  | 里庆新桥 | 单幅 | 2 | 预制空心板 | 上部结构 | 上部一般构件 | 4#铰缝 |  |  | 0 | 无明显病害 |  |  |  | 无明显病害 | 否 | 新增 | 1 | 单条描述
|  | 里庆新桥 | 单幅 | 2 | 预制空心板 | 上部结构 | 支座 | 1#墩6#支座 |  |  | 0 | 无明显病害 |  |  |  | 无明显病害 | 否 | 新增 | 1 | 单条描述
|  | 里庆新桥 | 单幅 | 2 | 预制空心板 | 上部结构 | 支座 | 1#墩8#支座 |  |  | 0 | 无明显病害 |  |  |  | 无明显病害 | 否 | 新增 | 1 | 单条描述
|  | 里庆新桥 | 单幅 | 2 | 预制空心板 | 上部结构 | 支座 | 2#墩18#支座 |  |  | 0 | 无明显病害 |  |  |  | 无明显病害 | 否 | 新增 | 1 | 单条描述
|  | 里庆新桥 | 单幅 | 2 | 预制空心板 | 下部结构 | 桥墩 | 2#墩盖梁 |  |  | 0 | 水迹 |  |  |  | 水迹 | 否 | 新增 | 1 | 单条描述
|  | 里庆新桥 | 单幅 | 2 | 预制空心板 | 下部结构 | 河床 | 河床 |  |  | 0 | 无明显病害 |  |  |  | 无明显病害 | 否 | 新增 | 1 | 单条描述
|  | 里庆新桥 | 单幅 | 3 | 预制空心板 | 上部结构 | 上部承重构件 | 12#板梁 | 5.1.1-2 剥落、掉角 | 2 | 15 | 混凝土破损 |  |  | 底板 | 底板，距2#墩0m处，15处混凝土破损，S=(15*)cm² | 否 | 新增 | 15 | 单条描述 | 150
|  | 里庆新桥 | 单幅 | 3 | 预制空心板 | 上部结构 | 上部承重构件 | 5#板梁 |  |  | 0 | 无明显病害 |  |  |  | 无明显病害 | 否 | 新增 | 1 | 单条描述
|  | 里庆新桥 | 单幅 | 3 | 预制空心板 | 上部结构 | 上部一般构件 | 5#铰缝 |  |  | 0 | 无明显病害 |  |  |  | 无明显病害 | 否 | 新增 | 1 | 单条描述
|  | 里庆新桥 | 单幅 | 3 | 预制空心板 | 上部结构 | 支座 | 2#墩12#支座 |  |  | 0 | 无明显病害 |  |  |  | 无明显病害 | 否 | 新增 | 1 | 单条描述
|  | 里庆新桥 | 单幅 | 3 | 预制空心板 | 上部结构 | 支座 | 3#台12#支座 |  |  | 0 | 无明显病害 |  |  |  | 无明显病害 | 否 | 新增 | 1 | 单条描述
|  | 里庆新桥 | 单幅 | 3 | 预制空心板 | 下部结构 | 桥台 | 3#台台帽 |  |  | 0 | 无明显病害 |  |  |  | 无明显病害 | 否 | 新增 | 1 | 单条描述
|  | 里庆新桥 | 单幅 | 3 | 预制空心板 | 桥面系 | 伸缩缝装置 | 3#墩伸缩缝 | 10.2.1-2 锚固区缺陷 | 2 | 0 | 混凝土开裂 |  |  |  | 距左缘（0～10）m处，10条混凝土开裂，L=（0.1～0.3）m，W=（0.1～0.1）mm | 否 | 新增 | 10 | 多条描述 |  | 100 | 300 |  | 0.1 | 0.1
|  | 里庆新桥 | 单幅 | 3 | 预制空心板 | 桥面系 | 伸缩缝装置 | 3#墩伸缩缝 | 10.2.1-4 失效 |  | 5 | 槽口堵塞 |  |  |  | 槽口堵塞 | 否 | 新增 | 1 | 单条描述
|  | 里德桥 | 单幅 | 1 | PC梁 | 上部结构 | 上部承重构件 | 20#板梁 |  |  | 0 | 无明显病害 |  |  |  | 无明显病害 | 否 | 新增 | 1 | 单条描述
|  | 里德桥 | 单幅 | 1 | PC梁 | 上部结构 | 上部一般构件 | 18#铰缝 | 5.1.1-2 剥落、掉角 | 2 | 10 | 勾缝脱落 | 路线编号 |  |  | 距0#台8m处，2处勾缝脱落，L=150cm | 否 | 新增 | 2 | 单条描述 | 1500
|  | 里德桥 | 单幅 | 1 | PC梁 | 上部结构 | 上部一般构件 | 19#铰缝 | 5.1.1-2 剥落、掉角 | 2 | 10 | 勾缝脱落 | 路线编号 |  |  | 距0#台8m处，2处勾缝脱落，L=150cm | 否 | 新增 | 2 | 单条描述 | 1500
|  | 里德桥 | 单幅 | 1 | PC梁 | 上部结构 | 上部一般构件 | 20#铰缝 |  |  | 0 | 无明显病害 |  |  |  | 无明显病害 | 否 | 新增 | 1 | 单条描述
|  | 里德桥 | 单幅 | 1 | PC梁 | 下部结构 | 支座 | 0#台30#支座 |  |  | 0 | 无明显病害 |  |  |  | 无明显病害 | 否 | 新增 | 1 | 单条描述
|  | 里德桥 | 单幅 | 1 | PC梁 | 下部结构 | 支座 | 0#台32#支座 |  |  | 0 | 无明显病害 |  |  |  | 无明显病害 | 否 | 新增 | 1 | 单条描述
|  | 里德桥 | 单幅 | 1 | PC梁 | 下部结构 | 支座 | 1#墩2#支座 |  |  | 0 | 无明显病害 |  |  |  | 无明显病害 | 否 | 新增 | 1 | 单条描述
|  | 里德桥 | 单幅 | 1 | PC梁 | 下部结构 | 支座 | 1#墩8#支座 |  |  | 0 | 无明显病害 |  |  |  | 无明显病害 | 否 | 新增 | 1 | 单条描述
|  | 里德桥 | 单幅 | 1 | PC梁 | 下部结构 | 墩身 | 1#墩8#立柱 |  |  | 0 | 无明显病害 |  |  |  | 无明显病害 | 否 | 新增 | 1 | 单条描述
|  | 里德桥 | 单幅 | 1 | PC梁 | 下部结构 | 盖梁 | 1#墩盖梁 |  |  | 0 | 无明显病害 |  |  |  | 无明显病害 | 否 | 新增 | 1 | 单条描述
|  | 里德桥 | 单幅 | 1 | PC梁 | 下部结构 | 台帽 | 0#台台帽 |  |  | 0 | 无明显病害 |  |  |  | 水迹 | 否 | 新增 | 1 | 单条描述
|  | 里德桥 | 单幅 | 1 | PC梁 | 桥面系 | 桥面铺装 | 桥面铺装 | 10.1.1-1 变形（车辙、拥包、高低不平等） |  | 5 | 车辙 |  |  |  | 1处车辙，均S=(*)cm² | 否 | 新增 | 1 | 多条描述
|  | 里德桥 | 单幅 | 1 | PC梁 | 桥面系 | 人行道 | 1#人行道 | 10.3.1-1 破损 | 2 | 15 | 裂缝 |  |  |  | 距0#台（0～48）m处，10条裂缝，L=（0.1～0.3）m，W=（0.1～0.1）mm | 否 | 新增 | 10 | 多条描述 |  | 100 | 300 |  | 0.1 | 0.1
|  | 里德桥 | 单幅 | 1 | PC梁 | 桥面系 | 人行道 | 2#人行道 | 10.3.1-1 破损 | 2 | 15 | 裂缝 |  |  |  | 距0#台（0～45）m处，10条裂缝，L=（0.1～0.3）m，W=（0.1～0.1）mm | 否 | 新增 | 10 | 多条描述 |  | 100 | 300 |  | 0.1 | 0.1
|  | 里德桥 | 单幅 | 1 | PC梁 | 桥面系 | 栏杆、护栏 | 栏杆 |  |  | 0 | 无明显病害 |  |  |  | 无明显病害 | 否 | 新增 | 1 | 单条描述
|  | 里德桥 | 单幅 | 1 | PC梁 | 桥面系 | 栏杆、护栏 | 1#护栏 |  |  | 0 | 无明显病害 |  |  |  | 无明显病害 | 否 | 新增 | 1 | 单条描述
|  | 里德桥 | 单幅 | 1 | PC梁 | 桥面系 | 栏杆、护栏 | 2#护栏 |  |  | 0 | 无明显病害 |  |  |  | 无明显病害 | 否 | 新增 | 1 | 单条描述
|  | 里德桥 | 单幅 | 1 | PC梁 | 桥面系 | 照明、标志 | 照明 |  |  | 0 | 无明显病害 |  |  |  | 无明显病害 | 否 | 新增 | 1 | 单条描述
|  | 里德桥 | 单幅 | 1 | PC梁 | 桥面系 | 照明、标志 | 标志 |  |  | 0 | 无明显病害 |  |  |  | 无明显病害 | 否 | 新增 | 1 | 单条描述
|  | 里德桥 | 单幅 | 2 | 预制空心板 | 上部结构 | 上部承重构件 | 1#板梁 | 5.1.1-2 剥落、掉角 | 2 | 20 | 露筋 |  |  | 左侧腹板 | 左侧腹板，距2#墩4m处，2处露筋，S=(40*3)cm² | 否 | 新增 | 2 | 单条描述 | 400 |  |  | 30
|  | 里德桥 | 单幅 | 2 | 预制空心板 | 上部结构 | 上部承重构件 | 1#板梁 | 5.1.1-5 钢筋锈蚀 | 2 | 20 | 钢筋锈胀 |  |  | 底板 | 底板，距2#墩0.3m处，1处钢筋锈胀，S=(15*1)cm² | 否 | 新增 | 1 | 单条描述 | 150 |  |  | 10
|  | 里德桥 | 单幅 | 2 | 预制空心板 | 上部结构 | 上部承重构件 | 20#板梁 |  |  | 0 | 无明显病害 |  |  |  | 无明显病害 | 否 | 新增 | 1 | 单条描述
|  | 里德桥 | 单幅 | 2 | 预制空心板 | 上部结构 | 上部一般构件 | 1#铰缝 | 5.1.1-2 剥落、掉角 | 2 | 10 | 勾缝脱落 |  |  |  | 距1#墩9m处，1处勾缝脱落，L=250cm | 否 | 新增 | 1 | 单条描述 | 2500
|  | 里德桥 | 单幅 | 2 | 预制空心板 | 上部结构 | 上部一般构件 | 19#铰缝 |  |  | 0 | 无明显病害 |  |  |  | 无明显病害 | 否 | 新增 | 1 | 单条描述
|  | 里德桥 | 单幅 | 2 | 预制空心板 | 上部结构 | 上部一般构件 | 3#铰缝 | 5.1.1-2 剥落、掉角 | 2 | 10 | 勾缝脱落 |  |  |  | 距1#墩9m处，2处勾缝脱落，L=150cm | 否 | 新增 | 2 | 单条描述 | 1500
|  | 里德桥 | 单幅 | 2 | 预制空心板 | 上部结构 | 支座 | 1#墩4#支座 |  |  | 0 | 无明显病害 |  |  |  | 无明显病害 | 否 | 新增 | 1 | 单条描述
|  | 里德桥 | 单幅 | 2 | 预制空心板 | 上部结构 | 支座 | 2#墩28#支座 |  |  | 0 | 无明显病害 |  |  |  | 无明显病害 | 否 | 新增 | 1 | 单条描述
|  | 里德桥 | 单幅 | 2 | 预制空心板 | 下部结构 | 桥墩 | 2#墩4#立柱 |  |  | 0 | 无明显病害 |  |  |  | 无明显病害 | 否 | 新增 | 1 | 单条描述
|  | 里德桥 | 单幅 | 2 | 预制空心板 | 下部结构 | 桥墩 | 2#墩盖梁 | 9.1.1-4 钢筋锈蚀 | 2 | 10 | 钢筋锈胀 |  |  |  | 底面，距左缘2m处，1处钢筋锈胀，S=(10*2)cm² | 否 | 新增 | 1 | 单条描述 | 100 |  |  | 20
|  | 里德桥 | 单幅 | 2 | 预制空心板 | 下部结构 | 桥墩 | 2#墩盖梁 |  |  | 0 | 无明显病害 |  |  |  | 无明显病害 | 否 | 新增 | 1 | 单条描述
|  | 里德桥 | 单幅 | 2 | 预制空心板 | 下部结构 | 桥墩 | 2#墩盖梁 | 9.1.1-2 剥落、露筋 | 2 | 12 | 混凝土破损 |  |  |  | 大桩号侧面，距左缘5m处，距下缘0m处，1处混凝土破损，S=(10*5)cm² | 否 | 新增 | 1 | 单条描述 | 100 |  |  | 50
|  | 里德桥 | 单幅 | 2 | 预制空心板 | 下部结构 | 河床 | 河床 |  |  | 0 | 无明显病害 |  |  |  | 无明显病害 | 否 | 新增 | 1 | 单条描述
|  | 里德桥 | 单幅 | 3 | 预制空心板 | 上部结构 | 上部承重构件 | 19#板梁 | 5.1.1-2 剥落、掉角 | 2 | 15 | 混凝土破损 |  |  | 底板 | 底板，距2#墩0.4m处，1处混凝土破损，S=(20*7)cm² | 否 | 新增 | 1 | 单条描述 | 200 |  |  | 70
|  | 里德桥 | 单幅 | 3 | 预制空心板 | 上部结构 | 上部承重构件 | 20#板梁 |  |  | 0 | 无明显病害 |  |  |  | 无明显病害 | 否 | 新增 | 1 | 单条描述
|  | 里德桥 | 单幅 | 3 | 预制空心板 | 上部结构 | 上部一般构件 | 19#铰缝 |  |  | 0 | 无明显病害 |  |  |  | 无明显病害 | 否 | 新增 | 1 | 单条描述
|  | 里德桥 | 单幅 | 3 | 预制空心板 | 上部结构 | 支座 | 2#墩46#支座 |  |  | 0 | 无明显病害 |  |  |  | 无明显病害 | 否 | 新增 | 1 | 单条描述
|  | 里德桥 | 单幅 | 3 | 预制空心板 | 上部结构 | 支座 | 3#台2#支座 |  |  | 0 | 杂物包裹 |  |  |  | 杂物包裹 | 否 | 新增 | 1 | 单条描述
|  | 里德桥 | 单幅 | 3 | 预制空心板 | 上部结构 | 支座 | 3#台26#支座 |  |  | 0 | 无明显病害 |  |  |  | 无明显病害 | 否 | 新增 | 1 | 单条描述
|  | 里德桥 | 单幅 | 3 | 预制空心板 | 上部结构 | 支座 | 3#台54#支座 |  |  | 0 | 无明显病害 |  |  |  | 无明显病害 | 否 | 新增 | 1 | 单条描述
|  | 里德桥 | 单幅 | 3 | 预制空心板 | 下部结构 | 桥台 | 3#台台帽 |  |  | 0 | 水迹 |  |  |  | 水迹 | 否 | 新增 | 1 | 单条描述
|  | 里德桥 | 单幅 | 3 | 预制空心板 | 桥面系 | 伸缩缝装置 | 3#墩伸缩缝 | 10.2.1-2 锚固区缺陷 | 2 | 0 | 混凝土开裂 |  |  |  | 距左缘（0～20）m处，10条混凝土开裂，L=（0.1～0.25）m，W=（0.1～0.1）mm | 否 | 新增 | 10 | 多条描述 |  | 100 | 250 |  | 0.1 | 0.1
|  | 里德桥 | 单幅 | 3 | 预制空心板 | 桥面系 | 伸缩缝装置 | 3#墩伸缩缝 | 10.2.1-4 失效 |  | 5 | 槽口堵塞 |  |  |  | 槽口堵塞 | 否 | 新增 | 1 | 单条描述
|  | 金桥 | 单幅 | 1 | PC梁 | 上部结构 | 上部承重构件 | 14#板梁 | 5.1.1-2 剥落、掉角 | 2 | 20 | 露筋 | 路线编号 |  | 底板 | 底板，距1#墩0.6m处，距左缘0m处，1处露筋，S=(30*3)cm² | 否 | 新增 | 1 | 单条描述 | 300 |  |  | 30
|  | 金桥 | 单幅 | 1 | PC梁 | 上部结构 | 上部承重构件 | 15#板梁 | 5.1.1-11 梁桥裂缝 | 2 | 10 | 横向裂缝 | 路线编号 |  | 底板 | 底板，距0#台（2～10）m处，距左缘（0～1）m处，5条横向裂缝，L=（0.8～1）m，W=（0.1～0.12）mm | 否 | 新增 | 5 | 多条描述 |  | 800 | 1000 |  | 0.1 | 0.12
|  | 金桥 | 单幅 | 1 | PC梁 | 上部结构 | 上部承重构件 | 15#板梁 | 5.1.1-11 梁桥裂缝 | 2 | 10 | 横向裂缝 | 路线编号 |  | 底板 | 底板，距0#台5m处，距左缘0m处，1条横向裂缝，L=1m，W=0.1mm | 否 | 新增 | 1 | 单条描述 | 1000 |  |  | 0.1
|  | 金桥 | 单幅 | 1 | PC梁 | 上部结构 | 上部承重构件 | 16#板梁 | 5.1.1-5 钢筋锈蚀 | 2 | 20 | 钢筋锈胀 | 路线编号 |  | 左侧腹板 | 左侧腹板，距0#台0m处，1处钢筋锈胀，S=(100*3)cm² | 否 | 新增 | 1 | 单条描述 | 1000 |  |  | 30
|  | 金桥 | 单幅 | 1 | PC梁 | 上部结构 | 上部承重构件 | 3#板梁 |  |  | 0 | 无明显病害 |  |  | 底板 | 底板，无明显病害 | 否 | 新增 | 1 | 单条描述
|  | 金桥 | 单幅 | 1 | PC梁 | 上部结构 | 上部承重构件 | 6#板梁 | 5.1.1-11 梁桥裂缝 | 2 | 10 | 横向裂缝 | 路线编号 |  | 底板 | 底板，距0#台（1～10）m处，距左缘（0～1）m处，6条横向裂缝，L=（0.8～1）m，W=（0.1～0.12）mm | 否 | 新增 | 6 | 多条描述 |  | 800 | 1000 |  | 0.1 | 0.12
|  | 金桥 | 单幅 | 1 | PC梁 | 上部结构 | 上部承重构件 | 9#板梁 | 5.1.1-2 剥落、掉角 | 2 | 20 | 露筋 | 路线编号 |  | 底板 | 底板，距0#台（3～5）m处，距左缘（0.1～0.6）m处，2处露筋，均S=(20*3)cm² | 否 | 新增 | 2 | 多条描述 | 200 |  |  | 30
|  | 金桥 | 单幅 | 1 | PC梁 | 上部结构 | 上部一般构件 | 2#铰缝 | 5.1.1-3 空洞、孔洞 | 2 | 15 | 渗水 | 路线编号 |  |  | 1处渗水，L=cm | 否 | 新增 | 1 | 单条描述
|  | 金桥 | 单幅 | 1 | PC梁 | 上部结构 | 上部一般构件 | 5#铰缝 | 5.1.1-3 空洞、孔洞 | 2 | 15 | 渗水 | 路线编号 |  |  | 1处渗水，L=cm | 否 | 新增 | 1 | 单条描述
|  | 金桥 | 单幅 | 1 | PC梁 | 下部结构 | 支座 | 0#台1#支座 |  |  | 0 | 无明显病害 |  |  |  | 无明显病害 | 否 | 新增 | 1 | 单条描述
|  | 金桥 | 单幅 | 1 | PC梁 | 下部结构 | 支座 | 0#台18#支座 |  |  | 0 | 无明显病害 |  |  |  | 无明显病害净空过低 | 否 | 新增 | 1 | 单条描述
|  | 金桥 | 单幅 | 1 | PC梁 | 下部结构 | 支座 | 0#台32#支座 |  |  | 0 | 无明显病害 |  |  |  | 无明显病害 | 否 | 新增 | 1 | 单条描述
|  | 金桥 | 单幅 | 1 | PC梁 | 下部结构 | 支座 | 1#墩21#支座 |  |  | 0 | 无明显病害 |  |  |  | 无明显病害净空过低 | 否 | 新增 | 1 | 单条描述
|  | 金桥 | 单幅 | 1 | PC梁 | 下部结构 | 墩身 | 1#墩1#立柱 |  |  | 0 | 无明显病害 |  |  |  | 大桩号侧面，无明显病害 | 否 | 新增 | 1 | 单条描述
|  | 金桥 | 单幅 | 1 | PC梁 | 下部结构 | 墩身 | 1#墩2#立柱 |  |  | 0 | 无明显病害 |  |  |  | 大桩号侧面，无明显病害 | 否 | 新增 | 1 | 单条描述
|  | 金桥 | 单幅 | 1 | PC梁 | 下部结构 | 墩身 | 1#墩3#立柱 |  |  | 0 | 无明显病害 |  |  |  | 大桩号侧面，无明显病害 | 否 | 新增 | 1 | 单条描述
|  | 金桥 | 单幅 | 1 | PC梁 | 下部结构 | 墩身 | 1#墩4#立柱 |  |  | 0 | 无明显病害 |  |  |  | 大桩号侧面，无明显病害 | 否 | 新增 | 1 | 单条描述
|  | 金桥 | 单幅 | 1 | PC梁 | 下部结构 | 盖梁 | 1#墩盖梁 | 9.1.1-2 剥落、露筋 | 2 | 10 | 露筋 | 路线编号 |  |  | 底面，距左缘0.8m处，距下缘0m处，1处露筋，S=(80*2)cm² | 否 | 新增 | 1 | 单条描述 | 800 |  |  | 20
|  | 金桥 | 单幅 | 1 | PC梁 | 下部结构 | 盖梁 | 1#墩盖梁 | 9.1.1-2 剥落、露筋 | 2 | 12 | 混凝土破损 | 混凝土剥离 |  |  | 小桩号侧面，距右缘0m处，距上缘0m处，1处混凝土破损，S=(30*20)cm² | 否 | 新增 | 1 | 单条描述 | 300 |  |  | 200
|  | 金桥 | 单幅 | 1 | PC梁 | 下部结构 | 台帽 | 0#台台帽 |  |  | 0 | 无明显病害 |  |  |  | 水迹 | 否 | 新增 | 1 | 单条描述
|  | 金桥 | 单幅 | 1 | PC梁 | 下部结构 | 台身 | 0#台台身 |  |  | 0 | 无明显病害 |  |  |  | 水迹 | 否 | 新增 | 1 | 单条描述
|  | 金桥 | 单幅 | 1 | PC梁 | 桥面系 | 桥面铺装 | 桥面铺装 | 10.1.1-4 裂缝（龟裂、块裂、纵向裂缝、横向裂缝等） | 2 | 5 | 横向裂缝 |  |  |  | 距1#墩0m处，距右缘2m处，1条横向裂缝，L=7m，W=20mm（1#墩顶维修不良） | 否 | 新增 | 1 | 单条描述 | 7000 |  |  | 20 | [5 empty] | 1#墩顶维修不良
|  | 金桥 | 单幅 | 1 | PC梁 | 桥面系 | 桥面铺装 | 桥面铺装 | 10.1.1-4 裂缝（龟裂、块裂、纵向裂缝、横向裂缝等） | 2 | 5 | 横向裂缝 |  |  |  | 距0#台0m处，距右缘2m处，1条横向裂缝，L=5m，W=10mm | 否 | 新增 | 1 | 单条描述 | 5000 |  |  | 10
|  | 金桥 | 单幅 | 1 | PC梁 | 桥面系 | 栏杆、护栏 | 2#栏杆 | 10.4.1-2 破损 | 2 | 10 | 裂缝 |  |  |  | 距0#台1m处，1条裂缝，L=0.8m，W=0.3mm | 否 | 新增 | 1 | 单条描述 | 800 |  |  | 0.3
|  | 金桥 | 单幅 | 1 | PC梁 | 桥面系 | 栏杆、护栏 | 2#栏杆 | 10.4.1-2 破损 | 2 | 10 | 破损 |  |  |  | 距0#台3m处，1处破损，S=(30*20)cm²（露筋） | 否 | 新增 | 1 | 单条描述 | 300 |  |  | 200 | [5 empty] | 露筋
|  | 金桥 | 单幅 | 1 | PC梁 | 桥面系 | 栏杆、护栏 | 2#栏杆 | 10.4.1-2 破损 | 2 | 10 | 破损 |  |  |  | 距0#台10m处，1处破损，S=(20*20)cm²（露筋） | 否 | 新增 | 1 | 单条描述 | 200 |  |  | 200 | [5 empty] | 露筋
|  | 金桥 | 单幅 | 1 | PC梁 | 桥面系 | 照明、标志 | 照明 |  |  | 0 | 无明显病害 |  |  |  | 无明显病害 | 否 | 新增 | 1 | 单条描述
|  | 金桥 | 单幅 | 1 | PC梁 | 桥面系 | 照明、标志 | 标志 |  |  | 0 | 无明显病害 |  |  |  | 无明显病害 | 否 | 新增 | 1 | 单条描述
|  | 金桥 | 单幅 | 2 | 预制空心板 | 上部结构 | 上部承重构件 | 4#板梁 |  |  | 0 | 无明显病害 |  |  | 底板 | 底板，无明显病害 | 否 | 新增 | 1 | 单条描述
|  | 金桥 | 单幅 | 2 | 预制空心板 | 上部结构 | 上部一般构件 | 14#铰缝 | 5.1.1-3 空洞、孔洞 | 2 | 15 | 渗水 |  |  |  | 距2#墩0m处，1处渗水，L=1300cm | 否 | 新增 | 1 | 单条描述 | 13000
|  | 金桥 | 单幅 | 2 | 预制空心板 | 上部结构 | 上部一般构件 | 2#铰缝 | 5.1.1-3 空洞、孔洞 | 2 | 15 | 渗水 |  |  |  | 距1#墩0m处，1处渗水，L=1300cm | 否 | 新增 | 1 | 单条描述 | 13000
|  | 金桥 | 单幅 | 2 | 预制空心板 | 上部结构 | 上部一般构件 | 4#铰缝 |  |  | 0 | 无明显病害 |  |  |  | 无明显病害 | 否 | 新增 | 1 | 单条描述
|  | 金桥 | 单幅 | 2 | 预制空心板 | 上部结构 | 上部一般构件 | 8#铰缝 | 5.1.1-3 空洞、孔洞 | 2 | 15 | 渗水 |  |  |  | 距1#墩3m处，1处渗水，L=900cm | 否 | 新增 | 1 | 单条描述 | 9000
|  | 金桥 | 单幅 | 2 | 预制空心板 | 上部结构 | 支座 | 1#墩8#支座 |  |  | 0 | 无明显病害 |  |  |  | 无明显病害净空过低 | 否 | 新增 | 1 | 单条描述
|  | 金桥 | 单幅 | 2 | 预制空心板 | 上部结构 | 支座 | 2#墩10#支座 |  |  | 0 | 无明显病害 |  |  |  | 无明显病害净空过低 | 否 | 新增 | 1 | 单条描述
|  | 金桥 | 单幅 | 2 | 预制空心板 | 下部结构 | 桥墩 | 2#墩1#立柱 |  |  | 0 | 无明显病害 |  |  |  | 小桩号侧面，无明显病害 | 否 | 新增 | 1 | 单条描述
|  | 金桥 | 单幅 | 2 | 预制空心板 | 下部结构 | 桥墩 | 2#墩2#立柱 |  |  | 0 | 无明显病害 |  |  |  | 小桩号侧面，无明显病害 | 否 | 新增 | 1 | 单条描述
|  | 金桥 | 单幅 | 2 | 预制空心板 | 下部结构 | 桥墩 | 2#墩3#立柱 |  |  | 0 | 无明显病害 |  |  |  | 小桩号侧面，无明显病害 | 否 | 新增 | 1 | 单条描述
|  | 金桥 | 单幅 | 2 | 预制空心板 | 下部结构 | 桥墩 | 2#墩4#立柱 | 9.1.1-6 磨损 | 2 | 12 | 刮擦 |  |  |  | 小桩号侧面，距左缘0.3m处，距上缘1.5m处，1处刮擦，S=(30*20)cm² | 否 | 新增 | 1 | 单条描述 | 300 |  |  | 200
|  | 金桥 | 单幅 | 2 | 预制空心板 | 下部结构 | 河床 | 河床 |  |  | 0 | 无明显病害 |  |  |  | 无明显病害 | 否 | 新增 | 1 | 单条描述
|  | 金桥 | 单幅 | 2 | 预制空心板 | 桥面系 | 桥面铺装 | 桥面铺装 | 10.1.1-3 破损 | 2 | 25 | 坑槽 |  |  |  | 距1#墩4m处，距右缘7m处，1处坑槽，S=(20*10)cm² | 否 | 新增 | 1 | 单条描述 | 200 |  |  | 100
|  | 金桥 | 单幅 | 2 | 预制空心板 | 桥面系 | 桥面铺装 | 桥面铺装 | 10.1.1-4 裂缝（龟裂、块裂、纵向裂缝、横向裂缝等） | 2 | 5 | 横向裂缝 |  |  |  | 距2#墩0m处，距右缘2m处，1条横向裂缝，L=7m，W=10mm（2#墩顶维修不良） | 否 | 新增 | 1 | 单条描述 | 7000 |  |  | 10 | [5 empty] | 2#墩顶维修不良
|  | 金桥 | 单幅 | 2 | 预制空心板 | 桥面系 | 栏杆、护栏 | 2#栏杆 | 10.4.1-2 破损 | 2 | 10 | 破损 |  |  |  | 距1#墩4m处，1处破损，S=(60*10)cm²（露筋） | 否 | 新增 | 1 | 单条描述 | 600 |  |  | 100 | [5 empty] | 露筋
|  | 金桥 | 单幅 | 2 | 预制空心板 | 桥面系 | 照明、标志 | 标志 |  |  | 0 | 无明显病害 |  |  |  | 无明显病害 | 否 | 新增 | 1 | 单条描述
|  | 金桥 | 单幅 | 3 | 预制空心板 | 上部结构 | 上部承重构件 | 5#板梁 |  |  | 0 | 无明显病害 |  |  | 底板 | 底板，无明显病害 | 否 | 新增 | 1 | 单条描述
|  | 金桥 | 单幅 | 3 | 预制空心板 | 上部结构 | 上部一般构件 | 14#铰缝 | 5.1.1-3 空洞、孔洞 | 2 | 15 | 渗水 |  |  |  | 距2#墩0m处，1处渗水，L=1300cm | 否 | 新增 | 1 | 单条描述 | 13000
|  | 金桥 | 单幅 | 3 | 预制空心板 | 上部结构 | 上部一般构件 | 2#铰缝 | 5.1.1-3 空洞、孔洞 | 2 | 15 | 渗水 |  |  |  | 距2#墩0m处，1处渗水，L=1300cm | 否 | 新增 | 1 | 单条描述 | 13000
|  | 金桥 | 单幅 | 3 | 预制空心板 | 上部结构 | 上部一般构件 | 4#铰缝 |  |  | 0 | 无明显病害 |  |  |  | 无明显病害 | 否 | 新增 | 1 | 单条描述
|  | 金桥 | 单幅 | 3 | 预制空心板 | 上部结构 | 上部一般构件 | 6#铰缝 | 5.1.1-3 空洞、孔洞 | 2 | 15 | 渗水 |  |  |  | 距2#墩0m处，1处渗水，L=1300cm | 否 | 新增 | 1 | 单条描述 | 13000
|  | 金桥 | 单幅 | 3 | 预制空心板 | 上部结构 | 支座 | 2#墩16#支座 |  |  | 0 | 无明显病害 |  |  |  | 无明显病害净空过低 | 否 | 新增 | 1 | 单条描述
|  | 金桥 | 单幅 | 3 | 预制空心板 | 上部结构 | 支座 | 3#台29#支座 |  |  | 0 | 无明显病害 |  |  |  | 无明显病害净空过低 | 否 | 新增 | 1 | 单条描述
|  | 金桥 | 单幅 | 3 | 预制空心板 | 下部结构 | 桥台 | 3#台台身 |  |  | 0 | 无明显病害 |  |  |  | 无明显病害（遮挡） | 否 | 新增 | 1 | 单条描述 | [9 empty] | 遮挡
|  | 金桥 | 单幅 | 3 | 预制空心板 | 桥面系 | 桥面铺装 | 桥面铺装 | 10.1.1-3 破损 | 2 | 25 | 坑槽 |  |  |  | 距3#台8m处，距右缘6m处，1处坑槽，S=(20*15)cm²（维修不良） | 否 | 新增 | 1 | 单条描述 | 200 |  |  | 150 | [5 empty] | 维修不良
|  | 金桥 | 单幅 | 3 | 预制空心板 | 桥面系 | 桥面铺装 | 桥面铺装 | 10.1.1-4 裂缝（龟裂、块裂、纵向裂缝、横向裂缝等） | 2 | 5 | 龟裂 |  |  |  | 距3#台0m处，距右缘3m处，1处龟裂，S=(400*60)cm² | 否 | 新增 | 1 | 单条描述 | 4000 |  |  | 600
|  | 金桥 | 单幅 | 3 | 预制空心板 | 桥面系 | 人行道 | 1#人行道 | 10.3.1-1 破损 | 2 | 15 | 剥落 |  |  |  | 距2#墩1.5m处，1处剥落，S=(60*30)cm²（维修不良） | 否 | 新增 | 1 | 单条描述 | 600 |  |  | 300 | [5 empty] | 维修不良
|  | 金桥 | 单幅 | 3 | 预制空心板 | 桥面系 | 人行道 | 1#人行道 | 10.3.1-1 破损 | 2 | 15 | 坑槽 |  |  |  | 距3#台6m处，1处坑槽，S=(40*20)cm² | 否 | 新增 | 1 | 单条描述 | 400 |  |  | 200
|  | 金桥 | 单幅 | 3 | 预制空心板 | 桥面系 | 栏杆、护栏 | 1#栏杆 |  |  | 0 | 无明显病害 |  |  |  | 无明显病害 | 否 | 新增 | 1 | 单条描述
|  | 金桥 | 单幅 | 3 | 预制空心板 | 桥面系 | 照明、标志 | 照明 |  |  | 0 | 无明显病害 |  |  |  | 无明显病害 | 否 | 新增 | 1 | 单条描述
|  | 金谷桥 | 单幅 | 1 | PC梁 | 上部结构 | 上部承重构件 | 1#板梁 | 5.1.1-5 钢筋锈蚀 | 2 | 20 | 钢筋锈胀 | 路线编号 |  | 底板 | 底板，距0#台0.3m处，1处钢筋锈胀，S=(7*1)cm² | 否 | 新增 | 1 | 单条描述 | 70 |  |  | 10
|  | 金谷桥 | 单幅 | 1 | PC梁 | 上部结构 | 上部承重构件 | 18#板梁 | 5.1.1-2 剥落、掉角 | 2 | 20 | 露筋、锈蚀 | 路线编号 |  | 左侧腹板 | 左侧腹板，距0#台（0～16）m处，18处露筋、锈蚀，均S=(5*0.5)cm² | 否 | 新增 | 18 | 多条描述 | 50 |  |  | 5
|  | 金谷桥 | 单幅 | 1 | PC梁 | 上部结构 | 上部承重构件 | 18#板梁 | 5.1.1-11 梁桥裂缝 | 2 | 10 | 竖向裂缝 | 路线编号 |  | 右侧腹板 | 右侧腹板，距1#墩（5～10）m处，3条竖向裂缝，L=（0.5～1）m，W=（0.1～0.15）mm | 否 | 新增 | 3 | 多条描述 |  | 500 | 1000 |  | 0.1 | 0.15
|  | 金谷桥 | 单幅 | 1 | PC梁 | 上部结构 | 上部承重构件 | 9#板梁 |  |  | 0 | 无明显病害 |  |  |  | 无明显病害 | 否 | 新增 | 1 | 单条描述
|  | 金谷桥 | 单幅 | 1 | PC梁 | 上部结构 | 上部一般构件 | 2#铰缝 | 5.1.1-3 空洞、孔洞 | 2 | 15 | 渗水 | 路线编号 |  |  | 距0#台0m处，1处渗水，L=1500cm | 否 | 新增 | 1 | 单条描述 | 15000
|  | 金谷桥 | 单幅 | 1 | PC梁 | 上部结构 | 上部一般构件 | 6#铰缝 | 5.1.1-2 剥落、掉角 | 2 | 10 | 勾缝脱落 | 路线编号 |  |  | 距0#台（0～16）m处，10处勾缝脱落，L=（50～250）cm（全孔勾缝脱落合计10处） | 否 | 新增 | 10 | 多条描述 |  | 500 | 2500 | [6 empty] | 全孔勾缝脱落合计10处
|  | 金谷桥 | 单幅 | 1 | PC梁 | 下部结构 | 支座 | 0#台18#支座 |  |  | 0 | 无明显病害 |  |  |  | 无明显病害净空过低 | 否 | 新增 | 1 | 单条描述
|  | 金谷桥 | 单幅 | 1 | PC梁 | 下部结构 | 支座 | 0#台4#支座 |  |  | 0 | 无明显病害 |  |  |  | 无明显病害净空过低 | 否 | 新增 | 1 | 单条描述
|  | 金谷桥 | 单幅 | 1 | PC梁 | 下部结构 | 支座 | 1#墩10#支座 |  |  | 0 | 无明显病害 |  |  |  | 无明显病害净空过低 | 否 | 新增 | 1 | 单条描述
|  | 金谷桥 | 单幅 | 1 | PC梁 | 下部结构 | 支座 | 1#墩30#支座 |  |  | 0 | 无明显病害 |  |  |  | 无明显病害净空过低 | 否 | 新增 | 1 | 单条描述
|  | 金谷桥 | 单幅 | 1 | PC梁 | 下部结构 | 墩身 | 1#墩3#立柱 |  |  | 0 | 无明显病害 |  |  |  | 无明显病害 | 否 | 新增 | 1 | 单条描述
|  | 金谷桥 | 单幅 | 1 | PC梁 | 下部结构 | 盖梁 | 1#墩盖梁 | 9.1.1-2 剥落、露筋 | 2 | 12 | 挡块破损 | 混凝土剥离 |  |  | 右侧面，距右缘0m处，1处挡块破损，S=(10*10)cm² | 否 | 新增 | 1 | 单条描述 | 100 |  |  | 100
|  | 金谷桥 | 单幅 | 1 | PC梁 | 下部结构 | 盖梁 | 1#墩盖梁 |  |  | 0 | 无明显病害 |  |  |  | 水迹 | 否 | 新增 | 1 | 单条描述
|  | 金谷桥 | 单幅 | 1 | PC梁 | 下部结构 | 盖梁 | 1#墩盖梁 |  |  | 0 | 无明显病害 |  |  |  | 无明显病害 | 否 | 新增 | 1 | 单条描述
|  | 金谷桥 | 单幅 | 1 | PC梁 | 下部结构 | 台帽 | 0#台台帽 |  |  | 0 | 无明显病害 |  |  |  | 水迹 | 否 | 新增 | 1 | 单条描述
|  | 金谷桥 | 单幅 | 1 | PC梁 | 桥面系 | 桥面铺装 | 桥面铺装 | 10.1.1-3 破损 | 2 | 25 | 露骨 |  |  |  | 距1#墩1m处，距右缘6m处，1处露骨，S=(1500*50)cm² | 否 | 新增 | 1 | 单条描述 | 15000 |  |  | 500
|  | 金谷桥 | 单幅 | 1 | PC梁 | 桥面系 | 桥面铺装 | 桥面铺装 | 10.1.1-3 破损 | 2 | 25 | 露骨 |  |  |  | 距0#台6m处，距左缘6m处，1处露骨，S=(100*50)cm² | 否 | 新增 | 1 | 单条描述 | 1000 |  |  | 500
|  | 金谷桥 | 单幅 | 1 | PC梁 | 桥面系 | 桥面铺装 | 桥面铺装 | 10.1.1-3 破损 | 2 | 25 | 露骨 |  |  |  | 距0#台1.5m处，距右缘2m处，1处露骨，S=(150*100)cm² | 否 | 新增 | 1 | 单条描述 | 1500 |  |  | 1000
|  | 金谷桥 | 单幅 | 1 | PC梁 | 桥面系 | 桥面铺装 | 桥面铺装 | 10.1.1-3 破损 | 2 | 25 | 露骨 |  |  |  | 距1#墩3m处，距右缘4m处，1处露骨，S=(150*100)cm² | 否 | 新增 | 1 | 单条描述 | 1500 |  |  | 1000
|  | 金谷桥 | 单幅 | 1 | PC梁 | 桥面系 | 伸缩缝装置 | 0#墩伸缩缝 | 10.2.1-2 锚固区缺陷 | 2 | 0 | 混凝土开裂 |  |  |  | 距右缘（2～16）m处，11条混凝土开裂，L=（0.2～0.3）m，W=（0.2～0.5）mm | 否 | 新增 | 11 | 多条描述 |  | 200 | 300 |  | 0.2 | 0.5
|  | 金谷桥 | 单幅 | 1 | PC梁 | 桥面系 | 伸缩缝装置 | 0#墩伸缩缝 | 10.2.1-4 失效 |  | 5 | 槽口堵塞 |  |  |  | 槽口堵塞 | 否 | 新增 | 1 | 单条描述
|  | 金谷桥 | 单幅 | 1 | PC梁 | 桥面系 | 人行道 | 1#人行道 | 10.3.1-1 破损 | 2 | 15 | 道板破损 |  |  |  | 距0#台0.1m处，2处道板破损，S=(10*10)cm² | 否 | 新增 | 2 | 单条描述 | 100 |  |  | 100
|  | 金谷桥 | 单幅 | 1 | PC梁 | 桥面系 | 人行道 | 1#人行道 | 10.3.1-1 破损 | 2 | 15 | 道板破损 |  |  |  | 距0#台6m处，2处道板破损，S=(20*10)cm² | 否 | 新增 | 2 | 单条描述 | 200 |  |  | 100
|  | 金谷桥 | 单幅 | 1 | PC梁 | 桥面系 | 人行道 | 1#人行道 | 10.3.1-1 破损 | 2 | 15 | 松动 |  |  |  | 距0#台7m处，松动 | 否 | 新增 | 1 | 单条描述
|  | 金谷桥 | 单幅 | 1 | PC梁 | 桥面系 | 人行道 | 2#人行道 | 10.3.1-1 破损 | 2 | 15 | 道板破损 |  |  |  | 距0#台（0～0.7）m处，5处道板破损，均S=(5*2)cm² | 否 | 新增 | 5 | 多条描述 | 50 |  |  | 20
|  | 金谷桥 | 单幅 | 1 | PC梁 | 桥面系 | 人行道 | 2#人行道 | 10.3.1-1 破损 | 2 | 15 | 裂缝 |  |  |  | 距1#墩0m处，2条裂缝，L=0.2m，W=0.1mm | 否 | 新增 | 2 | 单条描述 | 200 |  |  | 0.1
|  | 金谷桥 | 单幅 | 1 | PC梁 | 桥面系 | 人行道 | 2#人行道 | 10.3.1-1 破损 | 2 | 15 | 松动 |  |  |  | 距0#台（0～16）m处，松动 | 否 | 新增 | 1 | 多条描述
|  | 金谷桥 | 单幅 | 1 | PC梁 | 桥面系 | 栏杆、护栏 | 1#护栏 | 10.4.1-2 破损 | 2 | 10 | 露筋、锈蚀 |  |  |  | 距0#台（1～16）m处，10处露筋、锈蚀，均S=(100*10)cm² | 否 | 新增 | 10 | 多条描述 | 1000 |  |  | 100
|  | 金谷桥 | 单幅 | 1 | PC梁 | 桥面系 | 栏杆、护栏 | 1#护栏 | 10.4.1-2 破损 | 2 | 10 | 剥落 |  |  |  | 距1#墩4m处，2处剥落，S=(200*10)cm² | 否 | 新增 | 2 | 单条描述 | 2000 |  |  | 100
|  | 金谷桥 | 单幅 | 1 | PC梁 | 桥面系 | 栏杆、护栏 | 2#护栏 | 10.4.1-2 破损 | 2 | 10 | 露筋、锈蚀 |  |  |  | 距0#台（0～16）m处，1处露筋、锈蚀，均S=(5*2)cm² | 否 | 新增 | 1 | 多条描述 | 50 |  |  | 20
|  | 金谷桥 | 单幅 | 1 | PC梁 | 桥面系 | 照明、标志 | 标志 |  |  | 0 | 无明显病害 |  |  |  | 无明显病害 | 否 | 新增 | 1 | 单条描述
|  | 金谷桥 | 单幅 | 2 | 预制空心板 | 上部结构 | 上部承重构件 | 7#板梁 |  |  | 0 | 无明显病害 |  |  |  | 无明显病害 | 否 | 新增 | 1 | 单条描述
|  | 金谷桥 | 单幅 | 2 | 预制空心板 | 上部结构 | 上部一般构件 | 9#铰缝 | 5.1.1-2 剥落、掉角 | 2 | 10 | 勾缝脱落 |  |  |  | 距2#台（0～16）m处，9处勾缝脱落，L=（50～250）cm（全孔勾缝脱落合计9处） | 否 | 新增 | 9 | 多条描述 |  | 500 | 2500 | [6 empty] | 全孔勾缝脱落合计9处
|  | 金谷桥 | 单幅 | 2 | 预制空心板 | 上部结构 | 支座 | 1#墩4#支座 |  |  | 0 | 无明显病害 |  |  |  | 无明显病害净空过低 | 否 | 新增 | 1 | 单条描述
|  | 金谷桥 | 单幅 | 2 | 预制空心板 | 上部结构 | 支座 | 2#台10#支座 |  |  | 0 | 无明显病害 |  |  |  | 无明显病害净空过低 | 否 | 新增 | 1 | 单条描述
|  | 金谷桥 | 单幅 | 2 | 预制空心板 | 下部结构 | 桥台 | 2#台台帽 | 9.2.2-1 台帽破损 | 2 | 10 | 钢筋锈胀 |  |  |  | 距左缘0.4m处，1处钢筋锈胀，S=(18*1)cm² | 否 | 新增 | 1 | 单条描述 | 180 |  |  | 10
|  | 金谷桥 | 单幅 | 2 | 预制空心板 | 下部结构 | 桥台 | 2#台台帽 |  |  | 0 | 水迹 |  |  |  | 水迹 | 否 | 新增 | 1 | 单条描述
|  | 金谷桥 | 单幅 | 2 | 预制空心板 | 桥面系 | 桥面铺装 | 桥面铺装 | 10.1.1-3 破损 | 2 | 25 | 露骨 |  |  |  | 距2#台0m处，距左缘2m处，1处露骨，S=(200*200)cm² | 否 | 新增 | 1 | 单条描述 | 2000 |  |  | 2000
|  | 金谷桥 | 单幅 | 2 | 预制空心板 | 桥面系 | 桥面铺装 | 桥面铺装 | 10.1.1-3 破损 | 2 | 25 | 露骨 |  |  |  | 距2#台0m处，距左缘6m处，1处露骨，S=(300*20)cm² | 否 | 新增 | 1 | 单条描述 | 3000 |  |  | 200
|  | 金谷桥 | 单幅 | 2 | 预制空心板 | 桥面系 | 伸缩缝装置 | 2#墩伸缩缝 | 10.2.1-2 锚固区缺陷 | 2 | 15 | 混凝土破损 |  |  |  | 距左缘6m处，1处混凝土破损，S=(40*5)cm² | 否 | 新增 | 1 | 单条描述 | 400 |  |  | 50
|  | 金谷桥 | 单幅 | 2 | 预制空心板 | 桥面系 | 伸缩缝装置 | 2#墩伸缩缝 | 10.2.1-2 锚固区缺陷 | 2 | 15 | 混凝土破损 |  |  |  | 距右缘7m处，2处混凝土破损，S=(20*5)cm² | 否 | 新增 | 2 | 单条描述 | 200 |  |  | 50
|  | 金谷桥 | 单幅 | 2 | 预制空心板 | 桥面系 | 伸缩缝装置 | 2#墩伸缩缝 | 10.2.1-2 锚固区缺陷 | 2 | 0 | 混凝土开裂 |  |  |  | 距左缘（2～10）m处，11条混凝土开裂，L=（0.1～0.2）m，W=（0.2～0.5）mm | 否 | 新增 | 11 | 多条描述 |  | 100 | 200 |  | 0.2 | 0.5
|  | 金谷桥 | 单幅 | 2 | 预制空心板 | 桥面系 | 伸缩缝装置 | 2#墩伸缩缝 | 10.2.1-4 失效 | 2 | 5 | 槽口堵塞 |  |  |  | 槽口堵塞 | 否 | 新增 | 1 | 单条描述
|  | 金谷桥 | 单幅 | 2 | 预制空心板 | 桥面系 | 人行道 | 1#人行道 | 10.3.1-1 破损 | 2 | 15 | 松动 |  |  |  | 距2#台3m处，松动 | 否 | 新增 | 1 | 单条描述
|  | 金谷桥 | 单幅 | 2 | 预制空心板 | 桥面系 | 人行道 | 2#人行道 | 10.3.1-1 破损 | 2 | 15 | 松动 |  |  |  | 距1#墩（8～16）m处，松动 | 否 | 新增 | 1 | 多条描述
|  | 金谷桥 | 单幅 | 2 | 预制空心板 | 桥面系 | 栏杆、护栏 | 1#护栏 | 10.4.1-2 破损 | 2 | 10 | 露筋、锈蚀 |  |  |  | 距2#台（1～16）m处，10处露筋、锈蚀，均S=(100*15)cm² | 否 | 新增 | 10 | 多条描述 | 1000 |  |  | 150
|  | 金谷桥 | 单幅 | 2 | 预制空心板 | 桥面系 | 栏杆、护栏 | 1#护栏 | 10.4.1-2 破损 | 2 | 10 | 剥落 |  |  |  | 距1#墩0.1m处，1处剥落，S=(80*40)cm² | 否 | 新增 | 1 | 单条描述 | 800 |  |  | 400
|  | 金谷桥 | 单幅 | 2 | 预制空心板 | 桥面系 | 栏杆、护栏 | 2#护栏 | 10.4.1-2 破损 | 2 | 10 | 露筋、锈蚀 |  |  |  | 距1#墩（0～16）m处，10处露筋、锈蚀，均S=(3*2)cm² | 否 | 新增 | 10 | 多条描述 | 30 |  |  | 20
|  | 鑫盛桥 | 单幅 | 1 | 主拱圈 | 上部结构 | 主拱圈 | 1#拱波 | 6.2.3-3 主拱圈裂缝（主拱圈） | 2 | 10 | 横向裂缝 | 路线编号 |  |  | 距0#台（0～16）m处，5条横向裂缝，L=（0.2～0.5）m，W=（0.12～0.15）mm | 否 | 新增 | 5 | 多条描述 |  | 200 | 500 |  | 0.12 | 0.15
|  | 鑫盛桥 | 单幅 | 1 | 主拱圈 | 上部结构 | 主拱圈 | 3#拱波 | 6.2.3-2 渗水（主拱圈） | 2 | 10 | 析白 | 路线编号 |  |  | 距0#台2m处，1处析白，S=(150*3)cm² | 否 | 新增 | 1 | 单条描述 | 1500 |  |  | 30
|  | 鑫盛桥 | 单幅 | 1 | 主拱圈 | 上部结构 | 主拱圈 | 4#拱波 | 5.1.1-2 剥落、掉角 | 2 | 30 | 混凝土破损 | 混凝土剥离 |  |  | 距1#台2m处，1处混凝土破损，S=(10*10)cm² | 否 | 新增 | 1 | 单条描述 | 100 |  |  | 100
|  | 鑫盛桥 | 单幅 | 1 | 主拱圈 | 上部结构 | 主拱圈 | 4#拱波 | 5.1.1-2 剥落、掉角 | 2 | 30 | 混凝土破损 | 混凝土剥离 |  |  | 距0#台5m处，1处混凝土破损，S=(30*10)cm² | 否 | 新增 | 1 | 单条描述 | 300 |  |  | 100
|  | 鑫盛桥 | 单幅 | 1 | 主拱圈 | 上部结构 | 主拱圈 | 4#拱波 | 6.2.3-3 主拱圈裂缝（主拱圈） | 2 | 10 | 横向裂缝 | 路线编号 |  |  | 距0#台（0～16）m处，2条横向裂缝，L=（0.5～1）m，W=（0.12～0.15）mm | 否 | 新增 | 2 | 多条描述 |  | 500 | 1000 |  | 0.12 | 0.15
|  | 鑫盛桥 | 单幅 | 1 | 主拱圈 | 上部结构 | 主拱圈 | 1#拱肋 | 5.1.1-2 剥落、掉角 | 2 | 30 | 剥落 | 混凝土剥离 |  |  | 距0#台1.5m处，5处剥落，S=(20*10)cm² | 否 | 新增 | 5 | 单条描述 | 200 |  |  | 100
|  | 鑫盛桥 | 单幅 | 1 | 主拱圈 | 上部结构 | 主拱圈 | 1#拱肋 | 5.1.1-2 剥落、掉角 | 2 | 30 | 剥落 | 混凝土剥离 |  |  | 距1#台2m处，1处剥落，S=(40*20)cm² | 否 | 新增 | 1 | 单条描述 | 400 |  |  | 200
|  | 鑫盛桥 | 单幅 | 1 | 主拱圈 | 上部结构 | 主拱圈 | 1#拱肋 | 6.2.3-3 主拱圈裂缝（主拱圈） | 2 | 10 | 纵向裂缝 | 路线编号 |  |  | 距0#台6m处，1条纵向裂缝，L=2m，W=0.12mm | 否 | 新增 | 1 | 单条描述 | 2000 |  |  | 0.12
|  | 鑫盛桥 | 单幅 | 1 | 主拱圈 | 上部结构 | 主拱圈 | 1#拱肋 | 6.2.3-3 主拱圈裂缝（主拱圈） | 2 | 10 | 纵向裂缝 | 路线编号 |  |  | 距1#台1m处，1条纵向裂缝，L=1m，W=0.12mm | 否 | 新增 | 1 | 单条描述 | 1000 |  |  | 0.12
|  | 鑫盛桥 | 单幅 | 1 | 主拱圈 | 上部结构 | 主拱圈 | 1#拱肋 | 6.2.3-3 主拱圈裂缝（主拱圈） | 2 | 10 | 斜向裂缝 | 路线编号 |  |  | 距0#台（5～10）m处，2条斜向裂缝，L=（1～2）m，W=（0.1～0.12）mm | 否 | 新增 | 2 | 多条描述 |  | 1000 | 2000 |  | 0.1 | 0.12
|  | 鑫盛桥 | 单幅 | 1 | 主拱圈 | 上部结构 | 主拱圈 | 1#拱肋 | 6.2.3-3 主拱圈裂缝（主拱圈） | 2 | 10 | 竖向裂缝 | 路线编号 |  |  | 距0#台（7～12）m处，5条竖向裂缝，L=（0.2～0.3）m，W=（0.1～0.15）mm | 否 | 新增 | 5 | 多条描述 |  | 200 | 300 |  | 0.1 | 0.15
|  | 鑫盛桥 | 单幅 | 1 | 主拱圈 | 上部结构 | 主拱圈 | 2#拱肋 | 5.1.1-2 剥落、掉角 | 2 | 30 | 混凝土破损 | 混凝土剥离 |  |  | 距1#台3m处，1处混凝土破损，S=(50*30)cm²（露筋） | 否 | 新增 | 1 | 单条描述 | 500 |  |  | 300 | [5 empty] | 露筋
|  | 鑫盛桥 | 单幅 | 1 | 主拱圈 | 上部结构 | 主拱圈 | 2#拱肋 | 5.1.1-2 剥落、掉角 | 2 | 35 | 露筋 | 路线编号 |  |  | 距1#台3m处，2处露筋，S=(15*3)cm² | 否 | 新增 | 2 | 单条描述 | 150 |  |  | 30
|  | 鑫盛桥 | 单幅 | 1 | 主拱圈 | 上部结构 | 主拱圈 | 2#拱肋 | 6.2.3-3 主拱圈裂缝（主拱圈） | 2 | 10 | 横向裂缝 | 路线编号 |  |  | 距0#台（5～10）m处，5条横向裂缝，L=（0.2～0.5）m，W=（0.1～0.12）mm | 否 | 新增 | 5 | 多条描述 |  | 200 | 500 |  | 0.1 | 0.12
|  | 鑫盛桥 | 单幅 | 1 | 主拱圈 | 上部结构 | 主拱圈 | 2#拱肋 | 6.2.3-3 主拱圈裂缝（主拱圈） | 2 | 10 | 横向裂缝 | 路线编号 |  |  | 距0#台（5～10）m处，7条横向裂缝，L=（0.2～0.5）m，W=（0.1～0.12）mm | 否 | 新增 | 7 | 多条描述 |  | 200 | 500 |  | 0.1 | 0.12
|  | 鑫盛桥 | 单幅 | 1 | 主拱圈 | 上部结构 | 主拱圈 | 3#拱肋 | 6.2.3-3 主拱圈裂缝（主拱圈） | 2 | 10 | 竖向裂缝 | 路线编号 |  |  | 距0#台（7～12）m处，5条竖向裂缝，L=（0.2～0.3）m，W=（0.1～0.15）mm | 否 | 新增 | 5 | 多条描述 |  | 200 | 300 |  | 0.1 | 0.15
|  | 鑫盛桥 | 单幅 | 1 | 主拱圈 | 上部结构 | 主拱圈 | 5#拱肋 | 5.1.1-2 剥落、掉角 | 2 | 30 | 剥落 | 混凝土剥离 |  |  | 距1#台1.5m处，1处剥落，S=(100*40)cm² | 否 | 新增 | 1 | 单条描述 | 1000 |  |  | 400
|  | 鑫盛桥 | 单幅 | 1 | 主拱圈 | 上部结构 | 主拱圈 | 5#拱肋 | 5.1.1-2 剥落、掉角 | 2 | 30 | 剥落 | 混凝土剥离 |  |  | 距0#台2.5m处，1处剥落，S=(60*40)cm² | 否 | 新增 | 1 | 单条描述 | 600 |  |  | 400
|  | 鑫盛桥 | 单幅 | 1 | 主拱圈 | 上部结构 | 主拱圈 | 5#拱肋 | 6.2.3-3 主拱圈裂缝（主拱圈） | 2 | 10 | 纵向裂缝 | 路线编号 |  |  | 距0#台2m处，1条纵向裂缝，L=1m，W=0.15mm | 否 | 新增 | 1 | 单条描述 | 1000 |  |  | 0.15
|  | 鑫盛桥 | 单幅 | 1 | 主拱圈 | 上部结构 | 拱上结构 | 第1道腹拱 | 6.2.2-7 拱上结构裂缝 | 2 | 15 | 斜向裂缝 | 路线编号 |  |  | 距0#台2m处，2条斜向裂缝，L=1.2m，W=0.15mm | 否 | 新增 | 2 | 单条描述 | 1200 |  |  | 0.15
|  | 鑫盛桥 | 单幅 | 1 | 主拱圈 | 上部结构 | 拱上结构 | 第2道腹拱 | 6.2.2-7 拱上结构裂缝 | 2 | 15 | 竖向裂缝 | 路线编号 |  |  | 距0#台0.5m处，1条竖向裂缝，L=0.6m，W=0.12mm | 否 | 新增 | 1 | 单条描述 | 600 |  |  | 0.12
|  | 鑫盛桥 | 单幅 | 1 | 主拱圈 | 上部结构 | 拱上结构 | 拱上填料 | 6.2.2-3 拱上填料沉陷或开裂 | 2 | 15 | 拱上填料开裂 | 路线编号 |  |  | 距0#台0m处，拱上填料开裂 | 否 | 新增 | 1 | 单条描述
|  | 鑫盛桥 | 单幅 | 1 | 主拱圈 | 上部结构 | 拱上结构 | 第6道1#横隔板 |  |  | 0 | 无明显病害 |  |  |  | 无明显病害 | 否 | 新增 | 1 | 单条描述
|  | 鑫盛桥 | 单幅 | 1 | 主拱圈 | 下部结构 | 河床 | 河床 |  |  | 0 | 无明显病害 |  |  |  | 无明显病害 | 否 | 新增 | 1 | 单条描述
|  | 鑫盛桥 | 单幅 | 1 | 主拱圈 | 桥面系 | 桥面铺装 | 桥面铺装 | 10.1.2-1 磨光、脱皮、露骨 | 2 | 25 | 露骨 |  |  |  | 距0#台0m处，距左缘0m处，1处露骨，S=(100*80)cm² | 否 | 新增 | 1 | 单条描述 | 1000 |  |  | 800
|  | 鑫盛桥 | 单幅 | 1 | 主拱圈 | 桥面系 | 桥面铺装 | 桥面铺装 | 10.1.2-1 磨光、脱皮、露骨 | 2 | 25 | 露骨 |  |  |  | 距1#台2m处，距左缘0m处，1处露骨，S=(100*80)cm² | 否 | 新增 | 1 | 单条描述 | 1000 |  |  | 800
|  | 鑫盛桥 | 单幅 | 1 | 主拱圈 | 桥面系 | 栏杆、护栏 | 1#护栏 | 10.4.1-2 破损 | 2 | 10 | 裂缝 |  |  |  | 距0#台0.8m处，1条裂缝，L=0.3m，W=0.1mm | 否 | 新增 | 1 | 单条描述 | 300 |  |  | 0.1
|  | 鑫盛桥 | 单幅 | 1 | 主拱圈 | 桥面系 | 栏杆、护栏 | 2#护栏 |  |  | 0 | 无明显病害 |  |  |  | 无明显病害 | 否 | 新增 | 1 | 单条描述
|  | 锦友桥 | 单幅 | 1 | PC梁 | 上部结构 | 上部承重构件 | 24#板梁 | 5.1.1-2 剥落、掉角 | 2 | 15 | 混凝土破损 | 混凝土剥离 |  | 左侧腹板 | 左侧腹板，距1#墩2.6m处，1处混凝土破损，S=(20*15)cm² | 否 | 新增 | 1 | 单条描述 | 200 |  |  | 150
|  | 锦友桥 | 单幅 | 1 | PC梁 | 下部结构 | 翼墙耳墙 | 0#台耳墙 |  |  | 0 | 无明显病害 |  |  |  | 无明显病害 | 否 | 新增 | 1 | 单条描述
|  | 锦友桥 | 单幅 | 1 | PC梁 | 下部结构 | 墩身 | 1#墩7#立柱 |  |  | 0 | 无明显病害 |  |  |  | 大桩号侧面，无明显病害 | 否 | 新增 | 1 | 单条描述
|  | 锦友桥 | 单幅 | 1 | PC梁 | 下部结构 | 盖梁 | 1#墩盖梁 |  |  | 0 | 无明显病害 |  |  |  | 大桩号侧面，水迹 | 否 | 新增 | 1 | 单条描述
|  | 锦友桥 | 单幅 | 1 | PC梁 | 下部结构 | 盖梁 | 1#墩盖梁 |  |  | 0 | 无明显病害 |  |  |  | 大桩号侧面，距左缘0m处，水迹 | 否 | 新增 | 1 | 单条描述
|  | 锦友桥 | 单幅 | 1 | PC梁 | 桥面系 | 伸缩缝装置 | 0#墩伸缩缝 | 10.2.1-2 锚固区缺陷 | 2 | 0 | 混凝土开裂 |  |  |  | 距左缘（0～25）m处，10条混凝土开裂，L=（0.2～0.4）m，W=（0.1～0.1）mm | 否 | 新增 | 10 | 多条描述 |  | 200 | 400 |  | 0.1 | 0.1
|  | 锦友桥 | 单幅 | 1 | PC梁 | 桥面系 | 伸缩缝装置 | 0#墩伸缩缝 | 10.2.1-4 失效 |  | 5 | 槽口堵塞 |  |  |  | 槽口堵塞 | 否 | 新增 | 1 | 单条描述
|  | 锦友桥 | 单幅 | 1 | PC梁 | 桥面系 | 人行道 | 2#人行道 | 10.3.1-1 破损 |  | 15 | 裂缝 |  |  |  | 距0#台（0～93）m处，5条裂缝，L=（0.2～0.8）m，W=（0.15～0.25）mm | 否 | 新增 | 5 | 多条描述 |  | 200 | 800 |  | 0.15 | 0.25
|  | 锦友桥 | 单幅 | 1 | PC梁 | 桥面系 | 栏杆、护栏 | 栏杆 |  |  | 0 | 无明显病害 |  |  |  | 无明显病害 | 否 | 新增 | 1 | 单条描述
|  | 锦友桥 | 单幅 | 1 | PC梁 | 桥面系 | 栏杆、护栏 | 2#护栏 |  |  | 0 | 无明显病害 |  |  |  | 无明显病害 | 否 | 新增 | 1 | 单条描述
|  | 锦友桥 | 单幅 | 1 | PC梁 | 桥面系 | 照明、标志 | 照明 |  |  | 0 | 无明显病害 |  |  |  | 无明显病害 | 否 | 新增 | 1 | 单条描述
|  | 锦友桥 | 单幅 | 1 | PC梁 | 桥面系 | 照明、标志 | 标志 |  |  | 0 | 无明显病害 |  |  |  | 无明显病害 | 否 | 新增 | 1 | 单条描述
|  | 锦友桥 | 单幅 | 2 | 预制空心板 | 上部结构 | 上部承重构件 | 20#板梁 |  |  | 0 | 无明显病害 |  |  | 底板 | 底板，无明显病害 | 否 | 新增 | 1 | 单条描述
|  | 锦友桥 | 单幅 | 2 | 预制空心板 | 上部结构 | 上部承重构件 | 26#板梁 | 5.1.1-2 剥落、掉角 | 2 | 15 | 混凝土破损 |  |  | 左侧腹板 | 左侧腹板，距1#墩3m处，距下缘0m处，1处混凝土破损，S=(20*2)cm² | 否 | 新增 | 1 | 单条描述 | 200 |  |  | 20
|  | 锦友桥 | 单幅 | 2 | 预制空心板 | 上部结构 | 上部一般构件 | 16#铰缝 |  |  | 0 | 无明显病害 |  |  |  | 无明显病害 | 否 | 新增 | 1 | 单条描述
|  | 锦友桥 | 单幅 | 2 | 预制空心板 | 上部结构 | 上部一般构件 | 18#铰缝 | 5.1.1-3 空洞、孔洞 | 2 | 15 | 渗水 |  |  |  | 距1#墩0m处，1处渗水，L=50cm | 否 | 新增 | 1 | 单条描述 | 500
|  | 锦友桥 | 单幅 | 2 | 预制空心板 | 上部结构 | 上部一般构件 | 19#铰缝 | 5.1.1-3 空洞、孔洞 | 2 | 15 | 渗水 |  |  |  | 距1#墩0m处，1处渗水，L=80cm | 否 | 新增 | 1 | 单条描述 | 800
|  | 锦友桥 | 单幅 | 2 | 预制空心板 | 上部结构 | 上部一般构件 | 20#铰缝 | 5.1.1-3 空洞、孔洞 | 2 | 15 | 渗水 |  |  |  | 距1#墩0m处，1处渗水，L=100cm | 否 | 新增 | 1 | 单条描述 | 1000
|  | 锦友桥 | 单幅 | 2 | 预制空心板 | 上部结构 | 上部一般构件 | 21#铰缝 | 5.1.1-3 空洞、孔洞 | 2 | 15 | 渗水 |  |  |  | 距1#墩0m处，1处渗水，L=100cm | 否 | 新增 | 1 | 单条描述 | 1000
|  | 锦友桥 | 单幅 | 2 | 预制空心板 | 上部结构 | 支座 | 1#墩6#支座 |  |  | 0 | 无明显病害 |  |  |  | 无明显病害 | 否 | 新增 | 1 | 单条描述
|  | 锦友桥 | 单幅 | 2 | 预制空心板 | 上部结构 | 支座 | 2#墩26#支座 |  |  | 0 | 无明显病害 |  |  |  | 无明显病害 | 否 | 新增 | 1 | 单条描述
|  | 锦友桥 | 单幅 | 2 | 预制空心板 | 下部结构 | 桥墩 | 2#墩6#立柱 |  |  | 0 | 无明显病害 |  |  |  | 小桩号侧面，无明显病害 | 否 | 新增 | 1 | 单条描述
|  | 锦友桥 | 单幅 | 2 | 预制空心板 | 下部结构 | 桥墩 | 2#墩盖梁 |  |  | 0 | 无明显病害 |  |  |  | 小桩号侧面，无明显病害 | 否 | 新增 | 1 | 单条描述
|  | 锦友桥 | 单幅 | 2 | 预制空心板 | 下部结构 | 河床 | 河床 |  |  | 0 | 无明显病害 |  |  |  | 无明显病害 | 否 | 新增 | 1 | 单条描述
|  | 锦友桥 | 单幅 | 3 | 预制空心板 | 上部结构 | 上部承重构件 | 17#板梁 |  |  | 0 | 无明显病害 |  |  | 底板 | 底板，无明显病害 | 否 | 新增 | 1 | 单条描述
|  | 锦友桥 | 单幅 | 3 | 预制空心板 | 上部结构 | 上部一般构件 | 11#铰缝 |  |  | 0 | 无明显病害 |  |  |  | 无明显病害 | 否 | 新增 | 1 | 单条描述
|  | 锦友桥 | 单幅 | 3 | 预制空心板 | 上部结构 | 上部一般构件 | 22#铰缝 | 5.1.1-3 空洞、孔洞 | 2 | 15 | 渗水 |  |  |  | 距2#墩0m处，1处渗水，L=110cm | 否 | 新增 | 1 | 单条描述 | 1100
|  | 锦友桥 | 单幅 | 3 | 预制空心板 | 上部结构 | 上部一般构件 | 23#铰缝 | 5.1.1-3 空洞、孔洞 | 2 | 15 | 渗水 |  |  |  | 距2#墩0m处，1处渗水，L=110cm | 否 | 新增 | 1 | 单条描述 | 1100
|  | 锦友桥 | 单幅 | 3 | 预制空心板 | 上部结构 | 支座 | 2#墩18#支座 |  |  | 0 | 无明显病害 |  |  |  | 无明显病害 | 否 | 新增 | 1 | 单条描述
|  | 锦友桥 | 单幅 | 3 | 预制空心板 | 上部结构 | 支座 | 3#墩16#支座 |  |  | 0 | 无明显病害 |  |  |  | 无明显病害 | 否 | 新增 | 1 | 单条描述
|  | 锦友桥 | 单幅 | 3 | 预制空心板 | 下部结构 | 桥墩 | 3#墩4#立柱 |  |  | 0 | 无明显病害 |  |  |  | 小桩号侧面，无明显病害 | 否 | 新增 | 1 | 单条描述
|  | 锦友桥 | 单幅 | 3 | 预制空心板 | 下部结构 | 桥墩 | 3#墩盖梁 |  |  | 0 | 水迹 |  |  |  | 大桩号侧面，距左缘0.5m处，水迹 | 否 | 新增 | 1 | 单条描述
|  | 锦友桥 | 单幅 | 3 | 预制空心板 | 下部结构 | 桥墩 | 3#墩盖梁 |  |  | 0 | 水迹 |  |  |  | 小桩号侧面，距右缘1m处，水迹 | 否 | 新增 | 1 | 单条描述
|  | 锦友桥 | 单幅 | 4 | 预制空心板 | 上部结构 | 上部承重构件 | 10#板梁 |  |  | 0 | 无明显病害 |  |  | 底板 | 底板，无明显病害 | 否 | 新增 | 1 | 单条描述
|  | 锦友桥 | 单幅 | 4 | 预制空心板 | 上部结构 | 上部一般构件 | 10#铰缝 |  |  | 0 | 无明显病害 |  |  |  | 无明显病害 | 否 | 新增 | 1 | 单条描述
|  | 锦友桥 | 单幅 | 4 | 预制空心板 | 上部结构 | 上部一般构件 | 14#铰缝 | 5.1.1-3 空洞、孔洞 | 2 | 15 | 渗水 |  |  |  | 距4#墩0m处，1处渗水，L=160cm | 否 | 新增 | 1 | 单条描述 | 1600
|  | 锦友桥 | 单幅 | 4 | 预制空心板 | 上部结构 | 支座 | 3#墩18#支座 |  |  | 0 | 无明显病害 |  |  |  | 无明显病害 | 否 | 新增 | 1 | 单条描述
|  | 锦友桥 | 单幅 | 4 | 预制空心板 | 上部结构 | 支座 | 4#墩8#支座 |  |  | 0 | 无明显病害 |  |  |  | 无明显病害 | 否 | 新增 | 1 | 单条描述
|  | 锦友桥 | 单幅 | 4 | 预制空心板 | 下部结构 | 桥墩 | 4#墩2#立柱 |  |  | 0 | 无明显病害 |  |  |  | 小桩号侧面，无明显病害 | 否 | 新增 | 1 | 单条描述
|  | 锦友桥 | 单幅 | 4 | 预制空心板 | 下部结构 | 桥墩 | 4#墩盖梁 |  |  | 0 | 水迹 |  |  |  | 小桩号侧面，距左缘1m处，水迹 | 否 | 新增 | 1 | 单条描述
|  | 锦友桥 | 单幅 | 5 | 预制空心板 | 上部结构 | 上部承重构件 | 13#板梁 |  |  | 0 | 无明显病害 |  |  | 底板 | 底板，无明显病害 | 否 | 新增 | 1 | 单条描述
|  | 锦友桥 | 单幅 | 5 | 预制空心板 | 上部结构 | 上部一般构件 | 10#铰缝 | 5.1.1-3 空洞、孔洞 | 2 | 15 | 渗水 |  |  |  | 距4#墩0m处，1处渗水，L=120cm | 否 | 新增 | 1 | 单条描述 | 1200
|  | 锦友桥 | 单幅 | 5 | 预制空心板 | 上部结构 | 上部一般构件 | 6#铰缝 | 5.1.1-3 空洞、孔洞 | 2 | 15 | 渗水 |  |  |  | 距4#墩0m处，1处渗水，L=300cm | 否 | 新增 | 1 | 单条描述 | 3000
|  | 锦友桥 | 单幅 | 5 | 预制空心板 | 上部结构 | 上部一般构件 | 9#铰缝 |  |  | 0 | 无明显病害 |  |  |  | 无明显病害 | 否 | 新增 | 1 | 单条描述
|  | 锦友桥 | 单幅 | 5 | 预制空心板 | 上部结构 | 支座 | 4#墩1#支座 |  |  | 0 | 杂物包裹 |  |  |  | 杂物包裹 | 否 | 新增 | 1 | 单条描述
|  | 锦友桥 | 单幅 | 5 | 预制空心板 | 上部结构 | 支座 | 4#墩10#支座 |  |  | 0 | 无明显病害 |  |  |  | 无明显病害 | 否 | 新增 | 1 | 单条描述
|  | 锦友桥 | 单幅 | 5 | 预制空心板 | 上部结构 | 支座 | 4#墩11#支座 |  |  | 0 | 无明显病害 |  |  |  | 无明显病害 | 否 | 新增 | 1 | 单条描述
|  | 锦友桥 | 单幅 | 5 | 预制空心板 | 上部结构 | 支座 | 4#墩12#支座 |  |  | 0 | 无明显病害 |  |  |  | 无明显病害 | 否 | 新增 | 1 | 单条描述
|  | 锦友桥 | 单幅 | 5 | 预制空心板 | 上部结构 | 支座 | 4#墩2#支座 |  |  | 0 | 无明显病害 |  |  |  | 无明显病害 | 否 | 新增 | 1 | 单条描述
|  | 锦友桥 | 单幅 | 5 | 预制空心板 | 上部结构 | 支座 | 4#墩3#支座 |  |  | 0 | 无明显病害 |  |  |  | 无明显病害 | 否 | 新增 | 1 | 单条描述
|  | 锦友桥 | 单幅 | 5 | 预制空心板 | 上部结构 | 支座 | 4#墩4#支座 |  |  | 0 | 无明显病害 |  |  |  | 无明显病害 | 否 | 新增 | 1 | 单条描述
|  | 锦友桥 | 单幅 | 5 | 预制空心板 | 上部结构 | 支座 | 4#墩5#支座 | 5.3.1-3 板式支座位置串动、脱空或剪切超限 | 2 | 15 | 偏压脱空 |  |  |  | 偏压脱空15%（上钢板） | 否 | 新增 | 1 | 单条描述 | [9 empty] | 上钢板
|  | 锦友桥 | 单幅 | 5 | 预制空心板 | 上部结构 | 支座 | 4#墩6#支座 | 5.3.1-3 板式支座位置串动、脱空或剪切超限 | 2 | 15 | 偏压脱空 |  |  |  | 偏压脱空15%（上钢板） | 否 | 新增 | 1 | 单条描述 | [9 empty] | 上钢板
|  | 锦友桥 | 单幅 | 5 | 预制空心板 | 上部结构 | 支座 | 4#墩7#支座 |  |  | 0 | 无明显病害 |  |  |  | 无明显病害 | 否 | 新增 | 1 | 单条描述
|  | 锦友桥 | 单幅 | 5 | 预制空心板 | 上部结构 | 支座 | 4#墩8#支座 |  |  | 0 | 无明显病害 |  |  |  | 无明显病害 | 否 | 新增 | 1 | 单条描述
|  | 锦友桥 | 单幅 | 5 | 预制空心板 | 上部结构 | 支座 | 4#墩9#支座 |  |  | 0 | 无明显病害 |  |  |  | 无明显病害 | 否 | 新增 | 1 | 单条描述
|  | 锦友桥 | 单幅 | 5 | 预制空心板 | 上部结构 | 支座 | 5#台1#支座 |  |  | 0 | 杂物包裹 |  |  |  | 杂物包裹 | 否 | 新增 | 1 | 单条描述
|  | 锦友桥 | 单幅 | 5 | 预制空心板 | 上部结构 | 支座 | 5#台10#支座 | 5.3.1-2 板式支座缺陷 | 2 | 20 | 钢垫板锈蚀 |  |  |  | 钢垫板锈蚀轻微 | 否 | 新增 | 1 | 单条描述
|  | 锦友桥 | 单幅 | 5 | 预制空心板 | 上部结构 | 支座 | 5#台11#支座 | 5.3.1-2 板式支座缺陷 | 2 | 20 | 钢垫板锈蚀 |  |  |  | 钢垫板锈蚀轻微 | 否 | 新增 | 1 | 单条描述
|  | 锦友桥 | 单幅 | 5 | 预制空心板 | 上部结构 | 支座 | 5#台12#支座 | 5.3.1-2 板式支座缺陷 | 2 | 20 | 钢垫板锈蚀 |  |  |  | 钢垫板锈蚀轻微 | 否 | 新增 | 1 | 单条描述
|  | 锦友桥 | 单幅 | 5 | 预制空心板 | 上部结构 | 支座 | 5#台13#支座 | 5.3.1-2 板式支座缺陷 | 2 | 20 | 钢垫板锈蚀 |  |  |  | 钢垫板锈蚀轻微 | 否 | 新增 | 1 | 单条描述
|  | 锦友桥 | 单幅 | 5 | 预制空心板 | 上部结构 | 支座 | 5#台14#支座 | 5.3.1-2 板式支座缺陷 | 2 | 20 | 钢垫板锈蚀 |  |  |  | 钢垫板锈蚀轻微 | 否 | 新增 | 1 | 单条描述
|  | 锦友桥 | 单幅 | 5 | 预制空心板 | 上部结构 | 支座 | 5#台15#支座 | 5.3.1-2 板式支座缺陷 | 2 | 20 | 钢垫板锈蚀 |  |  |  | 钢垫板锈蚀轻微 | 否 | 新增 | 1 | 单条描述
|  | 锦友桥 | 单幅 | 5 | 预制空心板 | 上部结构 | 支座 | 5#台16#支座 | 5.3.1-2 板式支座缺陷 | 2 | 20 | 钢垫板锈蚀 |  |  |  | 钢垫板锈蚀轻微 | 否 | 新增 | 1 | 单条描述
|  | 锦友桥 | 单幅 | 5 | 预制空心板 | 上部结构 | 支座 | 5#台17#支座 | 5.3.1-2 板式支座缺陷 | 2 | 20 | 钢垫板锈蚀 |  |  |  | 钢垫板锈蚀轻微 | 否 | 新增 | 1 | 单条描述
|  | 锦友桥 | 单幅 | 5 | 预制空心板 | 上部结构 | 支座 | 5#台18#支座 | 5.3.1-2 板式支座缺陷 | 2 | 20 | 钢垫板锈蚀 |  |  |  | 钢垫板锈蚀轻微 | 否 | 新增 | 1 | 单条描述
|  | 锦友桥 | 单幅 | 5 | 预制空心板 | 上部结构 | 支座 | 5#台19#支座 |  |  | 0 | 杂物包裹 |  |  |  | 杂物包裹 | 否 | 新增 | 1 | 单条描述
|  | 锦友桥 | 单幅 | 5 | 预制空心板 | 上部结构 | 支座 | 5#台2#支座 | 5.3.1-2 板式支座缺陷 | 2 | 20 | 钢垫板锈蚀 |  |  |  | 钢垫板锈蚀轻微 | 否 | 新增 | 1 | 单条描述
|  | 锦友桥 | 单幅 | 5 | 预制空心板 | 上部结构 | 支座 | 5#台20#支座 |  |  | 0 | 杂物包裹 |  |  |  | 杂物包裹 | 否 | 新增 | 1 | 单条描述
|  | 锦友桥 | 单幅 | 5 | 预制空心板 | 上部结构 | 支座 | 5#台21#支座 |  |  | 0 | 杂物包裹 |  |  |  | 杂物包裹 | 否 | 新增 | 1 | 单条描述
|  | 锦友桥 | 单幅 | 5 | 预制空心板 | 上部结构 | 支座 | 5#台22#支座 | 5.3.1-2 板式支座缺陷 | 2 | 20 | 钢垫板锈蚀 |  |  |  | 钢垫板锈蚀轻微 | 否 | 新增 | 1 | 单条描述
|  | 锦友桥 | 单幅 | 5 | 预制空心板 | 上部结构 | 支座 | 5#台23#支座 | 5.3.1-2 板式支座缺陷 | 2 | 20 | 钢垫板锈蚀 |  |  |  | 钢垫板锈蚀轻微 | 否 | 新增 | 1 | 单条描述
|  | 锦友桥 | 单幅 | 5 | 预制空心板 | 上部结构 | 支座 | 5#台24#支座 | 5.3.1-2 板式支座缺陷 | 2 | 20 | 钢垫板锈蚀 |  |  |  | 钢垫板锈蚀轻微 | 否 | 新增 | 1 | 单条描述
|  | 锦友桥 | 单幅 | 5 | 预制空心板 | 上部结构 | 支座 | 5#台25#支座 | 5.3.1-2 板式支座缺陷 | 2 | 20 | 钢垫板锈蚀 |  |  |  | 钢垫板锈蚀轻微 | 否 | 新增 | 1 | 单条描述
|  | 锦友桥 | 单幅 | 5 | 预制空心板 | 上部结构 | 支座 | 5#台26#支座 | 5.3.1-2 板式支座缺陷 | 2 | 20 | 钢垫板锈蚀 |  |  |  | 钢垫板锈蚀轻微 | 否 | 新增 | 1 | 单条描述
|  | 锦友桥 | 单幅 | 5 | 预制空心板 | 上部结构 | 支座 | 5#台27#支座 | 5.3.1-2 板式支座缺陷 | 2 | 20 | 钢垫板锈蚀 |  |  |  | 钢垫板锈蚀轻微 | 否 | 新增 | 1 | 单条描述
|  | 锦友桥 | 单幅 | 5 | 预制空心板 | 上部结构 | 支座 | 5#台28#支座 | 5.3.1-2 板式支座缺陷 | 2 | 20 | 钢垫板锈蚀 |  |  |  | 钢垫板锈蚀轻微 | 否 | 新增 | 1 | 单条描述
|  | 锦友桥 | 单幅 | 5 | 预制空心板 | 上部结构 | 支座 | 5#台29#支座 | 5.3.1-2 板式支座缺陷 | 2 | 20 | 钢垫板锈蚀 |  |  |  | 钢垫板锈蚀轻微 | 否 | 新增 | 1 | 单条描述
|  | 锦友桥 | 单幅 | 5 | 预制空心板 | 上部结构 | 支座 | 5#台3#支座 |  |  | 0 | 杂物包裹 |  |  |  | 杂物包裹 | 否 | 新增 | 1 | 单条描述
|  | 锦友桥 | 单幅 | 5 | 预制空心板 | 上部结构 | 支座 | 5#台30#支座 | 5.3.1-2 板式支座缺陷 | 2 | 20 | 钢垫板锈蚀 |  |  |  | 钢垫板锈蚀轻微 | 否 | 新增 | 1 | 单条描述
|  | 锦友桥 | 单幅 | 5 | 预制空心板 | 上部结构 | 支座 | 5#台31#支座 | 5.3.1-2 板式支座缺陷 | 2 | 20 | 钢垫板锈蚀 |  |  |  | 钢垫板锈蚀轻微 | 否 | 新增 | 1 | 单条描述
|  | 锦友桥 | 单幅 | 5 | 预制空心板 | 上部结构 | 支座 | 5#台32#支座 | 5.3.1-2 板式支座缺陷 | 2 | 20 | 钢垫板锈蚀 |  |  |  | 钢垫板锈蚀轻微 | 否 | 新增 | 1 | 单条描述
|  | 锦友桥 | 单幅 | 5 | 预制空心板 | 上部结构 | 支座 | 5#台33#支座 | 5.3.1-2 板式支座缺陷 | 2 | 20 | 钢垫板锈蚀 |  |  |  | 钢垫板锈蚀轻微 | 否 | 新增 | 1 | 单条描述
|  | 锦友桥 | 单幅 | 5 | 预制空心板 | 上部结构 | 支座 | 5#台34#支座 | 5.3.1-2 板式支座缺陷 | 2 | 20 | 钢垫板锈蚀 |  |  |  | 钢垫板锈蚀轻微 | 否 | 新增 | 1 | 单条描述
|  | 锦友桥 | 单幅 | 5 | 预制空心板 | 上部结构 | 支座 | 5#台35#支座 | 5.3.1-2 板式支座缺陷 | 2 | 20 | 钢垫板锈蚀 |  |  |  | 钢垫板锈蚀轻微 | 否 | 新增 | 1 | 单条描述
|  | 锦友桥 | 单幅 | 5 | 预制空心板 | 上部结构 | 支座 | 5#台36#支座 | 5.3.1-2 板式支座缺陷 | 2 | 20 | 钢垫板锈蚀 |  |  |  | 钢垫板锈蚀轻微 | 否 | 新增 | 1 | 单条描述
|  | 锦友桥 | 单幅 | 5 | 预制空心板 | 上部结构 | 支座 | 5#台37#支座 | 5.3.1-2 板式支座缺陷 | 2 | 20 | 钢垫板锈蚀 |  |  |  | 钢垫板锈蚀轻微 | 否 | 新增 | 1 | 单条描述
|  | 锦友桥 | 单幅 | 5 | 预制空心板 | 上部结构 | 支座 | 5#台38#支座 | 5.3.1-2 板式支座缺陷 | 2 | 20 | 钢垫板锈蚀 |  |  |  | 钢垫板锈蚀轻微 | 否 | 新增 | 1 | 单条描述
|  | 锦友桥 | 单幅 | 5 | 预制空心板 | 上部结构 | 支座 | 5#台39#支座 | 5.3.1-2 板式支座缺陷 | 2 | 20 | 钢垫板锈蚀 |  |  |  | 钢垫板锈蚀轻微 | 否 | 新增 | 1 | 单条描述
|  | 锦友桥 | 单幅 | 5 | 预制空心板 | 上部结构 | 支座 | 5#台4#支座 | 5.3.1-2 板式支座缺陷 | 2 | 20 | 钢垫板锈蚀 |  |  |  | 钢垫板锈蚀轻微 | 否 | 新增 | 1 | 单条描述
|  | 锦友桥 | 单幅 | 5 | 预制空心板 | 上部结构 | 支座 | 5#台40#支座 | 5.3.1-2 板式支座缺陷 | 2 | 20 | 钢垫板锈蚀 |  |  |  | 钢垫板锈蚀轻微 | 否 | 新增 | 1 | 单条描述
|  | 锦友桥 | 单幅 | 5 | 预制空心板 | 上部结构 | 支座 | 5#台41#支座 | 5.3.1-2 板式支座缺陷 | 2 | 20 | 钢垫板锈蚀 |  |  |  | 钢垫板锈蚀轻微 | 否 | 新增 | 1 | 单条描述
|  | 锦友桥 | 单幅 | 5 | 预制空心板 | 上部结构 | 支座 | 5#台42#支座 | 5.3.1-2 板式支座缺陷 | 2 | 20 | 钢垫板锈蚀 |  |  |  | 钢垫板锈蚀轻微 | 否 | 新增 | 1 | 单条描述
|  | 锦友桥 | 单幅 | 5 | 预制空心板 | 上部结构 | 支座 | 5#台43#支座 | 5.3.1-2 板式支座缺陷 | 2 | 20 | 钢垫板锈蚀 |  |  |  | 钢垫板锈蚀轻微 | 否 | 新增 | 1 | 单条描述
|  | 锦友桥 | 单幅 | 5 | 预制空心板 | 上部结构 | 支座 | 5#台44#支座 | 5.3.1-2 板式支座缺陷 | 2 | 20 | 钢垫板锈蚀 |  |  |  | 钢垫板锈蚀轻微 | 否 | 新增 | 1 | 单条描述
|  | 锦友桥 | 单幅 | 5 | 预制空心板 | 上部结构 | 支座 | 5#台45#支座 | 5.3.1-2 板式支座缺陷 | 2 | 20 | 钢垫板锈蚀 |  |  |  | 钢垫板锈蚀轻微 | 否 | 新增 | 1 | 单条描述
|  | 锦友桥 | 单幅 | 5 | 预制空心板 | 上部结构 | 支座 | 5#台46#支座 | 5.3.1-2 板式支座缺陷 | 2 | 20 | 钢垫板锈蚀 |  |  |  | 钢垫板锈蚀轻微 | 否 | 新增 | 1 | 单条描述
|  | 锦友桥 | 单幅 | 5 | 预制空心板 | 上部结构 | 支座 | 5#台47#支座 | 5.3.1-1 板式支座老化变质、开裂 | 2 | 40 | 老化开裂 |  |  |  | 老化开裂轻微 | 否 | 新增 | 1 | 单条描述
|  | 锦友桥 | 单幅 | 5 | 预制空心板 | 上部结构 | 支座 | 5#台48#支座 | 5.3.1-1 板式支座老化变质、开裂 | 2 | 40 | 老化开裂 |  |  |  | 老化开裂轻微 | 否 | 新增 | 1 | 单条描述
|  | 锦友桥 | 单幅 | 5 | 预制空心板 | 上部结构 | 支座 | 5#台49#支座 | 5.3.1-2 板式支座缺陷 | 2 | 20 | 钢垫板锈蚀 |  |  |  | 钢垫板锈蚀轻微 | 否 | 新增 | 1 | 单条描述
|  | 锦友桥 | 单幅 | 5 | 预制空心板 | 上部结构 | 支座 | 5#台5#支座 | 5.3.1-2 板式支座缺陷 | 2 | 20 | 钢垫板锈蚀 |  |  |  | 钢垫板锈蚀轻微 | 否 | 新增 | 1 | 单条描述
|  | 锦友桥 | 单幅 | 5 | 预制空心板 | 上部结构 | 支座 | 5#台50#支座 | 5.3.1-2 板式支座缺陷 | 2 | 20 | 钢垫板锈蚀 |  |  |  | 钢垫板锈蚀轻微 | 否 | 新增 | 1 | 单条描述
|  | 锦友桥 | 单幅 | 5 | 预制空心板 | 上部结构 | 支座 | 5#台51#支座 | 5.3.1-1 板式支座老化变质、开裂 | 2 | 40 | 老化开裂 |  |  |  | 老化开裂轻微 | 否 | 新增 | 1 | 单条描述
|  | 锦友桥 | 单幅 | 5 | 预制空心板 | 上部结构 | 支座 | 5#台52#支座 | 5.3.1-2 板式支座缺陷 | 2 | 20 | 钢垫板锈蚀 |  |  |  | 钢垫板锈蚀轻微 | 否 | 新增 | 1 | 单条描述
|  | 锦友桥 | 单幅 | 5 | 预制空心板 | 上部结构 | 支座 | 5#台53#支座 |  |  | 0 | 杂物包裹 |  |  |  | 杂物包裹 | 否 | 新增 | 1 | 单条描述
|  | 锦友桥 | 单幅 | 5 | 预制空心板 | 上部结构 | 支座 | 5#台54#支座 | 5.3.1-2 板式支座缺陷 | 2 | 20 | 钢垫板锈蚀 |  |  |  | 钢垫板锈蚀轻微 | 否 | 新增 | 1 | 单条描述
|  | 锦友桥 | 单幅 | 5 | 预制空心板 | 上部结构 | 支座 | 5#台55#支座 | 5.3.1-2 板式支座缺陷 | 2 | 20 | 钢垫板锈蚀 |  |  |  | 钢垫板锈蚀轻微 | 否 | 新增 | 1 | 单条描述
|  | 锦友桥 | 单幅 | 5 | 预制空心板 | 上部结构 | 支座 | 5#台56#支座 | 5.3.1-2 板式支座缺陷 | 2 | 20 | 钢垫板锈蚀 |  |  |  | 钢垫板锈蚀轻微 | 否 | 新增 | 1 | 单条描述
|  | 锦友桥 | 单幅 | 5 | 预制空心板 | 上部结构 | 支座 | 5#台6#支座 | 5.3.1-2 板式支座缺陷 | 2 | 20 | 钢垫板锈蚀 |  |  |  | 钢垫板锈蚀轻微 | 否 | 新增 | 1 | 单条描述
|  | 锦友桥 | 单幅 | 5 | 预制空心板 | 上部结构 | 支座 | 5#台7#支座 | 5.3.1-2 板式支座缺陷 | 2 | 20 | 钢垫板锈蚀 |  |  |  | 钢垫板锈蚀轻微 | 否 | 新增 | 1 | 单条描述
|  | 锦友桥 | 单幅 | 5 | 预制空心板 | 上部结构 | 支座 | 5#台8#支座 |  |  | 0 | 无明显病害 |  |  |  | 无明显病害 | 否 | 新增 | 1 | 单条描述
|  | 锦友桥 | 单幅 | 5 | 预制空心板 | 上部结构 | 支座 | 5#台9#支座 | 5.3.1-2 板式支座缺陷 | 2 | 20 | 钢垫板锈蚀 |  |  |  | 钢垫板锈蚀轻微 | 否 | 新增 | 1 | 单条描述
|  | 锦友桥 | 单幅 | 5 | 预制空心板 | 下部结构 | 翼墙、耳墙 | 5#台翼墙 | 9.4.1-4 裂缝 | 2 | 15 | 竖向裂缝 |  |  |  | 距5#台0m处，3条竖向裂缝，L=0.6m，W=0.12mm | 否 | 新增 | 3 | 单条描述 | 600 |  |  | 0.12
|  | 锦友桥 | 单幅 | 5 | 预制空心板 | 下部结构 | 桥台 | 5#台台帽 | 9.2.2-3 台帽裂缝 | 2 | 15 | 竖向裂缝 |  |  |  | 距右缘13m处，距上缘0m处，1条竖向裂缝，L=0.5m，W=0.12mm | 否 | 新增 | 1 | 单条描述 | 500 |  |  | 0.12
|  | 锦友桥 | 单幅 | 5 | 预制空心板 | 下部结构 | 桥台 | 5#台台帽 |  |  | 0 | 水迹 |  |  |  | 距左缘1m处，水迹 | 否 | 新增 | 1 | 单条描述
|  | 锦友桥 | 单幅 | 5 | 预制空心板 | 下部结构 | 桥台 | 5#台台身 |  |  | 0 | 水迹 |  |  |  | 距左缘0.5m处，水迹 | 否 | 新增 | 1 | 单条描述
|  | 锦友桥 | 单幅 | 5 | 预制空心板 | 桥面系 | 伸缩缝装置 | 5#墩伸缩缝 | 10.2.1-2 锚固区缺陷 | 2 | 0 | 混凝土开裂 |  |  |  | 距左缘（0～25）m处，10条混凝土开裂，L=（0.2～0.3）m，W=（0.1～0.1）mm | 否 | 新增 | 10 | 多条描述 |  | 200 | 300 |  | 0.1 | 0.1
|  | 锦友桥 | 单幅 | 5 | 预制空心板 | 桥面系 | 伸缩缝装置 | 5#墩伸缩缝 | 10.2.1-4 失效 |  | 5 | 槽口堵塞 |  |  |  | 槽口堵塞 | 否 | 新增 | 1 | 单条描述
|  | 锦友桥 | 单幅 | 5 | 预制空心板 | 桥面系 | 人行道 | 1#人行道 | 10.3.1-1 破损 | 2 | 15 | 裂缝 |  |  |  | 距4#墩（0～13）m处，3条裂缝，L=（0.2～0.3）m，W=（0.1～0.1）mm | 否 | 新增 | 3 | 多条描述 |  | 200 | 300 |  | 0.1 | 0.1
|  | 锦友桥 | 单幅 | 5 | 预制空心板 | 桥面系 | 栏杆、护栏 | 1#护栏 |  |  | 10 | 其它 |  |  |  | 其它（锈蚀） | 否 | 新增 | 1 | 单条描述 | [9 empty] | 锈蚀
|  | 锦友桥 | 单幅 | 5 | 预制空心板 | 桥面系 | 排水系统 | 排水系统 |  |  | 0 | 无明显病害 |  |  |  | 无明显病害 | 否 | 新增 | 1 | 单条描述
|  | 锦江路1号桥 | 单幅 | 1 | PC梁 | 上部结构 | 上部承重构件 | 10#PC梁 | 5.1.1-2 剥落、掉角 | 2 | 20 | 露筋 | 路线编号 |  | 底板 | 底板，距1#墩（0～4）m处，6处露筋，均S=(50*3)cm² | 否 | 新增 | 6 | 多条描述 | 500 |  |  | 30
|  | 锦江路1号桥 | 单幅 | 1 | PC梁 | 上部结构 | 上部承重构件 | 2#PC梁 | 5.1.1-2 剥落、掉角 | 2 | 20 | 露筋 | 路线编号 |  | 右侧腹板 | 右侧腹板，距1#墩3m处，5处露筋，S=(100*2)cm² | 否 | 新增 | 5 | 单条描述 | 1000 |  |  | 20
|  | 锦江路1号桥 | 单幅 | 1 | PC梁 | 上部结构 | 上部承重构件 | 3#PC梁 | 5.1.1-2 剥落、掉角 | 2 | 15 | 剥落 | 路线编号 |  | 底板 | 底板，距1#墩0m处，距左缘0.8m处，1处剥落，S=(60*3)cm² | 否 | 新增 | 1 | 单条描述 | 600 |  |  | 30
|  | 锦江路1号桥 | 单幅 | 1 | PC梁 | 上部结构 | 上部承重构件 | 4#PC梁 | 5.1.1-2 剥落、掉角 | 2 | 20 | 露筋 | 路线编号 |  | 底板 | 底板，距1#墩3m处，距左缘1.5m处，1处露筋，S=(30*2)cm² | 否 | 新增 | 1 | 单条描述 | 300 |  |  | 20
|  | 锦江路1号桥 | 单幅 | 1 | PC梁 | 上部结构 | 上部承重构件 | 6#PC梁 | 5.1.1-2 剥落、掉角 | 2 | 20 | 露筋 | 路线编号 |  | 底板 | 底板，距1#墩3m处，距左缘1.5m处，1处露筋，S=(30*2)cm² | 否 | 新增 | 1 | 单条描述 | 300 |  |  | 20
|  | 锦江路1号桥 | 单幅 | 1 | PC梁 | 上部结构 | 上部承重构件 | 9#PC梁 | 5.1.1-2 剥落、掉角 | 2 | 20 | 露筋 | 路线编号 |  | 底板 | 底板，距1#墩（0～4）m处，2处露筋，均S=(50*3)cm² | 否 | 新增 | 2 | 多条描述 | 500 |  |  | 30
|  | 锦江路1号桥 | 单幅 | 1 | PC梁 | 下部结构 | 台身 | 0#台护坡 | 9.5.1-1 缺陷 | 2 | 15 | 空洞 | 混凝土剥离 |  |  | 距上缘0.7m处，1处空洞，S=(50*40)cm² | 否 | 新增 | 1 | 单条描述 | 500 |  |  | 400
|  | 锦江路1号桥 | 单幅 | 1 | PC梁 | 下部结构 | 台身 | 0#台护坡 | 9.5.1-1 缺陷 | 2 | 15 | 空洞 | 混凝土剥离 |  |  | 距上缘0.5m处，1处空洞，S=(50*40)cm² | 否 | 新增 | 1 | 单条描述 | 500 |  |  | 400
|  | 锦江路1号桥 | 单幅 | 1 | PC梁 | 下部结构 | 台身 | 0#台护坡 | 9.5.1-1 缺陷 | 2 | 15 | 破损 | 混凝土剥离 |  |  | 距上缘0m处，1处破损，S=(270*100)cm² | 否 | 新增 | 1 | 单条描述 | 2700 |  |  | 1000
|  | 锦江路1号桥 | 单幅 | 1 | PC梁 | 下部结构 | 台身 | 0#台护坡 | 9.5.1-1 缺陷 | 2 | 15 | 铺砌面开裂 | 混凝土剥离 |  |  | 距上缘1.5m处，1处铺砌面开裂，S=(260*1)cm² | 否 | 新增 | 1 | 单条描述 | 2600 |  |  | 10
|  | 锦江路1号桥 | 单幅 | 1 | PC梁 | 下部结构 | 台身 | 0#台护坡 | 9.5.1-1 缺陷 | 2 | 15 | 铺砌面开裂 | 混凝土剥离 |  |  | 距上缘1.5m处，1处铺砌面开裂，S=(260*3)cm² | 否 | 新增 | 1 | 单条描述 | 2600 |  |  | 30
|  | 锦江路1号桥 | 单幅 | 1 | PC梁 | 下部结构 | 墩身 | 1#墩1#立柱 | 9.1.1-2 剥落、露筋 | 2 | 12 | 混凝土破损 | 混凝土剥离 |  |  | 大桩号侧面，1处混凝土破损，S=(20*10)cm² | 否 | 新增 | 1 | 单条描述 | 200 |  |  | 100
|  | 锦江路1号桥 | 单幅 | 1 | PC梁 | 下部结构 | 墩身 | 1#墩10#立柱 | 9.1.1-2 剥落、露筋 | 2 | 10 | 露筋 | 路线编号 |  |  | 大桩号侧面，距上缘0m处，1处露筋，S=(50*2)cm² | 否 | 新增 | 1 | 单条描述 | 500 |  |  | 20
|  | 锦江路1号桥 | 单幅 | 1 | PC梁 | 下部结构 | 墩身 | 1#墩2#立柱 | 9.1.1-2 剥落、露筋 | 2 | 10 | 露筋 | 路线编号 |  |  | 右侧面，距上缘0m处，1处露筋，S=(20*2)cm² | 否 | 新增 | 1 | 单条描述 | 200 |  |  | 20
|  | 锦江路1号桥 | 单幅 | 1 | PC梁 | 下部结构 | 墩身 | 1#墩7#立柱 | 9.1.1-2 剥落、露筋 | 2 | 12 | 混凝土破损 | 混凝土剥离 |  |  | 大桩号侧面，距下缘0.5m处，2处混凝土破损，S=(30*10)cm² | 否 | 新增 | 2 | 单条描述 | 300 |  |  | 100
|  | 锦江路1号桥 | 单幅 | 1 | PC梁 | 下部结构 | 盖梁 | 1#墩盖梁 | 9.1.1-2 剥落、露筋 | 2 | 10 | 露筋 | 路线编号 |  |  | 小桩号侧面，距右缘7m处，距下缘0.1m处，2处露筋，S=(10*2)cm² | 否 | 新增 | 2 | 单条描述 | 100 |  |  | 20
|  | 锦江路1号桥 | 单幅 | 1 | PC梁 | 下部结构 | 盖梁 | 1#墩盖梁 | 9.1.1-2 剥落、露筋 | 2 | 10 | 露筋 | 路线编号 |  |  | 小桩号侧面，距右缘10m处，距下缘0.1m处，2处露筋，S=(10*2)cm² | 否 | 新增 | 2 | 单条描述 | 100 |  |  | 20
|  | 锦江路1号桥 | 单幅 | 1 | PC梁 | 下部结构 | 盖梁 | 1#墩盖梁 |  |  | 0 | 无明显病害 |  |  |  | 水迹 | 否 | 新增 | 1 | 单条描述
|  | 锦江路1号桥 | 单幅 | 1 | PC梁 | 桥面系 | 桥面铺装 | 桥面铺装 |  |  | 0 | 无明显病害 |  |  |  | 无明显病害 | 否 | 新增 | 1 | 单条描述
|  | 锦江路1号桥 | 单幅 | 1 | PC梁 | 桥面系 | 人行道 | 1#人行道 | 10.3.1-1 破损 | 2 | 15 | 道板破损 |  |  |  | 距0#台（0～50）m处，10处道板破损，均S=(5*5)cm² | 否 | 新增 | 10 | 多条描述 | 50 |  |  | 50
|  | 锦江路1号桥 | 单幅 | 1 | PC梁 | 桥面系 | 人行道 | 1#人行道 | 10.3.1-1 破损 | 2 | 15 | 裂缝 |  |  |  | 距0#台（0～50）m处，10条裂缝，L=（0.1～0.3）m，W=（0.1～0.1）mm | 否 | 新增 | 10 | 多条描述 |  | 100 | 300 |  | 0.1 | 0.1
|  | 锦江路1号桥 | 单幅 | 1 | PC梁 | 桥面系 | 人行道 | 2#人行道 | 10.3.1-1 破损 | 2 | 15 | 裂缝 |  |  |  | 距0#台（0～50）m处，10条裂缝，L=（0.1～0.3）m，W=（0.1～0.1）mm | 否 | 新增 | 10 | 多条描述 |  | 100 | 300 |  | 0.1 | 0.1
|  | 锦江路1号桥 | 单幅 | 1 | PC梁 | 桥面系 | 栏杆、护栏 | 栏杆 |  |  | 0 | 无明显病害 |  |  |  | 无明显病害 | 否 | 新增 | 1 | 单条描述
|  | 锦江路1号桥 | 单幅 | 1 | PC梁 | 桥面系 | 栏杆、护栏 | 1#护栏 |  |  | 0 | 无明显病害 |  |  |  | 无明显病害 | 否 | 新增 | 1 | 单条描述
|  | 锦江路1号桥 | 单幅 | 1 | PC梁 | 桥面系 | 栏杆、护栏 | 2#护栏 |  |  | 0 | 无明显病害 |  |  |  | 无明显病害 | 否 | 新增 | 1 | 单条描述
|  | 锦江路1号桥 | 单幅 | 1 | PC梁 | 桥面系 | 照明、标志 | 标志 |  |  | 0 | 无明显病害 |  |  |  | 无明显病害 | 否 | 新增 | 1 | 单条描述
|  | 锦江路1号桥 | 单幅 | 2 | 预制空心板 | 上部结构 | 上部承重构件 | 17#板梁 |  |  | 0 | 无明显病害 |  |  | 底板 | 底板，无明显病害 | 否 | 新增 | 1 | 单条描述
|  | 锦江路1号桥 | 单幅 | 2 | 预制空心板 | 上部结构 | 上部承重构件 | 27#板梁 | 5.1.1-5 钢筋锈蚀 | 2 | 20 | 钢筋锈胀 |  |  | 底板 | 底板，距1#墩4m处，距右缘0m处，1处钢筋锈胀，S=(20*2)cm² | 否 | 新增 | 1 | 单条描述 | 200 |  |  | 20
|  | 锦江路1号桥 | 单幅 | 2 | 预制空心板 | 上部结构 | 上部一般构件 | 13#铰缝 | 5.1.1-2 剥落、掉角 | 2 | 10 | 勾缝脱落 |  |  |  | 1处勾缝脱落，L=cm（全孔勾缝部分脱落共计22处） | 否 | 新增 | 1 | 单条描述 | [9 empty] | 全孔勾缝部分脱落共计22处
|  | 锦江路1号桥 | 单幅 | 2 | 预制空心板 | 下部结构 | 桥墩 | 2#墩1#立柱 | 9.1.1-2 剥落、露筋 | 2 | 12 | 混凝土破损 |  |  |  | 大桩号侧面，距下缘0.4m处，1处混凝土破损，S=(70*20)cm² | 否 | 新增 | 1 | 单条描述 | 700 |  |  | 200
|  | 锦江路1号桥 | 单幅 | 2 | 预制空心板 | 下部结构 | 桥墩 | 2#墩3#立柱 | 9.1.1-2 剥落、露筋 | 2 | 12 | 混凝土破损 |  |  |  | 小桩号侧面，距下缘0.2m处，1处混凝土破损，S=(70*20)cm² | 否 | 新增 | 1 | 单条描述 | 700 |  |  | 200
|  | 锦江路1号桥 | 单幅 | 2 | 预制空心板 | 下部结构 | 桥墩 | 2#墩4#立柱 | 9.1.1-2 剥落、露筋 | 2 | 12 | 混凝土破损 |  |  |  | 小桩号侧面，距下缘0.2m处，1处混凝土破损，S=(90*20)cm² | 否 | 新增 | 1 | 单条描述 | 900 |  |  | 200
|  | 锦江路1号桥 | 单幅 | 2 | 预制空心板 | 下部结构 | 桥墩 | 2#墩5#立柱 | 9.1.1-2 剥落、露筋 | 2 | 12 | 混凝土破损 |  |  |  | 小桩号侧面，距下缘0.2m处，1处混凝土破损，S=(100*20)cm² | 否 | 新增 | 1 | 单条描述 | 1000 |  |  | 200
|  | 锦江路1号桥 | 单幅 | 2 | 预制空心板 | 下部结构 | 桥墩 | 2#墩盖梁 |  |  | 0 | 水迹 |  |  |  | 水迹 | 否 | 新增 | 1 | 单条描述
|  | 锦江路1号桥 | 单幅 | 2 | 预制空心板 | 下部结构 | 河床 | 河床 |  |  | 0 | 无明显病害 |  |  |  | 无明显病害 | 否 | 新增 | 1 | 单条描述
|  | 锦江路1号桥 | 单幅 | 3 | T梁 | 上部结构 | 上部承重构件 | 2#T梁 | 5.1.1-5 钢筋锈蚀 | 2 | 20 | 钢筋锈胀 |  |  | 底板 | 底板，距2#墩1.3m处，距左缘0.2m处，1处钢筋锈胀，S=(10*2)cm² | 否 | 新增 | 1 | 单条描述 | 100 |  |  | 20
|  | 锦江路1号桥 | 单幅 | 3 | T梁 | 上部结构 | 上部承重构件 | 7#T梁 | 5.1.1-5 钢筋锈蚀 | 2 | 20 | 钢筋锈胀 |  |  | 底板 | 底板，距2#墩4m处，距左缘1m处，2处钢筋锈胀，S=(10*2)cm² | 否 | 新增 | 2 | 单条描述 | 100 |  |  | 20
|  | 锦江路1号桥 | 单幅 | 3 | T梁 | 上部结构 | 上部承重构件 | 8#T梁 | 5.1.1-5 钢筋锈蚀 | 2 | 20 | 钢筋锈胀 |  |  | 左侧腹板 | 左侧腹板，距2#墩（1～7）m处，9处钢筋锈胀，均S=(100*3)cm² | 否 | 新增 | 9 | 多条描述 | 1000 |  |  | 30
|  | 锦江路1号桥 | 单幅 | 3 | T梁 | 上部结构 | 上部承重构件 | 8#T梁 | 5.1.1-5 钢筋锈蚀 | 2 | 20 | 钢筋锈胀 |  |  | 底板 | 底板，距2#墩0.6m处，距左缘0.2m处，1处钢筋锈胀，S=(150*2)cm² | 否 | 新增 | 1 | 单条描述 | 1500 |  |  | 20
|  | 锦江路1号桥 | 单幅 | 3 | T梁 | 上部结构 | 上部承重构件 | 8#T梁 | 5.1.1-5 钢筋锈蚀 | 2 | 20 | 钢筋锈胀 |  |  | 底板 | 底板，距3#台0.2m处，5处钢筋锈胀，S=(50*3)cm² | 否 | 新增 | 5 | 单条描述 | 500 |  |  | 30
|  | 锦江路1号桥 | 单幅 | 3 | T梁 | 上部结构 | 上部承重构件 | 9#T梁 | 5.1.1-2 剥落、掉角 | 2 | 15 | 剥落 |  |  | 底板 | 底板，距2#墩1m处，距左缘0m处，1处剥落，S=(50*50)cm² | 否 | 新增 | 1 | 单条描述 | 500 |  |  | 500
|  | 锦江路1号桥 | 单幅 | 3 | T梁 | 下部结构 | 锥坡、护坡 | 3#台护坡 | 9.5.1-1 缺陷 | 2 | 15 | 破损 |  |  |  | 距下缘1m处，1处破损，S=(260*130)cm² | 否 | 新增 | 1 | 单条描述 | 2600 |  |  | 1300
|  | 锦江路1号桥 | 单幅 | 3 | T梁 | 下部结构 | 锥坡、护坡 | 3#台护坡 | 9.5.1-1 缺陷 | 2 | 15 | 破损 |  |  |  | 距下缘1m处，1处破损，S=(200*30)cm² | 否 | 新增 | 1 | 单条描述 | 2000 |  |  | 300
|  | 锦江路1号桥 | 单幅 | 3 | T梁 | 下部结构 | 锥坡、护坡 | 3#台护坡 | 9.5.1-1 缺陷 | 2 | 15 | 铺砌面开裂 |  |  |  | 距下缘1.5m处，1处铺砌面开裂，S=(260*3)cm² | 否 | 新增 | 1 | 单条描述 | 2600 |  |  | 30
|  | 锦江路1号桥 | 单幅 | 3 | T梁 | 下部结构 | 锥坡、护坡 | 3#台护坡 | 9.5.1-1 缺陷 | 2 | 15 | 铺砌面开裂 |  |  |  | 距下缘1m处，1处铺砌面开裂，S=(260*3)cm² | 否 | 新增 | 1 | 单条描述 | 2600 |  |  | 30
|  | 锦江路1号桥 | 单幅 | 3 | T梁 | 下部结构 | 锥坡、护坡 | 3#台护坡 | 9.5.1-1 缺陷 | 2 | 15 | 铺砌面开裂 |  |  |  | 距下缘3m处，1处铺砌面开裂，S=(260*1)cm² | 否 | 新增 | 1 | 单条描述 | 2600 |  |  | 10
|  | 锦江路2号桥 | 单幅 | 1 | PC梁 | 上部结构 | 上部承重构件 | 10#PC梁 | 5.1.1-2 剥落、掉角 | 2 | 20 | 露筋 | 路线编号 |  | 底板 | 底板，距1#墩2m处，1处露筋，S=(30*2)cm² | 否 | 新增 | 1 | 单条描述 | 300 |  |  | 20
|  | 锦江路2号桥 | 单幅 | 1 | PC梁 | 上部结构 | 上部承重构件 | 2#PC梁 | 5.1.1-2 剥落、掉角 | 2 | 20 | 露筋 | 路线编号 |  | 底板 | 底板，距1#墩2m处，4处露筋，S=(10*2)cm² | 否 | 新增 | 4 | 单条描述 | 100 |  |  | 20
|  | 锦江路2号桥 | 单幅 | 1 | PC梁 | 上部结构 | 上部承重构件 | 2#PC梁 | 5.1.1-2 剥落、掉角 | 2 | 20 | 露筋 | 路线编号 |  | 右侧腹板 | 右侧腹板，距1#墩2m处，2处露筋，S=(40*2)cm² | 否 | 新增 | 2 | 单条描述 | 400 |  |  | 20
|  | 锦江路2号桥 | 单幅 | 1 | PC梁 | 上部结构 | 上部承重构件 | 6#PC梁 | 5.1.1-2 剥落、掉角 | 2 | 20 | 露筋 | 路线编号 |  | 底板 | 底板，距1#墩2m处，3处露筋，S=(10*2)cm² | 否 | 新增 | 3 | 单条描述 | 100 |  |  | 20
|  | 锦江路2号桥 | 单幅 | 1 | PC梁 | 上部结构 | 上部承重构件 | 9#PC梁 | 5.1.1-2 剥落、掉角 | 2 | 20 | 露筋 | 路线编号 |  | 底板 | 底板，距0#台5m处，2处露筋，S=(20*2)cm² | 否 | 新增 | 2 | 单条描述 | 200 |  |  | 20
|  | 锦江路2号桥 | 单幅 | 1 | PC梁 | 上部结构 | 上部一般构件 | 1#桥面板 | 5.1.1-3 空洞、孔洞 | 2 | 15 | 析白 | 路线编号 |  |  | 距0#台（3～11）m处，距右缘（0～3）m处，4处析白，均S=(200*2)cm² | 否 | 新增 | 4 | 多条描述 | 2000 |  |  | 20
|  | 锦江路2号桥 | 单幅 | 1 | PC梁 | 上部结构 | 上部一般构件 | 2#桥面板 | 5.1.1-3 空洞、孔洞 | 2 | 15 | 析白 | 路线编号 |  |  | 距0#台（3～11）m处，距右缘（0～3）m处，4处析白，均S=(200*2)cm² | 否 | 新增 | 4 | 多条描述 | 2000 |  |  | 20
|  | 锦江路2号桥 | 单幅 | 1 | PC梁 | 上部结构 | 上部一般构件 | 3#桥面板 | 5.1.1-3 空洞、孔洞 | 2 | 15 | 析白 | 路线编号 |  |  | 距0#台（3～11）m处，距右缘（0～3）m处，3处析白，均S=(200*2)cm² | 否 | 新增 | 3 | 多条描述 | 2000 |  |  | 20
|  | 锦江路2号桥 | 单幅 | 1 | PC梁 | 上部结构 | 上部一般构件 | 4#桥面板 | 5.1.1-3 空洞、孔洞 | 2 | 15 | 析白 | 路线编号 |  |  | 距0#台（3～11）m处，距右缘（0～3）m处，7处析白，均S=(200*2)cm² | 否 | 新增 | 7 | 多条描述 | 2000 |  |  | 20
|  | 锦江路2号桥 | 单幅 | 1 | PC梁 | 上部结构 | 上部一般构件 | 5#桥面板 | 5.1.1-3 空洞、孔洞 | 2 | 15 | 析白 | 路线编号 |  |  | 距0#台（5～11）m处，距右缘（0～3）m处，3处析白，均S=(200*2)cm² | 否 | 新增 | 3 | 多条描述 | 2000 |  |  | 20
|  | 锦江路2号桥 | 单幅 | 1 | PC梁 | 上部结构 | 上部一般构件 | 6#桥面板 | 5.1.1-3 空洞、孔洞 | 2 | 15 | 析白 | 路线编号 |  |  | 距0#台（5～11）m处，距右缘（0～3）m处，2处析白，均S=(200*2)cm² | 否 | 新增 | 2 | 多条描述 | 2000 |  |  | 20
|  | 锦江路2号桥 | 单幅 | 1 | PC梁 | 上部结构 | 上部一般构件 | 7#桥面板 | 5.1.1-3 空洞、孔洞 | 2 | 15 | 析白 | 路线编号 |  |  | 距0#台（5～11）m处，距右缘（0～3）m处，5处析白，均S=(200*2)cm² | 否 | 新增 | 5 | 多条描述 | 2000 |  |  | 20
|  | 锦江路2号桥 | 单幅 | 1 | PC梁 | 上部结构 | 上部一般构件 | 8#桥面板 | 5.1.1-3 空洞、孔洞 | 2 | 15 | 析白 | 路线编号 |  |  | 距0#台（5～11）m处，距右缘（0～3）m处，8处析白，均S=(200*2)cm² | 否 | 新增 | 8 | 多条描述 | 2000 |  |  | 20
|  | 锦江路2号桥 | 单幅 | 1 | PC梁 | 上部结构 | 上部一般构件 | 9#桥面板 | 5.1.1-3 空洞、孔洞 | 2 | 15 | 析白 | 路线编号 |  |  | 距0#台（5～11）m处，距右缘（0～3）m处，5处析白，均S=(200*2)cm² | 否 | 新增 | 5 | 多条描述 | 2000 |  |  | 20
|  | 锦江路2号桥 | 单幅 | 1 | PC梁 | 下部结构 | 台身 | 0#台护坡 | 9.5.1-1 缺陷 | 2 | 15 | 空洞 | 混凝土剥离 |  |  | 距下缘（0～1）m处，3处空洞，均S=(40*30)cm² | 否 | 新增 | 3 | 多条描述 | 400 |  |  | 300
|  | 锦江路2号桥 | 单幅 | 1 | PC梁 | 下部结构 | 台身 | 0#台护坡 | 9.5.1-1 缺陷 | 2 | 15 | 破损 | 混凝土剥离 |  |  | 距上缘（0～3）m处，8处破损，均S=(260*150)cm² | 否 | 新增 | 8 | 多条描述 | 2600 |  |  | 1500
|  | 锦江路2号桥 | 单幅 | 1 | PC梁 | 下部结构 | 墩身 | 1#墩1#立柱 | 9.1.1-2 剥落、露筋 | 2 | 10 | 露筋 | 路线编号 |  |  | 大桩号侧面，距右缘（0～1）m处，距上缘（0～5）m处，8处露筋，均S=(20*2)cm² | 否 | 新增 | 8 | 多条描述 | 200 |  |  | 20
|  | 锦江路2号桥 | 单幅 | 1 | PC梁 | 下部结构 | 墩身 | 1#墩3#立柱 | 9.1.1-2 剥落、露筋 | 2 | 10 | 露筋 | 路线编号 |  |  | 大桩号侧面，距左缘0.1m处，3处露筋，S=(40*2)cm² | 否 | 新增 | 3 | 单条描述 | 400 |  |  | 20
|  | 锦江路2号桥 | 单幅 | 1 | PC梁 | 下部结构 | 墩身 | 1#墩4#立柱 | 9.1.1-2 剥落、露筋 | 2 | 10 | 露筋 | 路线编号 |  |  | 大桩号侧面，距左缘0.1m处，11处露筋，S=(20*2)cm² | 否 | 新增 | 11 | 单条描述 | 200 |  |  | 20
|  | 锦江路2号桥 | 单幅 | 1 | PC梁 | 下部结构 | 盖梁 | 1#墩盖梁 | 9.1.1-2 剥落、露筋 | 2 | 10 | 露筋 | 路线编号 |  |  | 大桩号侧面，距左缘（0～13）m处，7处露筋，均S=(35*2)cm² | 否 | 新增 | 7 | 多条描述 | 350 |  |  | 20
|  | 锦江路2号桥 | 单幅 | 1 | PC梁 | 桥面系 | 桥面铺装 | 桥面铺装 |  |  | 0 | 无明显病害 |  |  |  | 无明显病害 | 否 | 新增 | 1 | 单条描述
|  | 锦江路2号桥 | 单幅 | 1 | PC梁 | 桥面系 | 人行道 | 1#人行道 | 10.3.1-1 破损 | 2 | 15 | 裂缝 |  |  |  | 距0#台（0～14）m处，2条裂缝，L=（0.4～0.8）m，W=（0.15～0.35）mm | 否 | 新增 | 2 | 多条描述 |  | 400 | 800 |  | 0.15 | 0.35
|  | 锦江路2号桥 | 单幅 | 1 | PC梁 | 桥面系 | 人行道 | 1#人行道 | 10.3.1-1 破损 | 2 | 15 | 裂缝 |  |  |  | 距0#台（0～11）m处，5条裂缝，L=（0.2～0.5）m，W=（0.1～0.1）mm | 否 | 新增 | 5 | 多条描述 |  | 200 | 500 |  | 0.1 | 0.1
|  | 锦江路2号桥 | 单幅 | 1 | PC梁 | 桥面系 | 栏杆、护栏 | 2#护栏 | 10.4.1-1 撞坏、缺失 |  | 30 | 构件脱落 |  |  |  | 距0#台（0～14）m处，构件脱落10处 | 否 | 新增 | 10 | 多条描述
|  | 锦江路2号桥 | 单幅 | 2 | 预制空心板 | 上部结构 | 上部承重构件 | 6#板梁 |  |  | 0 | 无明显病害 |  |  | 底板 | 底板，无明显病害 | 否 | 新增 | 1 | 单条描述
|  | 锦江路2号桥 | 单幅 | 2 | 预制空心板 | 上部结构 | 上部一般构件 | 6#铰缝 |  |  | 0 | 无明显病害 |  |  |  | 无明显病害 | 否 | 新增 | 1 | 单条描述
|  | 锦江路2号桥 | 单幅 | 2 | 预制空心板 | 下部结构 | 桥墩 | 2#墩1#立柱 | 9.1.1-2 剥落、露筋 | 2 | 10 | 露筋 |  |  |  | 小桩号侧面，距左缘0.3m处，距下缘1m处，4处露筋，S=(5*1)cm² | 否 | 新增 | 4 | 单条描述 | 50 |  |  | 10
|  | 锦江路2号桥 | 单幅 | 2 | 预制空心板 | 下部结构 | 桥墩 | 2#墩2#立柱 | 9.1.1-2 剥落、露筋 | 2 | 12 | 混凝土破损 |  |  |  | 小桩号侧面，距右缘0m处，距下缘1.5m处，1处混凝土破损，S=(30*20)cm² | 否 | 新增 | 1 | 单条描述 | 300 |  |  | 200
|  | 锦江路2号桥 | 单幅 | 2 | 预制空心板 | 下部结构 | 桥墩 | 2#墩4#立柱 | 9.1.1-2 剥落、露筋 | 2 | 12 | 混凝土破损 |  |  |  | 小桩号侧面，距右缘0m处，距下缘2m处，1处混凝土破损，S=(30*15)cm² | 否 | 新增 | 1 | 单条描述 | 300 |  |  | 150
|  | 锦江路2号桥 | 单幅 | 2 | 预制空心板 | 下部结构 | 桥墩 | 2#墩5#立柱 | 9.1.1-2 剥落、露筋 | 2 | 12 | 混凝土破损 |  |  |  | 小桩号侧面，距右缘0m处，距下缘1m处，1处混凝土破损，S=(30*15)cm² | 否 | 新增 | 1 | 单条描述 | 300 |  |  | 150
|  | 锦江路2号桥 | 单幅 | 2 | 预制空心板 | 下部结构 | 桥墩 | 2#墩7#立柱 | 9.1.1-2 剥落、露筋 | 2 | 12 | 混凝土破损 |  |  |  | 小桩号侧面，距右缘0m处，距下缘1m处，1处混凝土破损，S=(20*10)cm² | 否 | 新增 | 1 | 单条描述 | 200 |  |  | 100
|  | 锦江路2号桥 | 单幅 | 2 | 预制空心板 | 下部结构 | 桥墩 | 2#墩8#立柱 | 9.1.1-2 剥落、露筋 | 2 | 12 | 混凝土破损 |  |  |  | 小桩号侧面，距右缘0m处，距下缘0.8m处，2处混凝土破损，S=(20*20)cm² | 否 | 新增 | 2 | 单条描述 | 200 |  |  | 200
|  | 锦江路2号桥 | 单幅 | 2 | 预制空心板 | 下部结构 | 桥墩 | 2#墩9#立柱 | 9.1.1-2 剥落、露筋 | 2 | 10 | 露筋 |  |  |  | 小桩号侧面，距上缘0m处，1处露筋，S=(20*2)cm² | 否 | 新增 | 1 | 单条描述 | 200 |  |  | 20
|  | 锦江路2号桥 | 单幅 | 2 | 预制空心板 | 下部结构 | 桥墩 | 2#墩盖梁 |  |  | 0 | 水迹 |  |  |  | 小桩号侧面，距左缘0.6m处，水迹 | 否 | 新增 | 1 | 单条描述
|  | 锦江路2号桥 | 单幅 | 2 | 预制空心板 | 下部结构 | 河床 | 河床 |  |  | 0 | 无明显病害 |  |  |  | 无明显病害 | 否 | 新增 | 1 | 单条描述
|  | 锦江路2号桥 | 单幅 | 2 | 预制空心板 | 桥面系 | 人行道 | 1#人行道 | 10.3.1-1 破损 | 2 | 15 | 裂缝 |  |  |  | 距1#墩（0～18）m处，5条裂缝，L=（0.2～0.4）m，W=（0.1～0.1）mm | 否 | 新增 | 5 | 多条描述 |  | 200 | 400 |  | 0.1 | 0.1
|  | 锦江路2号桥 | 单幅 | 2 | 预制空心板 | 桥面系 | 栏杆、护栏 | 2#护栏 | 10.4.1-2 破损 | 2 | 10 | 裂缝 |  |  |  | 距1#墩（0～18）m处，3条裂缝，L=（0.5～0.8）m，W=（0.2～0.3）mm | 否 | 新增 | 3 | 多条描述 |  | 500 | 800 |  | 0.2 | 0.3
|  | 锦江路2号桥 | 单幅 | 3 | Ⅰ形梁 | 上部结构 | 上部承重构件 | 10#Ⅰ形梁 | 5.1.1-2 剥落、掉角 | 2 | 20 | 露筋 |  |  | 右侧腹板 | 右侧腹板，距2#墩0m处，距上缘0m处，2处露筋，S=(25*2)cm² | 否 | 新增 | 2 | 单条描述 | 250 |  |  | 20
|  | 锦江路2号桥 | 单幅 | 3 | Ⅰ形梁 | 上部结构 | 上部承重构件 | 10#Ⅰ形梁 | 5.1.1-2 剥落、掉角 | 2 | 20 | 露筋 |  |  | 底板 | 底板，距2#墩（3～5）m处，距左缘（0～0.2）m处，4处露筋，均S=(40*2)cm² | 否 | 新增 | 4 | 多条描述 | 400 |  |  | 20
|  | 锦江路2号桥 | 单幅 | 3 | Ⅰ形梁 | 上部结构 | 上部承重构件 | 2#Ⅰ形梁 | 5.1.1-2 剥落、掉角 | 2 | 20 | 露筋 |  |  | 左侧腹板 | 左侧腹板，距2#墩2m处，1处露筋，S=(50*2)cm² | 否 | 新增 | 1 | 单条描述 | 500 |  |  | 20
|  | 锦江路2号桥 | 单幅 | 3 | Ⅰ形梁 | 上部结构 | 上部承重构件 | 5#Ⅰ形梁 | 5.1.1-2 剥落、掉角 | 2 | 20 | 露筋 |  |  | 底板 | 底板，距2#墩5m处，1处露筋，S=(30*2)cm² | 否 | 新增 | 1 | 单条描述 | 300 |  |  | 20
|  | 锦江路2号桥 | 单幅 | 3 | Ⅰ形梁 | 上部结构 | 上部承重构件 | 9#Ⅰ形梁 | 5.1.1-2 剥落、掉角 | 2 | 20 | 露筋 |  |  | 底板 | 底板，距2#墩（1～11）m处，距左缘（0～0.2）m处，8处露筋，均S=(40*2)cm² | 否 | 新增 | 8 | 多条描述 | 400 |  |  | 20
|  | 锦江路2号桥 | 单幅 | 3 | Ⅰ形梁 | 上部结构 | 上部一般构件 | 第1道5#横隔板 |  |  | 0 | 无明显病害 |  |  |  | 小桩号侧面，无明显病害 | 否 | 新增 | 1 | 单条描述
|  | 锦江路2号桥 | 单幅 | 3 | Ⅰ形梁 | 上部结构 | 上部一般构件 | 3#桥面板 | 5.1.1-3 空洞、孔洞 | 2 | 15 | 析白 |  |  |  | 距2#墩（0～11）m处，距右缘（0～3）m处，4处析白，均S=(200*2)cm² | 否 | 新增 | 4 | 多条描述 | 2000 |  |  | 20
|  | 锦江路2号桥 | 单幅 | 3 | Ⅰ形梁 | 上部结构 | 上部一般构件 | 4#桥面板 | 5.1.1-3 空洞、孔洞 | 2 | 15 | 析白 |  |  |  | 距2#墩（0～11）m处，距右缘（0～3）m处，6处析白，均S=(200*2)cm² | 否 | 新增 | 6 | 多条描述 | 2000 |  |  | 20
|  | 锦江路2号桥 | 单幅 | 3 | Ⅰ形梁 | 上部结构 | 上部一般构件 | 5#桥面板 | 5.1.1-3 空洞、孔洞 | 2 | 15 | 析白 |  |  |  | 距2#墩（0～11）m处，距右缘（0～3）m处，6处析白，均S=(200*2)cm² | 否 | 新增 | 6 | 多条描述 | 2000 |  |  | 20
|  | 锦江路2号桥 | 单幅 | 3 | Ⅰ形梁 | 上部结构 | 上部一般构件 | 6#桥面板 | 5.1.1-3 空洞、孔洞 | 2 | 15 | 析白 |  |  |  | 距2#墩（0～11）m处，距右缘（0～3）m处，6处析白，均S=(200*2)cm² | 否 | 新增 | 6 | 多条描述 | 2000 |  |  | 20
|  | 锦江路2号桥 | 单幅 | 3 | Ⅰ形梁 | 上部结构 | 上部一般构件 | 7#桥面板 | 5.1.1-3 空洞、孔洞 | 2 | 15 | 析白 |  |  |  | 距2#墩（0～11）m处，距右缘（0～3）m处，7处析白，均S=(200*2)cm² | 否 | 新增 | 7 | 多条描述 | 2000 |  |  | 20
|  | 锦江路2号桥 | 单幅 | 3 | Ⅰ形梁 | 上部结构 | 上部一般构件 | 8#桥面板 | 5.1.1-3 空洞、孔洞 | 2 | 15 | 析白 |  |  |  | 距2#墩（0～11）m处，距右缘（0～3）m处，5处析白，均S=(200*2)cm² | 否 | 新增 | 5 | 多条描述 | 2000 |  |  | 20
|  | 锦江路2号桥 | 单幅 | 3 | Ⅰ形梁 | 上部结构 | 上部一般构件 | 9#桥面板 | 5.1.1-3 空洞、孔洞 | 2 | 15 | 析白 |  |  |  | 距2#墩（0～11）m处，距右缘（0～3）m处，3处析白，均S=(200*2)cm² | 否 | 新增 | 3 | 多条描述 | 2000 |  |  | 20
|  | 锦江路2号桥 | 单幅 | 3 | Ⅰ形梁 | 下部结构 | 锥坡、护坡 | 3#台护坡 | 9.5.1-1 缺陷 | 2 | 15 | 破损 |  |  |  | 距上缘（0～3）m处，6处破损，均S=(260*150)cm² | 否 | 新增 | 6 | 多条描述 | 2600 |  |  | 1500
|  | 锦江路2号桥 | 单幅 | 3 | Ⅰ形梁 | 桥面系 | 人行道 | 1#人行道 | 10.3.1-1 破损 | 2 | 15 | 裂缝 |  |  |  | 距2#墩（0～11）m处，3条裂缝，L=（0.2～0.3）m，W=（0.1～0.1）mm | 否 | 新增 | 3 | 多条描述 |  | 200 | 300 |  | 0.1 | 0.1
|  | 锦江路2号桥 | 单幅 | 3 | Ⅰ形梁 | 桥面系 | 栏杆、护栏 | 1#护栏 |  |  | 0 | 无明显病害 |  |  |  | 无明显病害 | 否 | 新增 | 1 | 单条描述
|  | 锦瓯桥 | 单幅 | 1 | PC梁 | 上部结构 | 上部承重构件 | 1#板梁 | 5.1.1-2 剥落、掉角 | 2 | 20 | 露筋 | 路线编号 |  | 底板 | 底板，距0#台3m处，距右缘0.7m处，1处露筋，S=(20*5)cm² | 否 | 新增 | 1 | 单条描述 | 200 |  |  | 50
|  | 锦瓯桥 | 单幅 | 1 | PC梁 | 上部结构 | 上部承重构件 | 10#板梁 | 5.1.1-2 剥落、掉角 | 1 | 15 | 混凝土破损 | 混凝土剥离 |  | 底板 | 底板，距0#台3m处，2处混凝土破损，S=(100*40)cm²（涂层脱落） | 否 | 新增 | 2 | 单条描述 | 1000 |  |  | 400 | [5 empty] | 涂层脱落
|  | 锦瓯桥 | 单幅 | 1 | PC梁 | 上部结构 | 上部承重构件 | 11#板梁 | 5.1.1-2 剥落、掉角 | 1 | 15 | 混凝土破损 | 混凝土剥离 |  | 底板 | 底板，距0#台3m处，距右缘0.4m处，1处混凝土破损，S=(60*40)cm²（涂层脱落） | 否 | 新增 | 1 | 单条描述 | 600 |  |  | 400 | [5 empty] | 涂层脱落
|  | 锦瓯桥 | 单幅 | 1 | PC梁 | 上部结构 | 上部承重构件 | 11#板梁 | 5.1.1-2 剥落、掉角 | 1 | 15 | 混凝土破损 | 混凝土剥离 |  |  | 距0#台4m处，4处混凝土破损，S=(50*40)cm²（涂层脱落） | 否 | 新增 | 4 | 单条描述 | 500 |  |  | 400 | [5 empty] | 涂层脱落
|  | 锦瓯桥 | 单幅 | 1 | PC梁 | 上部结构 | 上部承重构件 | 12#板梁 | 5.1.1-2 剥落、掉角 | 1 | 15 | 混凝土破损 | 混凝土剥离 |  | 底板 | 底板，距0#台3m处，距右缘0.3m处，1处混凝土破损，S=(60*40)cm²（涂层脱落） | 否 | 新增 | 1 | 单条描述 | 600 |  |  | 400 | [5 empty] | 涂层脱落
|  | 锦瓯桥 | 单幅 | 1 | PC梁 | 上部结构 | 上部承重构件 | 12#板梁 | 5.1.1-2 剥落、掉角 | 1 | 15 | 混凝土破损 | 混凝土剥离 |  |  | 距0#台7m处，1处混凝土破损，S=(160*40)cm²（涂层脱落） | 否 | 新增 | 1 | 单条描述 | 1600 |  |  | 400 | [5 empty] | 涂层脱落
|  | 锦瓯桥 | 单幅 | 1 | PC梁 | 上部结构 | 上部承重构件 | 14#板梁 | 5.1.1-2 剥落、掉角 | 1 | 15 | 混凝土破损 | 混凝土剥离 |  |  | 距0#台7m处，1处混凝土破损，S=(50*40)cm²（涂层脱落） | 否 | 新增 | 1 | 单条描述 | 500 |  |  | 400 | [5 empty] | 涂层脱落
|  | 锦瓯桥 | 单幅 | 1 | PC梁 | 上部结构 | 上部承重构件 | 15#板梁 | 5.1.1-2 剥落、掉角 | 1 | 15 | 混凝土破损 | 混凝土剥离 |  |  | 距0#台10m处，2处混凝土破损，S=(100*30)cm²（涂层脱落） | 否 | 新增 | 2 | 单条描述 | 1000 |  |  | 300 | [5 empty] | 涂层脱落
|  | 锦瓯桥 | 单幅 | 1 | PC梁 | 上部结构 | 上部承重构件 | 19#板梁 | 5.1.1-2 剥落、掉角 | 1 | 15 | 混凝土破损 | 混凝土剥离 |  | 底板 | 底板，距0#台（0～18）m处，5处混凝土破损，均S=(60*30)cm²（涂层脱落） | 否 | 新增 | 5 | 多条描述 | 600 |  |  | 300 | [5 empty] | 涂层脱落
|  | 锦瓯桥 | 单幅 | 1 | PC梁 | 上部结构 | 上部承重构件 | 2#板梁 | 5.1.1-2 剥落、掉角 | 2 | 20 | 露筋 | 路线编号 |  | 底板 | 底板，距0#台3m处，距左缘0.4m处，1处露筋，S=(30*5)cm² | 否 | 新增 | 1 | 单条描述 | 300 |  |  | 50
|  | 锦瓯桥 | 单幅 | 1 | PC梁 | 上部结构 | 上部承重构件 | 20#板梁 | 5.1.1-2 剥落、掉角 | 1 | 15 | 混凝土破损 | 混凝土剥离 |  |  | 距0#台15m处，1处混凝土破损，S=(60*30)cm²（涂层脱落） | 否 | 新增 | 1 | 单条描述 | 600 |  |  | 300 | [5 empty] | 涂层脱落
|  | 锦瓯桥 | 单幅 | 1 | PC梁 | 上部结构 | 上部承重构件 | 21#板梁 | 5.1.1-2 剥落、掉角 | 1 | 15 | 混凝土破损 | 混凝土剥离 |  |  | 距0#台（2～18）m处，2处混凝土破损，均S=(10*10)cm²（涂层脱落） | 否 | 新增 | 2 | 多条描述 | 100 |  |  | 100 | [5 empty] | 涂层脱落
|  | 锦瓯桥 | 单幅 | 1 | PC梁 | 上部结构 | 上部承重构件 | 24#板梁 | 5.1.1-2 剥落、掉角 | 1 | 15 | 混凝土破损 | 混凝土剥离 |  |  | 距0#台8m处，3处混凝土破损，S=(80*50)cm²（涂层脱落） | 否 | 新增 | 3 | 单条描述 | 800 |  |  | 500 | [5 empty] | 涂层脱落
|  | 锦瓯桥 | 单幅 | 1 | PC梁 | 上部结构 | 上部承重构件 | 25#板梁 | 5.1.1-2 剥落、掉角 | 1 | 15 | 混凝土破损 | 混凝土剥离 |  |  | 距0#台2m处，1处混凝土破损，S=(120*50)cm²（涂层脱落） | 否 | 新增 | 1 | 单条描述 | 1200 |  |  | 500 | [5 empty] | 涂层脱落
|  | 锦瓯桥 | 单幅 | 1 | PC梁 | 上部结构 | 上部承重构件 | 26#板梁 | 5.1.1-2 剥落、掉角 | 1 | 15 | 混凝土破损 | 混凝土剥离 |  |  | 距0#台8m处，1处混凝土破损，S=(120*50)cm²（涂层脱落） | 否 | 新增 | 1 | 单条描述 | 1200 |  |  | 500 | [5 empty] | 涂层脱落
|  | 锦瓯桥 | 单幅 | 1 | PC梁 | 上部结构 | 上部承重构件 | 28#板梁 | 5.1.1-2 剥落、掉角 | 1 | 15 | 混凝土破损 | 混凝土剥离 |  |  | 距0#台16m处，1处混凝土破损，S=(30*5)cm²（涂层脱落） | 否 | 新增 | 1 | 单条描述 | 300 |  |  | 50 | [5 empty] | 涂层脱落
|  | 锦瓯桥 | 单幅 | 1 | PC梁 | 上部结构 | 上部承重构件 | 29#板梁 | 5.1.1-2 剥落、掉角 | 2 | 15 | 混凝土破损 | 混凝土剥离 |  |  | 距0#台3m处，1处混凝土破损，S=(30*30)cm² | 否 | 新增 | 1 | 单条描述 | 300 |  |  | 300
|  | 锦瓯桥 | 单幅 | 1 | PC梁 | 上部结构 | 上部承重构件 | 3#板梁 | 5.1.1-2 剥落、掉角 | 2 | 20 | 露筋 | 路线编号 |  | 底板 | 底板，距0#台3m处，距右缘0.3m处，1处露筋，S=(40*20)cm² | 否 | 新增 | 1 | 单条描述 | 400 |  |  | 200
|  | 锦瓯桥 | 单幅 | 1 | PC梁 | 上部结构 | 上部承重构件 | 35#板梁 | 5.1.1-2 剥落、掉角 | 2 | 15 | 混凝土破损 | 混凝土剥离 |  |  | 距0#台3m处，1处混凝土破损，S=(20*5)cm² | 否 | 新增 | 1 | 单条描述 | 200 |  |  | 50
|  | 锦瓯桥 | 单幅 | 1 | PC梁 | 上部结构 | 上部承重构件 | 37#板梁 | 5.1.1-2 剥落、掉角 | 2 | 15 | 混凝土破损 | 混凝土剥离 |  |  | 距0#台3m处，1处混凝土破损，S=(15*10)cm² | 否 | 新增 | 1 | 单条描述 | 150 |  |  | 100
|  | 锦瓯桥 | 单幅 | 1 | PC梁 | 上部结构 | 上部承重构件 | 37#板梁 | 5.1.1-5 钢筋锈蚀 | 2 | 20 | 钢筋锈胀 | 路线编号 |  |  | 距0#台3m处，1处钢筋锈胀，S=(12*2)cm² | 否 | 新增 | 1 | 单条描述 | 120 |  |  | 20
|  | 锦瓯桥 | 单幅 | 1 | PC梁 | 上部结构 | 上部承重构件 | 39#板梁 | 5.1.1-2 剥落、掉角 | 2 | 15 | 混凝土破损 | 混凝土剥离 |  |  | 距0#台3m处，1处混凝土破损，S=(30*30)cm²（涂层脱落） | 否 | 新增 | 1 | 单条描述 | 300 |  |  | 300 | [5 empty] | 涂层脱落
|  | 锦瓯桥 | 单幅 | 1 | PC梁 | 上部结构 | 上部承重构件 | 40#板梁 | 5.1.1-2 剥落、掉角 | 2 | 15 | 混凝土破损 | 混凝土剥离 |  |  | 距0#台（1.2～2.5）m处，2处混凝土破损，均S=(20*10)cm² | 否 | 新增 | 2 | 多条描述 | 200 |  |  | 100
|  | 锦瓯桥 | 单幅 | 1 | PC梁 | 上部结构 | 上部承重构件 | 40#板梁 | 5.1.1-2 剥落、掉角 | 2 | 15 | 混凝土破损 | 混凝土剥离 |  |  | 距0#台3m处，1处混凝土破损，S=(12*12)cm² | 否 | 新增 | 1 | 单条描述 | 120 |  |  | 120
|  | 锦瓯桥 | 单幅 | 1 | PC梁 | 上部结构 | 上部承重构件 | 40#板梁 | 5.1.1-2 剥落、掉角 | 2 | 15 | 混凝土破损 | 混凝土剥离 |  |  | 距0#台3m处，1处混凝土破损，S=(12*12)cm² | 否 | 新增 | 1 | 单条描述 | 120 |  |  | 120
|  | 锦瓯桥 | 单幅 | 1 | PC梁 | 上部结构 | 上部承重构件 | 40#板梁 | 5.1.1-5 钢筋锈蚀 | 2 | 20 | 钢筋锈胀 | 路线编号 |  |  | 距0#台（1.2～2.5）m处，2处钢筋锈胀，均S=(10*2)cm² | 否 | 新增 | 2 | 多条描述 | 100 |  |  | 20
|  | 锦瓯桥 | 单幅 | 1 | PC梁 | 上部结构 | 上部承重构件 | 41#板梁 | 5.1.1-2 剥落、掉角 | 2 | 15 | 混凝土破损 | 混凝土剥离 |  |  | 距0#台（1.2～3）m处，5处混凝土破损，均S=(15*10)cm² | 否 | 新增 | 5 | 多条描述 | 150 |  |  | 100
|  | 锦瓯桥 | 单幅 | 1 | PC梁 | 上部结构 | 上部承重构件 | 41#板梁 | 5.1.1-5 钢筋锈蚀 | 2 | 20 | 钢筋锈胀 | 路线编号 |  |  | 距0#台（1.2～3）m处，5处钢筋锈胀，均S=(10*2)cm² | 否 | 新增 | 5 | 多条描述 | 100 |  |  | 20
|  | 锦瓯桥 | 单幅 | 1 | PC梁 | 上部结构 | 上部承重构件 | 41#板梁 |  |  | 0 | 无明显病害 |  |  |  | 无明显病害 | 否 | 新增 | 1 | 单条描述
|  | 锦瓯桥 | 单幅 | 1 | PC梁 | 上部结构 | 上部承重构件 | 6#板梁 | 5.1.1-3 空洞、孔洞 | 2 | 10 | 析白 | 路线编号 |  | 底板 | 底板，距0#台3m处，1处析白，S=(60*80)cm² | 否 | 新增 | 1 | 单条描述 | 600 |  |  | 800
|  | 锦瓯桥 | 单幅 | 1 | PC梁 | 上部结构 | 上部一般构件 | 2#铰缝 | 5.1.1-3 空洞、孔洞 | 2 | 15 | 渗水 | 路线编号 |  |  | 距0#台0m处，1处渗水，L=2000cm | 否 | 新增 | 1 | 单条描述 | 20000
|  | 锦瓯桥 | 单幅 | 1 | PC梁 | 上部结构 | 上部一般构件 | 27#铰缝 | 5.1.1-3 空洞、孔洞 | 2 | 15 | 未勾缝 | 路线编号 |  |  | 距0#台16m处，1处未勾缝，L=15cm | 否 | 新增 | 1 | 单条描述 | 150
|  | 锦瓯桥 | 单幅 | 1 | PC梁 | 下部结构 | 盖梁 | 1#墩盖梁 | 9.1.1-4 钢筋锈蚀 | 2 | 10 | 钢筋锈胀 | 路线编号 |  |  | 小桩号侧面，距左缘1m处，1处钢筋锈胀，S=(100*5)cm²（涂层脱落） | 否 | 新增 | 1 | 单条描述 | 1000 |  |  | 50 | [5 empty] | 涂层脱落
|  | 锦瓯桥 | 单幅 | 1 | PC梁 | 下部结构 | 盖梁 | 1#墩盖梁 | 9.1.1-4 钢筋锈蚀 | 2 | 10 | 钢筋锈胀 | 路线编号 |  |  | 小桩号侧面，距右缘1m处，4处钢筋锈胀，S=(50*5)cm² | 否 | 新增 | 4 | 单条描述 | 500 |  |  | 50
|  | 锦瓯桥 | 单幅 | 1 | PC梁 | 下部结构 | 盖梁 | 1#墩盖梁 | 9.1.1-5 混凝土碳化、腐蚀 | 2 | 12 | 混凝土腐蚀 | 混凝土剥离 |  |  | 距右缘1m处，1处混凝土腐蚀，S=(120*120)cm² | 否 | 新增 | 1 | 单条描述 | 1200 |  |  | 1200
|  | 锦瓯桥 | 单幅 | 1 | PC梁 | 下部结构 | 盖梁 | 1#墩盖梁 | 9.1.1-6 磨损 | 2 | 12 | 混凝土磨损 | 混凝土剥离 |  |  | 距左缘0m处，1处混凝土磨损，S=(120*120)cm² | 否 | 新增 | 1 | 单条描述 | 1200 |  |  | 1200
|  | 锦瓯桥 | 单幅 | 1 | PC梁 | 下部结构 | 盖梁 | 1#墩盖梁 | 9.1.2 盖梁裂缝 | 2 | 8 | 横向裂缝 | 路线编号 |  |  | 距左缘0m处，1条横向裂缝，L=2m，W=0.1mm | 否 | 新增 | 1 | 单条描述 | 2000 |  |  | 0.1
|  | 锦瓯桥 | 单幅 | 1 | PC梁 | 下部结构 | 盖梁 | 1#墩盖梁 | 9.1.2 盖梁裂缝 | 2 | 8 | 横向裂缝 | 路线编号 |  |  | 距左缘0m处，1条横向裂缝，L=0.6m，W=0.1mm | 否 | 新增 | 1 | 单条描述 | 600 |  |  | 0.1
|  | 锦瓯桥 | 单幅 | 1 | PC梁 | 下部结构 | 盖梁 | 1#墩盖梁 | 9.1.1-4 钢筋锈蚀 | 2 | 10 | 钢筋锈蚀 | 路线编号 |  |  | 距左缘0m处，1处钢筋锈蚀，S=(80*1)cm² | 否 | 新增 | 1 | 单条描述 | 800 |  |  | 10
|  | 锦瓯桥 | 单幅 | 1 | PC梁 | 下部结构 | 盖梁 | 1#墩盖梁 | 9.1.1-4 钢筋锈蚀 | 2 | 10 | 钢筋锈蚀 | 路线编号 |  |  | 距右缘0m处，1处钢筋锈蚀，S=(100*1)cm² | 否 | 新增 | 1 | 单条描述 | 1000 |  |  | 10
|  | 锦瓯桥 | 单幅 | 1 | PC梁 | 下部结构 | 墩身 | 1#墩1#墩身 |  |  | 0 | 无明显病害 |  |  |  | 无明显病害（涂层脱落） | 否 | 新增 | 1 | 单条描述 | [9 empty] | 涂层脱落
|  | 锦瓯桥 | 单幅 | 1 | PC梁 | 下部结构 | 墩身 | 1#墩2#墩身 |  |  | 0 | 无明显病害 |  |  |  | 无明显病害（涂层脱落） | 否 | 新增 | 1 | 单条描述 | [9 empty] | 涂层脱落
|  | 锦瓯桥 | 单幅 | 1 | PC梁 | 下部结构 | 墩身 | 1#墩3#墩身 |  |  | 0 | 无明显病害 |  |  |  | 无明显病害（涂层脱落） | 否 | 新增 | 1 | 单条描述 | [9 empty] | 涂层脱落
|  | 锦瓯桥 | 单幅 | 1 | PC梁 | 下部结构 | 墩身 | 1#墩4#墩身 |  |  | 0 | 无明显病害 |  |  |  | 无明显病害（涂层脱落） | 否 | 新增 | 1 | 单条描述 | [9 empty] | 涂层脱落
|  | 锦瓯桥 | 单幅 | 1 | PC梁 | 下部结构 | 墩身 | 1#墩5#墩身 |  |  | 0 | 无明显病害 |  |  |  | 无明显病害（涂层脱落） | 否 | 新增 | 1 | 单条描述 | [9 empty] | 涂层脱落
|  | 锦瓯桥 | 单幅 | 1 | PC梁 | 下部结构 | 墩身 | 1#墩6#墩身 |  |  | 0 | 无明显病害 |  |  |  | 无明显病害（涂层脱落） | 否 | 新增 | 1 | 单条描述 | [9 empty] | 涂层脱落
|  | 锦瓯桥 | 单幅 | 1 | PC梁 | 下部结构 | 墩身 | 1#墩7#墩身 |  |  | 0 | 无明显病害 |  |  |  | 无明显病害（涂层脱落） | 否 | 新增 | 1 | 单条描述 | [9 empty] | 涂层脱落
|  | 锦瓯桥 | 单幅 | 1 | PC梁 | 下部结构 | 台帽 | 0#台台帽 | 9.2.2-1 台帽破损 | 2 | 10 | 钢筋锈胀 | 路线编号 |  |  | 距右缘4m处，1处钢筋锈胀，S=(35*3)cm² | 否 | 新增 | 1 | 单条描述 | 350 |  |  | 30
|  | 锦瓯桥 | 单幅 | 1 | PC梁 | 下部结构 | 台帽 | 0#台台帽 | 9.2.2-1 台帽破损 | 2 | 10 | 钢筋锈胀 | 路线编号 |  |  | 距左缘4m处，1处钢筋锈胀，S=(10*2)cm² | 否 | 新增 | 1 | 单条描述 | 100 |  |  | 20
|  | 锦瓯桥 | 单幅 | 1 | PC梁 | 下部结构 | 台帽 | 0#台台帽 | 9.2.2-1 台帽破损 | 2 | 10 | 钢筋锈胀 | 路线编号 |  |  | 距左缘8m处，1处钢筋锈胀，S=(20*2)cm² | 否 | 新增 | 1 | 单条描述 | 200 |  |  | 20
|  | 锦瓯桥 | 单幅 | 1 | PC梁 | 下部结构 | 台帽 | 0#台台帽 | 9.2.2-1 台帽破损 | 2 | 12 | 混凝土破损 | 混凝土剥离 |  |  | 距右缘10m处，2处混凝土破损，S=(30*20)cm² | 否 | 新增 | 2 | 单条描述 | 300 |  |  | 200
|  | 锦瓯桥 | 单幅 | 1 | PC梁 | 下部结构 | 台帽 | 0#台台帽 | 9.2.2-1 台帽破损 | 2 | 12 | 混凝土破损 | 混凝土剥离 |  |  | 距右缘（12～18）m处，5处混凝土破损，均S=(30*20)cm² | 否 | 新增 | 5 | 多条描述 | 300 |  |  | 200
|  | 锦瓯桥 | 单幅 | 1 | PC梁 | 下部结构 | 台帽 | 0#台台帽 | 9.2.2-1 台帽破损 | 2 | 12 | 混凝土破损 | 混凝土剥离 |  |  | 距左缘1m处，2处混凝土破损，S=(30*40)cm² | 否 | 新增 | 2 | 单条描述 | 300 |  |  | 400
|  | 锦瓯桥 | 单幅 | 1 | PC梁 | 下部结构 | 台帽 | 0#台台帽 | 9.2.2-1 台帽破损 | 2 | 12 | 混凝土破损 | 混凝土剥离 |  |  | 距左缘4m处，2处混凝土破损，S=(40*10)cm² | 否 | 新增 | 2 | 单条描述 | 400 |  |  | 100
|  | 锦瓯桥 | 单幅 | 1 | PC梁 | 下部结构 | 台帽 | 0#台台帽 | 9.2.2-1 台帽破损 | 2 | 12 | 混凝土破损 | 混凝土剥离 |  |  | 距右缘22m处，1处混凝土破损，S=(30*20)cm²（涂层脱落） | 否 | 新增 | 1 | 单条描述 | 300 |  |  | 200 | [5 empty] | 涂层脱落
|  | 锦瓯桥 | 单幅 | 1 | PC梁 | 下部结构 | 台帽 | 0#台台帽 | 9.2.2-1 台帽破损 | 2 | 12 | 混凝土破损 | 混凝土剥离 |  |  | 距右缘24m处，1处混凝土破损，S=(100*20)cm²（涂层脱落） | 否 | 新增 | 1 | 单条描述 | 1000 |  |  | 200 | [5 empty] | 涂层脱落
|  | 锦瓯桥 | 单幅 | 1 | PC梁 | 下部结构 | 台帽 | 0#台台帽 | 9.2.2-1 台帽破损 | 2 | 12 | 混凝土破损 | 混凝土剥离 |  |  | 距右缘7m处，2处混凝土破损，S=(20*30)cm² | 否 | 新增 | 2 | 单条描述 | 200 |  |  | 300
|  | 锦瓯桥 | 单幅 | 1 | PC梁 | 下部结构 | 台帽 | 0#台台帽 | 9.2.2-1 台帽破损 | 2 | 12 | 混凝土破损 | 混凝土剥离 |  |  | 距右缘25m处，1处混凝土破损，S=(60*30)cm²（涂层脱落） | 否 | 新增 | 1 | 单条描述 | 600 |  |  | 300 | [5 empty] | 涂层脱落
|  | 锦瓯桥 | 单幅 | 1 | PC梁 | 下部结构 | 台帽 | 0#台台帽 | 9.2.2-1 台帽破损 | 2 | 12 | 混凝土破损 | 混凝土剥离 |  |  | 距左缘8m处，2处混凝土破损，S=(30*40)cm² | 否 | 新增 | 2 | 单条描述 | 300 |  |  | 400
|  | 锦瓯桥 | 单幅 | 1 | PC梁 | 下部结构 | 台帽 | 0#台台帽 | 9.2.2-3 台帽裂缝 | 2 | 15 | 竖向裂缝 | 路线编号 |  |  | 距右缘20m处，1条竖向裂缝，L=1m，W=0.1mm | 否 | 新增 | 1 | 单条描述 | 1000 |  |  | 0.1
|  | 锦瓯桥 | 单幅 | 1 | PC梁 | 下部结构 | 台帽 | 0#台台帽 | 9.2.2-3 台帽裂缝 | 2 | 15 | 竖向裂缝 | 路线编号 |  |  | 距右缘21m处，1条竖向裂缝，L=1m，W=0.1mm | 否 | 新增 | 1 | 单条描述 | 1000 |  |  | 0.1
|  | 锦瓯桥 | 单幅 | 1 | PC梁 | 下部结构 | 台帽 | 0#台台帽 | 9.2.2-3 台帽裂缝 | 2 | 15 | 竖向裂缝 | 路线编号 |  |  | 距右缘0.1m处，1条竖向裂缝，L=0.5m，W=0.1mm | 否 | 新增 | 1 | 单条描述 | 500 |  |  | 0.1
|  | 锦瓯桥 | 单幅 | 1 | PC梁 | 下部结构 | 台帽 | 0#台台帽 | 9.2.2-3 台帽裂缝 | 2 | 15 | 竖向裂缝 | 路线编号 |  |  | 距右缘27m处，1条竖向裂缝，L=1m，W=0.1mm | 否 | 新增 | 1 | 单条描述 | 1000 |  |  | 0.1
|  | 锦瓯桥 | 单幅 | 1 | PC梁 | 下部结构 | 台帽 | 0#台台帽 | 9.2.2-3 台帽裂缝 | 2 | 15 | 竖向裂缝 | 路线编号 |  |  | 距右缘28m处，1条竖向裂缝，L=1m，W=0.1mm | 否 | 新增 | 1 | 单条描述 | 1000 |  |  | 0.1
|  | 锦瓯桥 | 单幅 | 1 | PC梁 | 下部结构 | 台帽 | 0#台台帽 | 9.2.2-3 台帽裂缝 | 2 | 8 | 横向裂缝 | 路线编号 |  |  | 距右缘4m处，1条横向裂缝，L=1m，W=0.3mm | 否 | 新增 | 1 | 单条描述 | 1000 |  |  | 0.3
|  | 锦瓯桥 | 单幅 | 1 | PC梁 | 下部结构 | 台帽 | 0#台台帽 | 9.2.2-3 台帽裂缝 | 2 | 8 | 横向裂缝 | 路线编号 |  |  | 距左缘5m处，1条横向裂缝，L=0.6m，W=0.1mm | 否 | 新增 | 1 | 单条描述 | 600 |  |  | 0.1
|  | 锦瓯桥 | 单幅 | 1 | PC梁 | 下部结构 | 台帽 | 0#台台帽 | 9.2.2-3 台帽裂缝 | 2 | 8 | 横向裂缝 | 路线编号 |  |  | 距右缘7m处，1条横向裂缝，L=2.5m，W=0.3mm | 否 | 新增 | 1 | 单条描述 | 2500 |  |  | 0.3
|  | 锦瓯桥 | 单幅 | 1 | PC梁 | 下部结构 | 台帽 | 0#台台帽 | 9.2.2-3 台帽裂缝 | 2 | 8 | 横向裂缝 | 路线编号 |  |  | 距右缘（28～32）m处，6条横向裂缝，L=（0.1～2.5）m，W=（0.1～0.2）mm | 否 | 新增 | 6 | 多条描述 |  | 100 | 2500 |  | 0.1 | 0.2
|  | 锦瓯桥 | 单幅 | 1 | PC梁 | 下部结构 | 台帽 | 0#台台帽 | 9.2.2-3 台帽裂缝 | 2 | 8 | 网状裂缝 | 路线编号 |  |  | 距左缘10m处，1处网状裂缝，S=(100*40)cm² | 否 | 新增 | 1 | 单条描述 | 1000 |  |  | 400
|  | 锦瓯桥 | 单幅 | 1 | PC梁 | 下部结构 | 台帽 | 0#台台帽 | 9.2.2-3 台帽裂缝 | 2 | 8 | 网状裂缝 | 路线编号 |  |  | 距左缘7m处，1处网状裂缝，S=(80*40)cm² | 否 | 新增 | 1 | 单条描述 | 800 |  |  | 400
|  | 锦瓯桥 | 单幅 | 1 | PC梁 | 下部结构 | 台帽 | 0#台台帽 |  |  | 0 | 无明显病害 |  |  |  | 水迹 | 否 | 新增 | 1 | 单条描述
|  | 锦瓯桥 | 单幅 | 1 | PC梁 | 下部结构 | 河床 | 河床 |  |  | 0 | 无明显病害 |  |  |  | 无明显病害 | 否 | 新增 | 1 | 单条描述
|  | 锦瓯桥 | 单幅 | 1 | PC梁 | 桥面系 | 桥面铺装 | 桥面铺装 |  |  | 0 | 无明显病害 |  |  |  | 无明显病害 | 否 | 新增 | 1 | 单条描述
|  | 锦瓯桥 | 单幅 | 1 | PC梁 | 桥面系 | 伸缩缝装置 | 0#台伸缩缝 | 10.2.1-2 锚固区缺陷 | 2 | 0 | 混凝土开裂 |  |  |  | 10条混凝土开裂，L=0.2m，W=0.1mm | 否 | 新增 | 10 | 单条描述 | 200 |  |  | 0.1
|  | 锦瓯桥 | 单幅 | 1 | PC梁 | 桥面系 | 伸缩缝装置 | 0#台伸缩缝 | 10.2.1-4 失效 |  | 5 | 槽口堵塞 |  |  |  | 槽口堵塞 | 否 | 新增 | 1 | 单条描述
|  | 锦瓯桥 | 单幅 | 1 | PC梁 | 桥面系 | 人行道 | 1#人行道 | 10.3.1-1 破损 | 2 | 15 | 裂缝 |  |  |  | 距0#台（0～15）m处，4条裂缝，L=（0.1～0.3）m，W=（0.1～0.12）mm | 否 | 新增 | 4 | 多条描述 |  | 100 | 300 |  | 0.1 | 0.12
|  | 锦瓯桥 | 单幅 | 1 | PC梁 | 桥面系 | 人行道 | 1#人行道 | 10.3.1-2 缺失 | 2 | 15 | 道板缺失 |  |  |  | 距0#台（0～10）m处，道板缺失5处 | 否 | 新增 | 5 | 多条描述
|  | 锦瓯桥 | 单幅 | 1 | PC梁 | 桥面系 | 栏杆、护栏 | 1#栏杆 |  |  | 0 | 无明显病害 |  |  |  | 无明显病害 | 否 | 新增 | 1 | 单条描述
|  | 锦瓯桥 | 单幅 | 1 | PC梁 | 桥面系 | 栏杆、护栏 | 2#栏杆 |  |  | 0 | 无明显病害 |  |  |  | 无明显病害 | 否 | 新增 | 1 | 单条描述
|  | 锦瓯桥 | 单幅 | 1 | PC梁 | 桥面系 | 栏杆、护栏 | 3#栏杆 |  |  | 0 | 无明显病害 |  |  |  | 无明显病害 | 否 | 新增 | 1 | 单条描述
|  | 锦瓯桥 | 单幅 | 1 | PC梁 | 桥面系 | 栏杆、护栏 | 4#栏杆 |  |  | 0 | 无明显病害 |  |  |  | 无明显病害 | 否 | 新增 | 1 | 单条描述
|  | 锦瓯桥 | 单幅 | 1 | PC梁 | 桥面系 | 栏杆、护栏 | 5#栏杆 |  |  | 0 | 无明显病害 |  |  |  | 无明显病害 | 否 | 新增 | 1 | 单条描述
|  | 锦瓯桥 | 单幅 | 1 | PC梁 | 桥面系 | 栏杆、护栏 | 1#护栏 |  |  | 0 | 无明显病害 |  |  |  | 无明显病害 | 否 | 新增 | 1 | 单条描述
|  | 锦瓯桥 | 单幅 | 1 | PC梁 | 桥面系 | 栏杆、护栏 | 2#护栏 |  |  | 0 | 无明显病害 |  |  |  | 无明显病害 | 否 | 新增 | 1 | 单条描述
|  | 锦瓯桥 | 单幅 | 1 | PC梁 | 桥面系 | 照明、标志 | 照明 |  |  | 0 | 无明显病害 |  |  |  | 无明显病害 | 否 | 新增 | 1 | 单条描述
|  | 锦瓯桥 | 单幅 | 1 | PC梁 | 桥面系 | 照明、标志 | 标志 |  |  | 0 | 无明显病害 |  |  |  | 无明显病害 | 否 | 新增 | 1 | 单条描述
|  | 锦瓯桥 | 单幅 | 2 | 预制空心板 | 上部结构 | 上部承重构件 | 1#板梁 | 5.1.1-2 剥落、掉角 | 2 | 15 | 混凝土破损 |  |  |  | 距2#墩3m处，1处混凝土破损，S=(10*10)cm² | 否 | 新增 | 1 | 单条描述 | 100 |  |  | 100
|  | 锦瓯桥 | 单幅 | 2 | 预制空心板 | 上部结构 | 上部承重构件 | 1#板梁 | 5.1.1-2 剥落、掉角 | 2 | 20 | 露筋 |  |  |  | 距2#墩3m处，1处露筋，S=(20*1)cm² | 否 | 新增 | 1 | 单条描述 | 200 |  |  | 10
|  | 锦瓯桥 | 单幅 | 2 | 预制空心板 | 上部结构 | 上部承重构件 | 10#板梁 | 5.1.1-2 剥落、掉角 | 2 | 15 | 混凝土破损 |  |  |  | 1处混凝土破损，S=(*)cm²（涂层脱落） | 否 | 新增 | 1 | 单条描述 | [9 empty] | 涂层脱落
|  | 锦瓯桥 | 单幅 | 2 | 预制空心板 | 上部结构 | 上部承重构件 | 11#板梁 | 5.1.1-2 剥落、掉角 | 2 | 15 | 混凝土破损 |  |  |  | 1处混凝土破损，S=(*)cm²（涂层脱落） | 否 | 新增 | 1 | 单条描述 | [9 empty] | 涂层脱落
|  | 锦瓯桥 | 单幅 | 2 | 预制空心板 | 上部结构 | 上部承重构件 | 13#板梁 | 5.1.1-2 剥落、掉角 | 2 | 15 | 混凝土破损 |  |  |  | 1处混凝土破损，S=(*)cm²（涂层脱落） | 否 | 新增 | 1 | 单条描述 | [9 empty] | 涂层脱落
|  | 锦瓯桥 | 单幅 | 2 | 预制空心板 | 上部结构 | 上部承重构件 | 19#板梁 | 5.1.1-2 剥落、掉角 | 2 | 15 | 混凝土破损 |  |  |  | 1处混凝土破损，S=(*)cm²（涂层脱落） | 否 | 新增 | 1 | 单条描述 | [9 empty] | 涂层脱落
|  | 锦瓯桥 | 单幅 | 2 | 预制空心板 | 上部结构 | 上部承重构件 | 2#板梁 | 5.1.1-2 剥落、掉角 | 2 | 15 | 混凝土破损 |  |  |  | 距2#墩3m处，1处混凝土破损，S=(10*10)cm² | 否 | 新增 | 1 | 单条描述 | 100 |  |  | 100
|  | 锦瓯桥 | 单幅 | 2 | 预制空心板 | 上部结构 | 上部承重构件 | 2#板梁 | 5.1.1-2 剥落、掉角 | 2 | 15 | 混凝土破损 |  |  |  | 距1#墩2m处，1处混凝土破损，S=(20*20)cm² | 否 | 新增 | 1 | 单条描述 | 200 |  |  | 200
|  | 锦瓯桥 | 单幅 | 2 | 预制空心板 | 上部结构 | 上部承重构件 | 2#板梁 | 5.1.1-2 剥落、掉角 | 2 | 20 | 露筋 |  |  |  | 距2#墩3m处，1处露筋，S=(20*1)cm² | 否 | 新增 | 1 | 单条描述 | 200 |  |  | 10
|  | 锦瓯桥 | 单幅 | 2 | 预制空心板 | 上部结构 | 上部承重构件 | 2#板梁 | 5.1.1-2 剥落、掉角 | 2 | 20 | 露筋 |  |  |  | 距1#墩3m处，1处露筋，S=(20*1)cm² | 否 | 新增 | 1 | 单条描述 | 200 |  |  | 10
|  | 锦瓯桥 | 单幅 | 2 | 预制空心板 | 上部结构 | 上部承重构件 | 20#板梁 | 5.1.1-2 剥落、掉角 | 2 | 15 | 混凝土破损 |  |  |  | 1处混凝土破损，S=(*)cm²（涂层脱落） | 否 | 新增 | 1 | 单条描述 | [9 empty] | 涂层脱落
|  | 锦瓯桥 | 单幅 | 2 | 预制空心板 | 上部结构 | 上部承重构件 | 21#板梁 | 5.1.1-2 剥落、掉角 | 2 | 15 | 混凝土破损 |  |  |  | 1处混凝土破损，S=(*)cm²（涂层脱落） | 否 | 新增 | 1 | 单条描述 | [9 empty] | 涂层脱落
|  | 锦瓯桥 | 单幅 | 2 | 预制空心板 | 上部结构 | 上部承重构件 | 22#板梁 | 5.1.1-2 剥落、掉角 | 2 | 15 | 混凝土破损 |  |  |  | 1处混凝土破损，S=(*)cm²（涂层脱落） | 否 | 新增 | 1 | 单条描述 | [9 empty] | 涂层脱落
|  | 锦瓯桥 | 单幅 | 2 | 预制空心板 | 上部结构 | 上部承重构件 | 3#板梁 | 5.1.1-2 剥落、掉角 | 2 | 15 | 混凝土破损 |  |  |  | 距2#墩3m处，1处混凝土破损，S=(10*10)cm² | 否 | 新增 | 1 | 单条描述 | 100 |  |  | 100
|  | 锦瓯桥 | 单幅 | 2 | 预制空心板 | 上部结构 | 上部承重构件 | 3#板梁 | 5.1.1-2 剥落、掉角 | 2 | 20 | 露筋 |  |  |  | 距2#墩3m处，1处露筋，S=(20*1)cm² | 否 | 新增 | 1 | 单条描述 | 200 |  |  | 10
|  | 锦瓯桥 | 单幅 | 2 | 预制空心板 | 上部结构 | 上部承重构件 | 41#板梁 | 5.1.1-2 剥落、掉角 | 2 | 15 | 混凝土破损 |  |  |  | 距2#墩3m处，1处混凝土破损，S=(20*10)cm² | 否 | 新增 | 1 | 单条描述 | 200 |  |  | 100
|  | 锦瓯桥 | 单幅 | 2 | 预制空心板 | 上部结构 | 上部承重构件 | 41#板梁 | 5.1.1-2 剥落、掉角 | 2 | 20 | 露筋、锈蚀 |  |  |  | 距2#墩3m处，1处露筋、锈蚀，S=(20*1)cm² | 否 | 新增 | 1 | 单条描述 | 200 |  |  | 10
|  | 锦瓯桥 | 单幅 | 2 | 预制空心板 | 上部结构 | 上部承重构件 | 8#板梁 | 5.1.1-2 剥落、掉角 | 1 | 15 | 混凝土破损 |  |  | 底板 | 底板，距2#墩1m处，1处混凝土破损，S=(*)cm²（涂层脱落） | 否 | 新增 | 1 | 单条描述 | [9 empty] | 涂层脱落
|  | 锦瓯桥 | 单幅 | 2 | 预制空心板 | 上部结构 | 上部一般构件 | 2#铰缝 | 5.1.1-3 空洞、孔洞 | 2 | 15 | 渗水 |  |  |  | 1处渗水，L=2000cm | 否 | 新增 | 1 | 单条描述 | 20000
|  | 锦瓯桥 | 单幅 | 2 | 预制空心板 | 下部结构 | 桥墩 | 2#墩盖梁 | 9.1.1-2 剥落、露筋 | 2 | 10 | 露筋、锈蚀 |  |  |  | 底面，距右缘1.5m处，2处露筋、锈蚀，S=(40*5)cm² | 否 | 新增 | 2 | 单条描述 | 400 |  |  | 50
|  | 锦瓯桥 | 单幅 | 2 | 预制空心板 | 下部结构 | 桥墩 | 2#墩盖梁 | 9.1.1-4 钢筋锈蚀 | 2 | 10 | 钢筋锈胀 |  |  |  | 距左缘0m处，2处钢筋锈胀，S=(15*1)cm² | 否 | 新增 | 2 | 单条描述 | 150 |  |  | 10
|  | 锦瓯桥 | 单幅 | 2 | 预制空心板 | 下部结构 | 桥墩 | 2#墩盖梁 | 9.1.1-4 钢筋锈蚀 | 2 | 10 | 钢筋锈胀 |  |  |  | 距右缘3m处，1处钢筋锈胀，S=(10*1)cm² | 否 | 新增 | 1 | 单条描述 | 100 |  |  | 10
|  | 锦瓯桥 | 单幅 | 2 | 预制空心板 | 下部结构 | 桥墩 | 2#墩盖梁 | 9.1.2 盖梁裂缝 | 2 | 8 | 竖向裂缝 |  |  |  | 小桩号侧面，距左缘0.3m处，1条竖向裂缝，L=0.5m，W=0.1mm | 否 | 新增 | 1 | 单条描述 | 500 |  |  | 0.1
|  | 锦瓯桥 | 单幅 | 2 | 预制空心板 | 下部结构 | 桥墩 | 2#墩盖梁 | 9.1.1-2 剥落、露筋 | 2 | 12 | 混凝土破损 |  |  |  | 距左缘0m处，1处混凝土破损，S=(20*10)cm² | 否 | 新增 | 1 | 单条描述 | 200 |  |  | 100
|  | 锦瓯桥 | 单幅 | 2 | 预制空心板 | 下部结构 | 桥墩 | 2#墩盖梁 | 9.1.1-2 剥落、露筋 | 2 | 12 | 混凝土破损 |  |  |  | 右侧面，距右缘1m处，1处混凝土破损，S=(60*40)cm² | 否 | 新增 | 1 | 单条描述 | 600 |  |  | 400
|  | 锦瓯桥 | 单幅 | 2 | 预制空心板 | 下部结构 | 桥墩 | 2#墩1#墩身 |  |  | 0 | 无明显病害 |  |  |  | 无明显病害 | 否 | 新增 | 1 | 单条描述
|  | 锦瓯桥 | 单幅 | 2 | 预制空心板 | 下部结构 | 桥墩 | 2#墩2#墩身 |  |  | 0 | 无明显病害 |  |  |  | 无明显病害 | 否 | 新增 | 1 | 单条描述
|  | 锦瓯桥 | 单幅 | 2 | 预制空心板 | 下部结构 | 桥墩 | 2#墩3#墩身 |  |  | 0 | 无明显病害 |  |  |  | 无明显病害 | 否 | 新增 | 1 | 单条描述
|  | 锦瓯桥 | 单幅 | 2 | 预制空心板 | 下部结构 | 桥墩 | 2#墩4#墩身 |  |  | 0 | 无明显病害 |  |  |  | 无明显病害（涂层脱落） | 否 | 新增 | 1 | 单条描述 | [9 empty] | 涂层脱落
|  | 锦瓯桥 | 单幅 | 2 | 预制空心板 | 下部结构 | 桥墩 | 2#墩5#墩身 |  |  | 0 | 无明显病害 |  |  |  | 无明显病害（涂层脱落） | 否 | 新增 | 1 | 单条描述 | [9 empty] | 涂层脱落
|  | 锦瓯桥 | 单幅 | 2 | 预制空心板 | 下部结构 | 桥墩 | 2#墩6#墩身 |  |  | 0 | 无明显病害 |  |  |  | 无明显病害（涂层脱落） | 否 | 新增 | 1 | 单条描述 | [9 empty] | 涂层脱落
|  | 锦瓯桥 | 单幅 | 2 | 预制空心板 | 下部结构 | 桥墩 | 2#墩7#墩身 |  |  | 0 | 无明显病害 |  |  |  | 无明显病害 | 否 | 新增 | 1 | 单条描述
|  | 锦瓯桥 | 单幅 | 2 | 预制空心板 | 桥面系 | 人行道 | 2#人行道 | 10.3.1-1 破损 | 2 | 15 | 裂缝 |  |  |  | 距1#墩（0～15）m处，4条裂缝，L=（0.1～0.3）m，W=（0.1～0.12）mm | 否 | 新增 | 4 | 多条描述 |  | 100 | 300 |  | 0.1 | 0.12
|  | 锦瓯桥 | 单幅 | 3 | 预制空心板 | 上部结构 | 上部承重构件 | 28#板梁 | 5.1.1-2 剥落、掉角 | 2 | 15 | 混凝土破损 |  |  |  | 1处混凝土破损，S=(*)cm²（涂层脱落） | 否 | 新增 | 1 | 单条描述 | [9 empty] | 涂层脱落
|  | 锦瓯桥 | 单幅 | 3 | 预制空心板 | 上部结构 | 上部承重构件 | 30#板梁 | 5.1.1-2 剥落、掉角 | 2 | 15 | 混凝土破损 |  |  |  | 1处混凝土破损，S=(*)cm²（涂层脱落） | 否 | 新增 | 1 | 单条描述 | [9 empty] | 涂层脱落
|  | 锦瓯桥 | 单幅 | 3 | 预制空心板 | 上部结构 | 上部承重构件 | 31#板梁 | 5.1.1-2 剥落、掉角 | 2 | 15 | 混凝土破损 |  |  |  | 1处混凝土破损，S=(*)cm²（涂层脱落） | 否 | 新增 | 1 | 单条描述 | [9 empty] | 涂层脱落
|  | 锦瓯桥 | 单幅 | 3 | 预制空心板 | 上部结构 | 上部承重构件 | 34#板梁 | 5.1.1-2 剥落、掉角 | 2 | 15 | 混凝土破损 |  |  |  | 1处混凝土破损，S=(*)cm²（涂层脱落） | 否 | 新增 | 1 | 单条描述 | [9 empty] | 涂层脱落
|  | 锦瓯桥 | 单幅 | 3 | 预制空心板 | 上部结构 | 上部承重构件 | 34#板梁 | 5.1.1-2 剥落、掉角 | 2 | 15 | 混凝土破损 |  |  |  | 1处混凝土破损，S=(*)cm²（涂层脱落） | 否 | 新增 | 1 | 单条描述 | [9 empty] | 涂层脱落
|  | 锦瓯桥 | 单幅 | 3 | 预制空心板 | 上部结构 | 上部承重构件 | 40#板梁 | 5.1.1-2 剥落、掉角 | 2 | 15 | 混凝土破损 |  |  |  | 距2#墩3m处，1处混凝土破损，S=(10*10)cm²（涂层脱落） | 否 | 新增 | 1 | 单条描述 | 100 |  |  | 100 | [5 empty] | 涂层脱落
|  | 锦瓯桥 | 单幅 | 3 | 预制空心板 | 上部结构 | 上部承重构件 | 40#板梁 | 5.1.1-5 钢筋锈蚀 | 2 | 20 | 钢筋锈胀 |  |  |  | 距2#墩3m处，1处钢筋锈胀，S=(10*1)cm² | 否 | 新增 | 1 | 单条描述 | 100 |  |  | 10
|  | 锦瓯桥 | 单幅 | 3 | 预制空心板 | 上部结构 | 上部一般构件 | 39#铰缝 | 5.1.1-3 空洞、孔洞 | 2 | 15 | 渗水 |  |  |  | 1处渗水，L=cm | 否 | 新增 | 1 | 单条描述
|  | 锦瓯桥 | 单幅 | 3 | 预制空心板 | 桥面系 | 伸缩缝装置 | 3#台伸缩缝 | 10.2.1-2 锚固区缺陷 | 2 | 0 | 混凝土开裂 |  |  |  | 10条混凝土开裂，L=0.2m，W=0.1mm | 否 | 新增 | 10 | 单条描述 | 200 |  |  | 0.1
|  | 锦瓯桥 | 单幅 | 3 | 预制空心板 | 桥面系 | 伸缩缝装置 | 3#台伸缩缝 | 10.2.1-4 失效 | 2 | 5 | 槽口堵塞 |  |  |  | 槽口堵塞 | 否 | 新增 | 1 | 单条描述
|  | 锦瓯桥 | 单幅 | 3 | 预制空心板 | 桥面系 | 伸缩缝装置 | 3#台伸缩缝 | 10.2.1-4 失效 | 2 | 65 | 槽口卡死 |  |  |  | 距左缘8m处，槽口卡死1 | 否 | 新增 | 1 | 单条描述
|  | 长盛桥 | 单幅 | 1 | PC梁 | 上部结构 | 上部承重构件 | 1#板梁 | 5.1.1-2 剥落、掉角 | 2 | 15 | 混凝土破损 | 混凝土剥离 |  | 底板 | 底板，距0#台5m处，1处混凝土破损，S=(20*10)cm² | 否 | 新增 | 1 | 单条描述 | 200 |  |  | 100
|  | 长盛桥 | 单幅 | 1 | PC梁 | 上部结构 | 上部承重构件 | 2#板梁 | 5.1.1-11 梁桥裂缝 | 2 | 10 | 横向裂缝 | 路线编号 |  | 底板 | 底板，距0#台（0～10）m处，4条横向裂缝，L=（0.8～1）m，W=（0.1～0.15）mm | 否 | 新增 | 4 | 多条描述 |  | 800 | 1000 |  | 0.1 | 0.15
|  | 长盛桥 | 单幅 | 1 | PC梁 | 上部结构 | 上部承重构件 | 3#板梁 | 5.1.1-11 梁桥裂缝 | 2 | 10 | 横向裂缝 | 路线编号 |  | 底板 | 底板，距0#台（0～10）m处，3条横向裂缝，L=（0.8～1）m，W=（0.1～0.15）mm | 否 | 新增 | 3 | 多条描述 |  | 800 | 1000 |  | 0.1 | 0.15
|  | 长盛桥 | 单幅 | 1 | PC梁 | 上部结构 | 上部承重构件 | 4#板梁 | 5.1.1-11 梁桥裂缝 | 2 | 10 | 横向裂缝 | 路线编号 |  | 底板 | 底板，距0#台（0～10）m处，3条横向裂缝，L=（0.8～1）m，W=（0.1～0.15）mm | 否 | 新增 | 3 | 多条描述 |  | 800 | 1000 |  | 0.1 | 0.15
|  | 长盛桥 | 单幅 | 1 | PC梁 | 上部结构 | 上部承重构件 | 6#板梁 |  |  | 0 | 无明显病害 |  |  |  | 无明显病害 | 否 | 新增 | 1 | 单条描述
|  | 长盛桥 | 单幅 | 1 | PC梁 | 上部结构 | 上部承重构件 | 8#板梁 | 5.1.1-11 梁桥裂缝 | 2 | 10 | 横向裂缝 | 路线编号 |  | 底板 | 底板，距0#台（0～10）m处，4条横向裂缝，L=（0.8～1）m，W=（0.1～0.15）mm | 否 | 新增 | 4 | 多条描述 |  | 800 | 1000 |  | 0.1 | 0.15
|  | 长盛桥 | 单幅 | 1 | PC梁 | 上部结构 | 上部承重构件 | 9#板梁 | 5.1.1-11 梁桥裂缝 | 2 | 10 | 横向裂缝 | 路线编号 |  | 底板 | 底板，距0#台（0～10）m处，3条横向裂缝，L=（0.8～1）m，W=（0.1～0.15）mm | 否 | 新增 | 3 | 多条描述 |  | 800 | 1000 |  | 0.1 | 0.15
|  | 长盛桥 | 单幅 | 1 | PC梁 | 上部结构 | 上部一般构件 | 7#铰缝 | 5.1.1-3 空洞、孔洞 | 2 | 15 | 未勾缝 | 路线编号 |  |  | 1处未勾缝，L=（～）cm（全桥范围未勾缝） | 否 | 新增 | 1 | 多条描述 | [9 empty] | 全桥范围未勾缝
|  | 长盛桥 | 单幅 | 1 | PC梁 | 下部结构 | 支座 | 0#台20#支座 |  |  | 0 | 无明显病害 |  |  |  | 无明显病害净空过低 | 否 | 新增 | 1 | 单条描述
|  | 长盛桥 | 单幅 | 1 | PC梁 | 下部结构 | 支座 | 1#墩20#支座 |  |  | 0 | 无明显病害 |  |  |  | 无明显病害净空过低 | 否 | 新增 | 1 | 单条描述
|  | 长盛桥 | 单幅 | 1 | PC梁 | 下部结构 | 墩身 | 1#墩1#立柱 | 9.1.1-2 剥落、露筋 | 2 | 10 | 露筋 | 路线编号 |  |  | 大桩号侧面，距右缘0.5m处，1处露筋，S=(10*2)cm² | 否 | 新增 | 1 | 单条描述 | 100 |  |  | 20
|  | 长盛桥 | 单幅 | 1 | PC梁 | 下部结构 | 墩身 | 1#墩2#立柱 |  |  | 0 | 无明显病害 |  |  |  | 小桩号侧面，无明显病害 | 否 | 新增 | 1 | 单条描述
|  | 长盛桥 | 单幅 | 1 | PC梁 | 下部结构 | 墩身 | 1#墩3#立柱 |  |  | 0 | 无明显病害 |  |  |  | 小桩号侧面，无明显病害 | 否 | 新增 | 1 | 单条描述
|  | 长盛桥 | 单幅 | 1 | PC梁 | 下部结构 | 盖梁 | 1#墩盖梁 | 9.1.1-2 剥落、露筋 | 2 | 10 | 露筋 | 路线编号 |  |  | 大桩号侧面，距左缘0.5m处，1处露筋，S=(10*2)cm² | 否 | 新增 | 1 | 单条描述 | 100 |  |  | 20
|  | 长盛桥 | 单幅 | 1 | PC梁 | 下部结构 | 盖梁 | 1#墩盖梁 | 9.1.1-2 剥落、露筋 | 2 | 10 | 露筋 | 路线编号 |  |  | 底面，距左缘0.5m处，1处露筋，S=(50*2)cm² | 否 | 新增 | 1 | 单条描述 | 500 |  |  | 20
|  | 长盛桥 | 单幅 | 1 | PC梁 | 下部结构 | 盖梁 | 1#墩盖梁 |  |  | 0 | 无明显病害 |  |  |  | 无明显病害 | 否 | 新增 | 1 | 单条描述
|  | 长盛桥 | 单幅 | 1 | PC梁 | 下部结构 | 盖梁 | 1#墩盖梁 | 9.1.1-2 剥落、露筋 | 2 | 12 | 混凝土破损 | 混凝土剥离 |  |  | 底面，距左缘1.5m处，1处混凝土破损，S=(15*15)cm² | 否 | 新增 | 1 | 单条描述 | 150 |  |  | 150
|  | 长盛桥 | 单幅 | 1 | PC梁 | 下部结构 | 盖梁 | 1#墩系梁 |  |  | 0 | 无明显病害 |  |  |  | 无明显病害 | 否 | 新增 | 1 | 单条描述
|  | 长盛桥 | 单幅 | 1 | PC梁 | 下部结构 | 盖梁 | 1#墩系梁 |  |  | 0 | 无明显病害 |  |  |  | 小桩号侧面，无明显病害 | 否 | 新增 | 1 | 单条描述
|  | 长盛桥 | 单幅 | 1 | PC梁 | 下部结构 | 台帽 | 0#台台帽 | 9.2.2-1 台帽破损 | 2 | 10 | 露筋 | 路线编号 |  |  | 距左缘5m处，2处露筋，S=(50*2)cm² | 否 | 新增 | 2 | 单条描述 | 500 |  |  | 20
|  | 长盛桥 | 单幅 | 1 | PC梁 | 下部结构 | 台帽 | 0#台台帽 |  |  | 0 | 无明显病害 |  |  |  | 水迹 | 否 | 新增 | 1 | 单条描述
|  | 长盛桥 | 单幅 | 1 | PC梁 | 桥面系 | 桥面铺装 | 桥面铺装 | 10.1.2-7 裂缝 | 2 | 5 | 龟裂 |  |  |  | 距0#台（0～30）m处，距左缘（0～12）m处，10处龟裂，均S=(50*50)cm² | 否 | 新增 | 10 | 多条描述 | 500 |  |  | 500
|  | 长盛桥 | 单幅 | 1 | PC梁 | 桥面系 | 人行道 | 1#人行道 | 10.3.1-1 破损 | 2 | 15 | 道板破损 |  |  |  | 距0#台（0～30）m处，1处道板破损，均S=(10*5)cm²，D=5cm | 否 | 新增 | 1 | 多条描述 | 100 |  |  | 50 |  |  | 50
|  | 长盛桥 | 单幅 | 1 | PC梁 | 桥面系 | 人行道 | 1#人行道 | 10.3.1-1 破损 | 2 | 15 | 裂缝 |  |  |  | 距0#台（0～30）m处，10条裂缝，L=（0.1～0.3）m，W=（0.1～0.1）mm | 否 | 新增 | 10 | 多条描述 |  | 100 | 300 |  | 0.1 | 0.1
|  | 长盛桥 | 单幅 | 1 | PC梁 | 桥面系 | 人行道 | 2#人行道 | 10.3.1-1 破损 | 2 | 15 | 道板破损 |  |  |  | 距0#台（0～30）m处，1处道板破损，均S=(10*5)cm²，D=5cm | 否 | 新增 | 1 | 多条描述 | 100 |  |  | 50 |  |  | 50
|  | 长盛桥 | 单幅 | 1 | PC梁 | 桥面系 | 人行道 | 2#人行道 | 10.3.1-1 破损 | 2 | 15 | 裂缝 |  |  |  | 距0#台（0～30）m处，10条裂缝，L=（0.1～0.3）m，W=（0.1～0.1）mm | 否 | 新增 | 10 | 多条描述 |  | 100 | 300 |  | 0.1 | 0.1
|  | 长盛桥 | 单幅 | 1 | PC梁 | 桥面系 | 栏杆、护栏 | 1#护栏 |  |  | 0 | 无明显病害 |  |  |  | 无明显病害 | 否 | 新增 | 1 | 单条描述
|  | 长盛桥 | 单幅 | 1 | PC梁 | 桥面系 | 栏杆、护栏 | 2#护栏 |  |  | 0 | 无明显病害 |  |  |  | 无明显病害 | 否 | 新增 | 1 | 单条描述
|  | 长盛桥 | 单幅 | 1 | PC梁 | 桥面系 | 照明、标志 | 照明 |  |  | 0 | 无明显病害 |  |  |  | 无明显病害 | 否 | 新增 | 1 | 单条描述
|  | 长盛桥 | 单幅 | 1 | PC梁 | 桥面系 | 照明、标志 | 标志 |  |  | 0 | 无明显病害 |  |  |  | 无明显病害 | 否 | 新增 | 1 | 单条描述
|  | 长盛桥 | 单幅 | 2 | 预制空心板 | 上部结构 | 上部承重构件 | 10#板梁 | 5.1.1-11 梁桥裂缝 | 2 | 10 | 横向裂缝 |  |  | 底板 | 底板，距1#墩（0～10）m处，3条横向裂缝，L=（0.8～1）m，W=（0.1～0.15）mm | 否 | 新增 | 3 | 多条描述 |  | 800 | 1000 |  | 0.1 | 0.15
|  | 长盛桥 | 单幅 | 2 | 预制空心板 | 上部结构 | 上部承重构件 | 12#板梁 | 5.1.1-2 剥落、掉角 | 2 | 15 | 混凝土破损 |  |  | 底板 | 底板，距1#墩3m处，1处混凝土破损，S=(150*7)cm² | 否 | 新增 | 1 | 单条描述 | 1500 |  |  | 70
|  | 长盛桥 | 单幅 | 2 | 预制空心板 | 上部结构 | 上部承重构件 | 2#板梁 | 5.1.1-11 梁桥裂缝 | 2 | 10 | 横向裂缝 |  |  | 底板 | 底板，距1#墩（0～10）m处，8条横向裂缝，L=（0.8～1）m，W=（0.1～0.15）mm | 否 | 新增 | 8 | 多条描述 |  | 800 | 1000 |  | 0.1 | 0.15
|  | 长盛桥 | 单幅 | 2 | 预制空心板 | 上部结构 | 上部承重构件 | 4#板梁 | 5.1.1-11 梁桥裂缝 | 2 | 10 | 横向裂缝 |  |  | 底板 | 底板，距1#墩（0～10）m处，3条横向裂缝，L=（0.8～1）m，W=（0.1～0.15）mm | 否 | 新增 | 3 | 多条描述 |  | 800 | 1000 |  | 0.1 | 0.15
|  | 长盛桥 | 单幅 | 2 | 预制空心板 | 上部结构 | 上部承重构件 | 5#板梁 | 5.1.1-11 梁桥裂缝 | 2 | 10 | 横向裂缝 |  |  | 底板 | 底板，距1#墩（0～10）m处，12条横向裂缝，L=（0.8～1）m，W=（0.1～0.15）mm | 否 | 新增 | 12 | 多条描述 |  | 800 | 1000 |  | 0.1 | 0.15
|  | 长盛桥 | 单幅 | 2 | 预制空心板 | 上部结构 | 上部承重构件 | 7#板梁 | 5.1.1-11 梁桥裂缝 | 2 | 10 | 横向裂缝 |  |  | 底板 | 底板，距1#墩（0～10）m处，3条横向裂缝，L=（0.8～1）m，W=（0.1～0.15）mm（析白吸附） | 否 | 新增 | 3 | 多条描述 |  | 800 | 1000 |  | 0.1 | 0.15 |  |  |  | 析白吸附
|  | 长盛桥 | 单幅 | 2 | 预制空心板 | 上部结构 | 上部承重构件 | 7#板梁 |  |  | 0 | 无明显病害 |  |  |  | 无明显病害 | 否 | 新增 | 1 | 单条描述
|  | 长盛桥 | 单幅 | 2 | 预制空心板 | 上部结构 | 上部承重构件 | 9#板梁 | 5.1.1-11 梁桥裂缝 | 2 | 10 | 横向裂缝 |  |  | 底板 | 底板，距1#墩（0～10）m处，8条横向裂缝，L=（0.8～1）m，W=（0.1～0.15）mm | 否 | 新增 | 8 | 多条描述 |  | 800 | 1000 |  | 0.1 | 0.15
|  | 长盛桥 | 单幅 | 2 | 预制空心板 | 上部结构 | 上部一般构件 | 5#铰缝 | 5.1.1-3 空洞、孔洞 | 2 | 15 | 未勾缝 |  |  |  | 1处未勾缝，L=（～）cm（全桥范围未勾缝） | 否 | 新增 | 1 | 多条描述 | [9 empty] | 全桥范围未勾缝
|  | 长盛桥 | 单幅 | 2 | 预制空心板 | 上部结构 | 支座 | 1#墩14#支座 |  |  | 0 | 无明显病害 |  |  |  | 无明显病害净空过低 | 否 | 新增 | 1 | 单条描述
|  | 长盛桥 | 单幅 | 2 | 预制空心板 | 上部结构 | 支座 | 2#墩20#支座 |  |  | 0 | 无明显病害 |  |  |  | 无明显病害净空过低 | 否 | 新增 | 1 | 单条描述
|  | 长盛桥 | 单幅 | 2 | 预制空心板 | 下部结构 | 桥墩 | 2#墩1#立柱 |  |  | 0 | 无明显病害 |  |  |  | 小桩号侧面，无明显病害 | 否 | 新增 | 1 | 单条描述
|  | 长盛桥 | 单幅 | 2 | 预制空心板 | 下部结构 | 桥墩 | 2#墩2#立柱 |  |  | 0 | 无明显病害 |  |  |  | 小桩号侧面，无明显病害 | 否 | 新增 | 1 | 单条描述
|  | 长盛桥 | 单幅 | 2 | 预制空心板 | 下部结构 | 桥墩 | 2#墩3#立柱 |  |  | 0 | 无明显病害 |  |  |  | 小桩号侧面，无明显病害 | 否 | 新增 | 1 | 单条描述
|  | 长盛桥 | 单幅 | 2 | 预制空心板 | 下部结构 | 桥墩 | 2#墩盖梁 | 9.1.1-4 钢筋锈蚀 | 2 | 10 | 钢筋锈胀 |  |  |  | 底面，距右缘0.1m处，1处钢筋锈胀，S=(10*1)cm² | 否 | 新增 | 1 | 单条描述 | 100 |  |  | 10
|  | 长盛桥 | 单幅 | 2 | 预制空心板 | 下部结构 | 桥墩 | 2#墩系梁 | 9.1.1-2 剥落、露筋 | 2 | 10 | 露筋 |  |  |  | 小桩号侧面，距右缘5m处，1处露筋，S=(20*2)cm² | 否 | 新增 | 1 | 单条描述 | 200 |  |  | 20
|  | 长盛桥 | 单幅 | 2 | 预制空心板 | 下部结构 | 河床 | 河床 |  |  | 0 | 无明显病害 |  |  |  | 无明显病害 | 否 | 新增 | 1 | 单条描述
|  | 长盛桥 | 单幅 | 3 | 预制空心板 | 上部结构 | 上部承重构件 | 10#板梁 | 5.1.1-11 梁桥裂缝 | 2 | 10 | 横向裂缝 |  |  | 底板 | 底板，距3#台（0～10）m处，5条横向裂缝，L=（0.8～0.5）m，W=（0.1～0.15）mm | 否 | 新增 | 5 | 多条描述 |  | 800 | 500 |  | 0.1 | 0.15
|  | 长盛桥 | 单幅 | 3 | 预制空心板 | 上部结构 | 上部承重构件 | 11#板梁 | 5.1.1-11 梁桥裂缝 | 2 | 10 | 横向裂缝 |  |  | 底板 | 底板，距3#台（0～10）m处，7条横向裂缝，L=（0.8～0.5）m，W=（0.1～0.15）mm | 否 | 新增 | 7 | 多条描述 |  | 800 | 500 |  | 0.1 | 0.15
|  | 长盛桥 | 单幅 | 3 | 预制空心板 | 上部结构 | 上部承重构件 | 4#板梁 | 5.1.1-2 剥落、掉角 | 2 | 15 | 混凝土破损 |  |  | 底板 | 底板，距3#台3m处，1处混凝土破损，S=(15*15)cm² | 否 | 新增 | 1 | 单条描述 | 150 |  |  | 150
|  | 长盛桥 | 单幅 | 3 | 预制空心板 | 上部结构 | 上部承重构件 | 5#板梁 |  |  | 0 | 无明显病害 |  |  |  | 无明显病害 | 否 | 新增 | 1 | 单条描述
|  | 长盛桥 | 单幅 | 3 | 预制空心板 | 上部结构 | 上部承重构件 | 6#板梁 | 5.1.1-11 梁桥裂缝 | 2 | 10 | 横向裂缝 |  |  | 底板 | 底板，距3#台（0～10）m处，2条横向裂缝，L=（0.2～0.3）m，W=（0.1～0.15）mm | 否 | 新增 | 2 | 多条描述 |  | 200 | 300 |  | 0.1 | 0.15
|  | 长盛桥 | 单幅 | 3 | 预制空心板 | 上部结构 | 上部承重构件 | 7#板梁 | 5.1.1-2 剥落、掉角 | 2 | 15 | 混凝土破损 |  |  |  | 距3#台2.5m处，1处混凝土破损，S=(15*15)cm² | 否 | 新增 | 1 | 单条描述 | 150 |  |  | 150
|  | 长盛桥 | 单幅 | 3 | 预制空心板 | 上部结构 | 上部承重构件 | 7#板梁 | 5.1.1-11 梁桥裂缝 | 2 | 10 | 横向裂缝 |  |  | 底板 | 底板，距3#台（0～10）m处，3条横向裂缝，L=（0.8～0.5）m，W=（0.1～0.15）mm | 否 | 新增 | 3 | 多条描述 |  | 800 | 500 |  | 0.1 | 0.15
|  | 长盛桥 | 单幅 | 3 | 预制空心板 | 上部结构 | 上部承重构件 | 8#板梁 | 5.1.1-11 梁桥裂缝 | 2 | 10 | 横向裂缝 |  |  | 底板 | 底板，距3#台（0～10）m处，4条横向裂缝，L=（0.8～0.5）m，W=（0.1～0.15）mm | 否 | 新增 | 4 | 多条描述 |  | 800 | 500 |  | 0.1 | 0.15
|  | 长盛桥 | 单幅 | 3 | 预制空心板 | 上部结构 | 上部承重构件 | 9#板梁 | 5.1.1-11 梁桥裂缝 | 2 | 10 | 横向裂缝 |  |  | 底板 | 底板，距3#台（0～10）m处，6条横向裂缝，L=（0.8～0.5）m，W=（0.1～0.15）mm | 否 | 新增 | 6 | 多条描述 |  | 800 | 500 |  | 0.1 | 0.15
|  | 长盛桥 | 单幅 | 3 | 预制空心板 | 上部结构 | 上部一般构件 | 2#铰缝 | 5.1.1-3 空洞、孔洞 | 2 | 15 | 通长渗水 |  |  |  | 距2#墩2.5m处，1处通长渗水，L=100cm | 否 | 新增 | 1 | 单条描述 | 1000
|  | 长盛桥 | 单幅 | 3 | 预制空心板 | 上部结构 | 上部一般构件 | 5#铰缝 | 5.1.1-3 空洞、孔洞 | 2 | 15 | 未勾缝 |  |  |  | 1处未勾缝，L=（～）cm（全桥范围未勾缝） | 否 | 新增 | 1 | 多条描述 | [9 empty] | 全桥范围未勾缝
|  | 长盛桥 | 单幅 | 3 | 预制空心板 | 上部结构 | 支座 | 2#墩12#支座 |  |  | 0 | 无明显病害 |  |  |  | 无明显病害净空过低 | 否 | 新增 | 1 | 单条描述
|  | 长盛桥 | 单幅 | 3 | 预制空心板 | 上部结构 | 支座 | 3#台8#支座 |  |  | 0 | 无明显病害 |  |  |  | 无明显病害净空过低 | 否 | 新增 | 1 | 单条描述
|  | 长盛桥 | 单幅 | 3 | 预制空心板 | 下部结构 | 桥台 | 3#台台帽 | 9.2.2-1 台帽破损 | 2 | 10 | 露筋 |  |  |  | 距左缘（0～6）m处，2处露筋，均S=(300*2)cm² | 否 | 新增 | 2 | 多条描述 | 3000 |  |  | 20
|  | 长盛桥 | 单幅 | 3 | 预制空心板 | 下部结构 | 桥台 | 3#台台帽 |  |  | 0 | 水迹 |  |  |  | 水迹 | 否 | 新增 | 1 | 单条描述
|  | 鞋博城西门口桥 | 单幅 | 1 | PC梁 | 桥面系 | 桥面铺装 | 桥面铺装 | 10.1.1-4 裂缝（龟裂、块裂、纵向裂缝、横向裂缝等） | 2 | 5 | 横向裂缝 |  |  |  | 距0#台0m处，1条横向裂缝，L=4m，W=0.2mm | 否 | 新增 | 1 | 单条描述 | 4000 |  |  | 0.2
|  | 鞋博城西门口桥 | 单幅 | 1 | PC梁 | 桥面系 | 桥面铺装 | 桥面铺装 | 10.1.1-4 裂缝（龟裂、块裂、纵向裂缝、横向裂缝等） | 2 | 5 | 横向裂缝 |  |  |  | 距1#台0m处，1条横向裂缝，L=4m，W=0.2mm | 否 | 新增 | 1 | 单条描述 | 4000 |  |  | 0.2
|  | 鞋博城西门口桥 | 单幅 | 1 | PC梁 | 桥面系 | 栏杆、护栏 | 1#护栏 | 10.4.1-2 破损 | 2 | 10 | 变形错位 |  |  |  | 1处变形错位，L=300cm（破损） | 否 | 新增 | 1 | 单条描述 | 3000 | [8 empty] | 破损
|  | 鞋博城西门口桥 | 单幅 | 1 | PC梁 | 桥面系 | 栏杆、护栏 | 2#护栏 | 10.4.1-2 破损 | 3 | 10 | 变形错位 |  |  |  | 1处变形错位，L=800cm | 否 | 新增 | 1 | 单条描述 | 8000
|  | 鞋博城西门口桥 | 单幅 | 1 | PC梁 | 桥面系 | 照明、标志 | 标志 |  |  | 0 | 无明显病害 |  |  |  | 无明显病害（标线） | 否 | 新增 | 1 | 单条描述 | [9 empty] | 标线
|  | 鞋博城鞋料市场门口桥 | 单幅 | 1 | PC梁 | 桥面系 | 桥面铺装 | 桥面铺装 |  |  | 0 | 无明显病害 |  |  |  | 无明显病害 | 否 | 新增 | 1 | 单条描述
|  | 鞋博城鞋料市场门口桥 | 单幅 | 1 | PC梁 | 桥面系 | 栏杆、护栏 | 2#栏杆 | 10.4.1-1 撞坏、缺失 | 2 | 80 | 构件缺失 |  |  |  | 距1#台2m处，构件缺失2处 | 否 | 新增 | 2 | 单条描述
|  | 鞋博城鞋料市场门口桥 | 单幅 | 1 | PC梁 | 桥面系 | 栏杆、护栏 | 1#护栏 | 10.4.1-1 撞坏、缺失 | 2 | 80 | 构件缺失 |  |  |  | 距1#台7m处，构件缺失1处 | 否 | 新增 | 1 | 单条描述
|  | 鞋博城鞋料市场门口桥 | 单幅 | 1 | PC梁 | 桥面系 | 栏杆、护栏 | 1#护栏 | 10.4.1-2 破损 | 2 | 10 | 变形错位 |  |  |  | 距1#台5m处，1处变形错位，L=100cm | 否 | 新增 | 1 | 单条描述 | 1000
|  | 鞋博城鞋料市场门口桥 | 单幅 | 1 | PC梁 | 桥面系 | 栏杆、护栏 | 2#护栏 |  |  | 0 | 无明显病害 |  |  |  | 无明显病害 | 否 | 新增 | 1 | 单条描述
|  | 鞋博城鞋料市场门口桥 | 单幅 | 1 | PC梁 | 桥面系 | 照明、标志 | 标志 |  |  | 0 | 无明显病害 |  |  |  | 无明显病害（标线） | 否 | 新增 | 1 | 单条描述 | [9 empty] | 标线
|  | 鞋都三期出入口立交桥 | 左幅 | 1 | PC梁 | 上部结构 | 上部承重构件 | 3#板梁 |  |  | 0 | 无明显病害 |  |  | 底板 | 底板，桥下违建物第1孔~第3孔违建 | 否 | 新增 | 1 | 单条描述
|  | 鞋都三期出入口立交桥 | 左幅 | 1 | PC梁 | 桥面系 | 伸缩缝装置 | 0#墩伸缩缝 | 10.2.1-2 锚固区缺陷 | 2 | 0 | 混凝土开裂 |  |  |  | 距左缘（0～8）m处，5条混凝土开裂，L=（0.3～0.6）m，W=（0.2～0.3）mm | 否 | 新增 | 5 | 多条描述 |  | 300 | 600 |  | 0.2 | 0.3
|  | 鞋都三期出入口立交桥 | 左幅 | 1 | PC梁 | 桥面系 | 伸缩缝装置 | 0#墩伸缩缝 | 10.2.1-4 失效 | 2 | 5 | 槽口堵塞 |  |  |  | 槽口堵塞 | 否 | 新增 | 1 | 单条描述
|  | 鞋都三期出入口立交桥 | 左幅 | 1 | PC梁 | 桥面系 | 伸缩缝装置 | 0#墩伸缩缝 | 10.2.1-1 凹凸不平 | 2 | 5 | 接缝处高差 |  |  |  | 接缝处高差台背沉降 | 否 | 新增 | 1 | 单条描述
|  | 鞋都三期出入口立交桥 | 左幅 | 1 | PC梁 | 桥面系 | 排水系统 | 排水系统 | 10.5.1-2 泄水管、引水槽缺陷 | 2 | 10 | 排水孔堵塞 |  |  |  | 排水孔堵塞1处 | 否 | 新增 | 1 | 单条描述
|  | 鞋都三期出入口立交桥 | 左幅 | 3 | 预制空心板 | 上部结构 | 上部承重构件 | 4#板梁 |  |  | 0 | 无明显病害 |  |  | 底板 | 底板，无明显病害 | 否 | 新增 | 1 | 单条描述
|  | 鞋都三期出入口立交桥 | 左幅 | 3 | 预制空心板 | 上部结构 | 上部一般构件 | 4#铰缝 | 5.1.1-3 空洞、孔洞 | 2 | 15 | 未勾缝 |  |  |  | 距2#墩0m处，1处未勾缝，L=1000cm（全孔范围内未勾缝） | 否 | 新增 | 1 | 单条描述 | 10000 | [8 empty] | 全孔范围内未勾缝
|  | 鞋都三期出入口立交桥 | 左幅 | 3 | 预制空心板 | 上部结构 | 支座 | 3#墩1#支座 |  |  | 0 | 无明显病害 |  |  |  | 无明显病害 | 否 | 新增 | 1 | 单条描述
|  | 鞋都三期出入口立交桥 | 左幅 | 3 | 预制空心板 | 上部结构 | 支座 | 3#墩10#支座 |  |  | 0 | 无明显病害 |  |  |  | 无明显病害 | 否 | 新增 | 1 | 单条描述
|  | 鞋都三期出入口立交桥 | 左幅 | 3 | 预制空心板 | 上部结构 | 支座 | 3#墩11#支座 |  |  | 0 | 无明显病害 |  |  |  | 无明显病害 | 否 | 新增 | 1 | 单条描述
|  | 鞋都三期出入口立交桥 | 左幅 | 3 | 预制空心板 | 上部结构 | 支座 | 3#墩12#支座 |  |  | 0 | 无明显病害 |  |  |  | 无明显病害 | 否 | 新增 | 1 | 单条描述
|  | 鞋都三期出入口立交桥 | 左幅 | 3 | 预制空心板 | 上部结构 | 支座 | 3#墩13#支座 |  |  | 0 | 无明显病害 |  |  |  | 无明显病害 | 否 | 新增 | 1 | 单条描述
|  | 鞋都三期出入口立交桥 | 左幅 | 3 | 预制空心板 | 上部结构 | 支座 | 3#墩14#支座 |  |  | 0 | 无明显病害 |  |  |  | 无明显病害 | 否 | 新增 | 1 | 单条描述
|  | 鞋都三期出入口立交桥 | 左幅 | 3 | 预制空心板 | 上部结构 | 支座 | 3#墩15#支座 |  |  | 0 | 无明显病害 |  |  |  | 无明显病害 | 否 | 新增 | 1 | 单条描述
|  | 鞋都三期出入口立交桥 | 左幅 | 3 | 预制空心板 | 上部结构 | 支座 | 3#墩16#支座 |  |  | 0 | 无明显病害 |  |  |  | 无明显病害 | 否 | 新增 | 1 | 单条描述
|  | 鞋都三期出入口立交桥 | 左幅 | 3 | 预制空心板 | 上部结构 | 支座 | 3#墩2#支座 |  |  | 0 | 无明显病害 |  |  |  | 无明显病害 | 否 | 新增 | 1 | 单条描述
|  | 鞋都三期出入口立交桥 | 左幅 | 3 | 预制空心板 | 上部结构 | 支座 | 3#墩3#支座 | 5.3.1-3 板式支座位置串动、脱空或剪切超限 | 2 | 15 | 支座偏位 |  |  |  | 支座偏位mm | 否 | 新增 | 1 | 单条描述
|  | 鞋都三期出入口立交桥 | 左幅 | 3 | 预制空心板 | 上部结构 | 支座 | 3#墩4#支座 | 5.3.1-3 板式支座位置串动、脱空或剪切超限 | 2 | 15 | 偏压脱空 |  |  |  | 偏压脱空20% | 否 | 新增 | 1 | 单条描述
|  | 鞋都三期出入口立交桥 | 左幅 | 3 | 预制空心板 | 上部结构 | 支座 | 3#墩5#支座 |  |  | 0 | 无明显病害 |  |  |  | 无明显病害 | 否 | 新增 | 1 | 单条描述
|  | 鞋都三期出入口立交桥 | 左幅 | 3 | 预制空心板 | 上部结构 | 支座 | 3#墩6#支座 |  |  | 0 | 无明显病害 |  |  |  | 无明显病害 | 否 | 新增 | 1 | 单条描述
|  | 鞋都三期出入口立交桥 | 左幅 | 3 | 预制空心板 | 上部结构 | 支座 | 3#墩7#支座 |  |  | 0 | 无明显病害 |  |  |  | 无明显病害 | 否 | 新增 | 1 | 单条描述
|  | 鞋都三期出入口立交桥 | 左幅 | 3 | 预制空心板 | 上部结构 | 支座 | 3#墩8#支座 |  |  | 0 | 无明显病害 |  |  |  | 无明显病害 | 否 | 新增 | 1 | 单条描述
|  | 鞋都三期出入口立交桥 | 左幅 | 3 | 预制空心板 | 上部结构 | 支座 | 3#墩9#支座 |  |  | 0 | 无明显病害 |  |  |  | 无明显病害 | 否 | 新增 | 1 | 单条描述
|  | 鞋都三期出入口立交桥 | 左幅 | 3 | 预制空心板 | 下部结构 | 桥墩 | 3#墩1#立柱 |  |  | 0 | 无明显病害 |  |  |  | 小桩号侧面，无明显病害 | 否 | 新增 | 1 | 单条描述
|  | 鞋都三期出入口立交桥 | 左幅 | 3 | 预制空心板 | 下部结构 | 桥墩 | 3#墩2#立柱 |  |  | 0 | 无明显病害 |  |  |  | 小桩号侧面，无明显病害 | 否 | 新增 | 1 | 单条描述
|  | 鞋都三期出入口立交桥 | 左幅 | 3 | 预制空心板 | 下部结构 | 桥墩 | 3#墩盖梁 | 9.1.1-2 剥落、露筋 | 2 | 12 | 剥落 |  |  |  | 小桩号侧面，距左缘1m处，8处剥落，S=(50*30)cm²（涂层剥落） | 否 | 新增 | 8 | 单条描述 | 500 |  |  | 300 | [5 empty] | 涂层剥落
|  | 鞋都三期出入口立交桥 | 左幅 | 4 | 预制空心板 | 上部结构 | 上部承重构件 | 4#板梁 |  |  | 0 | 无明显病害 |  |  | 底板 | 底板，无明显病害 | 否 | 新增 | 1 | 单条描述
|  | 鞋都三期出入口立交桥 | 左幅 | 4 | 预制空心板 | 上部结构 | 上部一般构件 | 4#铰缝 | 5.1.1-3 空洞、孔洞 | 2 | 15 | 未勾缝 |  |  |  | 1处未勾缝，L=2000cm（全孔范围内未勾缝） | 否 | 新增 | 1 | 单条描述 | 20000 | [8 empty] | 全孔范围内未勾缝
|  | 鞋都三期出入口立交桥 | 左幅 | 4 | 预制空心板 | 上部结构 | 支座 | 3#墩1#支座 |  |  | 0 | 无明显病害 |  |  |  | 无明显病害 | 否 | 新增 | 1 | 单条描述
|  | 鞋都三期出入口立交桥 | 左幅 | 4 | 预制空心板 | 上部结构 | 支座 | 3#墩10#支座 |  |  | 0 | 无明显病害 |  |  |  | 无明显病害 | 否 | 新增 | 1 | 单条描述
|  | 鞋都三期出入口立交桥 | 左幅 | 4 | 预制空心板 | 上部结构 | 支座 | 3#墩11#支座 |  |  | 0 | 无明显病害 |  |  |  | 无明显病害 | 否 | 新增 | 1 | 单条描述
|  | 鞋都三期出入口立交桥 | 左幅 | 4 | 预制空心板 | 上部结构 | 支座 | 3#墩12#支座 | 5.3.1-1 板式支座老化变质、开裂 | 2 | 40 | 老化开裂 |  |  |  | 老化开裂轻微 | 否 | 新增 | 1 | 单条描述
|  | 鞋都三期出入口立交桥 | 左幅 | 4 | 预制空心板 | 上部结构 | 支座 | 3#墩13#支座 | 5.3.1-1 板式支座老化变质、开裂 | 2 | 40 | 老化开裂 |  |  |  | 老化开裂轻微 | 否 | 新增 | 1 | 单条描述
|  | 鞋都三期出入口立交桥 | 左幅 | 4 | 预制空心板 | 上部结构 | 支座 | 3#墩14#支座 |  |  | 0 | 无明显病害 |  |  |  | 无明显病害 | 否 | 新增 | 1 | 单条描述
|  | 鞋都三期出入口立交桥 | 左幅 | 4 | 预制空心板 | 上部结构 | 支座 | 3#墩15#支座 |  |  | 0 | 无明显病害 |  |  |  | 无明显病害 | 否 | 新增 | 1 | 单条描述
|  | 鞋都三期出入口立交桥 | 左幅 | 4 | 预制空心板 | 上部结构 | 支座 | 3#墩16#支座 |  |  | 0 | 无明显病害 |  |  |  | 无明显病害 | 否 | 新增 | 1 | 单条描述
|  | 鞋都三期出入口立交桥 | 左幅 | 4 | 预制空心板 | 上部结构 | 支座 | 3#墩2#支座 |  |  | 0 | 无明显病害 |  |  |  | 无明显病害 | 否 | 新增 | 1 | 单条描述
|  | 鞋都三期出入口立交桥 | 左幅 | 4 | 预制空心板 | 上部结构 | 支座 | 3#墩3#支座 |  |  | 0 | 无明显病害 |  |  |  | 无明显病害 | 否 | 新增 | 1 | 单条描述
|  | 鞋都三期出入口立交桥 | 左幅 | 4 | 预制空心板 | 上部结构 | 支座 | 3#墩4#支座 |  |  | 0 | 无明显病害 |  |  |  | 无明显病害 | 否 | 新增 | 1 | 单条描述
|  | 鞋都三期出入口立交桥 | 左幅 | 4 | 预制空心板 | 上部结构 | 支座 | 3#墩5#支座 |  |  | 0 | 无明显病害 |  |  |  | 无明显病害 | 否 | 新增 | 1 | 单条描述
|  | 鞋都三期出入口立交桥 | 左幅 | 4 | 预制空心板 | 上部结构 | 支座 | 3#墩6#支座 |  |  | 0 | 无明显病害 |  |  |  | 无明显病害 | 否 | 新增 | 1 | 单条描述
|  | 鞋都三期出入口立交桥 | 左幅 | 4 | 预制空心板 | 上部结构 | 支座 | 3#墩7#支座 | 5.3.1-1 板式支座老化变质、开裂 | 2 | 40 | 老化开裂 |  |  |  | 老化开裂轻微 | 否 | 新增 | 1 | 单条描述
|  | 鞋都三期出入口立交桥 | 左幅 | 4 | 预制空心板 | 上部结构 | 支座 | 3#墩8#支座 |  |  | 0 | 无明显病害 |  |  |  | 无明显病害 | 否 | 新增 | 1 | 单条描述
|  | 鞋都三期出入口立交桥 | 左幅 | 4 | 预制空心板 | 上部结构 | 支座 | 3#墩9#支座 | 5.3.1-1 板式支座老化变质、开裂 | 2 | 40 | 老化开裂 |  |  |  | 老化开裂轻微 | 否 | 新增 | 1 | 单条描述
|  | 鞋都三期出入口立交桥 | 左幅 | 4 | 预制空心板 | 上部结构 | 支座 | 4#墩1#支座 |  |  | 0 | 无明显病害 |  |  |  | 无明显病害 | 否 | 新增 | 1 | 单条描述
|  | 鞋都三期出入口立交桥 | 左幅 | 4 | 预制空心板 | 上部结构 | 支座 | 4#墩10#支座 |  |  | 0 | 无明显病害 |  |  |  | 无明显病害 | 否 | 新增 | 1 | 单条描述
|  | 鞋都三期出入口立交桥 | 左幅 | 4 | 预制空心板 | 上部结构 | 支座 | 4#墩11#支座 |  |  | 0 | 无明显病害 |  |  |  | 无明显病害 | 否 | 新增 | 1 | 单条描述
|  | 鞋都三期出入口立交桥 | 左幅 | 4 | 预制空心板 | 上部结构 | 支座 | 4#墩12#支座 |  |  | 0 | 无明显病害 |  |  |  | 无明显病害 | 否 | 新增 | 1 | 单条描述
|  | 鞋都三期出入口立交桥 | 左幅 | 4 | 预制空心板 | 上部结构 | 支座 | 4#墩13#支座 |  |  | 0 | 无明显病害 |  |  |  | 无明显病害 | 否 | 新增 | 1 | 单条描述
|  | 鞋都三期出入口立交桥 | 左幅 | 4 | 预制空心板 | 上部结构 | 支座 | 4#墩14#支座 |  |  | 0 | 无明显病害 |  |  |  | 无明显病害 | 否 | 新增 | 1 | 单条描述
|  | 鞋都三期出入口立交桥 | 左幅 | 4 | 预制空心板 | 上部结构 | 支座 | 4#墩15#支座 |  |  | 0 | 无明显病害 |  |  |  | 无明显病害 | 否 | 新增 | 1 | 单条描述
|  | 鞋都三期出入口立交桥 | 左幅 | 4 | 预制空心板 | 上部结构 | 支座 | 4#墩16#支座 |  |  | 0 | 无明显病害 |  |  |  | 无明显病害 | 否 | 新增 | 1 | 单条描述
|  | 鞋都三期出入口立交桥 | 左幅 | 4 | 预制空心板 | 上部结构 | 支座 | 4#墩7#支座 |  |  | 0 | 无明显病害 |  |  |  | 无明显病害 | 否 | 新增 | 1 | 单条描述
|  | 鞋都三期出入口立交桥 | 左幅 | 4 | 预制空心板 | 上部结构 | 支座 | 4#墩9#支座 |  |  | 0 | 无明显病害 |  |  |  | 无明显病害 | 否 | 新增 | 1 | 单条描述
|  | 鞋都三期出入口立交桥 | 左幅 | 4 | 预制空心板 | 下部结构 | 桥墩 | 4#墩盖梁 |  |  | 0 | 水迹 |  |  |  | 小桩号侧面，水迹 | 否 | 新增 | 1 | 单条描述
|  | 鞋都三期出入口立交桥 | 左幅 | 4 | 预制空心板 | 下部结构 | 桥墩 | 4#墩盖梁 |  |  | 0 | 水迹 |  |  |  | 小桩号侧面，水迹 | 否 | 新增 | 1 | 单条描述
|  | 鞋都三期出入口立交桥 | 左幅 | 4 | 预制空心板 | 下部结构 | 桥墩 | 4#墩系梁 |  |  | 0 | 水渍侵蚀 |  |  |  | 小桩号侧面，距左缘0m处，水渍侵蚀 | 否 | 新增 | 1 | 单条描述
|  | 鞋都三期出入口立交桥 | 左幅 | 4 | 预制空心板 | 桥面系 | 伸缩缝装置 | 4#墩伸缩缝 | 10.2.1-2 锚固区缺陷 | 2 | 0 | 混凝土开裂 |  |  |  | 距左缘（0～8）m处，5条混凝土开裂，L=（0.3～0.6）m，W=（0.2～0.3）mm | 否 | 新增 | 5 | 多条描述 |  | 300 | 600 |  | 0.2 | 0.3
|  | 鞋都三期出入口立交桥 | 左幅 | 4 | 预制空心板 | 桥面系 | 伸缩缝装置 | 4#墩伸缩缝 | 10.2.1-4 失效 | 2 | 5 | 槽口堵塞 |  |  |  | 槽口堵塞 | 否 | 新增 | 1 | 单条描述
|  | 鞋都三期出入口立交桥 | 左幅 | 5 | 等截面箱梁 | 上部结构 | 上部承重构件 | 板梁 | 5.1.1-2 剥落、掉角 | 2 | 35 | 超高车/船刮擦 |  |  | 底板 | 底板，距4#墩9m处，距左缘0m处，3处超高车/船刮擦，S=(500*10)cm² | 否 | 新增 | 3 | 单条描述 | 5000 |  |  | 100
|  | 鞋都三期出入口立交桥 | 左幅 | 5 | 等截面箱梁 | 上部结构 | 上部承重构件 | 板梁 |  |  | 0 | 无明显病害 |  |  | 底板 | 底板，无明显病害 | 否 | 新增 | 1 | 单条描述
|  | 鞋都三期出入口立交桥 | 左幅 | 5 | 等截面箱梁 | 上部结构 | 支座 | 4#墩1#支座 |  |  | 0 | 无明显病害 |  |  |  | 无明显病害 | 否 | 新增 | 1 | 单条描述
|  | 鞋都三期出入口立交桥 | 左幅 | 5 | 等截面箱梁 | 上部结构 | 支座 | 4#墩2#支座 | 5.3.1-4 盆式支座组件损坏 | 2 | 65 | 钢盆锈蚀 |  |  |  | 钢盆锈蚀 | 否 | 新增 | 1 | 单条描述
|  | 鞋都三期出入口立交桥 | 左幅 | 5 | 等截面箱梁 | 上部结构 | 支座 | 5#墩1#支座 |  |  | 0 | 无明显病害 |  |  |  | 无明显病害 | 否 | 新增 | 1 | 单条描述
|  | 鞋都三期出入口立交桥 | 左幅 | 5 | 等截面箱梁 | 上部结构 | 支座 | 5#墩2#支座 |  |  | 0 | 无明显病害 |  |  |  | 无明显病害 | 否 | 新增 | 1 | 单条描述
|  | 鞋都三期出入口立交桥 | 左幅 | 5 | 等截面箱梁 | 下部结构 | 桥墩 | 5#墩盖梁 |  |  | 0 | 无明显病害 |  |  |  | 大桩号侧面，无明显病害 | 否 | 新增 | 1 | 单条描述
|  | 鞋都三期出入口立交桥 | 左幅 | 6 | 等截面箱梁 | 上部结构 | 上部承重构件 | 板梁 |  |  | 0 | 无明显病害 |  |  | 底板 | 底板，无明显病害 | 否 | 新增 | 1 | 单条描述
|  | 鞋都三期出入口立交桥 | 左幅 | 6 | 等截面箱梁 | 上部结构 | 支座 | 6#墩1#支座 |  |  | 0 | 无明显病害 |  |  |  | 无明显病害 | 否 | 新增 | 1 | 单条描述
|  | 鞋都三期出入口立交桥 | 左幅 | 6 | 等截面箱梁 | 上部结构 | 支座 | 6#墩2#支座 | 5.3.1-4 盆式支座组件损坏 | 2 | 65 | 钢盆锈蚀 |  |  |  | 钢盆锈蚀轻微 | 否 | 新增 | 1 | 单条描述
|  | 鞋都三期出入口立交桥 | 左幅 | 6 | 等截面箱梁 | 下部结构 | 桥墩 | 6#墩盖梁 |  |  | 0 | 无明显病害 |  |  |  | 小桩号侧面，无明显病害 | 否 | 新增 | 1 | 单条描述
|  | 鞋都三期出入口立交桥 | 左幅 | 7 | 等截面箱梁 | 上部结构 | 上部承重构件 | 板梁 |  |  | 0 | 无明显病害 |  |  | 底板 | 底板，无明显病害 | 否 | 新增 | 1 | 单条描述
|  | 鞋都三期出入口立交桥 | 左幅 | 7 | 等截面箱梁 | 上部结构 | 支座 | 7#墩1#支座 | 5.3.1-4 盆式支座组件损坏 | 2 | 65 | 钢盆锈蚀 |  |  |  | 钢盆锈蚀轻微 | 否 | 新增 | 1 | 单条描述
|  | 鞋都三期出入口立交桥 | 左幅 | 7 | 等截面箱梁 | 上部结构 | 支座 | 7#墩2#支座 | 5.3.1-4 盆式支座组件损坏 | 2 | 65 | 钢盆锈蚀 |  |  |  | 钢盆锈蚀轻微 | 否 | 新增 | 1 | 单条描述
|  | 鞋都三期出入口立交桥 | 左幅 | 7 | 等截面箱梁 | 下部结构 | 桥墩 | 7#墩1#立柱 |  |  | 0 | 水迹 |  |  |  | 右侧面，水迹 | 否 | 新增 | 1 | 单条描述
|  | 鞋都三期出入口立交桥 | 左幅 | 7 | 等截面箱梁 | 下部结构 | 桥墩 | 7#墩2#立柱 |  |  | 0 | 水迹 |  |  |  | 左侧面，水迹 | 否 | 新增 | 1 | 单条描述
|  | 鞋都三期出入口立交桥 | 左幅 | 7 | 等截面箱梁 | 下部结构 | 桥墩 | 7#墩盖梁 |  |  | 0 | 水迹 |  |  |  | 小桩号侧面，水迹 | 否 | 新增 | 1 | 单条描述
|  | 鞋都三期出入口立交桥 | 左幅 | 7 | 等截面箱梁 | 桥面系 | 伸缩缝装置 | 7#墩伸缩缝 | 10.2.1-2 锚固区缺陷 | 2 | 0 | 混凝土开裂 |  |  |  | 距左缘（0～8）m处，5条混凝土开裂，L=（0.3～0.6）m，W=（0.2～0.3）mm | 否 | 新增 | 5 | 多条描述 |  | 300 | 600 |  | 0.2 | 0.3
|  | 鞋都三期出入口立交桥 | 左幅 | 7 | 等截面箱梁 | 桥面系 | 伸缩缝装置 | 7#墩伸缩缝 | 10.2.1-4 失效 | 2 | 5 | 槽口堵塞 |  |  |  | 槽口堵塞 | 否 | 新增 | 1 | 单条描述
|  | 鞋都三期出入口立交桥 | 左幅 | 8 | 等截面箱梁 | 上部结构 | 上部承重构件 | 底板 |  |  | 0 | 无明显病害 |  |  |  | 无明显病害 | 否 | 新增 | 1 | 单条描述
|  | 鞋都三期出入口立交桥 | 左幅 | 8 | 等截面箱梁 | 上部结构 | 支座 | 7#墩1#支座 | 5.3.1-4 盆式支座组件损坏 | 2 | 65 | 钢盆锈蚀 |  |  |  | 钢盆锈蚀轻微 | 否 | 新增 | 1 | 单条描述
|  | 鞋都三期出入口立交桥 | 左幅 | 8 | 等截面箱梁 | 上部结构 | 支座 | 7#墩2#支座 | 5.3.1-4 盆式支座组件损坏 | 2 | 65 | 钢盆锈蚀 |  |  |  | 钢盆锈蚀轻微 | 否 | 新增 | 1 | 单条描述
|  | 鞋都三期出入口立交桥 | 左幅 | 8 | 等截面箱梁 | 上部结构 | 支座 | 8#墩1#支座 | 5.3.1-4 盆式支座组件损坏 | 2 | 65 | 钢盆锈蚀 |  |  |  | 钢盆锈蚀轻微 | 否 | 新增 | 1 | 单条描述
|  | 鞋都三期出入口立交桥 | 左幅 | 8 | 等截面箱梁 | 上部结构 | 支座 | 8#墩2#支座 | 5.3.1-4 盆式支座组件损坏 | 2 | 65 | 钢盆锈蚀 |  |  |  | 钢盆锈蚀轻微 | 否 | 新增 | 1 | 单条描述
|  | 鞋都三期出入口立交桥 | 左幅 | 8 | 等截面箱梁 | 下部结构 | 桥墩 | 8#墩盖梁 |  |  | 0 | 无明显病害 |  |  |  | 小桩号侧面，无明显病害 | 否 | 新增 | 1 | 单条描述
|  | 鞋都三期出入口立交桥 | 左幅 | 8 | 等截面箱梁 | 桥面系 | 桥面铺装 | 桥面铺装 | 10.1.1-3 破损 | 2 | 25 | 坑槽 |  |  |  | 距8#墩3m处，距左缘1.5m处，1处坑槽，S=(15*15)cm² | 否 | 新增 | 1 | 单条描述 | 150 |  |  | 150
|  | 鞋都三期出入口立交桥 | 左幅 | 9 | 等截面箱梁 | 上部结构 | 上部承重构件 | 底板 |  |  | 0 | 无明显病害 |  |  |  | 无明显病害 | 否 | 新增 | 1 | 单条描述
|  | 鞋都三期出入口立交桥 | 左幅 | 9 | 等截面箱梁 | 上部结构 | 支座 | 9#墩1#支座 |  |  | 0 | 无明显病害 |  |  |  | 无明显病害 | 否 | 新增 | 1 | 单条描述
|  | 鞋都三期出入口立交桥 | 左幅 | 9 | 等截面箱梁 | 上部结构 | 支座 | 9#墩2#支座 |  |  | 0 | 无明显病害 |  |  |  | 无明显病害 | 否 | 新增 | 1 | 单条描述
|  | 鞋都三期出入口立交桥 | 左幅 | 9 | 等截面箱梁 | 下部结构 | 桥墩 | 9#墩盖梁 |  |  | 0 | 无明显病害 |  |  |  | 大桩号侧面，无明显病害 | 否 | 新增 | 1 | 单条描述
|  | 鞋都三期出入口立交桥 | 左幅 | 10 | 等截面箱梁 | 上部结构 | 上部承重构件 | 底板 |  |  | 0 | 无明显病害 |  |  |  | 无明显病害 | 否 | 新增 | 1 | 单条描述
|  | 鞋都三期出入口立交桥 | 左幅 | 10 | 等截面箱梁 | 上部结构 | 支座 | 10#墩1#支座 |  |  | 0 | 无明显病害 |  |  |  | 无明显病害 | 否 | 新增 | 1 | 单条描述
|  | 鞋都三期出入口立交桥 | 左幅 | 10 | 等截面箱梁 | 上部结构 | 支座 | 10#墩2#支座 | 5.3.1-4 盆式支座组件损坏 | 2 | 65 | 钢盆锈蚀 |  |  |  | 钢盆锈蚀轻微 | 否 | 新增 | 1 | 单条描述
|  | 鞋都三期出入口立交桥 | 左幅 | 10 | 等截面箱梁 | 下部结构 | 桥墩 | 10#墩盖梁 |  |  | 0 | 无明显病害 |  |  |  | 小桩号侧面，无明显病害 | 否 | 新增 | 1 | 单条描述
|  | 鞋都三期出入口立交桥 | 左幅 | 10 | 等截面箱梁 | 桥面系 | 伸缩缝装置 | 10#墩伸缩缝 | 10.2.1-2 锚固区缺陷 | 2 | 0 | 混凝土开裂 |  |  |  | 距左缘（0～8）m处，5条混凝土开裂，L=（0.3～0.6）m，W=（0.2～0.3）mm | 否 | 新增 | 5 | 多条描述 |  | 300 | 600 |  | 0.2 | 0.3
|  | 鞋都三期出入口立交桥 | 左幅 | 10 | 等截面箱梁 | 桥面系 | 伸缩缝装置 | 10#墩伸缩缝 | 10.2.1-4 失效 | 2 | 5 | 槽口堵塞 |  |  |  | 槽口堵塞 | 否 | 新增 | 1 | 单条描述
|  | 鞋都三期出入口立交桥 | 左幅 | 11 | 等截面箱梁 | 上部结构 | 上部承重构件 | 底板 |  |  | 0 | 无明显病害 |  |  |  | 无明显病害 | 否 | 新增 | 1 | 单条描述
|  | 鞋都三期出入口立交桥 | 左幅 | 11 | 等截面箱梁 | 上部结构 | 支座 | 10#墩1#支座 |  |  | 0 | 无明显病害 |  |  |  | 无明显病害 | 否 | 新增 | 1 | 单条描述
|  | 鞋都三期出入口立交桥 | 左幅 | 11 | 等截面箱梁 | 上部结构 | 支座 | 10#墩2#支座 |  |  | 0 | 无明显病害 |  |  |  | 无明显病害 | 否 | 新增 | 1 | 单条描述
|  | 鞋都三期出入口立交桥 | 左幅 | 11 | 等截面箱梁 | 上部结构 | 支座 | 11#墩1#支座 |  |  | 0 | 无明显病害 |  |  |  | 无明显病害 | 否 | 新增 | 1 | 单条描述
|  | 鞋都三期出入口立交桥 | 左幅 | 11 | 等截面箱梁 | 上部结构 | 支座 | 11#墩2#支座 |  |  | 0 | 无明显病害 |  |  |  | 无明显病害 | 否 | 新增 | 1 | 单条描述
|  | 鞋都三期出入口立交桥 | 左幅 | 11 | 等截面箱梁 | 下部结构 | 桥墩 | 11#墩盖梁 |  |  | 0 | 无明显病害 |  |  |  | 小桩号侧面，无明显病害 | 否 | 新增 | 1 | 单条描述
|  | 鞋都三期出入口立交桥 | 左幅 | 12 | 等截面箱梁 | 上部结构 | 上部承重构件 | 底板 |  |  | 0 | 无明显病害 |  |  |  | 无明显病害 | 否 | 新增 | 1 | 单条描述
|  | 鞋都三期出入口立交桥 | 左幅 | 12 | 等截面箱梁 | 上部结构 | 支座 | 12#墩1#支座 | 5.3.1-4 盆式支座组件损坏 | 2 | 65 | 钢盆锈蚀 |  |  |  | 钢盆锈蚀轻微 | 否 | 新增 | 1 | 单条描述
|  | 鞋都三期出入口立交桥 | 左幅 | 12 | 等截面箱梁 | 上部结构 | 支座 | 12#墩2#支座 |  |  | 0 | 无明显病害 |  |  |  | 无明显病害 | 否 | 新增 | 1 | 单条描述
|  | 鞋都三期出入口立交桥 | 左幅 | 12 | 等截面箱梁 | 下部结构 | 桥墩 | 12#墩1#立柱 |  |  | 0 | 水迹 |  |  |  | 右侧面，水迹 | 否 | 新增 | 1 | 单条描述
|  | 鞋都三期出入口立交桥 | 左幅 | 12 | 等截面箱梁 | 下部结构 | 桥墩 | 12#墩盖梁 |  |  | 0 | 无明显病害 |  |  |  | 小桩号侧面，无明显病害 | 否 | 新增 | 1 | 单条描述
|  | 鞋都三期出入口立交桥 | 左幅 | 12 | 等截面箱梁 | 桥面系 | 伸缩缝装置 | 12#墩伸缩缝 | 10.2.1-2 锚固区缺陷 | 2 | 0 | 混凝土开裂 |  |  |  | 距左缘（0～8）m处，5条混凝土开裂，L=（0.3～0.6）m，W=（0.2～0.3）mm | 否 | 新增 | 5 | 多条描述 |  | 300 | 600 |  | 0.2 | 0.3
|  | 鞋都三期出入口立交桥 | 左幅 | 12 | 等截面箱梁 | 桥面系 | 伸缩缝装置 | 12#墩伸缩缝 | 10.2.1-4 失效 | 2 | 5 | 槽口堵塞 |  |  |  | 槽口堵塞 | 否 | 新增 | 1 | 单条描述
|  | 鞋都三期出入口立交桥 | 左幅 | 12 | 等截面箱梁 | 桥面系 | 排水系统 | 排水系统 |  |  | 0 | 无明显病害 |  |  |  | 无明显病害 | 否 | 新增 | 1 | 单条描述
|  | 鞋都三期出入口立交桥 | 左幅 | 13 | 等截面箱梁 | 上部结构 | 上部承重构件 | 底板 |  |  | 0 | 无明显病害 |  |  |  | 无明显病害 | 否 | 新增 | 1 | 单条描述
|  | 鞋都三期出入口立交桥 | 左幅 | 13 | 等截面箱梁 | 上部结构 | 支座 | 12#墩1#支座 |  |  | 0 | 无明显病害 |  |  |  | 无明显病害 | 否 | 新增 | 1 | 单条描述
|  | 鞋都三期出入口立交桥 | 左幅 | 13 | 等截面箱梁 | 上部结构 | 支座 | 12#墩2#支座 |  |  | 0 | 无明显病害 |  |  |  | 无明显病害 | 否 | 新增 | 1 | 单条描述
|  | 鞋都三期出入口立交桥 | 左幅 | 13 | 等截面箱梁 | 上部结构 | 支座 | 13#墩1#支座 |  |  | 0 | 无明显病害 |  |  |  | 无明显病害 | 否 | 新增 | 1 | 单条描述
|  | 鞋都三期出入口立交桥 | 左幅 | 13 | 等截面箱梁 | 上部结构 | 支座 | 13#墩2#支座 |  |  | 0 | 无明显病害 |  |  |  | 无明显病害 | 否 | 新增 | 1 | 单条描述
|  | 鞋都三期出入口立交桥 | 左幅 | 13 | 等截面箱梁 | 下部结构 | 桥墩 | 13#墩盖梁 |  |  | 0 | 无明显病害 |  |  |  | 小桩号侧面，无明显病害 | 否 | 新增 | 1 | 单条描述
|  | 鞋都三期出入口立交桥 | 左幅 | 14 | 等截面箱梁 | 上部结构 | 上部承重构件 | 底板 |  |  | 0 | 无明显病害 |  |  |  | 无明显病害 | 否 | 新增 | 1 | 单条描述
|  | 鞋都三期出入口立交桥 | 左幅 | 14 | 等截面箱梁 | 上部结构 | 支座 | 14#墩1#支座 |  |  | 0 | 无明显病害 |  |  |  | 无明显病害 | 否 | 新增 | 1 | 单条描述
|  | 鞋都三期出入口立交桥 | 左幅 | 14 | 等截面箱梁 | 上部结构 | 支座 | 14#墩2#支座 |  |  | 0 | 无明显病害 |  |  |  | 无明显病害 | 否 | 新增 | 1 | 单条描述
|  | 鞋都三期出入口立交桥 | 左幅 | 14 | 等截面箱梁 | 下部结构 | 桥墩 | 14#墩盖梁 |  |  | 0 | 无明显病害 |  |  |  | 大桩号侧面，无明显病害 | 否 | 新增 | 1 | 单条描述
|  | 鞋都三期出入口立交桥 | 左幅 | 15 | 等截面箱梁 | 上部结构 | 上部承重构件 | 底板 |  |  | 0 | 无明显病害 |  |  |  | 无明显病害 | 否 | 新增 | 1 | 单条描述
|  | 鞋都三期出入口立交桥 | 左幅 | 15 | 等截面箱梁 | 上部结构 | 支座 | 15#墩2#支座 |  |  | 0 | 无明显病害 |  |  |  | 无明显病害 | 否 | 新增 | 1 | 单条描述
|  | 鞋都三期出入口立交桥 | 左幅 | 15 | 等截面箱梁 | 下部结构 | 桥墩 | 15#墩1#立柱 | 9.1.1-4 钢筋锈蚀 | 2 | 10 | 钢筋锈胀 |  |  |  | 右侧面，距上缘1.5m处，8处钢筋锈胀，S=(90*2)cm² | 否 | 新增 | 8 | 单条描述 | 900 |  |  | 20
|  | 鞋都三期出入口立交桥 | 左幅 | 15 | 等截面箱梁 | 下部结构 | 桥墩 | 15#墩盖梁 |  |  | 0 | 水迹 |  |  |  | 小桩号侧面，水迹 | 否 | 新增 | 1 | 单条描述
|  | 鞋都三期出入口立交桥 | 左幅 | 15 | 等截面箱梁 | 下部结构 | 桥墩 | 15#墩盖梁 |  |  | 0 | 水迹 |  |  |  | 大桩号侧面，水迹 | 否 | 新增 | 1 | 单条描述
|  | 鞋都三期出入口立交桥 | 左幅 | 15 | 等截面箱梁 | 桥面系 | 伸缩缝装置 | 15#墩伸缩缝 | 10.2.1-2 锚固区缺陷 | 2 | 0 | 混凝土开裂 |  |  |  | 距左缘（0～8）m处，5条混凝土开裂，L=（0.3～0.6）m，W=（0.2～0.3）mm | 否 | 新增 | 5 | 多条描述 |  | 300 | 600 |  | 0.2 | 0.3
|  | 鞋都三期出入口立交桥 | 左幅 | 15 | 等截面箱梁 | 桥面系 | 伸缩缝装置 | 15#墩伸缩缝 | 10.2.1-4 失效 | 2 | 5 | 槽口堵塞 |  |  |  | 槽口堵塞 | 否 | 新增 | 1 | 单条描述
|  | 鞋都三期出入口立交桥 | 左幅 | 15 | 等截面箱梁 | 桥面系 | 排水系统 | 排水系统 | 10.5.1-2 泄水管、引水槽缺陷 | 2 | 10 | 排水孔堵塞 |  |  |  | 排水孔堵塞1处 | 否 | 新增 | 1 | 单条描述
|  | 鞋都三期出入口立交桥 | 左幅 | 16 | 等截面箱梁 | 上部结构 | 上部承重构件 | 底板 |  |  | 0 | 无明显病害 |  |  |  | 无明显病害 | 否 | 新增 | 1 | 单条描述
|  | 鞋都三期出入口立交桥 | 左幅 | 16 | 等截面箱梁 | 上部结构 | 支座 | 16#墩2#支座 |  |  | 0 | 无明显病害 |  |  |  | 无明显病害 | 否 | 新增 | 1 | 单条描述
|  | 鞋都三期出入口立交桥 | 左幅 | 16 | 等截面箱梁 | 下部结构 | 桥墩 | 16#墩盖梁 |  |  | 0 | 无明显病害 |  |  |  | 小桩号侧面，无明显病害 | 否 | 新增 | 1 | 单条描述
|  | 鞋都三期出入口立交桥 | 左幅 | 17 | 等截面箱梁 | 上部结构 | 上部承重构件 | 底板 |  |  | 0 | 无明显病害 |  |  |  | 无明显病害 | 否 | 新增 | 1 | 单条描述
|  | 鞋都三期出入口立交桥 | 左幅 | 17 | 等截面箱梁 | 下部结构 | 桥墩 | 17#墩盖梁 |  |  | 0 | 无明显病害 |  |  |  | 小桩号侧面，无明显病害 | 否 | 新增 | 1 | 单条描述
|  | 鞋都三期出入口立交桥 | 左幅 | 18 | 等截面箱梁 | 上部结构 | 上部承重构件 | 底板 |  |  | 0 | 无明显病害 |  |  |  | 无明显病害 | 否 | 新增 | 1 | 单条描述
|  | 鞋都三期出入口立交桥 | 左幅 | 18 | 等截面箱梁 | 上部结构 | 支座 | 18#墩1#支座 | 5.3.1-4 盆式支座组件损坏 | 2 | 65 | 钢盆锈蚀 |  |  |  | 钢盆锈蚀轻微 | 否 | 新增 | 1 | 单条描述
|  | 鞋都三期出入口立交桥 | 左幅 | 18 | 等截面箱梁 | 上部结构 | 支座 | 18#墩2#支座 | 5.3.1-4 盆式支座组件损坏 | 2 | 65 | 钢盆锈蚀 |  |  |  | 钢盆锈蚀轻微 | 否 | 新增 | 1 | 单条描述
|  | 鞋都三期出入口立交桥 | 左幅 | 18 | 等截面箱梁 | 下部结构 | 桥墩 | 18#墩2#立柱 |  |  | 0 | 水迹 |  |  |  | 右侧面，水迹 | 否 | 新增 | 1 | 单条描述
|  | 鞋都三期出入口立交桥 | 左幅 | 18 | 等截面箱梁 | 下部结构 | 桥墩 | 18#墩盖梁 |  |  | 0 | 水迹 |  |  |  | 大桩号侧面，水迹 | 否 | 新增 | 1 | 单条描述
|  | 鞋都三期出入口立交桥 | 左幅 | 18 | 等截面箱梁 | 下部结构 | 桥墩 | 18#墩盖梁 |  |  | 0 | 水迹 |  |  |  | 小桩号侧面，水迹 | 否 | 新增 | 1 | 单条描述
|  | 鞋都三期出入口立交桥 | 左幅 | 18 | 等截面箱梁 | 桥面系 | 伸缩缝装置 | 18#墩伸缩缝 | 10.2.1-2 锚固区缺陷 | 2 | 0 | 混凝土开裂 |  |  |  | 距左缘（0～8）m处，5条混凝土开裂，L=（0.3～0.6）m，W=（0.2～0.3）mm | 否 | 新增 | 5 | 多条描述 |  | 300 | 600 |  | 0.2 | 0.3
|  | 鞋都三期出入口立交桥 | 左幅 | 18 | 等截面箱梁 | 桥面系 | 伸缩缝装置 | 18#墩伸缩缝 | 10.2.1-4 失效 | 2 | 5 | 槽口堵塞 |  |  |  | 槽口堵塞 | 否 | 新增 | 1 | 单条描述
|  | 鞋都三期出入口立交桥 | 左幅 | 18 | 等截面箱梁 | 桥面系 | 栏杆、护栏 | 1#护栏 | 10.4.1-2 破损 | 2 | 10 | 剥落 |  |  |  | 10处剥落，均S=(40*20)cm²（涂层剥落） | 否 | 新增 | 10 | 多条描述 | 400 |  |  | 200 | [5 empty] | 涂层剥落
|  | 鞋都三期出入口立交桥 | 左幅 | 22 | 等截面箱梁 | 桥面系 | 伸缩缝装置 | 22#墩伸缩缝 | 10.2.1-2 锚固区缺陷 | 2 | 0 | 混凝土开裂 |  |  |  | 距左缘（0～8）m处，5条混凝土开裂，L=（0.3～0.6）m，W=（0.2～0.3）mm | 否 | 新增 | 5 | 多条描述 |  | 300 | 600 |  | 0.2 | 0.3
|  | 鞋都三期出入口立交桥 | 左幅 | 22 | 等截面箱梁 | 桥面系 | 伸缩缝装置 | 22#墩伸缩缝 | 10.2.1-4 失效 | 2 | 5 | 槽口堵塞 |  |  |  | 槽口堵塞 | 否 | 新增 | 1 | 单条描述
|  | 鞋都三期出入口立交桥 | 左幅 | 24 | 等截面箱梁 | 桥面系 | 栏杆、护栏 | 2#护栏 |  |  | 10 | 其它 |  |  |  | 其它（刮擦） | 否 | 新增 | 1 | 单条描述 | [9 empty] | 刮擦
|  | 鞋都三期出入口立交桥 | 左幅 | 25 | 等截面箱梁 | 桥面系 | 桥面铺装 | 桥面铺装 | 10.1.1-3 破损 | 2 | 25 | 露骨 |  |  |  | 距25#墩0m处，距左缘0.5m处，1处露骨，S=(200*20)cm² | 否 | 新增 | 1 | 单条描述 | 2000 |  |  | 200
|  | 鞋都三期出入口立交桥 | 左幅 | 25 | 等截面箱梁 | 桥面系 | 伸缩缝装置 | 25#墩伸缩缝 | 10.2.1-2 锚固区缺陷 | 2 | 0 | 混凝土开裂 |  |  |  | 距左缘（0～8）m处，5条混凝土开裂，L=（0.3～0.6）m，W=（0.2～0.3）mm | 否 | 新增 | 5 | 多条描述 |  | 300 | 600 |  | 0.2 | 0.3
|  | 鞋都三期出入口立交桥 | 左幅 | 25 | 等截面箱梁 | 桥面系 | 伸缩缝装置 | 25#墩伸缩缝 | 10.2.1-4 失效 | 2 | 5 | 槽口堵塞 |  |  |  | 槽口堵塞 | 否 | 新增 | 1 | 单条描述
|  | 鞋都三期出入口立交桥 | 左幅 | 25 | 等截面箱梁 | 桥面系 | 栏杆、护栏 | 1#护栏 |  |  | 0 | 无明显病害 |  |  |  | 无明显病害涂装脱落 | 否 | 新增 | 1 | 单条描述
|  | 鞋都三期出入口立交桥 | 左幅 | 25 | 等截面箱梁 | 桥面系 | 栏杆、护栏 | 2#护栏 |  |  | 10 | 其它 |  |  |  | 其它（刮擦） | 否 | 新增 | 1 | 单条描述 | [9 empty] | 刮擦
|  | 鞋都三期出入口立交桥 | 左幅 | 28 | 预制空心板 | 桥面系 | 桥面铺装 | 桥面铺装 | 10.1.1-3 破损 | 2 | 25 | 露骨 |  |  |  | 距28#墩0m处，距左缘0.6m处，1处露骨，S=(200*50)cm² | 否 | 新增 | 1 | 单条描述 | 2000 |  |  | 500
|  | 鞋都三期出入口立交桥 | 左幅 | 28 | 预制空心板 | 桥面系 | 伸缩缝装置 | 28#墩伸缩缝 | 10.2.1-2 锚固区缺陷 | 2 | 0 | 混凝土开裂 |  |  |  | 距左缘（0～8）m处，6条混凝土开裂，L=（0.3～0.6）m，W=（0.2～0.3）mm | 否 | 新增 | 6 | 多条描述 |  | 300 | 600 |  | 0.2 | 0.3
|  | 鞋都三期出入口立交桥 | 左幅 | 28 | 预制空心板 | 桥面系 | 伸缩缝装置 | 28#墩伸缩缝 | 10.2.1-4 失效 | 2 | 5 | 槽口堵塞 |  |  |  | 槽口堵塞 | 否 | 新增 | 1 | 单条描述
|  | 鞋都三期出入口立交桥 | 左幅 | 29 | 预制空心板 | 桥面系 | 栏杆、护栏 | 1#护栏 | 10.4.1-2 破损 | 2 | 10 | 剥落 |  |  |  | 10处剥落，均S=(100*50)cm²（涂层剥落） | 否 | 新增 | 10 | 多条描述 | 1000 |  |  | 500 | [5 empty] | 涂层剥落
|  | 鞋都三期出入口立交桥 | 左幅 | 30 | 预制空心板 | 桥面系 | 伸缩缝装置 | 30#墩伸缩缝 | 10.2.1-2 锚固区缺陷 | 2 | 0 | 混凝土开裂 |  |  |  | 距左缘（0～8）m处，4条混凝土开裂，L=（0.3～0.6）m，W=（0.2～0.3）mm | 否 | 新增 | 4 | 多条描述 |  | 300 | 600 |  | 0.2 | 0.3
|  | 鞋都三期出入口立交桥 | 左幅 | 30 | 预制空心板 | 桥面系 | 伸缩缝装置 | 30#墩伸缩缝 | 10.2.1-4 失效 | 2 | 5 | 槽口堵塞 |  |  |  | 槽口堵塞 | 否 | 新增 | 1 | 单条描述
|  | 鞋都三期出入口立交桥 | 左幅 | 30 | 预制空心板 | 桥面系 | 伸缩缝装置 | 30#墩伸缩缝 | 10.2.1-1 凹凸不平 | 2 | 5 | 接缝处高差 |  |  |  | 接缝处高差台背沉降 | 否 | 新增 | 1 | 单条描述
|  | 鞋都三期出入口立交桥 | 左幅 | 30 | 预制空心板 | 桥面系 | 栏杆、护栏 | 1#护栏 | 10.4.1-2 破损 | 2 | 10 | 剥落 |  |  |  | 距30#台（0～13）m处，20处剥落，均S=(20*20)cm²（涂层剥落） | 否 | 新增 | 20 | 多条描述 | 200 |  |  | 200 | [5 empty] | 涂层剥落
|  | 鞋都三期出入口立交桥 | 右幅 | 1 | PC梁 | 桥面系 | 桥面铺装 | 桥面铺装 | 10.1.1-3 破损 | 2 | 25 | 露骨 |  |  |  | 距0#台0m处，距右缘0.5m处，1处露骨，S=(400*500)cm²（积水） | 否 | 新增 | 1 | 单条描述 | 4000 |  |  | 5000 | [5 empty] | 积水
|  | 鞋都三期出入口立交桥 | 右幅 | 1 | PC梁 | 桥面系 | 伸缩缝装置 | 0#墩伸缩缝 | 10.2.1-4 失效 | 2 | 5 | 槽口堵塞 |  |  |  | 槽口堵塞 | 否 | 新增 | 1 | 单条描述
|  | 鞋都三期出入口立交桥 | 右幅 | 1 | PC梁 | 桥面系 | 伸缩缝装置 | 0#墩伸缩缝 | 10.2.1-1 凹凸不平 | 2 | 5 | 接缝处高差 |  |  |  | 距左缘0m处，接缝处高差引桥桥面铺装破损 | 否 | 新增 | 1 | 单条描述
|  | 鞋都三期出入口立交桥 | 右幅 | 1 | PC梁 | 桥面系 | 栏杆、护栏 | 1#护栏 |  |  | 0 | 无明显病害 |  |  |  | 无明显病害涂装脱落 | 否 | 新增 | 1 | 单条描述
|  | 鞋都三期出入口立交桥 | 右幅 | 1 | PC梁 | 桥面系 | 栏杆、护栏 | 2#护栏 |  |  | 0 | 无明显病害 |  |  |  | 无明显病害涂装脱落 | 否 | 新增 | 1 | 单条描述
|  | 鞋都三期出入口立交桥 | 右幅 | 2 | 预制空心板 | 桥面系 | 桥面铺装 | 桥面铺装 | 10.1.1-3 破损 | 2 | 25 | 坑槽 |  |  |  | 距1#墩9m处，距右缘1m处，1处坑槽，S=(15*10)cm² | 否 | 新增 | 1 | 单条描述 | 150 |  |  | 100
|  | 鞋都三期出入口立交桥 | 右幅 | 2 | 预制空心板 | 桥面系 | 排水系统 | 排水系统 | 10.5.1-2 泄水管、引水槽缺陷 | 2 | 10 | 排水孔堵塞 |  |  |  | 排水孔堵塞1处 | 否 | 新增 | 1 | 单条描述
|  | 鞋都三期出入口立交桥 | 右幅 | 3 | 预制空心板 | 上部结构 | 上部承重构件 | 5#板梁 |  |  | 0 | 桥下违建物 |  |  | 底板 | 底板，桥下违建物1-3#孔违建 | 否 | 新增 | 1 | 单条描述
|  | 鞋都三期出入口立交桥 | 右幅 | 3 | 预制空心板 | 上部结构 | 支座 | 3#墩1#支座 |  |  | 0 | 无明显病害 |  |  |  | 无明显病害 | 否 | 新增 | 1 | 单条描述
|  | 鞋都三期出入口立交桥 | 右幅 | 3 | 预制空心板 | 上部结构 | 支座 | 3#墩10#支座 |  |  | 0 | 无明显病害 |  |  |  | 无明显病害 | 否 | 新增 | 1 | 单条描述
|  | 鞋都三期出入口立交桥 | 右幅 | 3 | 预制空心板 | 上部结构 | 支座 | 3#墩11#支座 |  |  | 0 | 无明显病害 |  |  |  | 无明显病害 | 否 | 新增 | 1 | 单条描述
|  | 鞋都三期出入口立交桥 | 右幅 | 3 | 预制空心板 | 上部结构 | 支座 | 3#墩12#支座 |  |  | 0 | 无明显病害 |  |  |  | 无明显病害 | 否 | 新增 | 1 | 单条描述
|  | 鞋都三期出入口立交桥 | 右幅 | 3 | 预制空心板 | 上部结构 | 支座 | 3#墩13#支座 |  |  | 0 | 无明显病害 |  |  |  | 无明显病害 | 否 | 新增 | 1 | 单条描述
|  | 鞋都三期出入口立交桥 | 右幅 | 3 | 预制空心板 | 上部结构 | 支座 | 3#墩14#支座 |  |  | 0 | 无明显病害 |  |  |  | 无明显病害 | 否 | 新增 | 1 | 单条描述
|  | 鞋都三期出入口立交桥 | 右幅 | 3 | 预制空心板 | 上部结构 | 支座 | 3#墩15#支座 |  |  | 0 | 无明显病害 |  |  |  | 无明显病害 | 否 | 新增 | 1 | 单条描述
|  | 鞋都三期出入口立交桥 | 右幅 | 3 | 预制空心板 | 上部结构 | 支座 | 3#墩16#支座 |  |  | 0 | 无明显病害 |  |  |  | 无明显病害 | 否 | 新增 | 1 | 单条描述
|  | 鞋都三期出入口立交桥 | 右幅 | 3 | 预制空心板 | 上部结构 | 支座 | 3#墩2#支座 |  |  | 0 | 无明显病害 |  |  |  | 无明显病害 | 否 | 新增 | 1 | 单条描述
|  | 鞋都三期出入口立交桥 | 右幅 | 3 | 预制空心板 | 上部结构 | 支座 | 3#墩3#支座 |  |  | 0 | 无明显病害 |  |  |  | 无明显病害 | 否 | 新增 | 1 | 单条描述
|  | 鞋都三期出入口立交桥 | 右幅 | 3 | 预制空心板 | 上部结构 | 支座 | 3#墩4#支座 |  |  | 0 | 无明显病害 |  |  |  | 无明显病害 | 否 | 新增 | 1 | 单条描述
|  | 鞋都三期出入口立交桥 | 右幅 | 3 | 预制空心板 | 上部结构 | 支座 | 3#墩5#支座 |  |  | 0 | 无明显病害 |  |  |  | 无明显病害 | 否 | 新增 | 1 | 单条描述
|  | 鞋都三期出入口立交桥 | 右幅 | 3 | 预制空心板 | 上部结构 | 支座 | 3#墩6#支座 |  |  | 0 | 无明显病害 |  |  |  | 无明显病害 | 否 | 新增 | 1 | 单条描述
|  | 鞋都三期出入口立交桥 | 右幅 | 3 | 预制空心板 | 上部结构 | 支座 | 3#墩7#支座 |  |  | 0 | 无明显病害 |  |  |  | 无明显病害 | 否 | 新增 | 1 | 单条描述
|  | 鞋都三期出入口立交桥 | 右幅 | 3 | 预制空心板 | 上部结构 | 支座 | 3#墩8#支座 |  |  | 0 | 无明显病害 |  |  |  | 无明显病害 | 否 | 新增 | 1 | 单条描述
|  | 鞋都三期出入口立交桥 | 右幅 | 3 | 预制空心板 | 上部结构 | 支座 | 3#墩9#支座 |  |  | 0 | 无明显病害 |  |  |  | 无明显病害 | 否 | 新增 | 1 | 单条描述
|  | 鞋都三期出入口立交桥 | 右幅 | 3 | 预制空心板 | 下部结构 | 桥墩 | 3#墩1#立柱 |  |  | 0 | 无明显病害 |  |  |  | 无明显病害 | 否 | 新增 | 1 | 单条描述
|  | 鞋都三期出入口立交桥 | 右幅 | 3 | 预制空心板 | 下部结构 | 桥墩 | 3#墩2#立柱 |  |  | 0 | 无明显病害 |  |  |  | 无明显病害 | 否 | 新增 | 1 | 单条描述
|  | 鞋都三期出入口立交桥 | 右幅 | 3 | 预制空心板 | 下部结构 | 桥墩 | 3#墩盖梁 |  |  | 0 | 无明显病害 |  |  |  | 无明显病害涂装脱落 | 否 | 新增 | 1 | 单条描述
|  | 鞋都三期出入口立交桥 | 右幅 | 3 | 预制空心板 | 桥面系 | 排水系统 | 排水系统 | 10.5.1-2 泄水管、引水槽缺陷 | 2 | 10 | 排水孔堵塞 |  |  |  | 排水孔堵塞1处 | 否 | 新增 | 1 | 单条描述
|  | 鞋都三期出入口立交桥 | 右幅 | 4 | 预制空心板 | 上部结构 | 上部承重构件 | 3#板梁 | 5.1.1-2 剥落、掉角 | 2 | 15 | 混凝土破损 |  |  | 底板 | 底板，距3#墩3.6m处，距右缘0m处，1处混凝土破损，S=(30*15)cm² | 否 | 新增 | 1 | 单条描述 | 300 |  |  | 150
|  | 鞋都三期出入口立交桥 | 右幅 | 4 | 预制空心板 | 上部结构 | 上部承重构件 | 4#板梁 | 5.1.1-2 剥落、掉角 | 2 | 15 | 混凝土破损 |  |  | 底板 | 底板，距4#墩0.6m处，距左缘0m处，1处混凝土破损，S=(40*20)cm² | 否 | 新增 | 1 | 单条描述 | 400 |  |  | 200
|  | 鞋都三期出入口立交桥 | 右幅 | 4 | 预制空心板 | 上部结构 | 上部承重构件 | 5#板梁 |  |  | 0 | 无明显病害 |  |  | 底板 | 底板，无明显病害 | 否 | 新增 | 1 | 单条描述
|  | 鞋都三期出入口立交桥 | 右幅 | 4 | 预制空心板 | 上部结构 | 上部一般构件 | 4#铰缝 | 5.1.1-3 空洞、孔洞 | 2 | 15 | 未勾缝 |  |  |  | 距3#墩0m处，1处未勾缝，L=2000cm | 否 | 新增 | 1 | 单条描述 | 20000
|  | 鞋都三期出入口立交桥 | 右幅 | 4 | 预制空心板 | 上部结构 | 支座 | 3#墩1#支座 | 5.3.1-3 板式支座位置串动、脱空或剪切超限 | 2 | 15 | 偏压脱空 |  |  |  | 偏压脱空20% | 否 | 新增 | 1 | 单条描述
|  | 鞋都三期出入口立交桥 | 右幅 | 4 | 预制空心板 | 上部结构 | 支座 | 3#墩10#支座 |  |  | 0 | 无明显病害 |  |  |  | 无明显病害 | 否 | 新增 | 1 | 单条描述
|  | 鞋都三期出入口立交桥 | 右幅 | 4 | 预制空心板 | 上部结构 | 支座 | 3#墩11#支座 | 5.3.1-1 板式支座老化变质、开裂 | 2 | 40 | 老化开裂 |  |  |  | 老化开裂轻微 | 否 | 新增 | 1 | 单条描述
|  | 鞋都三期出入口立交桥 | 右幅 | 4 | 预制空心板 | 上部结构 | 支座 | 3#墩12#支座 |  |  | 0 | 无明显病害 |  |  |  | 无明显病害 | 否 | 新增 | 1 | 单条描述
|  | 鞋都三期出入口立交桥 | 右幅 | 4 | 预制空心板 | 上部结构 | 支座 | 3#墩13#支座 |  |  | 0 | 无明显病害 |  |  |  | 无明显病害 | 否 | 新增 | 1 | 单条描述
|  | 鞋都三期出入口立交桥 | 右幅 | 4 | 预制空心板 | 上部结构 | 支座 | 3#墩14#支座 |  |  | 0 | 无明显病害 |  |  |  | 无明显病害 | 否 | 新增 | 1 | 单条描述
|  | 鞋都三期出入口立交桥 | 右幅 | 4 | 预制空心板 | 上部结构 | 支座 | 3#墩15#支座 |  |  | 0 | 无明显病害 |  |  |  | 无明显病害 | 否 | 新增 | 1 | 单条描述
|  | 鞋都三期出入口立交桥 | 右幅 | 4 | 预制空心板 | 上部结构 | 支座 | 3#墩16#支座 |  |  | 0 | 无明显病害 |  |  |  | 无明显病害 | 否 | 新增 | 1 | 单条描述
|  | 鞋都三期出入口立交桥 | 右幅 | 4 | 预制空心板 | 上部结构 | 支座 | 3#墩2#支座 |  |  | 0 | 无明显病害 |  |  |  | 无明显病害 | 否 | 新增 | 1 | 单条描述
|  | 鞋都三期出入口立交桥 | 右幅 | 4 | 预制空心板 | 上部结构 | 支座 | 3#墩3#支座 |  |  | 0 | 无明显病害 |  |  |  | 无明显病害 | 否 | 新增 | 1 | 单条描述
|  | 鞋都三期出入口立交桥 | 右幅 | 4 | 预制空心板 | 上部结构 | 支座 | 3#墩4#支座 | 5.3.1-1 板式支座老化变质、开裂 | 2 | 40 | 老化开裂 |  |  |  | 老化开裂轻微 | 否 | 新增 | 1 | 单条描述
|  | 鞋都三期出入口立交桥 | 右幅 | 4 | 预制空心板 | 上部结构 | 支座 | 3#墩5#支座 | 5.3.1-1 板式支座老化变质、开裂 | 2 | 40 | 老化开裂 |  |  |  | 老化开裂轻微 | 否 | 新增 | 1 | 单条描述
|  | 鞋都三期出入口立交桥 | 右幅 | 4 | 预制空心板 | 上部结构 | 支座 | 3#墩6#支座 | 5.3.1-1 板式支座老化变质、开裂 | 2 | 40 | 老化开裂 |  |  |  | 老化开裂轻微 | 否 | 新增 | 1 | 单条描述
|  | 鞋都三期出入口立交桥 | 右幅 | 4 | 预制空心板 | 上部结构 | 支座 | 3#墩7#支座 |  |  | 0 | 无明显病害 |  |  |  | 无明显病害 | 否 | 新增 | 1 | 单条描述
|  | 鞋都三期出入口立交桥 | 右幅 | 4 | 预制空心板 | 上部结构 | 支座 | 3#墩8#支座 |  |  | 0 | 无明显病害 |  |  |  | 无明显病害 | 否 | 新增 | 1 | 单条描述
|  | 鞋都三期出入口立交桥 | 右幅 | 4 | 预制空心板 | 上部结构 | 支座 | 3#墩9#支座 |  |  | 0 | 无明显病害 |  |  |  | 无明显病害 | 否 | 新增 | 1 | 单条描述
|  | 鞋都三期出入口立交桥 | 右幅 | 4 | 预制空心板 | 上部结构 | 支座 | 4#墩10#支座 |  |  | 0 | 无明显病害 |  |  |  | 无明显病害 | 否 | 新增 | 1 | 单条描述
|  | 鞋都三期出入口立交桥 | 右幅 | 4 | 预制空心板 | 上部结构 | 支座 | 4#墩11#支座 |  |  | 0 | 无明显病害 |  |  |  | 无明显病害 | 否 | 新增 | 1 | 单条描述
|  | 鞋都三期出入口立交桥 | 右幅 | 4 | 预制空心板 | 上部结构 | 支座 | 4#墩12#支座 |  |  | 0 | 无明显病害 |  |  |  | 无明显病害 | 否 | 新增 | 1 | 单条描述
|  | 鞋都三期出入口立交桥 | 右幅 | 4 | 预制空心板 | 上部结构 | 支座 | 4#墩13#支座 |  |  | 0 | 无明显病害 |  |  |  | 无明显病害 | 否 | 新增 | 1 | 单条描述
|  | 鞋都三期出入口立交桥 | 右幅 | 4 | 预制空心板 | 上部结构 | 支座 | 4#墩14#支座 |  |  | 0 | 无明显病害 |  |  |  | 无明显病害 | 否 | 新增 | 1 | 单条描述
|  | 鞋都三期出入口立交桥 | 右幅 | 4 | 预制空心板 | 上部结构 | 支座 | 4#墩15#支座 |  |  | 0 | 无明显病害 |  |  |  | 无明显病害 | 否 | 新增 | 1 | 单条描述
|  | 鞋都三期出入口立交桥 | 右幅 | 4 | 预制空心板 | 上部结构 | 支座 | 4#墩16#支座 |  |  | 0 | 无明显病害 |  |  |  | 无明显病害 | 否 | 新增 | 1 | 单条描述
|  | 鞋都三期出入口立交桥 | 右幅 | 4 | 预制空心板 | 上部结构 | 支座 | 4#墩8#支座 |  |  | 0 | 无明显病害 |  |  |  | 无明显病害 | 否 | 新增 | 1 | 单条描述
|  | 鞋都三期出入口立交桥 | 右幅 | 4 | 预制空心板 | 上部结构 | 支座 | 4#墩9#支座 |  |  | 0 | 无明显病害 |  |  |  | 无明显病害 | 否 | 新增 | 1 | 单条描述
|  | 鞋都三期出入口立交桥 | 右幅 | 4 | 预制空心板 | 下部结构 | 桥墩 | 4#墩盖梁 |  |  | 0 | 水迹 |  |  |  | 小桩号侧面，水迹 | 否 | 新增 | 1 | 单条描述
|  | 鞋都三期出入口立交桥 | 右幅 | 4 | 预制空心板 | 下部结构 | 桥墩 | 4#墩系梁 |  |  | 0 | 水渍侵蚀 |  |  |  | 小桩号侧面，距左缘0m处，水渍侵蚀 | 否 | 新增 | 1 | 单条描述
|  | 鞋都三期出入口立交桥 | 右幅 | 4 | 预制空心板 | 桥面系 | 伸缩缝装置 | 4#墩伸缩缝 | 10.2.1-4 失效 | 2 | 5 | 槽口堵塞 |  |  |  | 槽口堵塞 | 否 | 新增 | 1 | 单条描述
|  | 鞋都三期出入口立交桥 | 右幅 | 4 | 预制空心板 | 桥面系 | 栏杆、护栏 | 1#护栏 |  |  | 0 | 无明显病害 |  |  |  | 距4#墩0m处，无明显病害涂装脱落 | 否 | 新增 | 1 | 单条描述
|  | 鞋都三期出入口立交桥 | 右幅 | 4 | 预制空心板 | 桥面系 | 栏杆、护栏 | 2#护栏 |  |  | 0 | 无明显病害 |  |  |  | 距4#墩0m处，无明显病害涂装脱落 | 否 | 新增 | 1 | 单条描述
|  | 鞋都三期出入口立交桥 | 右幅 | 4 | 预制空心板 | 桥面系 | 排水系统 | 排水系统 | 10.5.1-2 泄水管、引水槽缺陷 | 2 | 10 | 排水孔堵塞 |  |  |  | 排水孔堵塞1处 | 否 | 新增 | 1 | 单条描述
|  | 鞋都三期出入口立交桥 | 右幅 | 5 | 等截面箱梁 | 上部结构 | 上部承重构件 | 底板 | 5.1.1-2 剥落、掉角 | 2 | 15 | 超高车/船刮擦 |  |  |  | 距4#墩12m处，距右缘0m处，1处超高车/船刮擦，S=(500*5)cm² | 否 | 新增 | 1 | 单条描述 | 5000 |  |  | 50
|  | 鞋都三期出入口立交桥 | 右幅 | 5 | 等截面箱梁 | 上部结构 | 上部承重构件 | 底板 |  |  | 0 | 无明显病害 |  |  |  | 无明显病害 | 否 | 新增 | 1 | 单条描述
|  | 鞋都三期出入口立交桥 | 右幅 | 5 | 等截面箱梁 | 上部结构 | 支座 | 4#墩1#支座 |  |  | 0 | 无明显病害 |  |  |  | 无明显病害 | 否 | 新增 | 1 | 单条描述
|  | 鞋都三期出入口立交桥 | 右幅 | 5 | 等截面箱梁 | 上部结构 | 支座 | 4#墩2#支座 | 5.3.1-4 盆式支座组件损坏 | 2 | 65 | 钢盆锈蚀 |  |  |  | 钢盆锈蚀轻微 | 否 | 新增 | 1 | 单条描述
|  | 鞋都三期出入口立交桥 | 右幅 | 5 | 等截面箱梁 | 上部结构 | 支座 | 5#墩1#支座 | 5.3.1-4 盆式支座组件损坏 | 2 | 65 | 钢盆锈蚀 |  |  |  | 钢盆锈蚀轻微 | 否 | 新增 | 1 | 单条描述
|  | 鞋都三期出入口立交桥 | 右幅 | 5 | 等截面箱梁 | 上部结构 | 支座 | 5#墩2#支座 |  |  | 0 | 无明显病害 |  |  |  | 无明显病害 | 否 | 新增 | 1 | 单条描述
|  | 鞋都三期出入口立交桥 | 右幅 | 5 | 等截面箱梁 | 下部结构 | 桥墩 | 5#墩盖梁 |  |  | 0 | 无明显病害 |  |  |  | 大桩号侧面，无明显病害 | 否 | 新增 | 1 | 单条描述
|  | 鞋都三期出入口立交桥 | 右幅 | 5 | 等截面箱梁 | 桥面系 | 桥面铺装 | 桥面铺装 | 10.1.1-3 破损 | 2 | 25 | 露骨 |  |  |  | 距4#墩0m处，距右缘0.5m处，1处露骨，S=(700*30)cm² | 否 | 新增 | 1 | 单条描述 | 7000 |  |  | 300
|  | 鞋都三期出入口立交桥 | 右幅 | 5 | 等截面箱梁 | 桥面系 | 栏杆、护栏 | 1#护栏 |  |  | 0 | 无明显病害 |  |  |  | 无明显病害涂装脱落 | 否 | 新增 | 1 | 单条描述
|  | 鞋都三期出入口立交桥 | 右幅 | 5 | 等截面箱梁 | 桥面系 | 栏杆、护栏 | 2#护栏 |  |  | 0 | 无明显病害 |  |  |  | 无明显病害涂装脱落 | 否 | 新增 | 1 | 单条描述
|  | 鞋都三期出入口立交桥 | 右幅 | 6 | 等截面箱梁 | 上部结构 | 上部承重构件 | 底板 |  |  | 0 | 无明显病害 |  |  |  | 无明显病害 | 否 | 新增 | 1 | 单条描述
|  | 鞋都三期出入口立交桥 | 右幅 | 6 | 等截面箱梁 | 上部结构 | 支座 | 6#墩1#支座 |  |  | 0 | 无明显病害 |  |  |  | 无明显病害 | 否 | 新增 | 1 | 单条描述
|  | 鞋都三期出入口立交桥 | 右幅 | 6 | 等截面箱梁 | 上部结构 | 支座 | 6#墩2#支座 |  |  | 0 | 无明显病害 |  |  |  | 无明显病害 | 否 | 新增 | 1 | 单条描述
|  | 鞋都三期出入口立交桥 | 右幅 | 6 | 等截面箱梁 | 下部结构 | 桥墩 | 6#墩盖梁 |  |  | 0 | 无明显病害 |  |  |  | 小桩号侧面，无明显病害 | 否 | 新增 | 1 | 单条描述
|  | 鞋都三期出入口立交桥 | 右幅 | 6 | 等截面箱梁 | 桥面系 | 排水系统 | 排水系统 | 10.5.1-2 泄水管、引水槽缺陷 | 2 | 10 | 排水孔堵塞 |  |  |  | 排水孔堵塞1处 | 否 | 新增 | 1 | 单条描述
|  | 鞋都三期出入口立交桥 | 右幅 | 7 | 等截面箱梁 | 上部结构 | 上部承重构件 | 底板 |  |  | 0 | 无明显病害 |  |  |  | 无明显病害 | 否 | 新增 | 1 | 单条描述
|  | 鞋都三期出入口立交桥 | 右幅 | 7 | 等截面箱梁 | 上部结构 | 上部承重构件 | 底板 |  |  | 0 | 无明显病害 |  |  |  | 无明显病害 | 否 | 新增 | 1 | 单条描述
|  | 鞋都三期出入口立交桥 | 右幅 | 7 | 等截面箱梁 | 上部结构 | 支座 | 7#墩1#支座 | 5.3.1-4 盆式支座组件损坏 | 2 | 65 | 钢盆锈蚀 |  |  |  | 钢盆锈蚀轻微 | 否 | 新增 | 1 | 单条描述
|  | 鞋都三期出入口立交桥 | 右幅 | 7 | 等截面箱梁 | 上部结构 | 支座 | 7#墩2#支座 | 5.3.1-4 盆式支座组件损坏 | 2 | 65 | 钢盆锈蚀 |  |  |  | 钢盆锈蚀轻微 | 否 | 新增 | 1 | 单条描述
|  | 鞋都三期出入口立交桥 | 右幅 | 7 | 等截面箱梁 | 下部结构 | 桥墩 | 7#墩2#立柱 |  |  | 0 | 水迹 |  |  |  | 左侧面，水迹 | 否 | 新增 | 1 | 单条描述
|  | 鞋都三期出入口立交桥 | 右幅 | 7 | 等截面箱梁 | 下部结构 | 桥墩 | 7#墩2#立柱 |  |  | 0 | 水迹 |  |  |  | 水迹 | 否 | 新增 | 1 | 单条描述
|  | 鞋都三期出入口立交桥 | 右幅 | 7 | 等截面箱梁 | 下部结构 | 桥墩 | 7#墩盖梁 |  |  | 0 | 水迹 |  |  |  | 水迹 | 否 | 新增 | 1 | 单条描述
|  | 鞋都三期出入口立交桥 | 右幅 | 7 | 等截面箱梁 | 下部结构 | 桥墩 | 7#墩盖梁 |  |  | 0 | 水迹 |  |  |  | 小桩号侧面，水迹 | 否 | 新增 | 1 | 单条描述
|  | 鞋都三期出入口立交桥 | 右幅 | 7 | 等截面箱梁 | 桥面系 | 伸缩缝装置 | 7#墩伸缩缝 | 10.2.1-4 失效 | 2 | 5 | 槽口堵塞 |  |  |  | 槽口堵塞 | 否 | 新增 | 1 | 单条描述
|  | 鞋都三期出入口立交桥 | 右幅 | 7 | 等截面箱梁 | 桥面系 | 栏杆、护栏 | 1#护栏 |  |  | 0 | 无明显病害 |  |  |  | 距6#墩0m处，无明显病害涂装脱落 | 否 | 新增 | 1 | 单条描述
|  | 鞋都三期出入口立交桥 | 右幅 | 7 | 等截面箱梁 | 桥面系 | 栏杆、护栏 | 2#护栏 |  |  | 0 | 无明显病害 |  |  |  | 距6#墩0m处，无明显病害涂装脱落 | 否 | 新增 | 1 | 单条描述
|  | 鞋都三期出入口立交桥 | 右幅 | 7 | 等截面箱梁 | 桥面系 | 排水系统 | 排水系统 | 10.5.1-2 泄水管、引水槽缺陷 | 2 | 10 | 排水孔堵塞 |  |  |  | 排水孔堵塞1处 | 否 | 新增 | 1 | 单条描述
|  | 鞋都三期出入口立交桥 | 右幅 | 8 | 等截面箱梁 | 上部结构 | 上部承重构件 | 底板 |  |  | 0 | 无明显病害 |  |  |  | 无明显病害 | 否 | 新增 | 1 | 单条描述
|  | 鞋都三期出入口立交桥 | 右幅 | 8 | 等截面箱梁 | 上部结构 | 支座 | 7#墩1#支座 | 5.3.1-4 盆式支座组件损坏 | 2 | 65 | 钢盆锈蚀 |  |  |  | 钢盆锈蚀轻微 | 否 | 新增 | 1 | 单条描述
|  | 鞋都三期出入口立交桥 | 右幅 | 8 | 等截面箱梁 | 上部结构 | 支座 | 7#墩2#支座 | 5.3.1-4 盆式支座组件损坏 | 2 | 65 | 钢盆锈蚀 |  |  |  | 钢盆锈蚀轻微 | 否 | 新增 | 1 | 单条描述
|  | 鞋都三期出入口立交桥 | 右幅 | 8 | 等截面箱梁 | 上部结构 | 支座 | 8#墩1#支座 |  |  | 0 | 无明显病害 |  |  |  | 无明显病害 | 否 | 新增 | 1 | 单条描述
|  | 鞋都三期出入口立交桥 | 右幅 | 8 | 等截面箱梁 | 上部结构 | 支座 | 8#墩2#支座 | 5.3.1-4 盆式支座组件损坏 | 2 | 65 | 钢盆锈蚀 |  |  |  | 钢盆锈蚀轻微 | 否 | 新增 | 1 | 单条描述
|  | 鞋都三期出入口立交桥 | 右幅 | 8 | 等截面箱梁 | 下部结构 | 桥墩 | 8#墩1#立柱 |  |  | 0 | 无明显病害 |  |  |  | 无明显病害涂层脱落 | 否 | 新增 | 1 | 单条描述
|  | 鞋都三期出入口立交桥 | 右幅 | 8 | 等截面箱梁 | 桥面系 | 桥面铺装 | 桥面铺装 | 10.1.1-3 破损 | 2 | 25 | 露骨 |  |  |  | 距右缘0.5m处，1处露骨，S=(700*30)cm² | 否 | 新增 | 1 | 单条描述 | 7000 |  |  | 300
|  | 鞋都三期出入口立交桥 | 右幅 | 8 | 等截面箱梁 | 桥面系 | 栏杆、护栏 | 1#护栏 |  |  | 0 | 无明显病害 |  |  |  | 距7#墩0m处，无明显病害涂装脱落 | 否 | 新增 | 1 | 单条描述
|  | 鞋都三期出入口立交桥 | 右幅 | 9 | 等截面箱梁 | 上部结构 | 上部承重构件 | 底板 |  |  | 0 | 无明显病害 |  |  |  | 无明显病害 | 否 | 新增 | 1 | 单条描述
|  | 鞋都三期出入口立交桥 | 右幅 | 9 | 等截面箱梁 | 上部结构 | 支座 | 9#墩1#支座 |  |  | 0 | 无明显病害 |  |  |  | 无明显病害 | 否 | 新增 | 1 | 单条描述
|  | 鞋都三期出入口立交桥 | 右幅 | 9 | 等截面箱梁 | 上部结构 | 支座 | 9#墩2#支座 |  |  | 0 | 无明显病害 |  |  |  | 无明显病害 | 否 | 新增 | 1 | 单条描述
|  | 鞋都三期出入口立交桥 | 右幅 | 9 | 等截面箱梁 | 下部结构 | 桥墩 | 9#墩1#立柱 |  |  | 0 | 无明显病害 |  |  |  | 无明显病害涂层脱落 | 否 | 新增 | 1 | 单条描述
|  | 鞋都三期出入口立交桥 | 右幅 | 9 | 等截面箱梁 | 桥面系 | 栏杆、护栏 | 1#护栏 |  |  | 0 | 无明显病害 |  |  |  | 距8#墩0m处，无明显病害涂装脱落 | 否 | 新增 | 1 | 单条描述
|  | 鞋都三期出入口立交桥 | 右幅 | 10 | 等截面箱梁 | 上部结构 | 上部承重构件 | 底板 |  |  | 0 | 无明显病害 |  |  |  | 无明显病害 | 否 | 新增 | 1 | 单条描述
|  | 鞋都三期出入口立交桥 | 右幅 | 10 | 等截面箱梁 | 上部结构 | 支座 | 10#墩1#支座 |  |  | 0 | 无明显病害 |  |  |  | 无明显病害 | 否 | 新增 | 1 | 单条描述
|  | 鞋都三期出入口立交桥 | 右幅 | 10 | 等截面箱梁 | 上部结构 | 支座 | 10#墩2#支座 |  |  | 0 | 无明显病害 |  |  |  | 无明显病害 | 否 | 新增 | 1 | 单条描述
|  | 鞋都三期出入口立交桥 | 右幅 | 10 | 等截面箱梁 | 下部结构 | 桥墩 | 10#墩1#立柱 |  |  | 0 | 无明显病害 |  |  |  | 无明显病害涂层脱落 | 否 | 新增 | 1 | 单条描述
|  | 鞋都三期出入口立交桥 | 右幅 | 10 | 等截面箱梁 | 下部结构 | 桥墩 | 10#墩盖梁 |  |  | 0 | 水迹 |  |  |  | 小桩号侧面，水迹 | 否 | 新增 | 1 | 单条描述
|  | 鞋都三期出入口立交桥 | 右幅 | 10 | 等截面箱梁 | 桥面系 | 伸缩缝装置 | 10#墩伸缩缝 | 10.2.1-2 锚固区缺陷 | 2 | 0 | 混凝土开裂 |  |  |  | 距左缘（0～8）m处，4条混凝土开裂，L=（0.2～0.4）m，W=（0.1～0.2）mm | 否 | 新增 | 4 | 多条描述 |  | 200 | 400 |  | 0.1 | 0.2
|  | 鞋都三期出入口立交桥 | 右幅 | 10 | 等截面箱梁 | 桥面系 | 伸缩缝装置 | 10#墩伸缩缝 | 10.2.1-4 失效 | 2 | 5 | 槽口堵塞 |  |  |  | 槽口堵塞 | 否 | 新增 | 1 | 单条描述
|  | 鞋都三期出入口立交桥 | 右幅 | 10 | 等截面箱梁 | 桥面系 | 栏杆、护栏 | 1#护栏 |  |  | 0 | 无明显病害 |  |  |  | 无明显病害涂装脱落 | 否 | 新增 | 1 | 单条描述
|  | 鞋都三期出入口立交桥 | 右幅 | 11 | 等截面箱梁 | 上部结构 | 上部承重构件 | 底板 |  |  | 0 | 无明显病害 |  |  |  | 无明显病害 | 否 | 新增 | 1 | 单条描述
|  | 鞋都三期出入口立交桥 | 右幅 | 11 | 等截面箱梁 | 上部结构 | 支座 | 10#墩1#支座 |  |  | 0 | 无明显病害 |  |  |  | 无明显病害 | 否 | 新增 | 1 | 单条描述
|  | 鞋都三期出入口立交桥 | 右幅 | 11 | 等截面箱梁 | 上部结构 | 支座 | 10#墩2#支座 |  |  | 0 | 无明显病害 |  |  |  | 无明显病害 | 否 | 新增 | 1 | 单条描述
|  | 鞋都三期出入口立交桥 | 右幅 | 11 | 等截面箱梁 | 上部结构 | 支座 | 11#墩1#支座 |  |  | 0 | 无明显病害 |  |  |  | 无明显病害 | 否 | 新增 | 1 | 单条描述
|  | 鞋都三期出入口立交桥 | 右幅 | 11 | 等截面箱梁 | 上部结构 | 支座 | 11#墩2#支座 |  |  | 0 | 无明显病害 |  |  |  | 无明显病害 | 否 | 新增 | 1 | 单条描述
|  | 鞋都三期出入口立交桥 | 右幅 | 11 | 等截面箱梁 | 下部结构 | 桥墩 | 11#墩1#立柱 |  |  | 0 | 无明显病害 |  |  |  | 无明显病害涂层脱落 | 否 | 新增 | 1 | 单条描述
|  | 鞋都三期出入口立交桥 | 右幅 | 11 | 等截面箱梁 | 下部结构 | 桥墩 | 11#墩盖梁 |  |  | 0 | 水迹 |  |  |  | 小桩号侧面，水迹 | 否 | 新增 | 1 | 单条描述
|  | 鞋都三期出入口立交桥 | 右幅 | 11 | 等截面箱梁 | 桥面系 | 桥面铺装 | 桥面铺装 | 10.1.1-3 破损 | 2 | 25 | 露骨 |  |  |  | 距10#墩0m处，距右缘4m处，1处露骨，S=(100*30)cm² | 否 | 新增 | 1 | 单条描述 | 1000 |  |  | 300
|  | 鞋都三期出入口立交桥 | 右幅 | 11 | 等截面箱梁 | 桥面系 | 栏杆、护栏 | 1#护栏 |  |  | 0 | 无明显病害 |  |  |  | 无明显病害涂装脱落 | 否 | 新增 | 1 | 单条描述
|  | 鞋都三期出入口立交桥 | 右幅 | 12 | 等截面箱梁 | 上部结构 | 上部承重构件 | 底板 |  |  | 0 | 无明显病害 |  |  |  | 无明显病害 | 否 | 新增 | 1 | 单条描述
|  | 鞋都三期出入口立交桥 | 右幅 | 12 | 等截面箱梁 | 上部结构 | 支座 | 12#墩1#支座 |  |  | 0 | 无明显病害 |  |  |  | 无明显病害 | 否 | 新增 | 1 | 单条描述
|  | 鞋都三期出入口立交桥 | 右幅 | 12 | 等截面箱梁 | 上部结构 | 支座 | 12#墩2#支座 | 5.3.1-4 盆式支座组件损坏 | 2 | 65 | 钢盆锈蚀 |  |  |  | 钢盆锈蚀轻微 | 否 | 新增 | 1 | 单条描述
|  | 鞋都三期出入口立交桥 | 右幅 | 12 | 等截面箱梁 | 下部结构 | 桥墩 | 12#墩1#立柱 |  |  | 0 | 无明显病害 |  |  |  | 无明显病害涂层脱落 | 否 | 新增 | 1 | 单条描述
|  | 鞋都三期出入口立交桥 | 右幅 | 12 | 等截面箱梁 | 桥面系 | 伸缩缝装置 | 12#墩伸缩缝 | 10.2.1-2 锚固区缺陷 | 2 | 0 | 混凝土开裂 |  |  |  | 距左缘（0～8）m处，4条混凝土开裂，L=（0.2～0.4）m，W=（0.1～0.2）mm | 否 | 新增 | 4 | 多条描述 |  | 200 | 400 |  | 0.1 | 0.2
|  | 鞋都三期出入口立交桥 | 右幅 | 12 | 等截面箱梁 | 桥面系 | 伸缩缝装置 | 12#墩伸缩缝 | 10.2.1-4 失效 | 2 | 5 | 槽口堵塞 |  |  |  | 槽口堵塞 | 否 | 新增 | 1 | 单条描述
|  | 鞋都三期出入口立交桥 | 右幅 | 13 | 等截面箱梁 | 上部结构 | 上部承重构件 | 底板 |  |  | 0 | 无明显病害 |  |  |  | 无明显病害 | 否 | 新增 | 1 | 单条描述
|  | 鞋都三期出入口立交桥 | 右幅 | 13 | 等截面箱梁 | 上部结构 | 支座 | 12#墩1#支座 |  |  | 0 | 无明显病害 |  |  |  | 无明显病害 | 否 | 新增 | 1 | 单条描述
|  | 鞋都三期出入口立交桥 | 右幅 | 13 | 等截面箱梁 | 上部结构 | 支座 | 12#墩2#支座 |  |  | 0 | 无明显病害 |  |  |  | 无明显病害 | 否 | 新增 | 1 | 单条描述
|  | 鞋都三期出入口立交桥 | 右幅 | 13 | 等截面箱梁 | 上部结构 | 支座 | 13#墩1#支座 |  |  | 0 | 无明显病害 |  |  |  | 无明显病害 | 否 | 新增 | 1 | 单条描述
|  | 鞋都三期出入口立交桥 | 右幅 | 13 | 等截面箱梁 | 上部结构 | 支座 | 13#墩2#支座 |  |  | 0 | 无明显病害 |  |  |  | 无明显病害 | 否 | 新增 | 1 | 单条描述
|  | 鞋都三期出入口立交桥 | 右幅 | 13 | 等截面箱梁 | 下部结构 | 桥墩 | 13#墩1#立柱 |  |  | 0 | 无明显病害 |  |  |  | 无明显病害涂层脱落 | 否 | 新增 | 1 | 单条描述
|  | 鞋都三期出入口立交桥 | 右幅 | 13 | 等截面箱梁 | 下部结构 | 桥墩 | 13#墩盖梁 |  |  | 0 | 水迹 |  |  |  | 水迹 | 否 | 新增 | 1 | 单条描述
|  | 鞋都三期出入口立交桥 | 右幅 | 13 | 等截面箱梁 | 桥面系 | 桥面铺装 | 桥面铺装 | 10.1.1-3 破损 | 2 | 25 | 露骨 |  |  |  | 距12#墩0m处，距右缘2m处，2处露骨，S=(100*30)cm² | 否 | 新增 | 2 | 单条描述 | 1000 |  |  | 300
|  | 鞋都三期出入口立交桥 | 右幅 | 13 | 等截面箱梁 | 桥面系 | 栏杆、护栏 | 1#护栏 | 10.4.1-2 破损 | 2 | 10 | 剥落 |  |  |  | 距12#墩（0～30）m处，6处剥落，均S=(50*40)cm²（ 涂层剥落） | 否 | 新增 | 6 | 多条描述 | 500 |  |  | 400 | [5 empty] | 涂层剥落
|  | 鞋都三期出入口立交桥 | 右幅 | 14 | 等截面箱梁 | 上部结构 | 上部承重构件 | 底板 |  |  | 0 | 无明显病害 |  |  |  | 无明显病害 | 否 | 新增 | 1 | 单条描述
|  | 鞋都三期出入口立交桥 | 右幅 | 14 | 等截面箱梁 | 上部结构 | 上部承重构件 | 底板 |  |  | 0 | 无明显病害 |  |  |  | 无明显病害 | 否 | 新增 | 1 | 单条描述
|  | 鞋都三期出入口立交桥 | 右幅 | 14 | 等截面箱梁 | 上部结构 | 支座 | 14#墩1#支座 |  |  | 0 | 无明显病害 |  |  |  | 无明显病害 | 否 | 新增 | 1 | 单条描述
|  | 鞋都三期出入口立交桥 | 右幅 | 14 | 等截面箱梁 | 上部结构 | 支座 | 14#墩2#支座 |  |  | 0 | 无明显病害 |  |  |  | 无明显病害 | 否 | 新增 | 1 | 单条描述
|  | 鞋都三期出入口立交桥 | 右幅 | 14 | 等截面箱梁 | 下部结构 | 桥墩 | 14#墩1#立柱 |  |  | 0 | 无明显病害 |  |  |  | 无明显病害 | 否 | 新增 | 1 | 单条描述
|  | 鞋都三期出入口立交桥 | 右幅 | 14 | 等截面箱梁 | 桥面系 | 桥面铺装 | 桥面铺装 | 10.1.1-3 破损 | 2 | 25 | 坑槽 |  |  |  | 距13#墩3m处，距右缘1m处，1处坑槽，S=(15*10)cm² | 否 | 新增 | 1 | 单条描述 | 150 |  |  | 100
|  | 鞋都三期出入口立交桥 | 右幅 | 15 | 等截面箱梁 | 上部结构 | 上部承重构件 | 底板 |  |  | 0 | 无明显病害 |  |  |  | 无明显病害 | 否 | 新增 | 1 | 单条描述
|  | 鞋都三期出入口立交桥 | 右幅 | 15 | 等截面箱梁 | 上部结构 | 支座 | 15#墩1#支座 |  |  | 0 | 无明显病害 |  |  |  | 无明显病害 | 否 | 新增 | 1 | 单条描述
|  | 鞋都三期出入口立交桥 | 右幅 | 15 | 等截面箱梁 | 下部结构 | 桥墩 | 15#墩1#立柱 |  |  | 0 | 无明显病害 |  |  |  | 无明显病害 | 否 | 新增 | 1 | 单条描述
|  | 鞋都三期出入口立交桥 | 右幅 | 15 | 等截面箱梁 | 桥面系 | 伸缩缝装置 | 15#墩伸缩缝 | 10.2.1-2 锚固区缺陷 | 2 | 0 | 混凝土开裂 |  |  |  | 距左缘（0～8）m处，9条混凝土开裂，L=（0.2～0.4）m，W=（0.1～0.2）mm | 否 | 新增 | 9 | 多条描述 |  | 200 | 400 |  | 0.1 | 0.2
|  | 鞋都三期出入口立交桥 | 右幅 | 15 | 等截面箱梁 | 桥面系 | 伸缩缝装置 | 15#墩伸缩缝 | 10.2.1-4 失效 | 2 | 5 | 槽口堵塞 |  |  |  | 槽口堵塞 | 否 | 新增 | 1 | 单条描述
|  | 鞋都三期出入口立交桥 | 右幅 | 16 | 等截面箱梁 | 上部结构 | 上部承重构件 | 底板 |  |  | 0 | 无明显病害 |  |  |  | 无明显病害 | 否 | 新增 | 1 | 单条描述
|  | 鞋都三期出入口立交桥 | 右幅 | 16 | 等截面箱梁 | 上部结构 | 支座 | 16#墩1#支座 |  |  | 0 | 无明显病害 |  |  |  | 无明显病害 | 否 | 新增 | 1 | 单条描述
|  | 鞋都三期出入口立交桥 | 右幅 | 16 | 等截面箱梁 | 下部结构 | 桥墩 | 16#墩1#立柱 |  |  | 0 | 无明显病害 |  |  |  | 无明显病害 | 否 | 新增 | 1 | 单条描述
|  | 鞋都三期出入口立交桥 | 右幅 | 16 | 等截面箱梁 | 桥面系 | 栏杆、护栏 | 1#护栏 | 10.4.1-2 破损 | 2 | 10 | 剥落 |  |  |  | 12处剥落，均S=(30*30)cm²（ 涂层剥落） | 否 | 新增 | 12 | 多条描述 | 300 |  |  | 300 | [5 empty] | 涂层剥落
|  | 鞋都三期出入口立交桥 | 右幅 | 16 | 等截面箱梁 | 桥面系 | 栏杆、护栏 | 1#护栏 |  |  | 0 | 无明显病害 |  |  |  | 无明显病害涂装脱落 | 否 | 新增 | 1 | 单条描述
|  | 鞋都三期出入口立交桥 | 右幅 | 17 | 等截面箱梁 | 上部结构 | 上部承重构件 | 底板 |  |  | 0 | 无明显病害 |  |  |  | 无明显病害 | 否 | 新增 | 1 | 单条描述
|  | 鞋都三期出入口立交桥 | 右幅 | 17 | 等截面箱梁 | 下部结构 | 桥墩 | 17#墩1#立柱 |  |  | 0 | 无明显病害 |  |  |  | 无明显病害 | 否 | 新增 | 1 | 单条描述
|  | 鞋都三期出入口立交桥 | 右幅 | 18 | 等截面箱梁 | 上部结构 | 上部承重构件 | 底板 |  |  | 0 | 无明显病害 |  |  |  | 无明显病害 | 否 | 新增 | 1 | 单条描述
|  | 鞋都三期出入口立交桥 | 右幅 | 18 | 等截面箱梁 | 上部结构 | 支座 | 18#墩1#支座 | 5.3.1-4 盆式支座组件损坏 | 2 | 65 | 钢盆锈蚀 |  |  |  | 钢盆锈蚀轻微 | 否 | 新增 | 1 | 单条描述
|  | 鞋都三期出入口立交桥 | 右幅 | 18 | 等截面箱梁 | 上部结构 | 支座 | 18#墩2#支座 | 5.3.1-4 盆式支座组件损坏 | 2 | 65 | 钢盆锈蚀 |  |  |  | 钢盆锈蚀轻微 | 否 | 新增 | 1 | 单条描述
|  | 鞋都三期出入口立交桥 | 右幅 | 18 | 等截面箱梁 | 下部结构 | 桥墩 | 18#墩1#立柱 |  |  | 0 | 无明显病害 |  |  |  | 无明显病害 | 否 | 新增 | 1 | 单条描述
|  | 鞋都三期出入口立交桥 | 右幅 | 18 | 等截面箱梁 | 下部结构 | 桥墩 | 18#墩盖梁 |  |  | 0 | 水迹 |  |  |  | 水迹 | 否 | 新增 | 1 | 单条描述
|  | 鞋都三期出入口立交桥 | 右幅 | 18 | 等截面箱梁 | 桥面系 | 伸缩缝装置 | 18#墩伸缩缝 | 10.2.1-2 锚固区缺陷 | 2 | 0 | 混凝土开裂 |  |  |  | 距左缘（0～8）m处，11条混凝土开裂，L=（0.2～0.4）m，W=（0.1～0.2）mm | 否 | 新增 | 11 | 多条描述 |  | 200 | 400 |  | 0.1 | 0.2
|  | 鞋都三期出入口立交桥 | 右幅 | 18 | 等截面箱梁 | 桥面系 | 伸缩缝装置 | 18#墩伸缩缝 | 10.2.1-4 失效 | 2 | 5 | 槽口堵塞 |  |  |  | 槽口堵塞 | 否 | 新增 | 1 | 单条描述
|  | 鞋都三期出入口立交桥 | 右幅 | 18 | 等截面箱梁 | 桥面系 | 栏杆、护栏 | 2#护栏 |  |  | 10 | 其它 |  |  |  | 其它护栏挡板脱落 | 否 | 新增 | 1 | 单条描述
|  | 鞋都三期出入口立交桥 | 右幅 | 19 | 等截面箱梁 | 上部结构 | 上部承重构件 | 底板 |  |  | 0 | 无明显病害 |  |  |  | 无明显病害 | 否 | 新增 | 1 | 单条描述
|  | 鞋都三期出入口立交桥 | 右幅 | 19 | 等截面箱梁 | 上部结构 | 支座 | 18#墩1#支座 | 5.3.1-4 盆式支座组件损坏 | 2 | 65 | 钢盆锈蚀 |  |  |  | 钢盆锈蚀轻微 | 否 | 新增 | 1 | 单条描述
|  | 鞋都三期出入口立交桥 | 右幅 | 19 | 等截面箱梁 | 上部结构 | 支座 | 18#墩2#支座 | 5.3.1-4 盆式支座组件损坏 | 2 | 65 | 钢盆锈蚀 |  |  |  | 钢盆锈蚀轻微 | 否 | 新增 | 1 | 单条描述
|  | 鞋都三期出入口立交桥 | 右幅 | 19 | 等截面箱梁 | 上部结构 | 支座 | 18#墩3#支座 | 5.3.1-4 盆式支座组件损坏 | 2 | 65 | 钢盆锈蚀 |  |  |  | 钢盆锈蚀轻微 | 否 | 新增 | 1 | 单条描述
|  | 鞋都三期出入口立交桥 | 右幅 | 19 | 等截面箱梁 | 上部结构 | 支座 | 18#墩4#支座 | 5.3.1-4 盆式支座组件损坏 | 2 | 65 | 钢盆锈蚀 |  |  |  | 钢盆锈蚀轻微 | 否 | 新增 | 1 | 单条描述
|  | 鞋都三期出入口立交桥 | 右幅 | 19 | 等截面箱梁 | 上部结构 | 支座 | 19#墩1#支座 | 5.3.1-4 盆式支座组件损坏 | 2 | 65 | 钢盆锈蚀 |  |  |  | 钢盆锈蚀轻微 | 否 | 新增 | 1 | 单条描述
|  | 鞋都三期出入口立交桥 | 右幅 | 19 | 等截面箱梁 | 上部结构 | 支座 | 19#墩2#支座 | 5.3.1-4 盆式支座组件损坏 | 2 | 65 | 钢盆锈蚀 |  |  |  | 钢盆锈蚀轻微 | 否 | 新增 | 1 | 单条描述
|  | 鞋都三期出入口立交桥 | 右幅 | 19 | 等截面箱梁 | 上部结构 | 支座 | 19#墩3#支座 | 5.3.1-4 盆式支座组件损坏 | 2 | 65 | 钢盆锈蚀 |  |  |  | 钢盆锈蚀轻微 | 否 | 新增 | 1 | 单条描述
|  | 鞋都三期出入口立交桥 | 右幅 | 19 | 等截面箱梁 | 上部结构 | 支座 | 19#墩4#支座 | 5.3.1-4 盆式支座组件损坏 | 2 | 65 | 钢盆锈蚀 |  |  |  | 钢盆锈蚀轻微 | 否 | 新增 | 1 | 单条描述
|  | 鞋都三期出入口立交桥 | 右幅 | 19 | 等截面箱梁 | 下部结构 | 桥墩 | 19#墩1#立柱 |  |  | 0 | 无明显病害 |  |  |  | 无明显病害 | 否 | 新增 | 1 | 单条描述
|  | 鞋都三期出入口立交桥 | 右幅 | 20 | 等截面箱梁 | 上部结构 | 上部承重构件 | 底板 |  |  | 0 | 无明显病害 |  |  |  | 无明显病害 | 否 | 新增 | 1 | 单条描述
|  | 鞋都三期出入口立交桥 | 右幅 | 20 | 等截面箱梁 | 上部结构 | 支座 | 20#墩1#支座 |  |  | 0 | 无明显病害 |  |  |  | 无明显病害 | 否 | 新增 | 1 | 单条描述
|  | 鞋都三期出入口立交桥 | 右幅 | 20 | 等截面箱梁 | 上部结构 | 支座 | 20#墩2#支座 | 5.3.1-4 盆式支座组件损坏 | 2 | 65 | 钢盆锈蚀 |  |  |  | 钢盆锈蚀轻微 | 否 | 新增 | 1 | 单条描述
|  | 鞋都三期出入口立交桥 | 右幅 | 20 | 等截面箱梁 | 上部结构 | 支座 | 20#墩3#支座 | 5.3.1-4 盆式支座组件损坏 | 2 | 65 | 钢盆锈蚀 |  |  |  | 钢盆锈蚀轻微 | 否 | 新增 | 1 | 单条描述
|  | 鞋都三期出入口立交桥 | 右幅 | 20 | 等截面箱梁 | 上部结构 | 支座 | 20#墩4#支座 | 5.3.1-4 盆式支座组件损坏 | 2 | 65 | 钢盆锈蚀 |  |  |  | 钢盆锈蚀轻微 | 否 | 新增 | 1 | 单条描述
|  | 鞋都三期出入口立交桥 | 右幅 | 20 | 等截面箱梁 | 下部结构 | 桥墩 | 20#墩1#立柱 |  |  | 0 | 无明显病害 |  |  |  | 无明显病害 | 否 | 新增 | 1 | 单条描述
|  | 鞋都三期出入口立交桥 | 右幅 | 21 | 等截面箱梁 | 上部结构 | 上部承重构件 | 底板 |  |  | 0 | 无明显病害 |  |  |  | 无明显病害 | 否 | 新增 | 1 | 单条描述
|  | 鞋都三期出入口立交桥 | 右幅 | 21 | 等截面箱梁 | 上部结构 | 支座 | 21#墩1#支座 | 5.3.1-4 盆式支座组件损坏 | 2 | 65 | 钢盆锈蚀 |  |  |  | 钢盆锈蚀轻微 | 否 | 新增 | 1 | 单条描述
|  | 鞋都三期出入口立交桥 | 右幅 | 21 | 等截面箱梁 | 上部结构 | 支座 | 21#墩2#支座 | 5.3.1-4 盆式支座组件损坏 | 2 | 65 | 钢盆锈蚀 |  |  |  | 钢盆锈蚀轻微 | 否 | 新增 | 1 | 单条描述
|  | 鞋都三期出入口立交桥 | 右幅 | 21 | 等截面箱梁 | 上部结构 | 支座 | 21#墩3#支座 | 5.3.1-4 盆式支座组件损坏 | 2 | 65 | 钢盆锈蚀 |  |  |  | 钢盆锈蚀轻微 | 否 | 新增 | 1 | 单条描述
|  | 鞋都三期出入口立交桥 | 右幅 | 21 | 等截面箱梁 | 上部结构 | 支座 | 21#墩4#支座 | 5.3.1-4 盆式支座组件损坏 | 2 | 65 | 钢盆锈蚀 |  |  |  | 钢盆锈蚀轻微 | 否 | 新增 | 1 | 单条描述
|  | 鞋都三期出入口立交桥 | 右幅 | 21 | 等截面箱梁 | 下部结构 | 桥墩 | 21#墩1#立柱 |  |  | 0 | 无明显病害 |  |  |  | 小桩号侧面，无明显病害 | 否 | 新增 | 1 | 单条描述
|  | 鞋都三期出入口立交桥 | 右幅 | 21 | 等截面箱梁 | 下部结构 | 桥墩 | 21#墩2#立柱 |  |  | 0 | 无明显病害 |  |  |  | 小桩号侧面，无明显病害 | 否 | 新增 | 1 | 单条描述
|  | 鞋都三期出入口立交桥 | 右幅 | 21 | 等截面箱梁 | 下部结构 | 桥墩 | 21#墩3#立柱 |  |  | 0 | 无明显病害 |  |  |  | 小桩号侧面，无明显病害 | 否 | 新增 | 1 | 单条描述
|  | 鞋都三期出入口立交桥 | 右幅 | 21 | 等截面箱梁 | 下部结构 | 桥墩 | 21#墩4#立柱 |  |  | 0 | 无明显病害 |  |  |  | 小桩号侧面，无明显病害 | 否 | 新增 | 1 | 单条描述
|  | 鞋都三期出入口立交桥 | 右幅 | 22 | 等截面箱梁 | 上部结构 | 上部承重构件 | 底板 |  |  | 0 | 无明显病害 |  |  |  | 无明显病害 | 否 | 新增 | 1 | 单条描述
|  | 鞋都三期出入口立交桥 | 右幅 | 22 | 等截面箱梁 | 上部结构 | 支座 | 22#墩1#支座 | 5.3.1-4 盆式支座组件损坏 | 2 | 65 | 钢盆锈蚀 |  |  |  | 钢盆锈蚀轻微 | 否 | 新增 | 1 | 单条描述
|  | 鞋都三期出入口立交桥 | 右幅 | 22 | 等截面箱梁 | 上部结构 | 支座 | 22#墩2#支座 | 5.3.1-4 盆式支座组件损坏 | 2 | 65 | 钢盆锈蚀 |  |  |  | 钢盆锈蚀轻微 | 否 | 新增 | 1 | 单条描述
|  | 鞋都三期出入口立交桥 | 右幅 | 22 | 等截面箱梁 | 上部结构 | 支座 | 22#墩3#支座 | 5.3.1-4 盆式支座组件损坏 | 2 | 65 | 钢盆锈蚀 |  |  |  | 钢盆锈蚀轻微 | 否 | 新增 | 1 | 单条描述
|  | 鞋都三期出入口立交桥 | 右幅 | 22 | 等截面箱梁 | 上部结构 | 支座 | 22#墩4#支座 | 5.3.1-4 盆式支座组件损坏 | 2 | 65 | 钢盆锈蚀 |  |  |  | 钢盆锈蚀轻微 | 否 | 新增 | 1 | 单条描述
|  | 鞋都三期出入口立交桥 | 右幅 | 22 | 等截面箱梁 | 上部结构 | 支座 | 22#墩5#支座 | 5.3.1-4 盆式支座组件损坏 | 2 | 65 | 钢盆锈蚀 |  |  |  | 钢盆锈蚀轻微 | 否 | 新增 | 1 | 单条描述
|  | 鞋都三期出入口立交桥 | 右幅 | 22 | 等截面箱梁 | 下部结构 | 桥墩 | 22#墩1#立柱 |  |  | 0 | 无明显病害 |  |  |  | 小桩号侧面，无明显病害 | 否 | 新增 | 1 | 单条描述
|  | 鞋都三期出入口立交桥 | 右幅 | 22 | 等截面箱梁 | 下部结构 | 桥墩 | 22#墩2#立柱 |  |  | 0 | 无明显病害 |  |  |  | 小桩号侧面，无明显病害 | 否 | 新增 | 1 | 单条描述
|  | 鞋都三期出入口立交桥 | 右幅 | 22 | 等截面箱梁 | 下部结构 | 桥墩 | 22#墩3#立柱 |  |  | 0 | 水迹 |  |  |  | 右侧面，水迹 | 否 | 新增 | 1 | 单条描述
|  | 鞋都三期出入口立交桥 | 右幅 | 22 | 等截面箱梁 | 下部结构 | 桥墩 | 22#墩4#立柱 |  |  | 0 | 无明显病害 |  |  |  | 小桩号侧面，无明显病害 | 否 | 新增 | 1 | 单条描述
|  | 鞋都三期出入口立交桥 | 右幅 | 22 | 等截面箱梁 | 下部结构 | 桥墩 | 22#墩5#立柱 |  |  | 0 | 无明显病害 |  |  |  | 小桩号侧面，无明显病害 | 否 | 新增 | 1 | 单条描述
|  | 鞋都三期出入口立交桥 | 右幅 | 22 | 等截面箱梁 | 下部结构 | 桥墩 | 22#墩盖梁 |  |  | 0 | 水迹 |  |  |  | 小桩号侧面，水迹 | 否 | 新增 | 1 | 单条描述
|  | 鞋都三期出入口立交桥 | 右幅 | 22 | 等截面箱梁 | 桥面系 | 伸缩缝装置 | 22#墩伸缩缝 | 10.2.1-2 锚固区缺陷 | 2 | 0 | 混凝土开裂 |  |  |  | 距左缘（0～8）m处，6条混凝土开裂，L=（0.2～0.4）m，W=（0.1～0.2）mm | 否 | 新增 | 6 | 多条描述 |  | 200 | 400 |  | 0.1 | 0.2
|  | 鞋都三期出入口立交桥 | 右幅 | 22 | 等截面箱梁 | 桥面系 | 伸缩缝装置 | 22#墩伸缩缝 | 10.2.1-4 失效 | 2 | 5 | 槽口堵塞 |  |  |  | 槽口堵塞 | 否 | 新增 | 1 | 单条描述
|  | 鞋都三期出入口立交桥 | 右幅 | 23 | 等截面箱梁 | 上部结构 | 上部承重构件 | 底板 |  |  | 0 | 无明显病害 |  |  |  | 无明显病害 | 否 | 新增 | 1 | 单条描述
|  | 鞋都三期出入口立交桥 | 右幅 | 23 | 等截面箱梁 | 上部结构 | 支座 | 22#墩1#支座 | 5.3.1-4 盆式支座组件损坏 | 2 | 65 | 钢盆锈蚀 |  |  |  | 钢盆锈蚀轻微 | 否 | 新增 | 1 | 单条描述
|  | 鞋都三期出入口立交桥 | 右幅 | 23 | 等截面箱梁 | 上部结构 | 支座 | 22#墩2#支座 | 5.3.1-4 盆式支座组件损坏 | 2 | 65 | 钢盆锈蚀 |  |  |  | 钢盆锈蚀轻微 | 否 | 新增 | 1 | 单条描述
|  | 鞋都三期出入口立交桥 | 右幅 | 23 | 等截面箱梁 | 上部结构 | 支座 | 22#墩3#支座 | 5.3.1-4 盆式支座组件损坏 | 2 | 65 | 钢盆锈蚀 |  |  |  | 钢盆锈蚀轻微 | 否 | 新增 | 1 | 单条描述
|  | 鞋都三期出入口立交桥 | 右幅 | 23 | 等截面箱梁 | 上部结构 | 支座 | 23#墩1#支座 | 5.3.1-4 盆式支座组件损坏 | 2 | 65 | 钢盆锈蚀 |  |  |  | 钢盆锈蚀轻微 | 否 | 新增 | 1 | 单条描述
|  | 鞋都三期出入口立交桥 | 右幅 | 23 | 等截面箱梁 | 上部结构 | 支座 | 23#墩2#支座 | 5.3.1-4 盆式支座组件损坏 | 2 | 65 | 钢盆锈蚀 |  |  |  | 钢盆锈蚀轻微 | 否 | 新增 | 1 | 单条描述
|  | 鞋都三期出入口立交桥 | 右幅 | 23 | 等截面箱梁 | 下部结构 | 桥墩 | 23#墩盖梁 |  |  | 0 | 无明显病害 |  |  |  | 小桩号侧面，无明显病害 | 否 | 新增 | 1 | 单条描述
|  | 鞋都三期出入口立交桥 | 右幅 | 23 | 等截面箱梁 | 桥面系 | 栏杆、护栏 | 1#护栏 |  |  | 0 | 无明显病害 |  |  |  | 无明显病害涂装脱落 | 否 | 新增 | 1 | 单条描述
|  | 鞋都三期出入口立交桥 | 右幅 | 24 | 等截面箱梁 | 上部结构 | 上部承重构件 | 底板 |  |  | 0 | 无明显病害 |  |  |  | 无明显病害 | 否 | 新增 | 1 | 单条描述
|  | 鞋都三期出入口立交桥 | 右幅 | 24 | 等截面箱梁 | 上部结构 | 支座 | 24#墩1#支座 | 5.3.1-4 盆式支座组件损坏 | 2 | 65 | 钢盆锈蚀 |  |  |  | 钢盆锈蚀轻微 | 否 | 新增 | 1 | 单条描述
|  | 鞋都三期出入口立交桥 | 右幅 | 24 | 等截面箱梁 | 上部结构 | 支座 | 24#墩2#支座 | 5.3.1-4 盆式支座组件损坏 | 2 | 65 | 钢盆锈蚀 |  |  |  | 钢盆锈蚀轻微 | 否 | 新增 | 1 | 单条描述
|  | 鞋都三期出入口立交桥 | 右幅 | 24 | 等截面箱梁 | 下部结构 | 桥墩 | 24#墩盖梁 |  |  | 0 | 无明显病害 |  |  |  | 小桩号侧面，无明显病害 | 否 | 新增 | 1 | 单条描述
|  | 鞋都三期出入口立交桥 | 右幅 | 24 | 等截面箱梁 | 桥面系 | 栏杆、护栏 | 1#护栏 |  |  | 0 | 无明显病害 |  |  |  | 无明显病害涂装脱落 | 否 | 新增 | 1 | 单条描述
|  | 鞋都三期出入口立交桥 | 右幅 | 25 | 等截面箱梁 | 上部结构 | 上部承重构件 | 底板 |  |  | 0 | 无明显病害 |  |  |  | 无明显病害 | 否 | 新增 | 1 | 单条描述
|  | 鞋都三期出入口立交桥 | 右幅 | 25 | 等截面箱梁 | 上部结构 | 支座 | 25#墩1#支座 | 5.3.1-4 盆式支座组件损坏 | 2 | 65 | 钢盆锈蚀 |  |  |  | 钢盆锈蚀轻微 | 否 | 新增 | 1 | 单条描述
|  | 鞋都三期出入口立交桥 | 右幅 | 25 | 等截面箱梁 | 上部结构 | 支座 | 25#墩2#支座 | 5.3.1-4 盆式支座组件损坏 | 2 | 65 | 钢盆锈蚀 |  |  |  | 钢盆锈蚀轻微 | 否 | 新增 | 1 | 单条描述
|  | 鞋都三期出入口立交桥 | 右幅 | 25 | 等截面箱梁 | 上部结构 | 支座 | 25#墩3#支座 | 5.3.1-4 盆式支座组件损坏 | 2 | 65 | 钢盆锈蚀 |  |  |  | 钢盆锈蚀轻微 | 否 | 新增 | 1 | 单条描述
|  | 鞋都三期出入口立交桥 | 右幅 | 25 | 等截面箱梁 | 下部结构 | 桥墩 | 25#墩1#立柱 |  |  | 0 | 无明显病害 |  |  |  | 小桩号侧面，无明显病害 | 否 | 新增 | 1 | 单条描述
|  | 鞋都三期出入口立交桥 | 右幅 | 25 | 等截面箱梁 | 下部结构 | 桥墩 | 25#墩2#立柱 |  |  | 0 | 无明显病害 |  |  |  | 小桩号侧面，无明显病害 | 否 | 新增 | 1 | 单条描述
|  | 鞋都三期出入口立交桥 | 右幅 | 25 | 等截面箱梁 | 下部结构 | 桥墩 | 25#墩3#立柱 |  |  | 0 | 无明显病害 |  |  |  | 小桩号侧面，无明显病害 | 否 | 新增 | 1 | 单条描述
|  | 鞋都三期出入口立交桥 | 右幅 | 25 | 等截面箱梁 | 桥面系 | 伸缩缝装置 | 25#墩伸缩缝 | 10.2.1-2 锚固区缺陷 | 2 | 0 | 混凝土开裂 |  |  |  | 距左缘（0～8）m处，6条混凝土开裂，L=（0.2～0.4）m，W=（0.1～0.2）mm | 否 | 新增 | 6 | 多条描述 |  | 200 | 400 |  | 0.1 | 0.2
|  | 鞋都三期出入口立交桥 | 右幅 | 25 | 等截面箱梁 | 桥面系 | 伸缩缝装置 | 25#墩伸缩缝 | 10.2.1-4 失效 | 2 | 5 | 槽口堵塞 |  |  |  | 槽口堵塞 | 否 | 新增 | 1 | 单条描述
|  | 鞋都三期出入口立交桥 | 右幅 | 25 | 等截面箱梁 | 桥面系 | 栏杆、护栏 | 1#护栏 |  |  | 0 | 无明显病害 |  |  |  | 无明显病害涂装脱落 | 否 | 新增 | 1 | 单条描述
|  | 鞋都三期出入口立交桥 | 右幅 | 26 | 等截面箱梁 | 上部结构 | 上部承重构件 | 底板 |  |  | 0 | 无明显病害 |  |  |  | 无明显病害 | 否 | 新增 | 1 | 单条描述
|  | 鞋都三期出入口立交桥 | 右幅 | 26 | 等截面箱梁 | 上部结构 | 支座 | 25#墩1#支座 |  |  | 0 | 无明显病害 |  |  |  | 无明显病害 | 否 | 新增 | 1 | 单条描述
|  | 鞋都三期出入口立交桥 | 右幅 | 26 | 等截面箱梁 | 上部结构 | 支座 | 25#墩2#支座 | 5.3.1-4 盆式支座组件损坏 | 2 | 65 | 钢盆锈蚀 |  |  |  | 钢盆锈蚀轻微 | 否 | 新增 | 1 | 单条描述
|  | 鞋都三期出入口立交桥 | 右幅 | 26 | 等截面箱梁 | 上部结构 | 支座 | 25#墩3#支座 |  |  | 0 | 无明显病害 |  |  |  | 无明显病害 | 否 | 新增 | 1 | 单条描述
|  | 鞋都三期出入口立交桥 | 右幅 | 26 | 等截面箱梁 | 上部结构 | 支座 | 26#墩1#支座 | 5.3.1-4 盆式支座组件损坏 | 2 | 65 | 钢盆锈蚀 |  |  |  | 钢盆锈蚀轻微 | 否 | 新增 | 1 | 单条描述
|  | 鞋都三期出入口立交桥 | 右幅 | 26 | 等截面箱梁 | 上部结构 | 支座 | 26#墩2#支座 | 5.3.1-4 盆式支座组件损坏 | 2 | 65 | 钢盆锈蚀 |  |  |  | 钢盆锈蚀轻微 | 否 | 新增 | 1 | 单条描述
|  | 鞋都三期出入口立交桥 | 右幅 | 26 | 等截面箱梁 | 上部结构 | 支座 | 26#墩3#支座 | 5.3.1-4 盆式支座组件损坏 | 2 | 65 | 钢盆锈蚀 |  |  |  | 钢盆锈蚀轻微 | 否 | 新增 | 1 | 单条描述
|  | 鞋都三期出入口立交桥 | 右幅 | 26 | 等截面箱梁 | 下部结构 | 桥墩 | 26#墩1#立柱 |  |  | 0 | 无明显病害 |  |  |  | 小桩号侧面，无明显病害 | 否 | 新增 | 1 | 单条描述
|  | 鞋都三期出入口立交桥 | 右幅 | 27 | 等截面箱梁 | 上部结构 | 上部承重构件 | 底板 | 5.1.1-6 混凝土碳化 | 2 | 15 | 混凝土腐蚀 |  |  |  | 距27#墩1.5m处，距右缘1.8m处，1处混凝土腐蚀，S=(40*40)cm²（涂装剥落） | 否 | 新增 | 1 | 单条描述 | 400 |  |  | 400 | [5 empty] | 涂装剥落
|  | 鞋都三期出入口立交桥 | 右幅 | 27 | 等截面箱梁 | 上部结构 | 上部承重构件 | 底板 |  |  | 0 | 无明显病害 |  |  |  | 无明显病害 | 否 | 新增 | 1 | 单条描述
|  | 鞋都三期出入口立交桥 | 右幅 | 27 | 等截面箱梁 | 上部结构 | 支座 | 27#墩1#支座 | 5.3.1-4 盆式支座组件损坏 | 2 | 65 | 钢盆锈蚀 |  |  |  | 钢盆锈蚀轻微 | 否 | 新增 | 1 | 单条描述
|  | 鞋都三期出入口立交桥 | 右幅 | 27 | 等截面箱梁 | 上部结构 | 支座 | 27#墩2#支座 |  |  | 0 | 无明显病害 |  |  |  | 无明显病害 | 否 | 新增 | 1 | 单条描述
|  | 鞋都三期出入口立交桥 | 右幅 | 27 | 等截面箱梁 | 上部结构 | 支座 | 27#墩3#支座 |  |  | 0 | 无明显病害 |  |  |  | 无明显病害 | 否 | 新增 | 1 | 单条描述
|  | 鞋都三期出入口立交桥 | 右幅 | 27 | 等截面箱梁 | 下部结构 | 桥墩 | 27#墩1#立柱 |  |  | 0 | 无明显病害 |  |  |  | 大桩号侧面，无明显病害 | 否 | 新增 | 1 | 单条描述
|  | 鞋都三期出入口立交桥 | 右幅 | 27 | 等截面箱梁 | 下部结构 | 桥墩 | 27#墩2#立柱 |  |  | 0 | 无明显病害 |  |  |  | 大桩号侧面，无明显病害 | 否 | 新增 | 1 | 单条描述
|  | 鞋都三期出入口立交桥 | 右幅 | 27 | 等截面箱梁 | 下部结构 | 桥墩 | 27#墩3#立柱 |  |  | 0 | 无明显病害 |  |  |  | 大桩号侧面，无明显病害 | 否 | 新增 | 1 | 单条描述
|  | 鞋都三期出入口立交桥 | 右幅 | 28 | 等截面箱梁 | 上部结构 | 上部承重构件 | 底板 |  |  | 0 | 无明显病害 |  |  |  | 无明显病害 | 否 | 新增 | 1 | 单条描述
|  | 鞋都三期出入口立交桥 | 右幅 | 28 | 等截面箱梁 | 上部结构 | 支座 | 28#墩1#支座 | 5.3.1-4 盆式支座组件损坏 | 2 | 65 | 钢盆锈蚀 |  |  |  | 钢盆锈蚀轻微 | 否 | 新增 | 1 | 单条描述
|  | 鞋都三期出入口立交桥 | 右幅 | 28 | 等截面箱梁 | 上部结构 | 支座 | 28#墩2#支座 | 5.3.1-4 盆式支座组件损坏 | 2 | 65 | 钢盆锈蚀 |  |  |  | 钢盆锈蚀轻微 | 否 | 新增 | 1 | 单条描述
|  | 鞋都三期出入口立交桥 | 右幅 | 28 | 等截面箱梁 | 上部结构 | 支座 | 28#墩3#支座 |  |  | 0 | 无明显病害 |  |  |  | 无明显病害 | 否 | 新增 | 1 | 单条描述
|  | 鞋都三期出入口立交桥 | 右幅 | 28 | 等截面箱梁 | 下部结构 | 桥墩 | 28#墩1#立柱 |  |  | 0 | 水迹 |  |  |  | 小桩号侧面，水迹 | 否 | 新增 | 1 | 单条描述
|  | 鞋都三期出入口立交桥 | 右幅 | 28 | 等截面箱梁 | 下部结构 | 桥墩 | 28#墩2#立柱 |  |  | 0 | 无明显病害 |  |  |  | 小桩号侧面，无明显病害 | 否 | 新增 | 1 | 单条描述
|  | 鞋都三期出入口立交桥 | 右幅 | 28 | 等截面箱梁 | 下部结构 | 桥墩 | 28#墩3#立柱 |  |  | 0 | 无明显病害 |  |  |  | 小桩号侧面，无明显病害 | 否 | 新增 | 1 | 单条描述
|  | 鞋都三期出入口立交桥 | 右幅 | 28 | 等截面箱梁 | 桥面系 | 桥面铺装 | 桥面铺装 | 10.1.1-3 破损 | 2 | 25 | 坑槽 |  |  |  | 距27#墩3m处，2处坑槽，S=(30*20)cm² | 否 | 新增 | 2 | 单条描述 | 300 |  |  | 200
|  | 鞋都三期出入口立交桥 | 右幅 | 28 | 等截面箱梁 | 桥面系 | 伸缩缝装置 | 28#墩伸缩缝 | 10.2.1-2 锚固区缺陷 | 2 | 0 | 混凝土开裂 |  |  |  | 距左缘（0～8）m处，6条混凝土开裂，L=（0.2～0.4）m，W=（0.1～0.2）mm | 否 | 新增 | 6 | 多条描述 |  | 200 | 400 |  | 0.1 | 0.2
|  | 鞋都三期出入口立交桥 | 右幅 | 28 | 等截面箱梁 | 桥面系 | 伸缩缝装置 | 28#墩伸缩缝 | 10.2.1-4 失效 | 2 | 5 | 槽口堵塞 |  |  |  | 槽口堵塞 | 否 | 新增 | 1 | 单条描述
|  | 鞋都三期出入口立交桥 | 右幅 | 29 | 等截面箱梁 | 上部结构 | 上部承重构件 | 底板 |  |  | 0 | 无明显病害 |  |  |  | 无明显病害 | 否 | 新增 | 1 | 单条描述
|  | 鞋都三期出入口立交桥 | 右幅 | 29 | 等截面箱梁 | 上部结构 | 支座 | 29#墩1#支座 |  |  | 0 | 无明显病害 |  |  |  | 无明显病害 | 否 | 新增 | 1 | 单条描述
|  | 鞋都三期出入口立交桥 | 右幅 | 29 | 等截面箱梁 | 上部结构 | 支座 | 29#墩2#支座 |  |  | 0 | 无明显病害 |  |  |  | 无明显病害 | 否 | 新增 | 1 | 单条描述
|  | 鞋都三期出入口立交桥 | 右幅 | 29 | 等截面箱梁 | 上部结构 | 支座 | 29#墩3#支座 |  |  | 0 | 无明显病害 |  |  |  | 无明显病害 | 否 | 新增 | 1 | 单条描述
|  | 鞋都三期出入口立交桥 | 右幅 | 29 | 等截面箱梁 | 下部结构 | 桥墩 | 29#墩1#立柱 |  |  | 0 | 无明显病害 |  |  |  | 小桩号侧面，无明显病害 | 否 | 新增 | 1 | 单条描述
|  | 鞋都三期出入口立交桥 | 右幅 | 29 | 等截面箱梁 | 下部结构 | 桥墩 | 29#墩2#立柱 |  |  | 0 | 无明显病害 |  |  |  | 小桩号侧面，无明显病害 | 否 | 新增 | 1 | 单条描述
|  | 鞋都三期出入口立交桥 | 右幅 | 29 | 等截面箱梁 | 下部结构 | 桥墩 | 29#墩3#立柱 |  |  | 0 | 无明显病害 |  |  |  | 小桩号侧面，无明显病害 | 否 | 新增 | 1 | 单条描述
|  | 鞋都三期出入口立交桥 | 右幅 | 30 | 等截面箱梁 | 上部结构 | 上部承重构件 | 底板 |  |  | 0 | 无明显病害 |  |  |  | 无明显病害 | 否 | 新增 | 1 | 单条描述
|  | 鞋都三期出入口立交桥 | 右幅 | 30 | 等截面箱梁 | 上部结构 | 支座 | 30#墩1#支座 |  |  | 0 | 无明显病害 |  |  |  | 无明显病害 | 否 | 新增 | 1 | 单条描述
|  | 鞋都三期出入口立交桥 | 右幅 | 30 | 等截面箱梁 | 上部结构 | 支座 | 30#墩2#支座 |  |  | 0 | 无明显病害 |  |  |  | 无明显病害 | 否 | 新增 | 1 | 单条描述
|  | 鞋都三期出入口立交桥 | 右幅 | 30 | 等截面箱梁 | 上部结构 | 支座 | 30#墩3#支座 |  |  | 0 | 无明显病害 |  |  |  | 无明显病害 | 否 | 新增 | 1 | 单条描述
|  | 鞋都三期出入口立交桥 | 右幅 | 30 | 等截面箱梁 | 下部结构 | 桥台 | 30#台台帽 |  |  | 0 | 水迹 |  |  |  | 水迹 | 否 | 新增 | 1 | 单条描述
|  | 鞋都三期出入口立交桥 | 右幅 | 30 | 等截面箱梁 | 桥面系 | 桥面铺装 | 桥面铺装 | 10.1.1-3 破损 | 2 | 25 | 露骨 |  |  |  | 距30#台0m处，距左缘4m处，1处露骨，S=(100*20)cm² | 否 | 新增 | 1 | 单条描述 | 1000 |  |  | 200
|  | 鞋都三期出入口立交桥 | 右幅 | 30 | 等截面箱梁 | 桥面系 | 伸缩缝装置 | 30#墩伸缩缝 | 10.2.1-4 失效 | 2 | 5 | 槽口堵塞 |  |  |  | 槽口堵塞 | 否 | 新增 | 1 | 单条描述
|  | 鞋都三期出入口立交桥 | 右幅 | 30 | 等截面箱梁 | 桥面系 | 伸缩缝装置 | 30#墩伸缩缝 | 10.2.1-1 凹凸不平 | 2 | 15 | 接缝处高差 |  |  |  | 距左缘0m处，接缝处高差引桥桥面铺装破损，台背沉降 | 否 | 新增 | 1 | 单条描述
|  | 鞋都三期经七路一号桥 | 单幅 | 1 | PC梁 | 上部结构 | 上部承重构件 | 1#板梁 | 5.1.1-11 梁桥裂缝 | 2 | 10 | 竖向裂缝 | 路线编号 |  | 右侧腹板 | 右侧腹板，距0#台（1～5）m处，3条竖向裂缝，L=（0.2～0.3）m，W=（0.1～0.12）mm（析白） | 否 | 新增 | 3 | 多条描述 |  | 200 | 300 |  | 0.1 | 0.12 |  |  |  | 析白
|  | 鞋都三期经七路一号桥 | 单幅 | 1 | PC梁 | 上部结构 | 上部承重构件 | 5#板梁 |  |  | 0 | 无明显病害 |  |  | 底板 | 底板，无明显病害 | 否 | 新增 | 1 | 单条描述
|  | 鞋都三期经七路一号桥 | 单幅 | 1 | PC梁 | 上部结构 | 上部承重构件 | 6#板梁 | 5.1.1-1 蜂窝、麻面 | 2 | 15 | 麻面 | 路线编号 |  | 底板 | 底板，距0#台0.5m处，1处麻面，S=(50*40)cm² | 否 | 新增 | 1 | 单条描述 | 500 |  |  | 400
|  | 鞋都三期经七路一号桥 | 单幅 | 1 | PC梁 | 上部结构 | 上部一般构件 | 2#铰缝 | 5.1.1-2 剥落、掉角 | 2 | 10 | 勾缝脱落 | 路线编号 |  |  | 距0#台0m处，1处勾缝脱落，L=1000cm（全孔部分勾缝脱落，共计14处） | 否 | 新增 | 1 | 单条描述 | 10000 | [8 empty] | 全孔部分勾缝脱落，共计14处
|  | 鞋都三期经七路一号桥 | 单幅 | 1 | PC梁 | 上部结构 | 上部一般构件 | 6#铰缝 |  |  | 0 | 无明显病害 |  |  |  | 无明显病害 | 否 | 新增 | 1 | 单条描述
|  | 鞋都三期经七路一号桥 | 单幅 | 1 | PC梁 | 下部结构 | 支座 | 0#台8#支座 |  |  | 0 | 无明显病害 |  |  |  | 无明显病害 | 否 | 新增 | 1 | 单条描述
|  | 鞋都三期经七路一号桥 | 单幅 | 1 | PC梁 | 下部结构 | 支座 | 1#台18#支座 |  |  | 0 | 无明显病害 |  |  |  | 无明显病害 | 否 | 新增 | 1 | 单条描述
|  | 鞋都三期经七路一号桥 | 单幅 | 1 | PC梁 | 下部结构 | 台帽 | 0#台台帽 |  |  | 0 | 无明显病害 |  |  |  | 无明显病害 | 否 | 新增 | 1 | 单条描述
|  | 鞋都三期经七路一号桥 | 单幅 | 1 | PC梁 | 下部结构 | 台帽 | 1#台台帽 |  |  | 0 | 无明显病害 |  |  |  | 无明显病害 | 否 | 新增 | 1 | 单条描述
|  | 鞋都三期经七路一号桥 | 单幅 | 1 | PC梁 | 下部结构 | 台身 | 0#台台身 | 9.2.1-8 位移 | 2 | 40 | 桥台下沉 | 路线编号 |  |  | 距左缘0m处，桥台下沉整体沉降 | 否 | 新增 | 1 | 单条描述
|  | 鞋都三期经七路一号桥 | 单幅 | 1 | PC梁 | 下部结构 | 河床 | 河床 |  |  | 0 | 无明显病害 |  |  |  | 无明显病害 | 否 | 新增 | 1 | 单条描述
|  | 鞋都三期经七路一号桥 | 单幅 | 1 | PC梁 | 桥面系 | 桥面铺装 | 桥面铺装 | 10.1.2-7 裂缝 | 2 | 5 | 纵向裂缝 |  |  |  | 距0#台（0～0）m处，距左缘（0～12）m处，5条纵向裂缝，L=（1～10）m，W=（0.1～0.1）mm | 否 | 新增 | 5 | 多条描述 |  | 1000 | 10000 |  | 0.1 | 0.1
|  | 鞋都三期经七路一号桥 | 单幅 | 1 | PC梁 | 桥面系 | 伸缩缝装置 | 0#墩伸缩缝 | 10.2.1-2 锚固区缺陷 |  | 15 | 混凝土破损 |  |  |  | 距右缘（0～8）m处，2处混凝土破损，均S=(60*30)cm² | 否 | 新增 | 2 | 多条描述 | 600 |  |  | 300
|  | 鞋都三期经七路一号桥 | 单幅 | 1 | PC梁 | 桥面系 | 伸缩缝装置 | 0#墩伸缩缝 | 10.2.1-4 失效 |  | 5 | 槽口堵塞 |  |  |  | 槽口堵塞 | 否 | 新增 | 1 | 单条描述
|  | 鞋都三期经七路一号桥 | 单幅 | 1 | PC梁 | 桥面系 | 伸缩缝装置 | 1#墩伸缩缝 | 10.2.1-2 锚固区缺陷 | 2 | 0 | 混凝土开裂 |  |  |  | 距左缘（0～12）m处，10条混凝土开裂，L=（0.1～0.3）m，W=（0.1～0.1）mm | 否 | 新增 | 10 | 多条描述 |  | 100 | 300 |  | 0.1 | 0.1
|  | 鞋都三期经七路一号桥 | 单幅 | 1 | PC梁 | 桥面系 | 伸缩缝装置 | 1#墩伸缩缝 | 10.2.1-4 失效 |  | 5 | 槽口堵塞 |  |  |  | 槽口堵塞 | 否 | 新增 | 1 | 单条描述
|  | 鞋都三期经七路一号桥 | 单幅 | 1 | PC梁 | 桥面系 | 人行道 | 1#人行道 | 10.3.1-1 破损 | 2 | 15 | 剥落 |  |  |  | 距0#台（0～10）m处，10处剥落，均S=(200*10)cm² | 否 | 新增 | 10 | 多条描述 | 2000 |  |  | 100
|  | 鞋都三期经七路一号桥 | 单幅 | 1 | PC梁 | 桥面系 | 人行道 | 2#人行道 | 10.3.1-1 破损 | 2 | 15 | 剥落 |  |  |  | 距0#台（0～10）m处，2处剥落，均S=(30*15)cm² | 否 | 新增 | 2 | 多条描述 | 300 |  |  | 150
|  | 鞋都三期经七路一号桥 | 单幅 | 1 | PC梁 | 桥面系 | 栏杆、护栏 | 栏杆 |  |  | 0 | 无明显病害 |  |  |  | 无明显病害 | 否 | 新增 | 1 | 单条描述
|  | 鞋都三期经七路一号桥 | 单幅 | 1 | PC梁 | 桥面系 | 栏杆、护栏 | 1#护栏 |  |  | 0 | 无明显病害 |  |  |  | 无明显病害 | 否 | 新增 | 1 | 单条描述
|  | 鞋都三期经七路一号桥 | 单幅 | 1 | PC梁 | 桥面系 | 栏杆、护栏 | 2#护栏 | 10.4.1-1 撞坏、缺失 |  | 30 | 构件脱落 |  |  |  | 距0#台（0～8）m处，构件脱落3处 | 否 | 新增 | 3 | 多条描述
|  | 鞋都三期经七路二号桥 | 单幅 | 1 | PC梁 | 上部结构 | 上部承重构件 | 1#板梁 | 5.1.1-2 剥落、掉角 | 2 | 15 | 混凝土破损 | 混凝土剥离 |  | 右侧腹板 | 右侧腹板，距1#台3m处，3处混凝土破损，S=(10*10)cm² | 否 | 新增 | 3 | 单条描述 | 100 |  |  | 100
|  | 鞋都三期经七路二号桥 | 单幅 | 1 | PC梁 | 上部结构 | 上部承重构件 | 10#板梁 | 5.1.1-2 剥落、掉角 | 2 | 15 | 混凝土破损 | 混凝土剥离 |  | 底板 | 底板，距0#台0.6m处，距右缘0m处，1处混凝土破损，S=(40*15)cm²（露筋） | 否 | 新增 | 1 | 单条描述 | 400 |  |  | 150 | [5 empty] | 露筋
|  | 鞋都三期经七路二号桥 | 单幅 | 1 | PC梁 | 上部结构 | 上部承重构件 | 11#板梁 | 5.1.1-2 剥落、掉角 | 2 | 15 | 混凝土破损 | 混凝土剥离 |  | 底板 | 底板，距1#台8m处，距右缘0m处，1处混凝土破损，S=(30*20)cm² | 否 | 新增 | 1 | 单条描述 | 300 |  |  | 200
|  | 鞋都三期经七路二号桥 | 单幅 | 1 | PC梁 | 上部结构 | 上部承重构件 | 6#板梁 |  |  | 0 | 无明显病害 |  |  | 底板 | 底板，无明显病害 | 否 | 新增 | 1 | 单条描述
|  | 鞋都三期经七路二号桥 | 单幅 | 1 | PC梁 | 上部结构 | 上部一般构件 | 5#铰缝 | 5.1.1-2 剥落、掉角 | 2 | 10 | 勾缝脱落 | 路线编号 |  |  | 距0#台0m处，1处勾缝脱落，L=2000cm（全孔部分勾缝脱落，共计17处） | 否 | 新增 | 1 | 单条描述 | 20000 | [8 empty] | 全孔部分勾缝脱落，共计17处
|  | 鞋都三期经七路二号桥 | 单幅 | 1 | PC梁 | 上部结构 | 上部一般构件 | 6#铰缝 |  |  | 0 | 无明显病害 |  |  |  | 无明显病害 | 否 | 新增 | 1 | 单条描述
|  | 鞋都三期经七路二号桥 | 单幅 | 1 | PC梁 | 下部结构 | 支座 | 0#台14#支座 |  |  | 0 | 无明显病害 |  |  |  | 无明显病害 | 否 | 新增 | 1 | 单条描述
|  | 鞋都三期经七路二号桥 | 单幅 | 1 | PC梁 | 下部结构 | 支座 | 1#台16#支座 |  |  | 0 | 无明显病害 |  |  |  | 无明显病害 | 否 | 新增 | 1 | 单条描述
|  | 鞋都三期经七路二号桥 | 单幅 | 1 | PC梁 | 下部结构 | 台帽 | 0#台台帽 |  |  | 0 | 无明显病害 |  |  |  | 水迹 | 否 | 新增 | 1 | 单条描述
|  | 鞋都三期经七路二号桥 | 单幅 | 1 | PC梁 | 下部结构 | 台帽 | 1#台台帽 | 9.2.2-1 台帽破损 | 2 | 12 | 挡块破损 | 混凝土剥离 |  |  | 距右缘0m处，距上缘0m处，1处挡块破损，S=(30*10)cm² | 否 | 新增 | 1 | 单条描述 | 300 |  |  | 100
|  | 鞋都三期经七路二号桥 | 单幅 | 1 | PC梁 | 下部结构 | 台帽 | 1#台台帽 | 9.2.2-3 台帽裂缝 | 2 | 15 | 竖向裂缝 | 路线编号 |  |  | 距右缘7.5m处，1条竖向裂缝，L=0.6m，W=0.12mm（析白） | 否 | 新增 | 1 | 单条描述 | 600 |  |  | 0.12 | [5 empty] | 析白
|  | 鞋都三期经七路二号桥 | 单幅 | 1 | PC梁 | 下部结构 | 台帽 | 1#台台帽 |  |  | 0 | 无明显病害 |  |  |  | 水迹 | 否 | 新增 | 1 | 单条描述
|  | 鞋都三期经七路二号桥 | 单幅 | 1 | PC梁 | 下部结构 | 台身 | 0#台台身 | 9.2.1-9 台身裂缝 | 2 | 8 | 水平裂缝 | 路线编号 |  |  | 距左缘0m处，1条水平裂缝，L=15m，W=0.2mm | 否 | 新增 | 1 | 单条描述 | 15000 |  |  | 0.2
|  | 鞋都三期经七路二号桥 | 单幅 | 1 | PC梁 | 下部结构 | 河床 | 河床 |  |  | 0 | 无明显病害 |  |  |  | 无明显病害 | 否 | 新增 | 1 | 单条描述
|  | 鞋都三期经七路二号桥 | 单幅 | 1 | PC梁 | 桥面系 | 桥面铺装 | 桥面铺装 | 10.1.2-7 裂缝 | 3 | 5 | 纵向裂缝 |  |  |  | 距0#台0m处，4条纵向裂缝，L=18m，W=1mm | 否 | 新增 | 4 | 单条描述 | 18000 |  |  | 1
|  | 鞋都三期经七路二号桥 | 单幅 | 1 | PC梁 | 桥面系 | 伸缩缝装置 | 0#墩伸缩缝 | 10.2.1-4 失效 |  | 5 | 槽口堵塞 |  |  |  | 槽口堵塞 | 否 | 新增 | 1 | 单条描述
|  | 鞋都三期经七路二号桥 | 单幅 | 1 | PC梁 | 桥面系 | 伸缩缝装置 | 1#墩伸缩缝 | 10.2.1-4 失效 |  | 5 | 槽口堵塞 |  |  |  | 槽口堵塞 | 否 | 新增 | 1 | 单条描述
|  | 鞋都三期经七路二号桥 | 单幅 | 1 | PC梁 | 桥面系 | 人行道 | 1#人行道 | 10.3.1-1 破损 | 2 | 15 | 裂缝 |  |  |  | 距0#台（0.5～18）m处，9条裂缝，L=（1.8～2）m，W=（1～1）mm | 否 | 新增 | 9 | 多条描述 |  | 1800 | 2000 |  | 1 | 1
|  | 鞋都三期经七路二号桥 | 单幅 | 1 | PC梁 | 桥面系 | 人行道 | 2#人行道 | 10.3.1-1 破损 | 2 | 15 | 裂缝 |  |  |  | 距1#台（1.5～20）m处，8条裂缝，L=（2～2.2）m，W=（0.1～0.2）mm | 否 | 新增 | 8 | 多条描述 |  | 2000 | 2200 |  | 0.1 | 0.2
|  | 鞋都三期经七路二号桥 | 单幅 | 1 | PC梁 | 桥面系 | 栏杆、护栏 | 1#护栏 | 10.4.1-2 破损 | 2 | 10 | 裂缝 |  |  |  | 距1#台（2～4）m处，2条裂缝，L=（0.2～0.4）m，W=（0.1～0.1）mm | 否 | 新增 | 2 | 多条描述 |  | 200 | 400 |  | 0.1 | 0.1
|  | 鞋都三期经七路二号桥 | 单幅 | 1 | PC梁 | 桥面系 | 栏杆、护栏 | 1#护栏 | 10.4.1-2 破损 | 2 | 10 | 裂缝 |  |  |  | 距0#台2m处，1条裂缝，L=0.15m，W=0.1mm | 否 | 新增 | 1 | 单条描述 | 150 |  |  | 0.1
|  | 鞋都三期经七路二号桥 | 单幅 | 1 | PC梁 | 桥面系 | 栏杆、护栏 | 2#护栏 | 10.4.1-2 破损 | 2 | 10 | 变形错位 |  |  |  | 距1#台2m处，1处变形错位，L=15cm（开裂） | 否 | 新增 | 1 | 单条描述 | 150 | [8 empty] | 开裂
|  | 鞋都三期经七路二号桥 | 单幅 | 1 | PC梁 | 桥面系 | 照明、标志 | 标志 | 10.6.1-1 污损或损坏 |  | 0 | 污损不清 |  |  |  | 污损不清1处（标线） | 否 | 新增 | 1 | 单条描述 | [9 empty] | 标线
|  | 鞋都三期经七路二号桥 | 单幅 | 1 | PC梁 | 桥面系 | 照明、标志 | 标志 |  |  | 0 | 无明显病害 |  |  |  | 无明显病害 | 否 | 新增 | 1 | 单条描述
|  | 飞霞东桥 | 单幅 | 1 | PC梁 | 上部结构 | 上部承重构件 | 1#板梁 | 5.1.1-5 钢筋锈蚀 | 2 | 20 | 钢筋锈胀 | 路线编号 |  | 底板 | 底板，距0#台（5～10）m处，5处钢筋锈胀，均S=(15*1)cm² | 否 | 新增 | 5 | 多条描述 | 150 |  |  | 10
|  | 飞霞东桥 | 单幅 | 1 | PC梁 | 上部结构 | 上部承重构件 | 1#板梁 | 5.1.1-5 钢筋锈蚀 | 2 | 20 | 钢筋锈胀 | 路线编号 |  | 右侧腹板 | 右侧腹板，距0#台3.5m处，3处钢筋锈胀，S=(35*1)cm² | 否 | 新增 | 3 | 单条描述 | 350 |  |  | 10
|  | 飞霞东桥 | 单幅 | 1 | PC梁 | 上部结构 | 上部承重构件 | 10#板梁 |  |  | 0 | 无明显病害 |  |  |  | 无明显病害（毛毡脱落） | 否 | 新增 | 1 | 单条描述 | [9 empty] | 毛毡脱落
|  | 飞霞东桥 | 单幅 | 1 | PC梁 | 上部结构 | 上部承重构件 | 3#板梁 | 5.1.1-5 钢筋锈蚀 | 2 | 20 | 钢筋锈胀 | 路线编号 |  | 底板 | 底板，距1#台6m处，1处钢筋锈胀，S=(15*1)cm² | 否 | 新增 | 1 | 单条描述 | 150 |  |  | 10
|  | 飞霞东桥 | 单幅 | 1 | PC梁 | 上部结构 | 上部承重构件 | 3#板梁 | 5.1.1-5 钢筋锈蚀 | 2 | 20 | 钢筋锈胀 | 路线编号 |  | 底板 | 底板，距1#台5m处，1处钢筋锈胀，S=(55*2)cm² | 否 | 新增 | 1 | 单条描述 | 550 |  |  | 20
|  | 飞霞东桥 | 单幅 | 1 | PC梁 | 上部结构 | 上部承重构件 | 7#板梁 | 5.1.1-5 钢筋锈蚀 | 2 | 20 | 钢筋锈胀 | 路线编号 |  | 底板 | 底板，距1#台1m处，1处钢筋锈胀，S=(20*2)cm² | 否 | 新增 | 1 | 单条描述 | 200 |  |  | 20
|  | 飞霞东桥 | 单幅 | 1 | PC梁 | 上部结构 | 上部一般构件 | 7#铰缝 | 5.1.1-3 空洞、孔洞 | 2 | 15 | 未勾缝 | 路线编号 |  |  | 1处未勾缝，L=（～）cm（全桥范围未勾缝） | 否 | 新增 | 1 | 多条描述 | [9 empty] | 全桥范围未勾缝
|  | 飞霞东桥 | 单幅 | 1 | PC梁 | 下部结构 | 支座 | 0#台4#支座 |  |  | 0 | 无明显病害 |  |  |  | 无明显病害净空过低 | 否 | 新增 | 1 | 单条描述
|  | 飞霞东桥 | 单幅 | 1 | PC梁 | 下部结构 | 支座 | 1#台2#支座 |  |  | 0 | 无明显病害 |  |  |  | 无明显病害净空过低 | 否 | 新增 | 1 | 单条描述
|  | 飞霞东桥 | 单幅 | 1 | PC梁 | 下部结构 | 支座 | 1#台54#支座 |  |  | 0 | 无明显病害 |  |  |  | 无明显病害净空过低 | 否 | 新增 | 1 | 单条描述
|  | 飞霞东桥 | 单幅 | 1 | PC梁 | 下部结构 | 台帽 | 0#台台帽 | 9.2.2-1 台帽破损 | 2 | 10 | 钢筋锈胀 | 路线编号 |  |  | 距右缘22m处，距上缘0m处，5处钢筋锈胀，S=(20*3)cm² | 否 | 新增 | 5 | 单条描述 | 200 |  |  | 30
|  | 飞霞东桥 | 单幅 | 1 | PC梁 | 下部结构 | 台帽 | 0#台台帽 | 9.2.2-1 台帽破损 | 2 | 10 | 钢筋锈胀 | 路线编号 |  |  | 距左缘1.2m处，4处钢筋锈胀，S=(100*2)cm² | 否 | 新增 | 4 | 单条描述 | 1000 |  |  | 20
|  | 飞霞东桥 | 单幅 | 1 | PC梁 | 下部结构 | 台帽 | 0#台台帽 | 9.2.2-1 台帽破损 | 2 | 10 | 露筋 | 路线编号 |  |  | 距右缘22m处，距上缘0m处，1处露筋，S=(20*5)cm² | 否 | 新增 | 1 | 单条描述 | 200 |  |  | 50
|  | 飞霞东桥 | 单幅 | 1 | PC梁 | 下部结构 | 台帽 | 0#台台帽 | 9.2.2-1 台帽破损 | 2 | 12 | 混凝土破损 | 混凝土剥离 |  |  | 距右缘25m处，2处混凝土破损，S=(15*10)cm² | 否 | 新增 | 2 | 单条描述 | 150 |  |  | 100
|  | 飞霞东桥 | 单幅 | 1 | PC梁 | 下部结构 | 台帽 | 0#台台帽 | 9.2.2-3 台帽裂缝 | 2 | 15 | 竖向裂缝 | 路线编号 |  |  | 距左缘0m处，2条竖向裂缝，L=0.5m，W=0.25mm | 否 | 新增 | 2 | 单条描述 | 500 |  |  | 0.25
|  | 飞霞东桥 | 单幅 | 1 | PC梁 | 下部结构 | 台帽 | 0#台台帽 |  |  | 0 | 无明显病害 |  |  |  | 水渍侵蚀 | 否 | 新增 | 1 | 单条描述
|  | 飞霞东桥 | 单幅 | 1 | PC梁 | 下部结构 | 台帽 | 1#台台帽 | 9.2.2-1 台帽破损 | 2 | 10 | 钢筋锈胀 | 路线编号 |  |  | 距左缘（2～20）m处，6处钢筋锈胀，均S=(20*2)cm² | 否 | 新增 | 6 | 多条描述 | 200 |  |  | 20
|  | 飞霞东桥 | 单幅 | 1 | PC梁 | 下部结构 | 台帽 | 1#台台帽 | 9.2.2-1 台帽破损 | 2 | 10 | 露筋 | 路线编号 |  |  | 距右缘（0～6）m处，距下缘（0～1.2）m处，6处露筋，均S=(50*3)cm² | 否 | 新增 | 6 | 多条描述 | 500 |  |  | 30
|  | 飞霞东桥 | 单幅 | 1 | PC梁 | 下部结构 | 台帽 | 1#台台帽 | 9.2.2-1 台帽破损 | 2 | 10 | 露筋 | 路线编号 |  |  | 距右缘5m处，距下缘0m处，1处露筋，S=(200*5)cm² | 否 | 新增 | 1 | 单条描述 | 2000 |  |  | 50
|  | 飞霞东桥 | 单幅 | 1 | PC梁 | 下部结构 | 台帽 | 1#台台帽 | 9.2.2-1 台帽破损 | 2 | 12 | 混凝土破损 | 混凝土剥离 |  |  | 距左缘2m处，距下缘0m处，1处混凝土破损，S=(30*20)cm²，D=5cm | 否 | 新增 | 1 | 单条描述 | 300 |  |  | 200 |  |  | 50
|  | 飞霞东桥 | 单幅 | 1 | PC梁 | 下部结构 | 台帽 | 1#台台帽 | 9.2.2-1 台帽破损 | 2 | 12 | 混凝土破损 | 混凝土剥离 |  |  | 距左缘6m处，1处混凝土破损，S=(15*10)cm² | 否 | 新增 | 1 | 单条描述 | 150 |  |  | 100
|  | 飞霞东桥 | 单幅 | 1 | PC梁 | 下部结构 | 台帽 | 1#台台帽 | 9.2.2-1 台帽破损 | 2 | 12 | 混凝土破损 | 混凝土剥离 |  |  | 距右缘5m处，距下缘0m处，1处混凝土破损，S=(200*20)cm²，D=5cm | 否 | 新增 | 1 | 单条描述 | 2000 |  |  | 200 |  |  | 50
|  | 飞霞东桥 | 单幅 | 1 | PC梁 | 下部结构 | 台帽 | 1#台台帽 | 9.2.2-1 台帽破损 | 2 | 12 | 混凝土破损 | 混凝土剥离 |  |  | 距右缘16m处，距下缘0m处，1处混凝土破损，S=(100*20)cm²，D=5cm | 否 | 新增 | 1 | 单条描述 | 1000 |  |  | 200 |  |  | 50
|  | 飞霞东桥 | 单幅 | 1 | PC梁 | 下部结构 | 台帽 | 1#台台帽 |  |  | 0 | 无明显病害 |  |  |  | 水渍侵蚀 | 否 | 新增 | 1 | 单条描述
|  | 飞霞东桥 | 单幅 | 1 | PC梁 | 下部结构 | 河床 | 河床 |  |  | 0 | 无明显病害 |  |  |  | 无明显病害 | 否 | 新增 | 1 | 单条描述
|  | 飞霞东桥 | 单幅 | 1 | PC梁 | 桥面系 | 桥面铺装 | 桥面铺装 | 10.1.1-4 裂缝（龟裂、块裂、纵向裂缝、横向裂缝等） | 2 | 5 | 横向裂缝 |  |  |  | 距0#台0m处，距左缘4m处，2条横向裂缝，L=25m，W=2mm（0#伸缩缝位置通长） | 否 | 新增 | 2 | 单条描述 | 25000 |  |  | 2 | [5 empty] | 0#伸缩缝位置通长
|  | 飞霞东桥 | 单幅 | 1 | PC梁 | 桥面系 | 桥面铺装 | 桥面铺装 | 10.1.1-4 裂缝（龟裂、块裂、纵向裂缝、横向裂缝等） | 2 | 5 | 横向裂缝 |  |  |  | 距1#台0m处，距左缘4m处，2条横向裂缝，L=25m，W=2mm（1#伸缩缝位置通长） | 否 | 新增 | 2 | 单条描述 | 25000 |  |  | 2 | [5 empty] | 1#伸缩缝位置通长
|  | 飞霞东桥 | 单幅 | 1 | PC梁 | 桥面系 | 人行道 | 1#人行道 |  |  | 0 | 无明显病害 |  |  |  | 无明显病害 | 否 | 新增 | 1 | 单条描述
|  | 飞霞东桥 | 单幅 | 1 | PC梁 | 桥面系 | 人行道 | 2#人行道 | 10.3.1-1 破损 | 2 | 15 | 裂缝 |  |  |  | 距1#台0.5m处，1条裂缝，L=0.4m，W=1mm | 否 | 新增 | 1 | 单条描述 | 400 |  |  | 1
|  | 飞霞东桥 | 单幅 | 1 | PC梁 | 桥面系 | 人行道 | 2#人行道 | 10.3.1-1 破损 | 2 | 15 | 松动 |  |  |  | 距0#台0.5m处，松动 | 否 | 新增 | 1 | 单条描述
|  | 飞霞东桥 | 单幅 | 1 | PC梁 | 桥面系 | 栏杆、护栏 | 1#栏杆 |  |  | 0 | 无明显病害 |  |  |  | 无明显病害 | 否 | 新增 | 1 | 单条描述
|  | 飞霞东桥 | 单幅 | 1 | PC梁 | 桥面系 | 栏杆、护栏 | 2#栏杆 |  |  | 0 | 无明显病害 |  |  |  | 无明显病害 | 否 | 新增 | 1 | 单条描述
|  | 飞霞东桥 | 单幅 | 1 | PC梁 | 桥面系 | 栏杆、护栏 | 1#护栏 | 10.4.1-2 破损 | 2 | 10 | 露筋、锈蚀 |  |  |  | 5处露筋、锈蚀，S=(100*10)cm² | 否 | 新增 | 5 | 单条描述 | 1000 |  |  | 100
|  | 飞霞东桥 | 单幅 | 1 | PC梁 | 桥面系 | 栏杆、护栏 | 2#护栏 |  |  | 0 | 无明显病害 |  |  |  | 无明显病害 | 否 | 新增 | 1 | 单条描述
|  | 飞霞东桥 | 单幅 | 1 | PC梁 | 桥面系 | 照明、标志 | 标志 |  |  | 0 | 无明显病害 |  |  |  | 无明显病害 | 否 | 新增 | 1 | 单条描述
|  | 飞霞南桥 | 单幅 | 1 | PC梁 | 上部结构 | 上部承重构件 | 底板 | 5.1.1-1 蜂窝、麻面 | 2 | 15 | 麻面 | 路线编号 |  |  | 距0#台1m处，距右缘0m处，1处麻面，S=(250*50)cm² | 否 | 新增 | 1 | 单条描述 | 2500 |  |  | 500
|  | 飞霞南桥 | 单幅 | 1 | PC梁 | 上部结构 | 上部承重构件 | 底板 | 5.1.1-2 剥落、掉角 | 3 | 15 | 混凝土破损 | 混凝土剥离 |  |  | 距0#台（0～8）m处，距右缘（12～13）m处，1处混凝土破损，均S=(800*10)cm² | 否 | 新增 | 1 | 多条描述 | 8000 |  |  | 100
|  | 飞霞南桥 | 单幅 | 1 | PC梁 | 上部结构 | 上部承重构件 | 底板 | 5.1.1-2 剥落、掉角 | 3 | 20 | 露筋、锈蚀 | 路线编号 |  |  | 距1#墩2m处，距左缘4.5m处，3处露筋、锈蚀，S=(30*2)cm² | 否 | 新增 | 3 | 单条描述 | 300 |  |  | 20
|  | 飞霞南桥 | 单幅 | 1 | PC梁 | 上部结构 | 上部承重构件 | 底板 | 5.1.1-2 剥落、掉角 | 3 | 20 | 露筋、锈蚀 | 路线编号 |  |  | 距0#台（0～8）m处，距右缘（15～18）m处，1处露筋、锈蚀，均S=(800*5)cm² | 否 | 新增 | 1 | 多条描述 | 8000 |  |  | 50
|  | 飞霞南桥 | 单幅 | 1 | PC梁 | 上部结构 | 上部承重构件 | 底板 | 5.1.1-2 剥落、掉角 | 3 | 20 | 露筋、锈蚀 | 路线编号 |  |  | 距1#墩0.2m处，距右缘5m处，1处露筋、锈蚀，S=(12*4)cm² | 否 | 新增 | 1 | 单条描述 | 120 |  |  | 40
|  | 飞霞南桥 | 单幅 | 1 | PC梁 | 上部结构 | 上部承重构件 | 底板 | 5.1.1-2 剥落、掉角 | 3 | 20 | 露筋、锈蚀 | 路线编号 |  |  | 距0#台1.2m处，距右缘5m处，1处露筋、锈蚀，S=(150*35)cm² | 否 | 新增 | 1 | 单条描述 | 1500 |  |  | 350
|  | 飞霞南桥 | 单幅 | 1 | PC梁 | 上部结构 | 上部承重构件 | 底板 | 5.1.1-2 剥落、掉角 | 3 | 20 | 露筋、锈蚀 | 路线编号 |  |  | 距0#台0m处，距左缘0m处，2处露筋、锈蚀，S=(50*2)cm² | 否 | 新增 | 2 | 单条描述 | 500 |  |  | 20
|  | 飞霞南桥 | 单幅 | 1 | PC梁 | 上部结构 | 上部承重构件 | 底板 | 5.1.1-2 剥落、掉角 | 3 | 20 | 露筋、锈蚀 | 路线编号 |  |  | 距1#墩0m处，距右缘11.5m处，1处露筋、锈蚀，S=(30*2)cm² | 否 | 新增 | 1 | 单条描述 | 300 |  |  | 20
|  | 飞霞南桥 | 单幅 | 1 | PC梁 | 上部结构 | 上部承重构件 | 底板 | 5.1.1-2 剥落、掉角 | 3 | 20 | 露筋、锈蚀 | 路线编号 |  |  | 距1#墩0.2m处，距右缘20m处，10处露筋、锈蚀，S=(10*2)cm² | 否 | 新增 | 10 | 单条描述 | 100 |  |  | 20
|  | 飞霞南桥 | 单幅 | 1 | PC梁 | 上部结构 | 上部承重构件 | 底板 | 5.1.1-2 剥落、掉角 | 3 | 20 | 露筋、锈蚀 | 路线编号 |  |  | 距0#台3.5m处，距右缘0m处，1处露筋、锈蚀，S=(25*2)cm² | 否 | 新增 | 1 | 单条描述 | 250 |  |  | 20
|  | 飞霞南桥 | 单幅 | 1 | PC梁 | 上部结构 | 上部承重构件 | 底板 | 5.1.1-2 剥落、掉角 | 3 | 20 | 露筋、锈蚀 | 路线编号 |  |  | 距1#墩0m处，距左缘6m处，1处露筋、锈蚀，S=(30*3)cm² | 否 | 新增 | 1 | 单条描述 | 300 |  |  | 30
|  | 飞霞南桥 | 单幅 | 1 | PC梁 | 上部结构 | 上部承重构件 | 底板 | 5.1.1-11 梁桥裂缝 | 3 | 10 | 斜向裂缝 | 路线编号 |  |  | 距0#台0m处，距右缘18.5m处，1条斜向裂缝，L=8m，W=0.5mm（贯穿性裂缝） | 是 | 新增 | 1 | 单条描述 | 8000 |  |  | 0.5 | [5 empty] | 贯穿性裂缝
|  | 飞霞南桥 | 单幅 | 1 | PC梁 | 上部结构 | 上部承重构件 | 底板 | 5.1.1-11 梁桥裂缝 | 3 | 10 | 斜向裂缝 | 路线编号 |  |  | 距0#台0m处，距右缘9.5m处，1条斜向裂缝，L=8m，W=0.5mm（贯穿性裂缝） | 是 | 新增 | 1 | 单条描述 | 8000 |  |  | 0.5 | [5 empty] | 贯穿性裂缝
|  | 飞霞南桥 | 单幅 | 1 | PC梁 | 上部结构 | 上部承重构件 | 底板 | 5.1.1-11 梁桥裂缝 | 3 | 10 | 斜向裂缝 | 路线编号 |  |  | 距0#台0m处，距右缘11.5m处，1条斜向裂缝，L=8m，W=0.5mm（贯穿性裂缝） | 是 | 新增 | 1 | 单条描述 | 8000 |  |  | 0.5 | [5 empty] | 贯穿性裂缝
|  | 飞霞南桥 | 单幅 | 1 | PC梁 | 上部结构 | 上部承重构件 | 底板 | 5.1.1-11 梁桥裂缝 | 3 | 10 | 斜向裂缝 | 路线编号 |  |  | 距0#台0m处，距右缘22.5m处，1条斜向裂缝，L=8m，W=0.5mm（贯穿性裂缝，最宽处6cm） | 是 | 新增 | 1 | 单条描述 | 8000 |  |  | 0.5 | [5 empty] | 贯穿性裂缝，最宽处6cm
|  | 飞霞南桥 | 单幅 | 1 | PC梁 | 上部结构 | 上部承重构件 | 底板 |  |  | 0 | 无明显病害 |  |  |  | 其它（现状） | 否 | 新增 | 1 | 单条描述 | [9 empty] | 现状
|  | 飞霞南桥 | 单幅 | 1 | PC梁 | 下部结构 | 盖梁 | 1#墩盖梁 | 9.1.1-2 剥落、露筋 | 2 | 10 | 露筋 | 路线编号 |  |  | 底面，距左缘0.1m处，10处露筋，S=(20*3)cm² | 否 | 新增 | 10 | 单条描述 | 200 |  |  | 30
|  | 飞霞南桥 | 单幅 | 1 | PC梁 | 下部结构 | 盖梁 | 1#墩盖梁 | 9.1.1-2 剥落、露筋 | 2 | 10 | 露筋 | 路线编号 |  |  | 底面，距右缘1m处，距下缘0m处，1处露筋，S=(100*3)cm² | 否 | 新增 | 1 | 单条描述 | 1000 |  |  | 30
|  | 飞霞南桥 | 单幅 | 1 | PC梁 | 下部结构 | 盖梁 | 1#墩盖梁 | 9.1.1-2 剥落、露筋 | 2 | 10 | 露筋 | 路线编号 |  |  | 底面，距右缘0.8m处，5处露筋，S=(50*3)cm² | 否 | 新增 | 5 | 单条描述 | 500 |  |  | 30
|  | 飞霞南桥 | 单幅 | 1 | PC梁 | 下部结构 | 盖梁 | 1#墩盖梁 |  |  | 0 | 无明显病害 |  |  |  | 小桩号侧面，距右缘1m处，水渍侵蚀析白结晶 | 否 | 新增 | 1 | 单条描述
|  | 飞霞南桥 | 单幅 | 1 | PC梁 | 下部结构 | 盖梁 | 1#墩盖梁 | 9.1.1-2 剥落、露筋 | 2 | 12 | 混凝土破损 | 混凝土剥离 |  |  | 小桩号侧面，距右缘1.2m处，1处混凝土破损，S=(100*20)cm² | 否 | 新增 | 1 | 单条描述 | 1000 |  |  | 200
|  | 飞霞南桥 | 单幅 | 1 | PC梁 | 下部结构 | 盖梁 | 1#墩盖梁 | 9.1.1-2 剥落、露筋 | 2 | 12 | 混凝土破损 | 混凝土剥离 |  |  | 小桩号侧面，距左缘4m处，1处混凝土破损，S=(30*20)cm² | 否 | 新增 | 1 | 单条描述 | 300 |  |  | 200
|  | 飞霞南桥 | 单幅 | 1 | PC梁 | 下部结构 | 盖梁 | 1#墩盖梁 | 9.1.1-2 剥落、露筋 | 2 | 12 | 混凝土破损 | 混凝土剥离 |  |  | 小桩号侧面，距右缘1m处，1处混凝土破损，S=(100*20)cm²（露筋） | 否 | 新增 | 1 | 单条描述 | 1000 |  |  | 200 | [5 empty] | 露筋
|  | 飞霞南桥 | 单幅 | 1 | PC梁 | 下部结构 | 盖梁 | 1#墩盖梁 | 9.1.1-2 剥落、露筋 | 2 | 12 | 混凝土破损 | 混凝土剥离 |  |  | 大桩号侧面，距左缘17m处，距下缘0m处，1处混凝土破损，S=(20*10)cm² | 否 | 新增 | 1 | 单条描述 | 200 |  |  | 100
|  | 飞霞南桥 | 单幅 | 1 | PC梁 | 下部结构 | 盖梁 | 1#墩盖梁 | 9.1.1-2 剥落、露筋 | 2 | 12 | 混凝土破损 | 混凝土剥离 |  |  | 右侧面，距右缘0m处，1处混凝土破损，S=(15*5)cm² | 否 | 新增 | 1 | 单条描述 | 150 |  |  | 50
|  | 飞霞南桥 | 单幅 | 1 | PC梁 | 下部结构 | 盖梁 | 1#墩盖梁 | 9.1.1-2 剥落、露筋 | 2 | 12 | 混凝土破损 | 混凝土剥离 |  |  | 小桩号侧面，距右缘5m处，距上缘0m处，1处混凝土破损，S=(30*20)cm² | 否 | 新增 | 1 | 单条描述 | 300 |  |  | 200
|  | 飞霞南桥 | 单幅 | 1 | PC梁 | 下部结构 | 台帽 | 0#台台帽 |  |  | 0 | 无明显病害 |  |  |  | 距右缘2m处，水迹析白 | 否 | 新增 | 1 | 单条描述
|  | 飞霞南桥 | 单幅 | 1 | PC梁 | 桥面系 | 桥面铺装 | 桥面铺装 | 10.1.1-1 变形（车辙、拥包、高低不平等） | 2 | 5 | 波浪拥包 |  |  |  | 距1#墩0.5m处，距右缘8m处，1处波浪拥包，S=(500*30)cm² | 否 | 新增 | 1 | 单条描述 | 5000 |  |  | 300
|  | 飞霞南桥 | 单幅 | 1 | PC梁 | 桥面系 | 桥面铺装 | 桥面铺装 | 10.1.1-1 变形（车辙、拥包、高低不平等） | 2 | 5 | 高低不平 |  |  |  | 距0#台2m处，距右缘7m处，1处高低不平，S=(30*20)cm² | 否 | 新增 | 1 | 单条描述 | 300 |  |  | 200
|  | 飞霞南桥 | 单幅 | 1 | PC梁 | 桥面系 | 桥面铺装 | 桥面铺装 | 10.1.1-3 破损 | 2 | 25 | 坑槽 |  |  |  | 距0#台6m处，距左缘14m处，1处坑槽，S=(30*20)cm²（左侧） | 否 | 新增 | 1 | 单条描述 | 300 |  |  | 200 | [5 empty] | 左侧
|  | 飞霞南桥 | 单幅 | 1 | PC梁 | 桥面系 | 桥面铺装 | 桥面铺装 | 10.1.1-4 裂缝（龟裂、块裂、纵向裂缝、横向裂缝等） | 2 | 5 | 横向裂缝 |  |  |  | 距0#台0m处，2条横向裂缝，L=8m，W=2mm | 否 | 新增 | 2 | 单条描述 | 8000 |  |  | 2
|  | 飞霞南桥 | 单幅 | 1 | PC梁 | 桥面系 | 桥面铺装 | 桥面铺装 | 10.1.1-4 裂缝（龟裂、块裂、纵向裂缝、横向裂缝等） | 2 | 5 | 横向裂缝 |  |  |  | 距1#墩0m处，距左缘5m处，1条横向裂缝，L=13m，W=1mm（1#伸缩缝位置） | 否 | 新增 | 1 | 单条描述 | 13000 |  |  | 1 | [5 empty] | 1#伸缩缝位置
|  | 飞霞南桥 | 单幅 | 1 | PC梁 | 桥面系 | 桥面铺装 | 桥面铺装 | 10.1.1-4 裂缝（龟裂、块裂、纵向裂缝、横向裂缝等） | 2 | 5 | 横向裂缝 |  |  |  | 距0#台0m处，距左缘5m处，1条横向裂缝，L=13m，W=1mm（0#伸缩缝位置） | 否 | 新增 | 1 | 单条描述 | 13000 |  |  | 1 | [5 empty] | 0#伸缩缝位置
|  | 飞霞南桥 | 单幅 | 1 | PC梁 | 桥面系 | 人行道 | 1#人行道 | 10.3.1-1 破损 | 2 | 15 | 松动 |  |  |  | 距0#台1.5m处，松动 | 否 | 新增 | 1 | 单条描述
|  | 飞霞南桥 | 单幅 | 1 | PC梁 | 桥面系 | 人行道 | 2#人行道 | 10.3.1-1 破损 | 2 | 15 | 裂缝 |  |  |  | 距1#墩（0～1）m处，10条裂缝，L=（0.2～0.6）m，W=（0.1～0.1）mm | 否 | 新增 | 10 | 多条描述 |  | 200 | 600 |  | 0.1 | 0.1
|  | 飞霞南桥 | 单幅 | 1 | PC梁 | 桥面系 | 人行道 | 2#人行道 | 10.3.1-1 破损 | 2 | 15 | 裂缝 |  |  |  | 距1#墩0m处，4条裂缝，L=0.5m，W=0.1mm | 否 | 新增 | 4 | 单条描述 | 500 |  |  | 0.1
|  | 飞霞南桥 | 单幅 | 1 | PC梁 | 桥面系 | 栏杆、护栏 | 栏杆 |  |  | 0 | 无明显病害 |  |  |  | 无明显病害 | 否 | 新增 | 1 | 单条描述
|  | 飞霞南桥 | 单幅 | 1 | PC梁 | 桥面系 | 栏杆、护栏 | 栏杆 |  |  | 0 | 无明显病害 |  |  |  | 无明显病害 | 否 | 新增 | 1 | 单条描述
|  | 飞霞南桥 | 单幅 | 1 | PC梁 | 桥面系 | 栏杆、护栏 | 1#护栏 |  |  | 0 | 无明显病害 |  |  |  | 无明显病害 | 否 | 新增 | 1 | 单条描述
|  | 飞霞南桥 | 单幅 | 1 | PC梁 | 桥面系 | 栏杆、护栏 | 2#护栏 | 10.4.1-2 破损 | 2 | 10 | 裂缝 |  |  |  | 距1#墩（0～8）m处，10条裂缝，L=（0.2～0.8）m，W=（0.1～0.1）mm | 否 | 新增 | 10 | 多条描述 |  | 200 | 800 |  | 0.1 | 0.1
|  | 飞霞南桥 | 单幅 | 1 | PC梁 | 桥面系 | 照明、标志 | 标志 | 10.6.1-1 污损或损坏 | 2 | 0 | 污损不清 |  |  |  | 污损不清1处 | 否 | 新增 | 1 | 单条描述
|  | 飞霞南桥 | 单幅 | 1 | PC梁 | 桥面系 | 照明、标志 | 标志 |  |  | 0 | 无明显病害 |  |  |  | 无明显病害 | 否 | 新增 | 1 | 单条描述
|  | 飞霞南桥 | 单幅 | 2 | 现浇实心板 | 上部结构 | 上部承重构件 | 底板 | 5.1.1-2 剥落、掉角 | 3 | 15 | 混凝土破损 |  |  |  | 距1#墩0m处，距左缘24m处，2处混凝土破损，S=(20*10)cm² | 否 | 新增 | 2 | 单条描述 | 200 |  |  | 100
|  | 飞霞南桥 | 单幅 | 2 | 现浇实心板 | 上部结构 | 上部承重构件 | 底板 | 5.1.1-2 剥落、掉角 | 3 | 15 | 混凝土破损 |  |  |  | 距1#墩0m处，距右缘0m处，1处混凝土破损，S=(40*20)cm²（露筋） | 否 | 新增 | 1 | 单条描述 | 400 |  |  | 200 | [5 empty] | 露筋
|  | 飞霞南桥 | 单幅 | 2 | 现浇实心板 | 上部结构 | 上部承重构件 | 底板 | 5.1.1-2 剥落、掉角 | 3 | 15 | 混凝土破损 |  |  |  | 距1#墩1m处，距左缘12m处，1处混凝土破损，S=(200*20)cm² | 否 | 新增 | 1 | 单条描述 | 2000 |  |  | 200
|  | 飞霞南桥 | 单幅 | 2 | 现浇实心板 | 上部结构 | 上部承重构件 | 底板 | 5.1.1-2 剥落、掉角 | 3 | 15 | 混凝土破损 |  |  |  | 距1#墩1m处，距左缘16m处，2处混凝土破损，S=(100*20)cm² | 否 | 新增 | 2 | 单条描述 | 1000 |  |  | 200
|  | 飞霞南桥 | 单幅 | 2 | 现浇实心板 | 上部结构 | 上部承重构件 | 底板 | 5.1.1-2 剥落、掉角 | 3 | 15 | 混凝土破损 |  |  |  | 距1#墩0m处，距右缘4m处，1处混凝土破损，S=(200*30)cm² | 否 | 新增 | 1 | 单条描述 | 2000 |  |  | 300
|  | 飞霞南桥 | 单幅 | 2 | 现浇实心板 | 上部结构 | 上部承重构件 | 底板 | 5.1.1-2 剥落、掉角 | 3 | 15 | 混凝土破损 |  |  |  | 距1#墩1m处，距右缘3m处，1处混凝土破损，S=(50*20)cm² | 否 | 新增 | 1 | 单条描述 | 500 |  |  | 200
|  | 飞霞南桥 | 单幅 | 2 | 现浇实心板 | 上部结构 | 上部承重构件 | 底板 | 5.1.1-2 剥落、掉角 | 3 | 15 | 混凝土破损 |  |  |  | 距1#墩0m处，距左缘20m处，1处混凝土破损，S=(250*20)cm² | 否 | 新增 | 1 | 单条描述 | 2500 |  |  | 200
|  | 飞霞南桥 | 单幅 | 2 | 现浇实心板 | 上部结构 | 上部承重构件 | 底板 | 5.1.1-2 剥落、掉角 | 3 | 20 | 露筋、锈蚀 |  |  |  | 距1#墩1m处，距左缘20m处，2处露筋、锈蚀，S=(250*3)cm² | 否 | 新增 | 2 | 单条描述 | 2500 |  |  | 30
|  | 飞霞南桥 | 单幅 | 2 | 现浇实心板 | 上部结构 | 上部承重构件 | 底板 | 5.1.1-2 剥落、掉角 | 3 | 20 | 露筋、锈蚀 |  |  |  | 距1#墩0.5m处，距左缘12m处，1处露筋、锈蚀，S=(150*10)cm² | 否 | 新增 | 1 | 单条描述 | 1500 |  |  | 100
|  | 飞霞南桥 | 单幅 | 2 | 现浇实心板 | 上部结构 | 上部承重构件 | 底板 | 5.1.1-2 剥落、掉角 | 3 | 20 | 露筋、锈蚀 |  |  |  | 距1#墩（0～8）m处，距右缘（0～1）m处，4处露筋、锈蚀，均S=(15*2)cm² | 否 | 新增 | 4 | 多条描述 | 150 |  |  | 20
|  | 飞霞南桥 | 单幅 | 2 | 现浇实心板 | 上部结构 | 上部承重构件 | 底板 | 5.1.1-2 剥落、掉角 | 3 | 20 | 露筋、锈蚀 |  |  |  | 距1#墩1m处，距左缘12m处，1处露筋、锈蚀，S=(200*10)cm² | 否 | 新增 | 1 | 单条描述 | 2000 |  |  | 100
|  | 飞霞南桥 | 单幅 | 2 | 现浇实心板 | 上部结构 | 上部承重构件 | 底板 | 5.1.1-2 剥落、掉角 | 3 | 20 | 露筋、锈蚀 |  |  |  | 距1#墩0m处，距左缘24m处，3处露筋、锈蚀，S=(20*3)cm² | 否 | 新增 | 3 | 单条描述 | 200 |  |  | 30
|  | 飞霞南桥 | 单幅 | 2 | 现浇实心板 | 上部结构 | 上部承重构件 | 底板 | 5.1.1-2 剥落、掉角 | 3 | 20 | 露筋、锈蚀 |  |  |  | 距1#墩0m处，距右缘4m处，4处露筋、锈蚀，S=(200*3)cm² | 否 | 新增 | 4 | 单条描述 | 2000 |  |  | 30
|  | 飞霞南桥 | 单幅 | 2 | 现浇实心板 | 上部结构 | 上部承重构件 | 底板 | 5.1.1-2 剥落、掉角 | 3 | 20 | 露筋、锈蚀 |  |  |  | 距2#台0.1m处，距右缘4m处，4处露筋、锈蚀，S=(30*2)cm² | 否 | 新增 | 4 | 单条描述 | 300 |  |  | 20
|  | 飞霞南桥 | 单幅 | 2 | 现浇实心板 | 上部结构 | 上部承重构件 | 底板 | 5.1.1-2 剥落、掉角 | 3 | 20 | 露筋、锈蚀 |  |  |  | 距2#台0.1m处，距左缘0m处，3处露筋、锈蚀，S=(50*3)cm² | 否 | 新增 | 3 | 单条描述 | 500 |  |  | 30
|  | 飞霞南桥 | 单幅 | 2 | 现浇实心板 | 上部结构 | 上部承重构件 | 底板 | 5.1.1-2 剥落、掉角 | 3 | 20 | 露筋、锈蚀 |  |  |  | 距1#墩1m处，距左缘16m处，2处露筋、锈蚀，S=(100*10)cm² | 否 | 新增 | 2 | 单条描述 | 1000 |  |  | 100
|  | 飞霞南桥 | 单幅 | 2 | 现浇实心板 | 上部结构 | 上部承重构件 | 底板 | 5.1.1-2 剥落、掉角 | 3 | 20 | 露筋、锈蚀 |  |  |  | 距2#台（1.5～6）m处，距左缘（4～5）m处，1处露筋、锈蚀，均S=(300*30)cm² | 是 | 新增 | 1 | 多条描述 | 3000 |  |  | 300
|  | 飞霞南桥 | 单幅 | 2 | 现浇实心板 | 上部结构 | 上部承重构件 | 底板 | 5.1.1-2 剥落、掉角 | 3 | 20 | 露筋、锈蚀 |  |  |  | 距1#墩0m处，距右缘3m处，3处露筋、锈蚀，S=(20*3)cm² | 否 | 新增 | 3 | 单条描述 | 200 |  |  | 30
|  | 飞霞南桥 | 单幅 | 2 | 现浇实心板 | 上部结构 | 上部承重构件 | 底板 | 5.1.1-2 剥落、掉角 | 3 | 20 | 露筋、锈蚀 |  |  |  | 距1#墩（2～2.5）m处，距左缘（3.6～4）m处，1处露筋、锈蚀，均S=(150*30)cm² | 是 | 新增 | 1 | 多条描述 | 1500 |  |  | 300
|  | 飞霞南桥 | 单幅 | 2 | 现浇实心板 | 上部结构 | 上部承重构件 | 底板 | 5.1.1-2 剥落、掉角 | 3 | 20 | 露筋、锈蚀 |  |  |  | 距2#台1.2m处，距左缘8m处，1处露筋、锈蚀，S=(170*5)cm² | 否 | 新增 | 1 | 单条描述 | 1700 |  |  | 50
|  | 飞霞南桥 | 单幅 | 2 | 现浇实心板 | 上部结构 | 上部承重构件 | 底板 | 5.1.1-11 梁桥裂缝 | 3 | 10 | 斜向裂缝 |  |  |  | 距2#台0m处，距左缘16m处，1条斜向裂缝，L=8m，W=0.5mm（贯穿性裂缝） | 是 | 新增 | 1 | 单条描述 | 8000 |  |  | 0.5 | [5 empty] | 贯穿性裂缝
|  | 飞霞南桥 | 单幅 | 2 | 现浇实心板 | 上部结构 | 上部承重构件 | 底板 | 5.1.1-11 梁桥裂缝 | 3 | 10 | 斜向裂缝 |  |  |  | 距2#台0m处，距左缘20m处，1条斜向裂缝，L=8m，W=0.5mm（贯穿性裂缝） | 是 | 新增 | 1 | 单条描述 | 8000 |  |  | 0.5 | [5 empty] | 贯穿性裂缝
|  | 飞霞南桥 | 单幅 | 2 | 现浇实心板 | 上部结构 | 上部承重构件 | 底板 | 5.1.1-11 梁桥裂缝 | 3 | 10 | 斜向裂缝 |  |  |  | 距2#台0m处，距左缘24m处，1条斜向裂缝，L=8m，W=0.5mm（贯穿性裂缝） | 是 | 新增 | 1 | 单条描述 | 8000 |  |  | 0.5 | [5 empty] | 贯穿性裂缝
|  | 飞霞南桥 | 单幅 | 2 | 现浇实心板 | 下部结构 | 桥台 | 2#台台帽 | 9.2.2-1 台帽破损 | 2 | 12 | 混凝土破损 |  |  |  | 距左缘8m处，距上缘0m处，1处混凝土破损，S=(20*15)cm² | 否 | 新增 | 1 | 单条描述 | 200 |  |  | 150
|  | 飞霞南桥 | 单幅 | 2 | 现浇实心板 | 下部结构 | 桥台 | 2#台台帽 |  |  | 0 | 水渍侵蚀 |  |  |  | 距右缘4m处，距下缘0m处，水渍侵蚀 | 否 | 新增 | 1 | 单条描述
|  | 飞霞南桥 | 单幅 | 2 | 现浇实心板 | 桥面系 | 桥面铺装 | 桥面铺装 | 10.1.1-3 破损 | 2 | 25 | 坑槽 |  |  |  | 距2#台2.5m处，距左缘7m处，1处坑槽，S=(150*30)cm² | 否 | 新增 | 1 | 单条描述 | 1500 |  |  | 300
|  | 飞霞南桥 | 单幅 | 2 | 现浇实心板 | 桥面系 | 桥面铺装 | 桥面铺装 | 10.1.1-3 破损 | 2 | 25 | 露骨 |  |  |  | 距2#台0.5m处，距左缘8m处，2处露骨，S=(100*100)cm²（左侧） | 否 | 新增 | 2 | 单条描述 | 1000 |  |  | 1000 | [5 empty] | 左侧
|  | 飞霞南桥 | 单幅 | 2 | 现浇实心板 | 桥面系 | 人行道 | 2#人行道 | 10.3.1-1 破损 | 2 | 15 | 裂缝 |  |  |  | 距2#台0m处，5条裂缝，L=0.3m，W=0.1mm | 否 | 新增 | 5 | 单条描述 | 300 |  |  | 0.1
|  | 飞霞南桥 | 单幅 | 2 | 现浇实心板 | 桥面系 | 人行道 | 2#人行道 | 10.3.1-1 破损 | 2 | 15 | 裂缝 |  |  |  | 距1#墩1m处，1条裂缝，L=0.3m，W=0.1mm | 否 | 新增 | 1 | 单条描述 | 300 |  |  | 0.1
|  | 飞霞南桥 | 单幅 | 2 | 现浇实心板 | 桥面系 | 人行道 | 2#人行道 | 10.3.1-1 破损 | 2 | 15 | 松动 |  |  |  | 距2#台0m处，松动 | 否 | 新增 | 1 | 单条描述
|  | 飞霞南桥 | 单幅 | 2 | 现浇实心板 | 桥面系 | 栏杆、护栏 | 2#护栏 | 10.4.1-2 破损 | 2 | 10 | 裂缝 |  |  |  | 距2#台（0～8）m处，10条裂缝，L=（0.2～0.6）m，W=（0.1～0.1）mm | 否 | 新增 | 10 | 多条描述 |  | 200 | 600 |  | 0.1 | 0.1
|  | 飞霞桥 | 单幅 | 1 | 主拱圈 | 上部结构 | 主拱圈 | 拱板 | 5.1.1-2 剥落、掉角 | 2 | 30 | 混凝土破损 | 混凝土剥离 |  |  | 距1#台0m处，距右缘0m处，1处混凝土破损，S=(25*8)cm² | 否 | 新增 | 1 | 单条描述 | 250 |  |  | 80
|  | 飞霞桥 | 单幅 | 1 | 主拱圈 | 上部结构 | 主拱圈 | 拱板 | 6.2.1-3 渗水 | 2 | 10 | 渗水 | 路线编号 |  |  | 距1#台0m处，距左缘2.5m处，1处渗水，S=(100*10)cm² | 否 | 新增 | 1 | 单条描述 | 1000 |  |  | 100
|  | 飞霞桥 | 单幅 | 1 | 主拱圈 | 上部结构 | 主拱圈 | 拱板 | 6.2.1-3 渗水 | 2 | 10 | 渗水 | 路线编号 |  |  | 距0#台0m处，距左缘3.5m处，1处渗水，S=(20*10)cm² | 否 | 新增 | 1 | 单条描述 | 200 |  |  | 100
|  | 飞霞桥 | 单幅 | 1 | 主拱圈 | 上部结构 | 主拱圈 | 拱板 | 6.2.1-3 渗水 | 2 | 10 | 析白 | 路线编号 |  |  | 距1#台0m处，距左缘2.5m处，5处析白，S=(25*5)cm² | 否 | 新增 | 5 | 单条描述 | 250 |  |  | 50
|  | 飞霞桥 | 单幅 | 1 | 主拱圈 | 上部结构 | 主拱圈 | 拱板 | 6.2.1-3 渗水 | 2 | 10 | 析白 | 路线编号 |  |  | 距0#台0m处，距左缘0.5m处，1处析白，S=(150*3)cm² | 否 | 新增 | 1 | 单条描述 | 1500 |  |  | 30
|  | 飞霞桥 | 单幅 | 1 | 主拱圈 | 上部结构 | 主拱圈 | 拱板 | 6.2.1-3 渗水 | 2 | 10 | 析白 | 路线编号 |  |  | 距0#台0m处，距右缘0.5m处，1处析白，S=(150*5)cm² | 否 | 新增 | 1 | 单条描述 | 1500 |  |  | 50
|  | 飞霞桥 | 单幅 | 1 | 主拱圈 | 桥面系 | 桥面铺装 | 桥面铺装 | 10.1.1-4 裂缝（龟裂、块裂、纵向裂缝、横向裂缝等） | 2 | 5 | 横向裂缝 |  |  |  | 距0#台0m处，距左缘2.5m处，1条横向裂缝，L=8m，W=2mm（0#伸缩缝位置） | 否 | 新增 | 1 | 单条描述 | 8000 |  |  | 2 | [5 empty] | 0#伸缩缝位置
|  | 飞霞桥 | 单幅 | 1 | 主拱圈 | 桥面系 | 桥面铺装 | 桥面铺装 | 10.1.1-4 裂缝（龟裂、块裂、纵向裂缝、横向裂缝等） | 2 | 5 | 横向裂缝 |  |  |  | 距1#台0m处，距左缘2.5m处，1条横向裂缝，L=8m，W=2mm（1#伸缩缝位置） | 否 | 新增 | 1 | 单条描述 | 8000 |  |  | 2 | [5 empty] | 1#伸缩缝位置
|  | 飞霞桥 | 单幅 | 1 | 主拱圈 | 桥面系 | 人行道 | 1#人行道 | 10.3.1-1 破损 | 2 | 15 | 剥落 |  |  |  | 距0#台4m处，1处剥落，S=(20*10)cm² | 否 | 新增 | 1 | 单条描述 | 200 |  |  | 100
|  | 飞霞桥 | 单幅 | 1 | 主拱圈 | 桥面系 | 人行道 | 2#人行道 | 10.3.1-1 破损 | 2 | 15 | 道板破损 |  |  |  | 距1#台1m处，3处道板破损，S=(50*15)cm² | 否 | 新增 | 3 | 单条描述 | 500 |  |  | 150
|  | 飞霞桥 | 单幅 | 1 | 主拱圈 | 桥面系 | 人行道 | 2#人行道 | 10.3.1-1 破损 | 2 | 15 | 裂缝 |  |  |  | 距0#台3m处，2条裂缝，L=1.6m，W=0.2mm | 否 | 新增 | 2 | 单条描述 | 1600 |  |  | 0.2
|  | 飞霞桥 | 单幅 | 1 | 主拱圈 | 桥面系 | 栏杆、护栏 | 护栏 | 10.4.1-2 破损 | 2 | 10 | 露筋、锈蚀 |  |  |  | 距0#台3.5m处，1处露筋、锈蚀，S=(8*1)cm²（护栏外侧） | 否 | 新增 | 1 | 单条描述 | 80 |  |  | 10 | [5 empty] | 护栏外侧
|  | 飞霞桥 | 单幅 | 1 | 主拱圈 | 桥面系 | 栏杆、护栏 | 护栏 | 10.4.1-2 破损 | 2 | 10 | 破损 |  |  |  | 距0#台（1～6）m处，10处破损，均S=(15*10)cm² | 否 | 新增 | 10 | 多条描述 | 150 |  |  | 100
|  | 飞霞桥 | 单幅 | 1 | 主拱圈 | 桥面系 | 照明、标志 | 标志 |  |  | 0 | 无明显病害 |  |  |  | 无明显病害 | 否 | 新增 | 1 | 单条描述
|  | 飞霞桥 | 右幅 | 1 | PC梁 | 上部结构 | 上部承重构件 | 2#板梁 | 5.1.1-2 剥落、掉角 | 2 | 20 | 露筋 | 路线编号 |  | 底板 | 底板，距1#台0.3m处，距左缘0.2m处，2处露筋，S=(20*2)cm² | 否 | 新增 | 2 | 单条描述 | 200 |  |  | 20
|  | 飞霞桥 | 右幅 | 1 | PC梁 | 上部结构 | 上部承重构件 | 3#板梁 |  |  | 0 | 无明显病害 |  |  |  | 无明显病害（毛毡脱落） | 否 | 新增 | 1 | 单条描述 | [9 empty] | 毛毡脱落
|  | 飞霞桥 | 右幅 | 1 | PC梁 | 上部结构 | 上部承重构件 | 5#板梁 | 5.1.1-2 剥落、掉角 | 2 | 20 | 露筋 | 路线编号 |  | 底板 | 底板，距0#台0.3m处，距左缘0.2m处，1处露筋，S=(20*2)cm² | 否 | 新增 | 1 | 单条描述 | 200 |  |  | 20
|  | 飞霞桥 | 右幅 | 1 | PC梁 | 上部结构 | 上部一般构件 | 3#铰缝 | 5.1.1-2 剥落、掉角 | 2 | 10 | 勾缝脱落 | 路线编号 |  |  | 1处勾缝脱落，L=（～）cm（全桥范围部分勾缝脱落，合计4处） | 否 | 新增 | 1 | 多条描述 | [9 empty] | 全桥范围部分勾缝脱落，合计4处
|  | 飞霞桥 | 右幅 | 1 | PC梁 | 下部结构 | 支座 | 0#台5#支座 |  |  | 0 | 无明显病害 |  |  |  | 无明显病害净空过低 | 否 | 新增 | 1 | 单条描述
|  | 飞霞桥 | 右幅 | 1 | PC梁 | 下部结构 | 支座 | 1#台6#支座 |  |  | 0 | 无明显病害 |  |  |  | 无明显病害净空过低 | 否 | 新增 | 1 | 单条描述
|  | 飞霞桥 | 右幅 | 1 | PC梁 | 下部结构 | 支座 | 1#台8#支座 |  |  | 0 | 无明显病害 |  |  |  | 无明显病害净空过低 | 否 | 新增 | 1 | 单条描述
|  | 飞霞桥 | 右幅 | 1 | PC梁 | 下部结构 | 台帽 | 0#台台帽 | 9.2.2-1 台帽破损 | 2 | 10 | 钢筋锈胀 | 路线编号 |  |  | 距左缘1m处，2处钢筋锈胀，S=(150*3)cm² | 否 | 新增 | 2 | 单条描述 | 1500 |  |  | 30
|  | 飞霞桥 | 右幅 | 1 | PC梁 | 下部结构 | 台帽 | 1#台台帽 | 9.2.2-1 台帽破损 | 2 | 10 | 钢筋锈胀 | 路线编号 |  |  | 距左缘1m处，1处钢筋锈胀，S=(25*3)cm² | 否 | 新增 | 1 | 单条描述 | 250 |  |  | 30
|  | 飞霞桥 | 右幅 | 1 | PC梁 | 下部结构 | 台帽 | 1#台台帽 | 9.2.2-1 台帽破损 | 2 | 12 | 混凝土破损 | 混凝土剥离 |  |  | 距左缘1m处，1处混凝土破损，S=(35*7)cm² | 否 | 新增 | 1 | 单条描述 | 350 |  |  | 70
|  | 飞霞桥 | 右幅 | 1 | PC梁 | 下部结构 | 河床 | 河床 |  |  | 0 | 无明显病害 |  |  |  | 无明显病害 | 否 | 新增 | 1 | 单条描述
|  | 馒头驻新村桥 | 单幅 | 1 | PC梁 | 上部结构 | 上部承重构件 | 1#板梁 | 5.1.1-2 剥落、掉角 | 2 | 20 | 露筋 | 路线编号 |  |  | 距1#台2m处，距左缘0m处，2处露筋，S=(20*1)cm² | 否 | 新增 | 2 | 单条描述 | 200 |  |  | 10
|  | 馒头驻新村桥 | 单幅 | 1 | PC梁 | 上部结构 | 上部承重构件 | 1#板梁 | 5.1.1-11 梁桥裂缝 | 2 | 10 | 纵向裂缝 | 路线编号 |  |  | 距0#台2m处，距左缘0m处，1条纵向裂缝，L=1.8m，W=0.1mm | 否 | 新增 | 1 | 单条描述 | 1800 |  |  | 0.1
|  | 馒头驻新村桥 | 单幅 | 1 | PC梁 | 上部结构 | 上部承重构件 | 10#板梁 | 5.1.1-2 剥落、掉角 | 2 | 15 | 混凝土破损 | 混凝土剥离 |  |  | 距0#台3m处，距左缘0m处，1处混凝土破损，S=(200*30)cm² | 否 | 新增 | 1 | 单条描述 | 2000 |  |  | 300
|  | 馒头驻新村桥 | 单幅 | 1 | PC梁 | 上部结构 | 上部承重构件 | 10#板梁 | 5.1.1-2 剥落、掉角 | 2 | 20 | 露筋 | 路线编号 |  |  | 距0#台（3～5）m处，距左缘（0～0.4）m处，2处露筋，均S=(110*2)cm² | 否 | 新增 | 2 | 多条描述 | 1100 |  |  | 20
|  | 馒头驻新村桥 | 单幅 | 1 | PC梁 | 上部结构 | 上部承重构件 | 6#板梁 | 5.1.1-11 梁桥裂缝 | 2 | 10 | 纵向裂缝 | 路线编号 |  |  | 距0#台0m处，距右缘0.1m处，1条纵向裂缝，L=0.4m，W=0.1mm | 否 | 新增 | 1 | 单条描述 | 400 |  |  | 0.1
|  | 馒头驻新村桥 | 单幅 | 1 | PC梁 | 上部结构 | 上部承重构件 | 9#板梁 | 5.1.1-2 剥落、掉角 | 2 | 20 | 露筋 | 路线编号 |  |  | 距1#台3m处，距右缘0.2m处，2处露筋，S=(20*1)cm² | 否 | 新增 | 2 | 单条描述 | 200 |  |  | 10
|  | 馒头驻新村桥 | 单幅 | 1 | PC梁 | 上部结构 | 上部承重构件 | 9#板梁 | 5.1.1-11 梁桥裂缝 | 2 | 10 | 纵向裂缝 | 路线编号 |  |  | 距0#台1.4m处，距右缘0.1m处，1条纵向裂缝，L=0.2m，W=0.1mm | 否 | 新增 | 1 | 单条描述 | 200 |  |  | 0.1
|  | 馒头驻新村桥 | 单幅 | 1 | PC梁 | 上部结构 | 上部一般构件 | 1#铰缝 | 5.1.1-2 剥落、掉角 | 2 | 15 | 露筋 | 路线编号 |  |  | 距1#台2m处，1处露筋，S=(180*2)cm² | 否 | 新增 | 1 | 单条描述 | 1800 |  |  | 20
|  | 馒头驻新村桥 | 单幅 | 1 | PC梁 | 上部结构 | 上部一般构件 | 4#铰缝 | 5.1.1-2 剥落、掉角 | 2 | 15 | 露筋 | 路线编号 |  |  | 距1#台0m处，1处露筋，S=(10*1)cm² | 是 | 新增 | 1 | 单条描述 | 100 |  |  | 10
|  | 馒头驻新村桥 | 单幅 | 1 | PC梁 | 上部结构 | 上部一般构件 | 6#铰缝 | 5.1.1-2 剥落、掉角 | 2 | 15 | 露筋 | 路线编号 |  |  | 距1#台0m处，1处露筋，S=(18*1)cm² | 是 | 新增 | 1 | 单条描述 | 180 |  |  | 10
|  | 馒头驻新村桥 | 单幅 | 1 | PC梁 | 下部结构 | 台帽 | 0#台台帽 | 9.2.2-1 台帽破损 | 2 | 10 | 露筋 | 路线编号 |  |  | 距左缘0.6m处，距上缘0m处，3处露筋，S=(30*2)cm² | 否 | 新增 | 3 | 单条描述 | 300 |  |  | 20
|  | 馒头驻新村桥 | 单幅 | 1 | PC梁 | 下部结构 | 台帽 | 0#台台帽 | 9.2.2-1 台帽破损 | 2 | 12 | 蜂窝 | 混凝土剥离 |  |  | 距左缘0m处，距上缘0.1m处，1处蜂窝，S=(120*30)cm² | 否 | 新增 | 1 | 单条描述 | 1200 |  |  | 300
|  | 馒头驻新村桥 | 单幅 | 1 | PC梁 | 下部结构 | 台帽 | 1#台台帽 | 9.2.2-1 台帽破损 | 2 | 12 | 蜂窝 | 混凝土剥离 |  |  | 距左缘0.5m处，距上缘0.1m处，1处蜂窝，S=(100*30)cm² | 否 | 新增 | 1 | 单条描述 | 1000 |  |  | 300
|  | 馒头驻新村桥 | 单幅 | 1 | PC梁 | 下部结构 | 河床 | 河床 |  |  | 0 | 无明显病害 |  |  |  | 无明显病害 | 否 | 新增 | 1 | 单条描述
|  | 馒头驻新村桥 | 单幅 | 1 | PC梁 | 桥面系 | 桥面铺装 | 桥面铺装 | 10.1.2-4 剥落 |  | 25 | 层状剥落 |  |  |  | 1处层状剥落，S=(150*60)cm² | 否 | 新增 | 1 | 单条描述 | 1500 |  |  | 600
|  | 馒头驻新村桥 | 单幅 | 1 | PC梁 | 桥面系 | 栏杆、护栏 | 1#护栏 |  |  | 0 | 无明显病害 |  |  |  | 无明显病害 | 否 | 新增 | 1 | 单条描述
|  | 馒头驻新村桥 | 单幅 | 1 | PC梁 | 桥面系 | 栏杆、护栏 | 2#护栏 |  |  | 0 | 无明显病害 |  |  |  | 无明显病害 | 否 | 新增 | 1 | 单条描述
|  | 马坑天桥 | 单幅 | 1 | PC梁 | 桥面系 | 人行道 | 1#人行道 | 10.3.1-1 破损 | 2 | 15 | 道板破损 |  |  |  | 距1#台10m处，1处道板破损，S=(15*2)cm² | 否 | 新增 | 1 | 单条描述 | 150 |  |  | 20
|  | 马坑天桥 | 单幅 | 1 | PC梁 | 桥面系 | 人行道 | 2#人行道 |  |  | 0 | 无明显病害 |  |  |  | 无明显病害 | 否 | 新增 | 1 | 单条描述
|  | 马坑天桥 | 单幅 | 1 | PC梁 | 桥面系 | 栏杆、护栏 | 1#栏杆 |  |  | 0 | 无明显病害 |  |  |  | 无明显病害 | 否 | 新增 | 1 | 单条描述
|  | 马坑天桥 | 单幅 | 1 | PC梁 | 桥面系 | 栏杆、护栏 | 2#栏杆 | 10.4.1-2 破损 |  | 10 | 钢筋锈胀 |  |  |  | 距0#台（0～18）m处，15处钢筋锈胀，均S=(10*5)cm² | 否 | 新增 | 15 | 多条描述 | 100 |  |  | 50
|  | 马坑天桥 | 单幅 | 1 | PC梁 | 桥面系 | 栏杆、护栏 | 1#护栏 |  |  | 0 | 无明显病害 |  |  |  | 无明显病害 | 否 | 新增 | 1 | 单条描述
|  | 马坑天桥 | 单幅 | 1 | PC梁 | 桥面系 | 栏杆、护栏 | 2#护栏 | 10.4.1-2 破损 |  | 10 | 露筋、锈蚀 |  |  |  | 距0#台（0～18）m处，15处露筋、锈蚀，均S=(15*10)cm² | 否 | 新增 | 15 | 多条描述 | 150 |  |  | 100
|  | 马坑天桥 | 单幅 | 1 | PC梁 | 桥面系 | 照明、标志 | 照明 |  |  | 0 | 无明显病害 |  |  |  | 无明显病害 | 否 | 新增 | 1 | 单条描述
|  | 鱼鳞浃桥 | 单幅 | 1 | PC梁 | 上部结构 | 上部承重构件 | 15#板梁 |  |  | 0 | 无明显病害 |  |  |  | 无明显病害 | 否 | 新增 | 1 | 单条描述
|  | 鱼鳞浃桥 | 单幅 | 1 | PC梁 | 上部结构 | 上部承重构件 | 2#板梁 | 5.1.1-2 剥落、掉角 | 2 | 15 | 混凝土破损 | 混凝土剥离 |  | 底板 | 底板，距0#台5m处，距左缘0m处，1处混凝土破损，S=(25*5)cm² | 否 | 新增 | 1 | 单条描述 | 250 |  |  | 50
|  | 鱼鳞浃桥 | 单幅 | 1 | PC梁 | 上部结构 | 上部一般构件 | 14#铰缝 | 5.1.1-3 空洞、孔洞 | 2 | 15 | 未勾缝 | 路线编号 |  |  | 距0#台0m处，1处未勾缝，L=1300cm（全桥未勾缝） | 否 | 新增 | 1 | 单条描述 | 13000 | [8 empty] | 全桥未勾缝
|  | 鱼鳞浃桥 | 单幅 | 1 | PC梁 | 上部结构 | 上部一般构件 | 2#铰缝 | 5.1.1-3 空洞、孔洞 | 2 | 15 | 析白 | 路线编号 |  |  | 距0#台0m处，3处析白，S=(50*2)cm² | 否 | 新增 | 3 | 单条描述 | 500 |  |  | 20
|  | 鱼鳞浃桥 | 单幅 | 1 | PC梁 | 上部结构 | 上部一般构件 | 3#铰缝 | 5.1.1-3 空洞、孔洞 | 2 | 15 | 渗水 | 路线编号 |  |  | 距1#台5m处，3处渗水，L=50cm | 否 | 新增 | 3 | 单条描述 | 500
|  | 鱼鳞浃桥 | 单幅 | 1 | PC梁 | 下部结构 | 支座 | 0#台2#支座 |  |  | 0 | 无明显病害 |  |  |  | 无明显病害净空过低 | 否 | 新增 | 1 | 单条描述
|  | 鱼鳞浃桥 | 单幅 | 1 | PC梁 | 下部结构 | 支座 | 0#台4#支座 |  |  | 0 | 无明显病害 |  |  |  | 无明显病害净空过低 | 否 | 新增 | 1 | 单条描述
|  | 鱼鳞浃桥 | 单幅 | 1 | PC梁 | 下部结构 | 支座 | 1#台2#支座 |  |  | 0 | 无明显病害 |  |  |  | 无明显病害净空过低 | 否 | 新增 | 1 | 单条描述
|  | 鱼鳞浃桥 | 单幅 | 1 | PC梁 | 下部结构 | 支座 | 1#台6#支座 |  |  | 0 | 无明显病害 |  |  |  | 无明显病害净空过低 | 否 | 新增 | 1 | 单条描述
|  | 鱼鳞浃桥 | 单幅 | 1 | PC梁 | 下部结构 | 台帽 | 0#台台帽 |  |  | 0 | 无明显病害 |  |  |  | 水迹 | 否 | 新增 | 1 | 单条描述
|  | 鱼鳞浃桥 | 单幅 | 1 | PC梁 | 下部结构 | 台帽 | 1#台台帽 |  |  | 0 | 无明显病害 |  |  |  | 水迹 | 否 | 新增 | 1 | 单条描述
|  | 鱼鳞浃桥 | 单幅 | 1 | PC梁 | 下部结构 | 河床 | 河床 |  |  | 0 | 无明显病害 |  |  |  | 无明显病害 | 否 | 新增 | 1 | 单条描述
|  | 鱼鳞浃桥 | 单幅 | 1 | PC梁 | 桥面系 | 桥面铺装 | 桥面铺装 |  |  | 0 | 无明显病害 |  |  |  | 无明显病害 | 否 | 新增 | 1 | 单条描述
|  | 鱼鳞浃桥 | 单幅 | 1 | PC梁 | 桥面系 | 伸缩缝装置 | 0#墩伸缩缝 | 10.2.1-2 锚固区缺陷 | 2 | 0 | 混凝土开裂 |  |  |  | 距右缘（0～10）m处，3条混凝土开裂，L=（0.4～0.8）m，W=（0.15～0.25）mm | 否 | 新增 | 3 | 多条描述 |  | 400 | 800 |  | 0.15 | 0.25
|  | 鱼鳞浃桥 | 单幅 | 1 | PC梁 | 桥面系 | 伸缩缝装置 | 0#墩伸缩缝 | 10.2.1-4 失效 | 2 | 5 | 槽口堵塞 |  |  |  | 槽口堵塞 | 否 | 新增 | 1 | 单条描述
|  | 鱼鳞浃桥 | 单幅 | 1 | PC梁 | 桥面系 | 伸缩缝装置 | 1#墩伸缩缝 | 10.2.1-2 锚固区缺陷 | 2 | 0 | 混凝土开裂 |  |  |  | 距右缘2m处，1条混凝土开裂，L=0.6m，W=0.15mm | 否 | 新增 | 1 | 单条描述 | 600 |  |  | 0.15
|  | 鱼鳞浃桥 | 单幅 | 1 | PC梁 | 桥面系 | 人行道 | 1#人行道 | 10.3.1-1 破损 | 2 | 15 | 剥落 |  |  |  | 距0#台（0～13）m处，2处剥落，均S=(15*10)cm² | 否 | 新增 | 2 | 多条描述 | 150 |  |  | 100
|  | 鱼鳞浃桥 | 单幅 | 1 | PC梁 | 桥面系 | 人行道 | 2#人行道 | 10.3.1-1 破损 | 2 | 15 | 裂缝 |  |  |  | 距0#台（0～13）m处，8条裂缝，L=（0.4～1.2）m，W=（0.15～0.25）mm | 否 | 新增 | 8 | 多条描述 |  | 400 | 1200 |  | 0.15 | 0.25
|  | 鱼鳞浃桥 | 单幅 | 1 | PC梁 | 桥面系 | 栏杆、护栏 | 1#护栏 |  |  | 0 | 无明显病害 |  |  |  | 无明显病害 | 否 | 新增 | 1 | 单条描述
|  | 鱼鳞浃桥 | 单幅 | 1 | PC梁 | 桥面系 | 栏杆、护栏 | 2#护栏 | 10.4.1-1 撞坏、缺失 | 2 | 30 | 构件脱落 |  |  |  | 距0#台（0～13）m处，构件脱落3处 | 否 | 新增 | 3 | 多条描述
|  | 鱼鳞浃桥 | 单幅 | 1 | PC梁 | 桥面系 | 照明、标志 | 照明 |  |  | 0 | 无明显病害 |  |  |  | 无明显病害 | 否 | 新增 | 1 | 单条描述
|  | 鱼鳞浃桥 | 单幅 | 1 | PC梁 | 桥面系 | 照明、标志 | 标志 |  |  | 0 | 无明显病害 |  |  |  | 无明显病害 | 否 | 新增 | 1 | 单条描述
|  | 鱼鳞浃钢桥 | 单幅 | 1 | 钢结构物 | 上部结构 | 刚结构物 | 底板 | 5.2.1-2 锈蚀 | 3 | 20 | 钢构件锈蚀 | 一般锈蚀 |  |  | 1处钢构件锈蚀，S=(1500*200)cm² | 否 | 新增 | 1 | 单条描述 | 15000 |  |  | 2000
|  | 鱼鳞浃钢桥 | 单幅 | 1 | 钢结构物 | 上部结构 | 刚结构物 | 1#腹板 | 5.2.1-2 锈蚀 | 2 | 20 | 钢构件锈蚀 | 一般锈蚀 |  |  | 距0#台0m处，1处钢构件锈蚀，S=(1500*5)cm² | 否 | 新增 | 1 | 单条描述 | 15000 |  |  | 50
|  | 鱼鳞浃钢桥 | 单幅 | 1 | 钢结构物 | 上部结构 | 刚结构物 | 2#腹板 | 5.2.1-2 锈蚀 | 2 | 20 | 钢构件锈蚀 | 一般锈蚀 |  |  | 距0#台0m处，1处钢构件锈蚀，S=(1500*5)cm² | 否 | 新增 | 1 | 单条描述 | 15000 |  |  | 50
|  | 鱼鳞浃钢桥 | 单幅 | 1 | 钢结构物 | 上部结构 | 横向联系 | 第10道横梁 | 5.2.1-2 锈蚀 | 2 | 25 | 钢构件锈蚀 | 一般锈蚀 |  |  | 底面，1处钢构件锈蚀，S=(200*5)cm² | 否 | 新增 | 1 | 单条描述 | 2000 |  |  | 50
|  | 鱼鳞浃钢桥 | 单幅 | 1 | 钢结构物 | 上部结构 | 横向联系 | 第11道横梁 | 5.2.1-2 锈蚀 | 2 | 25 | 钢构件锈蚀 | 一般锈蚀 |  |  | 底面，1处钢构件锈蚀，S=(200*5)cm² | 否 | 新增 | 1 | 单条描述 | 2000 |  |  | 50
|  | 鱼鳞浃钢桥 | 单幅 | 1 | 钢结构物 | 上部结构 | 横向联系 | 第12道横梁 | 5.2.1-2 锈蚀 | 2 | 25 | 钢构件锈蚀 | 一般锈蚀 |  |  | 底面，1处钢构件锈蚀，S=(200*5)cm² | 否 | 新增 | 1 | 单条描述 | 2000 |  |  | 50
|  | 鱼鳞浃钢桥 | 单幅 | 1 | 钢结构物 | 上部结构 | 横向联系 | 第13道横梁 | 5.2.1-2 锈蚀 | 2 | 25 | 钢构件锈蚀 | 一般锈蚀 |  |  | 底面，1处钢构件锈蚀，S=(200*5)cm² | 否 | 新增 | 1 | 单条描述 | 2000 |  |  | 50
|  | 鱼鳞浃钢桥 | 单幅 | 1 | 钢结构物 | 上部结构 | 横向联系 | 第14道横梁 | 5.2.1-2 锈蚀 | 2 | 25 | 钢构件锈蚀 | 一般锈蚀 |  |  | 底面，1处钢构件锈蚀，S=(200*5)cm² | 否 | 新增 | 1 | 单条描述 | 2000 |  |  | 50
|  | 鱼鳞浃钢桥 | 单幅 | 1 | 钢结构物 | 上部结构 | 横向联系 | 第15道横梁 | 5.2.1-2 锈蚀 | 2 | 25 | 钢构件锈蚀 | 一般锈蚀 |  |  | 底面，1处钢构件锈蚀，S=(200*5)cm² | 否 | 新增 | 1 | 单条描述 | 2000 |  |  | 50
|  | 鱼鳞浃钢桥 | 单幅 | 1 | 钢结构物 | 上部结构 | 横向联系 | 第17道横梁 | 5.2.1-2 锈蚀 | 2 | 25 | 钢构件锈蚀 | 一般锈蚀 |  |  | 底面，1处钢构件锈蚀，S=(200*5)cm² | 否 | 新增 | 1 | 单条描述 | 2000 |  |  | 50
|  | 鱼鳞浃钢桥 | 单幅 | 1 | 钢结构物 | 上部结构 | 横向联系 | 第18道横梁 | 5.2.1-2 锈蚀 | 2 | 25 | 钢构件锈蚀 | 一般锈蚀 |  |  | 底面，1处钢构件锈蚀，S=(200*5)cm² | 否 | 新增 | 1 | 单条描述 | 2000 |  |  | 50
|  | 鱼鳞浃钢桥 | 单幅 | 1 | 钢结构物 | 上部结构 | 横向联系 | 第19道横梁 | 5.2.1-2 锈蚀 | 2 | 25 | 钢构件锈蚀 | 一般锈蚀 |  |  | 底面，1处钢构件锈蚀，S=(200*5)cm² | 否 | 新增 | 1 | 单条描述 | 2000 |  |  | 50
|  | 鱼鳞浃钢桥 | 单幅 | 1 | 钢结构物 | 上部结构 | 横向联系 | 第1道横梁 | 5.2.1-2 锈蚀 | 2 | 25 | 钢构件锈蚀 | 一般锈蚀 |  |  | 底面，1处钢构件锈蚀，S=(200*5)cm² | 否 | 新增 | 1 | 单条描述 | 2000 |  |  | 50
|  | 鱼鳞浃钢桥 | 单幅 | 1 | 钢结构物 | 上部结构 | 横向联系 | 第20道横梁 | 5.2.1-2 锈蚀 | 2 | 25 | 钢构件锈蚀 | 一般锈蚀 |  |  | 底面，1处钢构件锈蚀，S=(200*5)cm² | 否 | 新增 | 1 | 单条描述 | 2000 |  |  | 50
|  | 鱼鳞浃钢桥 | 单幅 | 1 | 钢结构物 | 上部结构 | 横向联系 | 第21道横梁 | 5.2.1-2 锈蚀 | 3 | 25 | 钢构件锈蚀 | 一般锈蚀 |  |  | 底面，1处钢构件锈蚀，S=(200*5)cm² | 否 | 新增 | 1 | 单条描述 | 2000 |  |  | 50
|  | 鱼鳞浃钢桥 | 单幅 | 1 | 钢结构物 | 上部结构 | 横向联系 | 第22道横梁 | 5.2.1-2 锈蚀 | 2 | 25 | 钢构件锈蚀 | 一般锈蚀 |  |  | 底面，1处钢构件锈蚀，S=(200*5)cm² | 否 | 新增 | 1 | 单条描述 | 2000 |  |  | 50
|  | 鱼鳞浃钢桥 | 单幅 | 1 | 钢结构物 | 上部结构 | 横向联系 | 第23道横梁 | 5.2.1-2 锈蚀 | 2 | 25 | 钢构件锈蚀 | 一般锈蚀 |  |  | 底面，1处钢构件锈蚀，S=(200*5)cm² | 否 | 新增 | 1 | 单条描述 | 2000 |  |  | 50
|  | 鱼鳞浃钢桥 | 单幅 | 1 | 钢结构物 | 上部结构 | 横向联系 | 第24道横梁 | 5.2.1-2 锈蚀 | 2 | 25 | 钢构件锈蚀 | 一般锈蚀 |  |  | 底面，1处钢构件锈蚀，S=(200*5)cm² | 否 | 新增 | 1 | 单条描述 | 2000 |  |  | 50
|  | 鱼鳞浃钢桥 | 单幅 | 1 | 钢结构物 | 上部结构 | 横向联系 | 第25道横梁 | 5.2.1-2 锈蚀 | 2 | 25 | 钢构件锈蚀 | 一般锈蚀 |  |  | 底面，1处钢构件锈蚀，S=(200*5)cm² | 否 | 新增 | 1 | 单条描述 | 2000 |  |  | 50
|  | 鱼鳞浃钢桥 | 单幅 | 1 | 钢结构物 | 上部结构 | 横向联系 | 第26道横梁 | 5.2.1-2 锈蚀 | 2 | 25 | 钢构件锈蚀 | 一般锈蚀 |  |  | 底面，1处钢构件锈蚀，S=(200*5)cm² | 否 | 新增 | 1 | 单条描述 | 2000 |  |  | 50
|  | 鱼鳞浃钢桥 | 单幅 | 1 | 钢结构物 | 上部结构 | 横向联系 | 第27道横梁 | 5.2.1-2 锈蚀 | 2 | 25 | 钢构件锈蚀 | 一般锈蚀 |  |  | 底面，1处钢构件锈蚀，S=(200*5)cm² | 否 | 新增 | 1 | 单条描述 | 2000 |  |  | 50
|  | 鱼鳞浃钢桥 | 单幅 | 1 | 钢结构物 | 上部结构 | 横向联系 | 第28道横梁 | 5.2.1-2 锈蚀 | 2 | 25 | 钢构件锈蚀 | 一般锈蚀 |  |  | 底面，1处钢构件锈蚀，S=(200*5)cm² | 否 | 新增 | 1 | 单条描述 | 2000 |  |  | 50
|  | 鱼鳞浃钢桥 | 单幅 | 1 | 钢结构物 | 上部结构 | 横向联系 | 第29道横梁 | 5.2.1-2 锈蚀 | 2 | 25 | 钢构件锈蚀 | 一般锈蚀 |  |  | 底面，1处钢构件锈蚀，S=(200*5)cm² | 否 | 新增 | 1 | 单条描述 | 2000 |  |  | 50
|  | 鱼鳞浃钢桥 | 单幅 | 1 | 钢结构物 | 上部结构 | 横向联系 | 第2道横梁 | 5.2.1-2 锈蚀 | 2 | 25 | 钢构件锈蚀 | 一般锈蚀 |  |  | 底面，1处钢构件锈蚀，S=(200*5)cm² | 否 | 新增 | 1 | 单条描述 | 2000 |  |  | 50
|  | 鱼鳞浃钢桥 | 单幅 | 1 | 钢结构物 | 上部结构 | 横向联系 | 第3道横梁 | 5.2.1-2 锈蚀 | 2 | 25 | 钢构件锈蚀 | 一般锈蚀 |  |  | 底面，1处钢构件锈蚀，S=(200*5)cm² | 否 | 新增 | 1 | 单条描述 | 2000 |  |  | 50
|  | 鱼鳞浃钢桥 | 单幅 | 1 | 钢结构物 | 上部结构 | 横向联系 | 第4道横梁 | 5.2.1-2 锈蚀 | 2 | 25 | 钢构件锈蚀 | 一般锈蚀 |  |  | 1处钢构件锈蚀，S=(200*5)cm² | 否 | 新增 | 1 | 单条描述 | 2000 |  |  | 50
|  | 鱼鳞浃钢桥 | 单幅 | 1 | 钢结构物 | 上部结构 | 横向联系 | 第5道横梁 | 5.2.1-2 锈蚀 | 2 | 25 | 钢构件锈蚀 | 一般锈蚀 |  |  | 1处钢构件锈蚀，S=(200*5)cm² | 否 | 新增 | 1 | 单条描述 | 2000 |  |  | 50
|  | 鱼鳞浃钢桥 | 单幅 | 1 | 钢结构物 | 上部结构 | 横向联系 | 第6道横梁 | 5.2.1-2 锈蚀 | 2 | 25 | 钢构件锈蚀 | 一般锈蚀 |  |  | 底面，1处钢构件锈蚀，S=(200*5)cm² | 否 | 新增 | 1 | 单条描述 | 2000 |  |  | 50
|  | 鱼鳞浃钢桥 | 单幅 | 1 | 钢结构物 | 上部结构 | 横向联系 | 第7道横梁 | 5.2.1-2 锈蚀 | 2 | 25 | 钢构件锈蚀 | 一般锈蚀 |  |  | 底面，1处钢构件锈蚀，S=(200*5)cm² | 否 | 新增 | 1 | 单条描述 | 2000 |  |  | 50
|  | 鱼鳞浃钢桥 | 单幅 | 1 | 钢结构物 | 上部结构 | 横向联系 | 第8道横梁 | 5.2.1-2 锈蚀 | 2 | 25 | 钢构件锈蚀 | 一般锈蚀 |  |  | 底面，1处钢构件锈蚀，S=(200*5)cm² | 否 | 新增 | 1 | 单条描述 | 2000 |  |  | 50
|  | 鱼鳞浃钢桥 | 单幅 | 1 | 钢结构物 | 上部结构 | 横向联系 | 第9道横梁 | 5.2.1-2 锈蚀 | 3 | 25 | 钢构件锈蚀 | 一般锈蚀 |  |  | 底面，1处钢构件锈蚀，S=(200*5)cm² | 否 | 新增 | 1 | 单条描述 | 2000 |  |  | 50
|  | 鱼鳞浃钢桥 | 单幅 | 1 | 钢结构物 | 上部结构 | 横向联系 | 桥面板 | 5.2.1-2 锈蚀 | 2 | 25 | 钢构件锈蚀 | 一般锈蚀 |  |  | 1处钢构件锈蚀，S=(1500*200)cm² | 否 | 新增 | 1 | 单条描述 | 15000 |  |  | 2000
|  | 鱼鳞浃钢桥 | 单幅 | 1 | 钢结构物 | 桥面系 | 桥面铺装 | 桥面铺装 |  |  | 0 | 无明显病害 |  |  |  | 无明显病害 | 否 | 新增 | 1 | 单条描述
|  | 鱼鳞浃钢桥 | 单幅 | 1 | 钢结构物 | 桥面系 | 栏杆、护栏 | 1#护栏 |  |  | 0 | 无明显病害 |  |  |  | 无明显病害 | 否 | 新增 | 1 | 单条描述
|  | 鱼鳞浃钢桥 | 单幅 | 1 | 钢结构物 | 桥面系 | 栏杆、护栏 | 2#护栏 |  |  | 0 | 无明显病害 |  |  |  | 无明显病害 | 否 | 新增 | 1 | 单条描述
|  | 黄大桥 | 单幅 | 1 | PC梁 | 上部结构 | 上部承重构件 | 底板 | 5.1.1-2 剥落、掉角 | 2 | 20 | 露筋 | 路线编号 |  |  | 距0#台（0～5）m处，5处露筋，均S=(30*3)cm² | 否 | 新增 | 5 | 多条描述 | 300 |  |  | 30
|  | 黄大桥 | 单幅 | 1 | PC梁 | 上部结构 | 上部承重构件 | 1#腹板 | 5.1.1-2 剥落、掉角 | 2 | 20 | 露筋 | 路线编号 |  |  | 距0#台（0～5）m处，5处露筋，均S=(20*3)cm² | 否 | 新增 | 5 | 多条描述 | 200 |  |  | 30
|  | 黄大桥 | 单幅 | 1 | PC梁 | 上部结构 | 上部承重构件 | 2#腹板 | 5.1.1-2 剥落、掉角 | 2 | 20 | 露筋 | 路线编号 |  |  | 距0#台（0～5）m处，6处露筋，均S=(20*3)cm² | 否 | 新增 | 6 | 多条描述 | 200 |  |  | 30
|  | 黄大桥 | 单幅 | 1 | PC梁 | 下部结构 | 台帽 | 0#台台帽 |  |  | 0 | 无明显病害 |  |  |  | 无明显病害 | 否 | 新增 | 1 | 单条描述
|  | 黄大桥 | 单幅 | 1 | PC梁 | 下部结构 | 台帽 | 1#台台帽 |  |  | 0 | 无明显病害 |  |  |  | 无明显病害 | 否 | 新增 | 1 | 单条描述
|  | 黄大桥 | 单幅 | 1 | PC梁 | 下部结构 | 河床 | 河床 |  |  | 0 | 无明显病害 |  |  |  | 无明显病害 | 否 | 新增 | 1 | 单条描述
|  | 黄大桥 | 单幅 | 1 | PC梁 | 桥面系 | 桥面铺装 | 桥面铺装 | 10.1.2-3 坑洞 | 2 | 50 | 坑洞 |  |  |  | 距1#台0m处，距左缘1m处，1处坑洞，S=(20*10)cm² | 否 | 新增 | 1 | 单条描述 | 200 |  |  | 100
|  | 黄大桥 | 单幅 | 1 | PC梁 | 桥面系 | 桥面铺装 | 桥面铺装 | 10.1.2-3 坑洞 | 2 | 50 | 坑洞 |  |  |  | 距1#台0.1m处，3处坑洞，S=(40*20)cm² | 否 | 新增 | 3 | 单条描述 | 400 |  |  | 200
|  | 黄大桥 | 单幅 | 1 | PC梁 | 桥面系 | 桥面铺装 | 桥面铺装 | 10.1.2-7 裂缝 | 2 | 5 | 龟裂 |  |  |  | 距1#台0m处，距左缘0.5m处，1处龟裂，S=(100*100)cm² | 否 | 新增 | 1 | 单条描述 | 1000 |  |  | 1000
|  | 黄大桥 | 单幅 | 1 | PC梁 | 桥面系 | 栏杆、护栏 | 1#护栏 | 10.4.1-2 破损 | 2 | 10 | 裂缝 |  |  |  | 距0#台1m处，1条裂缝，L=0.5m，W=0.1mm | 否 | 新增 | 1 | 单条描述 | 500 |  |  | 0.1
|  | 黄大桥 | 单幅 | 1 | PC梁 | 桥面系 | 栏杆、护栏 | 1#护栏 | 10.4.1-2 破损 | 2 | 10 | 露筋、锈蚀 |  |  |  | 距0#台（0～6）m处，3处露筋、锈蚀，均S=(100*10)cm² | 否 | 新增 | 3 | 多条描述 | 1000 |  |  | 100
|  | 黄大桥 | 单幅 | 1 | PC梁 | 桥面系 | 栏杆、护栏 | 1#护栏 | 10.4.1-2 破损 | 2 | 10 | 破损 |  |  |  | 距1#台0.5m处，1处破损，S=(40*30)cm²（护栏基座） | 否 | 新增 | 1 | 单条描述 | 400 |  |  | 300 | [5 empty] | 护栏基座
|  | 黄大桥 | 单幅 | 1 | PC梁 | 桥面系 | 栏杆、护栏 | 1#护栏 | 10.4.1-2 破损 | 2 | 10 | 构件松动 |  |  |  | 距1#台1m处，构件松动（护栏断裂） | 否 | 新增 | 1 | 单条描述 | [9 empty] | 护栏断裂
|  | 黄大桥 | 单幅 | 1 | PC梁 | 桥面系 | 栏杆、护栏 | 1#护栏 | 10.4.1-2 破损 | 2 | 10 | 构件松动 |  |  |  | 距0#台1m处，构件松动（护栏断裂） | 否 | 新增 | 1 | 单条描述 | [9 empty] | 护栏断裂
|  | 黄大桥 | 单幅 | 1 | PC梁 | 桥面系 | 照明、标志 | 标志 |  |  | 0 | 无明显病害 |  |  |  | 无明显病害 | 否 | 新增 | 1 | 单条描述
|  | 黄宅河桥 | 单幅 | 1 | PC梁 | 上部结构 | 上部承重构件 | 10#板梁 |  |  | 0 | 无明显病害 |  |  |  | 无明显病害 | 否 | 新增 | 1 | 单条描述
|  | 黄宅河桥 | 单幅 | 1 | PC梁 | 上部结构 | 上部承重构件 | 38#板梁 |  |  | 0 | 无明显病害 |  |  |  | 无明显病害 | 否 | 新增 | 1 | 单条描述
|  | 黄宅河桥 | 单幅 | 1 | PC梁 | 上部结构 | 上部一般构件 | 18#铰缝 |  |  | 0 | 无明显病害 |  |  |  | 无明显病害 | 否 | 新增 | 1 | 单条描述
|  | 黄宅河桥 | 单幅 | 1 | PC梁 | 上部结构 | 上部一般构件 | 35#铰缝 |  |  | 0 | 无明显病害 |  |  |  | 无明显病害 | 否 | 新增 | 1 | 单条描述
|  | 黄宅河桥 | 单幅 | 1 | PC梁 | 下部结构 | 支座 | 0#台5#支座 |  |  | 0 | 无明显病害 |  |  |  | 无明显病害 | 否 | 新增 | 1 | 单条描述
|  | 黄宅河桥 | 单幅 | 1 | PC梁 | 下部结构 | 支座 | 0#台84#支座 |  |  | 0 | 无明显病害 |  |  |  | 无明显病害 | 否 | 新增 | 1 | 单条描述
|  | 黄宅河桥 | 单幅 | 1 | PC梁 | 下部结构 | 支座 | 1#墩19#支座 |  |  | 0 | 无明显病害 |  |  |  | 无明显病害 | 否 | 新增 | 1 | 单条描述
|  | 黄宅河桥 | 单幅 | 1 | PC梁 | 下部结构 | 支座 | 1#墩82#支座 |  |  | 0 | 无明显病害 |  |  |  | 无明显病害 | 否 | 新增 | 1 | 单条描述
|  | 黄宅河桥 | 单幅 | 1 | PC梁 | 下部结构 | 墩身 | 1#墩12#立柱 | 9.1.1-2 剥落、露筋 | 2 | 12 | 混凝土破损 | 混凝土剥离 |  |  | 左侧面，1处混凝土破损，S=(18*18)cm² | 否 | 新增 | 1 | 单条描述 | 180 |  |  | 180
|  | 黄宅河桥 | 单幅 | 1 | PC梁 | 下部结构 | 盖梁 | 1#墩盖梁 |  |  | 0 | 无明显病害 |  |  |  | 无明显病害 | 否 | 新增 | 1 | 单条描述
|  | 黄宅河桥 | 单幅 | 1 | PC梁 | 下部结构 | 盖梁 | 1#墩系梁 |  |  | 0 | 无明显病害 |  |  |  | 无明显病害 | 否 | 新增 | 1 | 单条描述
|  | 黄宅河桥 | 单幅 | 1 | PC梁 | 下部结构 | 盖梁 | 1#墩系梁 | 9.1.1-2 剥落、露筋 | 2 | 12 | 混凝土破损 | 混凝土剥离 |  |  | 小桩号侧面，距右缘23m处，距上缘0m处，1处混凝土破损，S=(15*15)cm² | 否 | 新增 | 1 | 单条描述 | 150 |  |  | 150
|  | 黄宅河桥 | 单幅 | 1 | PC梁 | 下部结构 | 台帽 | 0#台台帽 |  |  | 0 | 无明显病害 |  |  |  | 水迹 | 否 | 新增 | 1 | 单条描述
|  | 黄宅河桥 | 单幅 | 1 | PC梁 | 下部结构 | 墩身 | 0#台7#立柱（桥台） |  |  | 0 | 无明显病害 |  |  |  | 无明显病害 | 否 | 新增 | 1 | 单条描述
|  | 黄宅河桥 | 单幅 | 1 | PC梁 | 下部结构 | 河床 | 河床 | 9.6.1-1 堵塞 | 2 | 0 | 河道堵塞 |  |  |  | 河道堵塞 | 否 | 新增 | 1 | 单条描述
|  | 黄宅河桥 | 单幅 | 1 | PC梁 | 桥面系 | 桥面铺装 | 桥面铺装 | 10.1.1-1 变形（车辙、拥包、高低不平等） | 2 | 5 | 波浪拥包 |  |  |  | 距0#台3m处，距左缘4m处，1处波浪拥包，S=(60*30)cm² | 否 | 新增 | 1 | 单条描述 | 600 |  |  | 300
|  | 黄宅河桥 | 单幅 | 1 | PC梁 | 桥面系 | 伸缩缝装置 | 0#墩伸缩缝 | 10.2.1-4 失效 |  | 5 | 槽口堵塞 |  |  |  | 槽口堵塞 | 否 | 新增 | 1 | 单条描述
|  | 黄宅河桥 | 单幅 | 1 | PC梁 | 桥面系 | 人行道 | 1#人行道 | 10.3.1-1 破损 | 2 | 15 | 裂缝 |  |  |  | 距0#台（0～24）m处，10条裂缝，L=（0.1～0.3）m，W=（0.1～0.1）mm | 否 | 新增 | 10 | 多条描述 |  | 100 | 300 |  | 0.1 | 0.1
|  | 黄宅河桥 | 单幅 | 1 | PC梁 | 桥面系 | 人行道 | 2#人行道 | 10.3.1-1 破损 |  | 15 | 裂缝 |  |  |  | 距0#台（0～30）m处，5条裂缝，L=（0.2～0.4）m，W=（0.15～0.25）mm | 否 | 新增 | 5 | 多条描述 |  | 200 | 400 |  | 0.15 | 0.25
|  | 黄宅河桥 | 单幅 | 1 | PC梁 | 桥面系 | 栏杆、护栏 | 1#栏杆 |  |  | 0 | 无明显病害 |  |  |  | 无明显病害 | 否 | 新增 | 1 | 单条描述
|  | 黄宅河桥 | 单幅 | 1 | PC梁 | 桥面系 | 栏杆、护栏 | 1#护栏 |  |  | 0 | 无明显病害 |  |  |  | 无明显病害（涂层脱落） | 否 | 新增 | 1 | 单条描述 | [9 empty] | 涂层脱落
|  | 黄宅河桥 | 单幅 | 1 | PC梁 | 桥面系 | 栏杆、护栏 | 2#护栏 | 10.4.1-2 破损 | 2 | 10 | 钢筋锈胀 |  |  |  | 距0#台2m处，1处钢筋锈胀，S=(8*5)cm² | 否 | 新增 | 1 | 单条描述 | 80 |  |  | 50
|  | 黄宅河桥 | 单幅 | 1 | PC梁 | 桥面系 | 栏杆、护栏 | 2#护栏 | 10.4.1-2 破损 | 2 | 10 | 钢筋锈胀 |  |  |  | 距0#台（0～7）m处，6处钢筋锈胀，均S=(3*2)cm² | 否 | 新增 | 6 | 多条描述 | 30 |  |  | 20
|  | 黄宅河桥 | 单幅 | 2 | 预制空心板 | 上部结构 | 上部承重构件 | 1#板梁 | 5.1.1-5 钢筋锈蚀 | 2 | 20 | 钢筋锈胀 |  |  | 右侧腹板 | 右侧腹板，距2#墩2m处，1处钢筋锈胀，S=(5*1)cm² | 否 | 新增 | 1 | 单条描述 | 50 |  |  | 10
|  | 黄宅河桥 | 单幅 | 2 | 预制空心板 | 上部结构 | 上部承重构件 | 18#板梁 |  |  | 0 | 无明显病害 |  |  |  | 无明显病害 | 否 | 新增 | 1 | 单条描述
|  | 黄宅河桥 | 单幅 | 2 | 预制空心板 | 上部结构 | 上部承重构件 | 46#板梁 |  |  | 0 | 无明显病害 |  |  |  | 无明显病害 | 否 | 新增 | 1 | 单条描述
|  | 黄宅河桥 | 单幅 | 2 | 预制空心板 | 上部结构 | 上部一般构件 | 14#铰缝 | 5.1.1-2 剥落、掉角 | 2 | 10 | 勾缝脱落 |  |  |  | 距1#墩0m处，1处勾缝脱落，L=500cm | 否 | 新增 | 1 | 单条描述 | 5000
|  | 黄宅河桥 | 单幅 | 2 | 预制空心板 | 上部结构 | 上部一般构件 | 25#铰缝 |  |  | 0 | 无明显病害 |  |  |  | 无明显病害 | 否 | 新增 | 1 | 单条描述
|  | 黄宅河桥 | 单幅 | 2 | 预制空心板 | 上部结构 | 上部一般构件 | 33#铰缝 | 5.1.1-2 剥落、掉角 | 2 | 10 | 勾缝脱落 |  |  |  | 距1#墩0m处，1处勾缝脱落，L=500cm | 否 | 新增 | 1 | 单条描述 | 5000
|  | 黄宅河桥 | 单幅 | 2 | 预制空心板 | 上部结构 | 上部一般构件 | 33#铰缝 | 5.1.1-3 空洞、孔洞 | 2 | 15 | 渗水 |  |  |  | 距1#墩0m处，1处渗水，L=700cm | 否 | 新增 | 1 | 单条描述 | 7000
|  | 黄宅河桥 | 单幅 | 2 | 预制空心板 | 上部结构 | 上部一般构件 | 46#铰缝 |  |  | 0 | 无明显病害 |  |  |  | 无明显病害 | 否 | 新增 | 1 | 单条描述
|  | 黄宅河桥 | 单幅 | 2 | 预制空心板 | 上部结构 | 上部一般构件 | 47#铰缝 | 5.1.1-3 空洞、孔洞 | 2 | 15 | 渗水 |  |  |  | 距1#墩0m处，1处渗水，L=700cm | 否 | 新增 | 1 | 单条描述 | 7000
|  | 黄宅河桥 | 单幅 | 2 | 预制空心板 | 上部结构 | 上部一般构件 | 49#铰缝 | 5.1.1-3 空洞、孔洞 | 2 | 15 | 渗水 |  |  |  | 距1#墩0m处，1处渗水，L=700cm | 否 | 新增 | 1 | 单条描述 | 7000
|  | 黄宅河桥 | 单幅 | 2 | 预制空心板 | 上部结构 | 支座 | 1#墩15#支座 |  |  | 0 | 无明显病害 |  |  |  | 无明显病害 | 否 | 新增 | 1 | 单条描述
|  | 黄宅河桥 | 单幅 | 2 | 预制空心板 | 上部结构 | 支座 | 1#墩68#支座 |  |  | 0 | 无明显病害 |  |  |  | 无明显病害 | 否 | 新增 | 1 | 单条描述
|  | 黄宅河桥 | 单幅 | 2 | 预制空心板 | 上部结构 | 支座 | 2#墩14#支座 |  |  | 0 | 无明显病害 |  |  |  | 无明显病害 | 否 | 新增 | 1 | 单条描述
|  | 黄宅河桥 | 单幅 | 2 | 预制空心板 | 上部结构 | 支座 | 2#墩48#支座 |  |  | 0 | 无明显病害 |  |  |  | 无明显病害 | 否 | 新增 | 1 | 单条描述
|  | 黄宅河桥 | 单幅 | 2 | 预制空心板 | 下部结构 | 桥墩 | 2#墩6#立柱 |  |  | 0 | 无明显病害 |  |  |  | 无明显病害 | 否 | 新增 | 1 | 单条描述
|  | 黄宅河桥 | 单幅 | 2 | 预制空心板 | 下部结构 | 桥墩 | 2#墩盖梁 |  |  | 0 | 水迹 |  |  |  | 小桩号侧面，距左缘0m处，水迹 | 否 | 新增 | 1 | 单条描述
|  | 黄宅河桥 | 单幅 | 2 | 预制空心板 | 下部结构 | 桥墩 | 2#墩盖梁 |  |  | 0 | 无明显病害 |  |  |  | 无明显病害 | 否 | 新增 | 1 | 单条描述
|  | 黄宅河桥 | 单幅 | 2 | 预制空心板 | 下部结构 | 桥墩 | 2#墩系梁 |  |  | 0 | 无明显病害 |  |  |  | 无明显病害 | 否 | 新增 | 1 | 单条描述
|  | 黄宅河桥 | 单幅 | 2 | 预制空心板 | 下部结构 | 河床 | 河床 |  |  | 0 | 无明显病害 |  |  |  | 无明显病害 | 否 | 新增 | 1 | 单条描述
|  | 黄宅河桥 | 单幅 | 3 | 预制空心板 | 上部结构 | 上部承重构件 | 6#板梁 |  |  | 0 | 无明显病害 |  |  |  | 无明显病害 | 否 | 新增 | 1 | 单条描述
|  | 黄宅河桥 | 单幅 | 3 | 预制空心板 | 上部结构 | 上部一般构件 | 3#铰缝 |  |  | 0 | 无明显病害 |  |  |  | 无明显病害 | 否 | 新增 | 1 | 单条描述
|  | 黄宅河桥 | 单幅 | 3 | 预制空心板 | 上部结构 | 支座 | 2#墩5#支座 |  |  | 0 | 无明显病害 |  |  |  | 无明显病害 | 否 | 新增 | 1 | 单条描述
|  | 黄宅河桥 | 单幅 | 3 | 预制空心板 | 上部结构 | 支座 | 2#墩8#支座 |  |  | 0 | 无明显病害 |  |  |  | 无明显病害 | 否 | 新增 | 1 | 单条描述
|  | 黄宅河桥 | 单幅 | 3 | 预制空心板 | 上部结构 | 支座 | 3#台5#支座 |  |  | 0 | 无明显病害 |  |  |  | 无明显病害 | 否 | 新增 | 1 | 单条描述
|  | 黄宅河桥 | 单幅 | 3 | 预制空心板 | 下部结构 | 桥台 | 3#台台帽 | 9.2.2-1 台帽破损 | 2 | 10 | 钢筋锈胀 |  |  |  | 距右缘1.1m处，1处钢筋锈胀，S=(20*2)cm² | 否 | 新增 | 1 | 单条描述 | 200 |  |  | 20
|  | 黄宅河桥 | 单幅 | 3 | 预制空心板 | 下部结构 | 桥台 | 3#台台帽 |  |  | 0 | 水迹 |  |  |  | 水迹 | 否 | 新增 | 1 | 单条描述
|  | 黄宅河桥 | 单幅 | 3 | 预制空心板 | 下部结构 | 桥台 | 3#台台帽 |  |  | 0 | 其它 |  |  |  | 其它（违规搭建遮挡） | 否 | 新增 | 1 | 单条描述 | [9 empty] | 违规搭建遮挡
|  | 黄宅河桥 | 单幅 | 3 | 预制空心板 | 下部结构 | 河床 | 河床 | 9.6.1-1 堵塞 | 2 | 0 | 河道堵塞 |  |  |  | 河道堵塞 | 否 | 新增 | 1 | 单条描述
|  | 黄宅河桥 | 单幅 | 3 | 预制空心板 | 桥面系 | 伸缩缝装置 | 3#墩伸缩缝 | 10.2.1-4 失效 |  | 5 | 槽口堵塞 |  |  |  | 槽口堵塞 | 否 | 新增 | 1 | 单条描述
|  | 黎明立交桥 | 单幅 | 1 | PC梁 | 上部结构 | 上部承重构件 | 1#板梁 | 5.1.1-2 剥落、掉角 | 2 | 15 | 超高车/船刮擦 | 混凝土剥离 |  | 底板 | 底板，1处超高车/船刮擦，S=(2500*200)cm²（1#通道） | 否 | 新增 | 1 | 单条描述 | 25000 |  |  | 2000 | [5 empty] | 1#通道
|  | 黎明立交桥 | 单幅 | 1 | PC梁 | 上部结构 | 上部承重构件 | 1#板梁 |  |  | 0 | 无明显病害 |  |  | 底板 | 底板，无明显病害1#通道无明显病害 | 否 | 新增 | 1 | 单条描述
|  | 黎明立交桥 | 单幅 | 1 | PC梁 | 上部结构 | 上部承重构件 | 1#板梁 |  |  | 0 | 无明显病害 |  |  |  | 桥下违建物1#通道 | 否 | 新增 | 1 | 单条描述
|  | 黎明立交桥 | 单幅 | 1 | PC梁 | 桥面系 | 桥面铺装 | 桥面铺装 |  |  | 0 | 无明显病害 |  |  |  | 无明显病害 | 否 | 新增 | 1 | 单条描述
|  | 黎明立交桥 | 单幅 | 1 | PC梁 | 桥面系 | 栏杆、护栏 | 护栏 |  |  | 0 | 无明显病害 |  |  |  | 无明显病害 | 否 | 新增 | 1 | 单条描述
|  | 黎明立交桥 | 单幅 | 1 | PC梁 | 桥面系 | 排水系统 | 排水系统 | 10.5.1-2 泄水管、引水槽缺陷 | 2 | 10 | 排水孔堵塞 |  |  |  | 排水孔堵塞1处 | 否 | 新增 | 1 | 单条描述
|  | 黎明立交桥 | 单幅 | 2 | 预制空心板 | 上部结构 | 上部承重构件 | 1#板梁 | 5.1.1-2 剥落、掉角 | 2 | 15 | 超高车/船刮擦 |  |  | 底板 | 底板，1处超高车/船刮擦，S=(2500*700)cm²（2#通道） | 否 | 新增 | 1 | 单条描述 | 25000 |  |  | 7000 | [5 empty] | 2#通道
|  | 黎明立交桥 | 单幅 | 2 | 预制空心板 | 上部结构 | 上部承重构件 | 1#板梁 |  |  | 0 | 桥下违建物 |  |  | 底板 | 底板，桥下违建物2#通道 | 否 | 新增 | 1 | 单条描述
|  | 黎明立交桥 | 单幅 | 3 | 预制空心板 | 上部结构 | 上部承重构件 | 1#板梁 | 5.1.1-2 剥落、掉角 | 2 | 15 | 超高车/船刮擦 |  |  | 底板 | 底板，1处超高车/船刮擦，S=(2000*700)cm²（3#通道） | 否 | 新增 | 1 | 单条描述 | 20000 |  |  | 7000 | [5 empty] | 3#通道
|  | 黎明立交桥 | 单幅 | 3 | 预制空心板 | 上部结构 | 上部承重构件 | 1#板梁 |  |  | 0 | 桥下违建物 |  |  | 底板 | 底板，桥下违建物3#通道 | 否 | 新增 | 1 | 单条描述
|  | 黎明立交桥 | 单幅 | 3 | 预制空心板 | 桥面系 | 桥面铺装 | 桥面铺装 |  |  | 0 | 无明显病害 |  |  |  | 无明显病害 | 否 | 新增 | 1 | 单条描述
|  | 黎明立交桥 | 单幅 | 4 | 预制空心板 | 上部结构 | 上部承重构件 | 1#板梁 | 5.1.1-2 剥落、掉角 | 2 | 15 | 混凝土破损 |  |  | 底板 | 底板，1处混凝土破损，S=(60*30)cm²，D=3cm（4#通道） | 否 | 新增 | 1 | 单条描述 | 600 |  |  | 300 |  |  | 30 |  |  | 4#通道
|  | 黎明立交桥 | 单幅 | 4 | 预制空心板 | 上部结构 | 上部承重构件 | 1#板梁 | 5.1.1-2 剥落、掉角 | 2 | 20 | 露筋 |  |  | 底板 | 底板，1处露筋，S=(20*3)cm²（4#通道） | 否 | 新增 | 1 | 单条描述 | 200 |  |  | 30 | [5 empty] | 4#通道
|  | 黎明立交桥 | 单幅 | 4 | 预制空心板 | 上部结构 | 上部承重构件 | 1#板梁 | 5.1.1-2 剥落、掉角 | 2 | 15 | 超高车/船刮擦 |  |  | 底板 | 底板，1处超高车/船刮擦，S=(2000*700)cm²（4#通道） | 否 | 新增 | 1 | 单条描述 | 20000 |  |  | 7000 | [5 empty] | 4#通道
|  | 黎明立交桥 | 单幅 | 4 | 预制空心板 | 上部结构 | 上部承重构件 | 1#板梁 |  |  | 0 | 桥下违建物 |  |  | 底板 | 底板，桥下违建物4#通道 | 否 | 新增 | 1 | 单条描述
|  | 黎明立交桥 | 单幅 | 4 | 预制空心板 | 桥面系 | 桥面铺装 | 桥面铺装 |  |  | 0 | 无明显病害 |  |  |  | 无明显病害 | 否 | 新增 | 1 | 单条描述
|  | 黎明立交桥 | 单幅 | 4 | 预制空心板 | 桥面系 | 桥面铺装 | 桥面铺装 |  |  | 0 | 无明显病害 |  |  |  | 无明显病害 | 否 | 新增 | 1 | 单条描述
|  | 黎明立交桥 | 左幅 | 1 | PC梁 | 上部结构 | 上部承重构件 | 22#板梁 |  |  | 0 | 无明显病害 |  |  |  | 桥下违建物 | 否 | 新增 | 1 | 单条描述
|  | 黎明立交桥 | 左幅 | 1 | PC梁 | 下部结构 | 墩身 | 1#墩3#立柱 |  |  | 0 | 无明显病害 |  |  |  | 无明显病害 | 否 | 新增 | 1 | 单条描述
|  | 黎明立交桥 | 左幅 | 1 | PC梁 | 下部结构 | 墩身 | 1#墩4#立柱 |  |  | 0 | 无明显病害 |  |  |  | 无明显病害 | 否 | 新增 | 1 | 单条描述
|  | 黎明立交桥 | 左幅 | 1 | PC梁 | 下部结构 | 盖梁 | 1#墩盖梁 |  |  | 0 | 无明显病害 |  |  |  | 无明显病害涂装脱落 | 否 | 新增 | 1 | 单条描述
|  | 黎明立交桥 | 左幅 | 1 | PC梁 | 下部结构 | 台帽 | 0#台台帽 |  |  | 0 | 无明显病害 |  |  |  | 无明显病害 | 否 | 新增 | 1 | 单条描述
|  | 黎明立交桥 | 左幅 | 1 | PC梁 | 桥面系 | 桥面铺装 | 桥面铺装 |  |  | 0 | 无明显病害 |  |  |  | 无明显病害 | 否 | 新增 | 1 | 单条描述
|  | 黎明立交桥 | 左幅 | 1 | PC梁 | 桥面系 | 伸缩缝装置 | 0#台伸缩缝 | 10.2.1-1 凹凸不平 | 2 | 15 | 凹凸不平 |  |  |  | 距左缘0m处，凹凸不平 | 否 | 新增 | 1 | 单条描述
|  | 黎明立交桥 | 左幅 | 1 | PC梁 | 桥面系 | 伸缩缝装置 | 0#台伸缩缝 | 10.2.1-1 凹凸不平 | 2 | 5 | 接缝处高差 |  |  |  | 距右缘0m处，接缝处高差 | 否 | 新增 | 1 | 单条描述
|  | 黎明立交桥 | 左幅 | 1 | PC梁 | 桥面系 | 栏杆、护栏 | 1#护栏 |  |  | 0 | 无明显病害 |  |  |  | 无明显病害 | 否 | 新增 | 1 | 单条描述
|  | 黎明立交桥 | 左幅 | 1 | PC梁 | 桥面系 | 栏杆、护栏 | 2#护栏 |  |  | 0 | 无明显病害 |  |  |  | 无明显病害 | 否 | 新增 | 1 | 单条描述
|  | 黎明立交桥 | 左幅 | 2 | 预制空心板 | 上部结构 | 上部承重构件 | 12#板梁 | 5.1.1-2 剥落、掉角 | 2 | 20 | 露筋 |  |  | 底板 | 底板，距1#墩（1～10）m处，距左缘（0～1）m处，4处露筋，均S=(30*2)cm² | 否 | 新增 | 4 | 多条描述 | 300 |  |  | 20
|  | 黎明立交桥 | 左幅 | 2 | 预制空心板 | 上部结构 | 上部承重构件 | 8#板梁 | 5.1.1-2 剥落、掉角 | 2 | 20 | 露筋 |  |  | 底板 | 底板，距1#墩（1～10）m处，距左缘（0～1）m处，12处露筋，均S=(10*2)cm² | 否 | 新增 | 12 | 多条描述 | 100 |  |  | 20
|  | 黎明立交桥 | 左幅 | 2 | 预制空心板 | 上部结构 | 上部承重构件 | 9#板梁 | 5.1.1-2 剥落、掉角 | 2 | 20 | 露筋 |  |  | 底板 | 底板，距1#墩（1～10）m处，距左缘（0～1）m处，9处露筋，均S=(10*2)cm² | 否 | 新增 | 9 | 多条描述 | 100 |  |  | 20
|  | 黎明立交桥 | 左幅 | 2 | 预制空心板 | 上部结构 | 上部承重构件 | 9#板梁 |  |  | 0 | 桥下违建物 |  |  | 底板 | 底板，桥下违建物停车场 | 否 | 新增 | 1 | 单条描述
|  | 黎明立交桥 | 左幅 | 2 | 预制空心板 | 下部结构 | 桥墩 | 2#墩3#立柱 |  |  | 0 | 无明显病害 |  |  |  | 无明显病害 | 否 | 新增 | 1 | 单条描述
|  | 黎明立交桥 | 左幅 | 2 | 预制空心板 | 下部结构 | 桥墩 | 2#墩4#立柱 |  |  | 0 | 无明显病害 |  |  |  | 无明显病害 | 否 | 新增 | 1 | 单条描述
|  | 黎明立交桥 | 左幅 | 2 | 预制空心板 | 桥面系 | 桥面铺装 | 桥面铺装 | 10.1.1-4 裂缝（龟裂、块裂、纵向裂缝、横向裂缝等） | 2 | 5 | 横向裂缝 |  |  |  | 距2#墩0m处，距左缘0m处，1条横向裂缝，L=3.5m，W=1mm | 否 | 新增 | 1 | 单条描述 | 3500 |  |  | 1
|  | 黎明立交桥 | 左幅 | 3 | 预制空心板 | 下部结构 | 桥墩 | 3#墩1#立柱 |  |  | 0 | 无明显病害 |  |  |  | 无明显病害 | 否 | 新增 | 1 | 单条描述
|  | 黎明立交桥 | 左幅 | 3 | 预制空心板 | 下部结构 | 桥墩 | 3#墩2#立柱 |  |  | 0 | 无明显病害 |  |  |  | 无明显病害 | 否 | 新增 | 1 | 单条描述
|  | 黎明立交桥 | 左幅 | 3 | 预制空心板 | 下部结构 | 桥墩 | 3#墩3#立柱 |  |  | 0 | 无明显病害 |  |  |  | 无明显病害 | 否 | 新增 | 1 | 单条描述
|  | 黎明立交桥 | 左幅 | 3 | 预制空心板 | 下部结构 | 桥墩 | 3#墩4#立柱 |  |  | 0 | 无明显病害 |  |  |  | 无明显病害 | 否 | 新增 | 1 | 单条描述
|  | 黎明立交桥 | 左幅 | 3 | 预制空心板 | 下部结构 | 桥墩 | 3#墩5#立柱 |  |  | 0 | 无明显病害 |  |  |  | 无明显病害 | 否 | 新增 | 1 | 单条描述
|  | 黎明立交桥 | 左幅 | 3 | 预制空心板 | 下部结构 | 桥墩 | 3#墩盖梁 |  |  | 0 | 水迹 |  |  |  | 大桩号侧面，水迹 | 否 | 新增 | 1 | 单条描述
|  | 黎明立交桥 | 左幅 | 3 | 预制空心板 | 下部结构 | 桥墩 | 3#墩盖梁 |  |  | 0 | 水迹 |  |  |  | 小桩号侧面，水迹 | 否 | 新增 | 1 | 单条描述
|  | 黎明立交桥 | 左幅 | 4 | 预制空心板 | 桥面系 | 桥面铺装 | 桥面铺装 | 10.1.1-4 裂缝（龟裂、块裂、纵向裂缝、横向裂缝等） | 2 | 5 | 龟裂 |  |  |  | 距4#墩0m处，距左缘2m处，1处龟裂，S=(300*100)cm² | 否 | 新增 | 1 | 单条描述 | 3000 |  |  | 1000
|  | 黎明立交桥 | 左幅 | 4 | 预制空心板 | 桥面系 | 桥面铺装 | 桥面铺装 |  |  | 0 | 无明显病害 |  |  |  | 无明显病害 | 否 | 新增 | 1 | 单条描述
|  | 黎明立交桥 | 左幅 | 4 | 预制空心板 | 桥面系 | 伸缩缝装置 | 4#墩伸缩缝 | 10.2.1-1 凹凸不平 | 2 | 15 | 凹凸不平 |  |  |  | 距左缘0m处，凹凸不平 | 否 | 新增 | 1 | 单条描述
|  | 黎明立交桥 | 左幅 | 4 | 预制空心板 | 桥面系 | 伸缩缝装置 | 4#墩伸缩缝 | 10.2.1-1 凹凸不平 | 2 | 5 | 接缝处高差 |  |  |  | 距右缘0m处，接缝处高差 | 否 | 新增 | 1 | 单条描述
|  | 黎明立交桥 | 左幅 | 4 | 预制空心板 | 桥面系 | 栏杆、护栏 | 1#护栏 |  |  | 0 | 无明显病害 |  |  |  | 无明显病害 | 否 | 新增 | 1 | 单条描述
|  | 黎明立交桥 | 左幅 | 4 | 预制空心板 | 桥面系 | 栏杆、护栏 | 2#护栏 |  |  | 0 | 无明显病害 |  |  |  | 无明显病害 | 否 | 新增 | 1 | 单条描述
|  | 黎明立交桥 | 右幅 | 1 | PC梁 | 上部结构 | 上部承重构件 | 4#板梁 |  |  | 0 | 无明显病害 |  |  |  | 桥下违建物 | 否 | 新增 | 1 | 单条描述
|  | 黎明立交桥 | 右幅 | 1 | PC梁 | 下部结构 | 盖梁 | 1#墩盖梁 | 9.1.2 盖梁裂缝 | 2 | 8 | 竖向裂缝 | 路线编号 |  |  | 右侧面，距右缘0m处，2条竖向裂缝，L=0.6m，W=0.2mm | 否 | 新增 | 2 | 单条描述 | 600 |  |  | 0.2
|  | 黎明立交桥 | 右幅 | 1 | PC梁 | 下部结构 | 台帽 | 0#台台帽 | 9.2.2-1 台帽破损 | 2 | 12 | 挡块破损 | 混凝土剥离 |  |  | 距右缘0m处，距下缘0m处，1处挡块破损，S=(30*20)cm² | 否 | 新增 | 1 | 单条描述 | 300 |  |  | 200
|  | 黎明立交桥 | 右幅 | 1 | PC梁 | 桥面系 | 伸缩缝装置 | 0#台伸缩缝 | 10.2.1-1 凹凸不平 | 2 | 15 | 凹凸不平 |  |  |  | 凹凸不平 | 否 | 新增 | 1 | 单条描述
|  | 黎明立交桥 | 右幅 | 1 | PC梁 | 桥面系 | 伸缩缝装置 | 0#台伸缩缝 | 10.2.1-1 凹凸不平 | 2 | 5 | 接缝处高差 |  |  |  | 接缝处高差 | 否 | 新增 | 1 | 单条描述
|  | 黎明立交桥 | 右幅 | 2 | 预制空心板 | 上部结构 | 上部承重构件 | 7#板梁 |  |  | 0 | 桥下违建物 |  |  |  | 桥下违建物 | 否 | 新增 | 1 | 单条描述
|  | 黎明立交桥 | 右幅 | 2 | 预制空心板 | 下部结构 | 桥墩 | 2#墩盖梁 | 9.1.1-2 剥落、露筋 | 2 | 10 | 露筋 |  |  |  | 小桩号侧面，距右缘0m处，1处露筋，S=(30*4)cm² | 否 | 新增 | 1 | 单条描述 | 300 |  |  | 40
|  | 黎明立交桥 | 右幅 | 2 | 预制空心板 | 下部结构 | 桥墩 | 2#墩盖梁 | 9.1.2 盖梁裂缝 | 2 | 8 | 竖向裂缝 |  |  |  | 大桩号侧面，距右缘0m处，1条竖向裂缝，L=0.6m，W=0.2mm | 否 | 新增 | 1 | 单条描述 | 600 |  |  | 0.2
|  | 黎明立交桥 | 右幅 | 2 | 预制空心板 | 下部结构 | 桥墩 | 2#墩盖梁 | 9.1.1-2 剥落、露筋 | 2 | 12 | 混凝土破损 |  |  |  | 小桩号侧面，距右缘0m处，距下缘0m处，1处混凝土破损，S=(40*20)cm² | 否 | 新增 | 1 | 单条描述 | 400 |  |  | 200
|  | 黎明立交桥 | 右幅 | 2 | 预制空心板 | 下部结构 | 桥墩 | 2#墩盖梁 | 9.1.1-2 剥落、露筋 | 2 | 12 | 混凝土破损 |  |  |  | 大桩号侧面，距右缘0m处，距上缘0.3m处，1处混凝土破损，S=(20*20)cm² | 否 | 新增 | 1 | 单条描述 | 200 |  |  | 200
|  | 黎明立交桥 | 右幅 | 2 | 预制空心板 | 桥面系 | 桥面铺装 | 桥面铺装 | 10.1.1-3 破损 | 2 | 25 | 坑槽 |  |  |  | 1处坑槽，S=(20*10)cm² | 否 | 新增 | 1 | 单条描述 | 200 |  |  | 100
|  | 黎明立交桥 | 右幅 | 2 | 预制空心板 | 桥面系 | 栏杆、护栏 | 1#护栏 |  |  | 0 | 无明显病害 |  |  |  | 无明显病害南侧护栏 | 否 | 新增 | 1 | 单条描述
|  | 黎明立交桥 | 右幅 | 2 | 预制空心板 | 桥面系 | 栏杆、护栏 | 2#护栏 |  |  | 0 | 无明显病害 |  |  |  | 无明显病害北侧护栏 | 否 | 新增 | 1 | 单条描述
|  | 黎明立交桥 | 右幅 | 3 | 预制空心板 | 上部结构 | 上部承重构件 | 2#板梁 |  |  | 0 | 桥下违建物 |  |  |  | 桥下违建物 | 否 | 新增 | 1 | 单条描述
|  | 黎明立交桥 | 右幅 | 3 | 预制空心板 | 下部结构 | 桥墩 | 3#墩盖梁 | 9.1.1-2 剥落、露筋 | 2 | 12 | 混凝土破损 |  |  |  | 右侧面，距右缘0m处，距上缘0.4m处，1处混凝土破损，S=(30*20)cm² | 否 | 新增 | 1 | 单条描述 | 300 |  |  | 200
|  | 黎明立交桥 | 右幅 | 3 | 预制空心板 | 桥面系 | 桥面铺装 | 桥面铺装 | 10.1.1-4 裂缝（龟裂、块裂、纵向裂缝、横向裂缝等） | 2 | 5 | 龟裂 |  |  |  | 距3#墩0m处，1处龟裂，S=(300*50)cm² | 否 | 新增 | 1 | 单条描述 | 3000 |  |  | 500
|  | 黎明立交桥 | 右幅 | 4 | 预制空心板 | 桥面系 | 桥面铺装 | 桥面铺装 | 10.1.1-4 裂缝（龟裂、块裂、纵向裂缝、横向裂缝等） | 2 | 5 | 龟裂 |  |  |  | 距4#墩0m处，1处龟裂，S=(900*40)cm² | 否 | 新增 | 1 | 单条描述 | 9000 |  |  | 400
|  | 黎明立交桥 | 右幅 | 4 | 预制空心板 | 桥面系 | 桥面铺装 | 桥面铺装 |  |  | 0 | 无明显病害 |  |  |  | 无明显病害 | 否 | 新增 | 1 | 单条描述
|  | 黎明立交桥 | 右幅 | 4 | 预制空心板 | 桥面系 | 伸缩缝装置 | 4#墩伸缩缝 | 10.2.1-1 凹凸不平 | 2 | 15 | 凹凸不平 |  |  |  | 凹凸不平 | 否 | 新增 | 1 | 单条描述
|  | 黎明立交桥 | 右幅 | 4 | 预制空心板 | 桥面系 | 伸缩缝装置 | 4#墩伸缩缝 | 10.2.1-1 凹凸不平 | 2 | 5 | 接缝处高差 |  |  |  | 接缝处高差 | 否 | 新增 | 1 | 单条描述
|  | 黎明立交桥 | 左辅道 | 1 | PC梁 | 上部结构 | 上部承重构件 | 11#板梁 | 5.1.1-11 梁桥裂缝 | 2 | 10 | 纵向裂缝 | 路线编号 |  | 底板 | 底板，距0#台3m处，距左缘0.5m处，1条纵向裂缝，L=5m，W=0.13mm（析白） | 否 | 新增 | 1 | 单条描述 | 5000 |  |  | 0.13 | [5 empty] | 析白
|  | 黎明立交桥 | 左辅道 | 1 | PC梁 | 上部结构 | 上部承重构件 | 12#板梁 | 5.1.1-11 梁桥裂缝 | 2 | 10 | 纵向裂缝 | 路线编号 |  | 底板 | 底板，距0#台3m处，距左缘0.5m处，1条纵向裂缝，L=5m，W=0.13mm（析白） | 否 | 新增 | 1 | 单条描述 | 5000 |  |  | 0.13 | [5 empty] | 析白
|  | 黎明立交桥 | 左辅道 | 1 | PC梁 | 上部结构 | 上部承重构件 | 13#板梁 | 5.1.1-11 梁桥裂缝 | 2 | 10 | 纵向裂缝 | 路线编号 |  | 底板 | 底板，距0#台3m处，距左缘0.5m处，1条纵向裂缝，L=5m，W=0.13mm | 否 | 新增 | 1 | 单条描述 | 5000 |  |  | 0.13
|  | 黎明立交桥 | 左辅道 | 1 | PC梁 | 上部结构 | 上部承重构件 | 14#板梁 | 5.1.1-11 梁桥裂缝 | 2 | 10 | 纵向裂缝 | 路线编号 |  | 底板 | 底板，距0#台3m处，距左缘0.5m处，2条纵向裂缝，L=5m，W=0.13mm | 否 | 新增 | 2 | 单条描述 | 5000 |  |  | 0.13
|  | 黎明立交桥 | 左辅道 | 1 | PC梁 | 上部结构 | 上部承重构件 | 15#板梁 | 5.1.1-11 梁桥裂缝 | 2 | 10 | 纵向裂缝 | 路线编号 |  | 底板 | 底板，距0#台3m处，距左缘0.5m处，1条纵向裂缝，L=5m，W=0.13mm | 否 | 新增 | 1 | 单条描述 | 5000 |  |  | 0.13
|  | 黎明立交桥 | 左辅道 | 1 | PC梁 | 上部结构 | 上部承重构件 | 16#板梁 | 5.1.1-11 梁桥裂缝 | 2 | 10 | 纵向裂缝 | 路线编号 |  | 底板 | 底板，距0#台5m处，距左缘0.7m处，1条纵向裂缝，L=15m，W=0.2mm | 否 | 新增 | 1 | 单条描述 | 15000 |  |  | 0.2
|  | 黎明立交桥 | 左辅道 | 1 | PC梁 | 上部结构 | 上部承重构件 | 17#板梁 | 5.1.1-11 梁桥裂缝 | 2 | 10 | 纵向裂缝 | 路线编号 |  | 底板 | 底板，距0#台5m处，距左缘0.7m处，1条纵向裂缝，L=15m，W=0.2mm | 否 | 新增 | 1 | 单条描述 | 15000 |  |  | 0.2
|  | 黎明立交桥 | 左辅道 | 1 | PC梁 | 上部结构 | 上部承重构件 | 18#板梁 | 5.1.1-11 梁桥裂缝 | 2 | 10 | 纵向裂缝 | 路线编号 |  | 底板 | 底板，距0#台5m处，距左缘0.7m处，2条纵向裂缝，L=15m，W=0.2mm | 否 | 新增 | 2 | 单条描述 | 15000 |  |  | 0.2
|  | 黎明立交桥 | 左辅道 | 1 | PC梁 | 上部结构 | 上部承重构件 | 19#板梁 | 5.1.1-11 梁桥裂缝 | 2 | 10 | 纵向裂缝 | 路线编号 |  | 底板 | 底板，距0#台5m处，距左缘0.7m处，2条纵向裂缝，L=15m，W=0.2mm | 否 | 新增 | 2 | 单条描述 | 15000 |  |  | 0.2
|  | 黎明立交桥 | 左辅道 | 1 | PC梁 | 上部结构 | 上部承重构件 | 2#板梁 | 5.1.1-11 梁桥裂缝 | 2 | 10 | 纵向裂缝 | 路线编号 |  | 底板 | 底板，距0#台3m处，距左缘0.5m处，1条纵向裂缝，L=5m，W=0.13mm | 否 | 新增 | 1 | 单条描述 | 5000 |  |  | 0.13
|  | 黎明立交桥 | 左辅道 | 1 | PC梁 | 上部结构 | 上部承重构件 | 2#板梁 | 5.1.1-11 梁桥裂缝 | 2 | 10 | 纵向裂缝 | 路线编号 |  | 底板 | 底板，距0#台3m处，距左缘0.5m处，2条纵向裂缝，L=5m，W=0.13mm（析白） | 否 | 新增 | 2 | 单条描述 | 5000 |  |  | 0.13 | [5 empty] | 析白
|  | 黎明立交桥 | 左辅道 | 1 | PC梁 | 上部结构 | 上部承重构件 | 21#板梁 | 5.1.1-11 梁桥裂缝 | 2 | 10 | 纵向裂缝 | 路线编号 |  | 底板 | 底板，距1#墩2m处，距左缘0.7m处，1条纵向裂缝，L=15m，W=0.2mm | 否 | 新增 | 1 | 单条描述 | 15000 |  |  | 0.2
|  | 黎明立交桥 | 左辅道 | 1 | PC梁 | 上部结构 | 上部承重构件 | 22#板梁 | 5.1.1-11 梁桥裂缝 | 2 | 10 | 纵向裂缝 | 路线编号 |  | 底板 | 底板，距1#墩2m处，距左缘0.7m处，1条纵向裂缝，L=10m，W=0.2mm | 否 | 新增 | 1 | 单条描述 | 10000 |  |  | 0.2
|  | 黎明立交桥 | 左辅道 | 1 | PC梁 | 上部结构 | 上部承重构件 | 23#板梁 | 5.1.1-11 梁桥裂缝 | 2 | 10 | 纵向裂缝 | 路线编号 |  | 底板 | 底板，距1#墩2m处，距左缘0.7m处，1条纵向裂缝，L=10m，W=0.2mm | 否 | 新增 | 1 | 单条描述 | 10000 |  |  | 0.2
|  | 黎明立交桥 | 左辅道 | 1 | PC梁 | 上部结构 | 上部承重构件 | 23#板梁 |  |  | 0 | 无明显病害 |  |  | 底板 | 底板，桥下违建物1-4#孔违建 | 否 | 新增 | 1 | 单条描述
|  | 黎明立交桥 | 左辅道 | 1 | PC梁 | 上部结构 | 上部承重构件 | 3#板梁 | 5.1.1-11 梁桥裂缝 | 2 | 10 | 纵向裂缝 | 路线编号 |  | 底板 | 底板，距0#台3m处，距左缘0.5m处，2条纵向裂缝，L=5m，W=0.13mm | 否 | 新增 | 2 | 单条描述 | 5000 |  |  | 0.13
|  | 黎明立交桥 | 左辅道 | 1 | PC梁 | 上部结构 | 上部承重构件 | 4#板梁 | 5.1.1-11 梁桥裂缝 | 2 | 10 | 纵向裂缝 | 路线编号 |  | 底板 | 底板，距0#台3m处，距左缘0.5m处，2条纵向裂缝，L=5m，W=0.13mm | 否 | 新增 | 2 | 单条描述 | 5000 |  |  | 0.13
|  | 黎明立交桥 | 左辅道 | 1 | PC梁 | 上部结构 | 上部承重构件 | 4#板梁 |  |  | 0 | 无明显病害 |  |  | 底板 | 底板，无明显病害 | 否 | 新增 | 1 | 单条描述
|  | 黎明立交桥 | 左辅道 | 1 | PC梁 | 上部结构 | 上部承重构件 | 7#板梁 | 5.1.1-11 梁桥裂缝 | 2 | 10 | 纵向裂缝 | 路线编号 |  | 底板 | 底板，距0#台3m处，距左缘0.5m处，2条纵向裂缝，L=5m，W=0.13mm | 否 | 新增 | 2 | 单条描述 | 5000 |  |  | 0.13
|  | 黎明立交桥 | 左辅道 | 1 | PC梁 | 上部结构 | 上部承重构件 | 9#板梁 | 5.1.1-11 梁桥裂缝 | 2 | 10 | 纵向裂缝 | 路线编号 |  | 底板 | 底板，距0#台3m处，距左缘0.5m处，1条纵向裂缝，L=4m，W=0.13mm | 否 | 新增 | 1 | 单条描述 | 4000 |  |  | 0.13
|  | 黎明立交桥 | 左辅道 | 1 | PC梁 | 上部结构 | 上部一般构件 | 1#铰缝 | 5.1.1-3 空洞、孔洞 | 2 | 15 | 渗水 | 路线编号 |  |  | 距0#台14m处，1处渗水，L=400cm | 否 | 新增 | 1 | 单条描述 | 4000
|  | 黎明立交桥 | 左辅道 | 1 | PC梁 | 上部结构 | 上部一般构件 | 22#铰缝 | 5.1.1-2 剥落、掉角 | 2 | 10 | 勾缝脱落 | 路线编号 |  |  | 距0#台8m处，1处勾缝脱落，L=100cm（全孔部分勾缝脱落，共计16处） | 否 | 新增 | 1 | 单条描述 | 1000 | [8 empty] | 全孔部分勾缝脱落，共计16处
|  | 黎明立交桥 | 左辅道 | 1 | PC梁 | 上部结构 | 上部一般构件 | 4#铰缝 | 5.1.1-3 空洞、孔洞 | 2 | 15 | 通长渗水 | 路线编号 |  |  | 距0#台0m处，1处通长渗水，L=1800cm | 否 | 新增 | 1 | 单条描述 | 18000
|  | 黎明立交桥 | 左辅道 | 1 | PC梁 | 上部结构 | 上部一般构件 | 7#铰缝 |  |  | 0 | 无明显病害 |  |  |  | 无明显病害 | 否 | 新增 | 1 | 单条描述
|  | 黎明立交桥 | 左辅道 | 1 | PC梁 | 下部结构 | 支座 | 1#墩18#支座 |  |  | 0 | 无明显病害 |  |  |  | 无明显病害 | 否 | 新增 | 1 | 单条描述
|  | 黎明立交桥 | 左辅道 | 1 | PC梁 | 下部结构 | 墩身 | 1#墩4#立柱 |  |  | 0 | 无明显病害 |  |  |  | 无明显病害 | 否 | 新增 | 1 | 单条描述
|  | 黎明立交桥 | 左辅道 | 1 | PC梁 | 下部结构 | 墩身 | 1#墩6#立柱 |  |  | 0 | 无明显病害 |  |  |  | 无明显病害 | 否 | 新增 | 1 | 单条描述
|  | 黎明立交桥 | 左辅道 | 1 | PC梁 | 下部结构 | 盖梁 | 1#墩盖梁 | 9.1.1-2 剥落、露筋 | 2 | 12 | 挡块破损 | 混凝土剥离 |  |  | 小桩号侧面，距右缘0m处，1处挡块破损，S=(20*20)cm²（右侧） | 否 | 新增 | 1 | 单条描述 | 200 |  |  | 200 | [5 empty] | 右侧
|  | 黎明立交桥 | 左辅道 | 1 | PC梁 | 下部结构 | 盖梁 | 1#墩盖梁 |  |  | 0 | 无明显病害 |  |  |  | 小桩号侧面，水迹 | 否 | 新增 | 1 | 单条描述
|  | 黎明立交桥 | 左辅道 | 1 | PC梁 | 下部结构 | 台帽 | 0#台台帽 | 9.2.2-1 台帽破损 | 2 | 10 | 露筋 | 路线编号 |  |  | 距左缘0m处，1处露筋，S=(30*3)cm² | 否 | 新增 | 1 | 单条描述 | 300 |  |  | 30
|  | 黎明立交桥 | 左辅道 | 1 | PC梁 | 下部结构 | 台帽 | 0#台台帽 | 9.2.2-1 台帽破损 | 2 | 12 | 混凝土破损 | 混凝土剥离 |  |  | 距左缘0m处，1处混凝土破损，S=(40*20)cm² | 否 | 新增 | 1 | 单条描述 | 400 |  |  | 200
|  | 黎明立交桥 | 左辅道 | 1 | PC梁 | 桥面系 | 桥面铺装 | 桥面铺装 |  |  | 0 | 无明显病害 |  |  |  | 无明显病害 | 否 | 新增 | 1 | 单条描述
|  | 黎明立交桥 | 左辅道 | 1 | PC梁 | 桥面系 | 桥面铺装 | 桥面铺装 |  |  | 0 | 无明显病害 |  |  |  | 无明显病害 | 否 | 新增 | 1 | 单条描述
|  | 黎明立交桥 | 左辅道 | 1 | PC梁 | 桥面系 | 伸缩缝装置 | 0#台伸缩缝 | 10.2.1-2 锚固区缺陷 | 2 | 0 | 混凝土开裂 |  |  |  | 距右缘1m处，1条混凝土开裂，L=3m，W=1mm（伸缩缝锚固区与沥青连接处） | 否 | 新增 | 1 | 单条描述 | 3000 |  |  | 1 | [5 empty] | 伸缩缝锚固区与沥青连接处
|  | 黎明立交桥 | 左辅道 | 1 | PC梁 | 桥面系 | 伸缩缝装置 | 0#台伸缩缝 | 10.2.1-4 失效 | 2 | 30 | 伸缩缝过车异响 |  |  |  | 伸缩缝过车异响 | 否 | 新增 | 1 | 单条描述
|  | 黎明立交桥 | 左辅道 | 1 | PC梁 | 桥面系 | 伸缩缝装置 | 0#台伸缩缝 | 10.2.1-1 凹凸不平 | 2 | 5 | 接缝处高差 |  |  |  | 距左缘0m处，接缝处高差 | 否 | 新增 | 1 | 单条描述
|  | 黎明立交桥 | 左辅道 | 1 | PC梁 | 桥面系 | 栏杆、护栏 | 栏杆 |  |  | 0 | 无明显病害 |  |  |  | 无明显病害 | 否 | 新增 | 1 | 单条描述
|  | 黎明立交桥 | 左辅道 | 1 | PC梁 | 桥面系 | 栏杆、护栏 | 1#护栏 |  |  | 0 | 无明显病害 |  |  |  | 无明显病害 | 否 | 新增 | 1 | 单条描述
|  | 黎明立交桥 | 左辅道 | 1 | PC梁 | 桥面系 | 栏杆、护栏 | 2#护栏 |  |  | 0 | 无明显病害 |  |  |  | 无明显病害 | 否 | 新增 | 1 | 单条描述
|  | 黎明立交桥 | 左辅道 | 1 | PC梁 | 桥面系 | 照明、标志 | 标志 |  |  | 0 | 无明显病害 |  |  |  | 无明显病害 | 否 | 新增 | 1 | 单条描述
|  | 黎明立交桥 | 左辅道 | 2 | 预制空心板 | 上部结构 | 上部承重构件 | 4#板梁 |  |  | 0 | 无明显病害 |  |  | 底板 | 底板，无明显病害 | 否 | 新增 | 1 | 单条描述
|  | 黎明立交桥 | 左辅道 | 2 | 预制空心板 | 上部结构 | 上部一般构件 | 1#铰缝 | 5.1.1-3 空洞、孔洞 | 2 | 15 | 渗水 |  |  |  | 距2#墩0m处，1处渗水，L=450cm | 否 | 新增 | 1 | 单条描述 | 4500
|  | 黎明立交桥 | 左辅道 | 2 | 预制空心板 | 上部结构 | 上部一般构件 | 5#铰缝 |  |  | 0 | 无明显病害 |  |  |  | 无明显病害 | 否 | 新增 | 1 | 单条描述
|  | 黎明立交桥 | 左辅道 | 2 | 预制空心板 | 上部结构 | 支座 | 1#墩16#支座 |  |  | 0 | 无明显病害 |  |  |  | 无明显病害 | 否 | 新增 | 1 | 单条描述
|  | 黎明立交桥 | 左辅道 | 2 | 预制空心板 | 上部结构 | 支座 | 2#墩26#支座 |  |  | 0 | 无明显病害 |  |  |  | 无明显病害 | 否 | 新增 | 1 | 单条描述
|  | 黎明立交桥 | 左辅道 | 2 | 预制空心板 | 下部结构 | 桥墩 | 2#墩盖梁 | 9.1.1-4 钢筋锈蚀 | 2 | 10 | 钢筋锈胀 |  |  |  | 底面，距右缘0m处，1处钢筋锈胀，S=(20*2)cm²（右侧） | 否 | 新增 | 1 | 单条描述 | 200 |  |  | 20 | [5 empty] | 右侧
|  | 黎明立交桥 | 左辅道 | 2 | 预制空心板 | 下部结构 | 桥墩 | 2#墩盖梁 |  |  | 0 | 水迹 |  |  |  | 大桩号侧面，水迹 | 否 | 新增 | 1 | 单条描述
|  | 黎明立交桥 | 左辅道 | 2 | 预制空心板 | 下部结构 | 河床 | 河床 |  |  | 0 | 无明显病害 |  |  |  | 无明显病害 | 否 | 新增 | 1 | 单条描述
|  | 黎明立交桥 | 左辅道 | 3 | 预制空心板 | 上部结构 | 上部承重构件 | 1#板梁 |  |  | 0 | 桥下违建物 |  |  | 底板 | 底板，桥下违建物 | 否 | 新增 | 1 | 单条描述
|  | 黎明立交桥 | 左辅道 | 3 | 预制空心板 | 桥面系 | 桥面铺装 | 桥面铺装 | 10.1.1-1 变形（车辙、拥包、高低不平等） | 2 | 5 | 车辙 |  |  |  | 距3#墩0m处，距右缘7m处，1处车辙，S=(300*70)cm² | 否 | 新增 | 1 | 单条描述 | 3000 |  |  | 700
|  | 黎明立交桥 | 左辅道 | 3 | 预制空心板 | 桥面系 | 桥面铺装 | 桥面铺装 | 10.1.1-4 裂缝（龟裂、块裂、纵向裂缝、横向裂缝等） | 2 | 5 | 龟裂 |  |  |  | 距3#墩1m处，1处龟裂，S=(100*40)cm² | 否 | 新增 | 1 | 单条描述 | 1000 |  |  | 400
|  | 黎明立交桥 | 左辅道 | 3 | 预制空心板 | 桥面系 | 桥面铺装 | 桥面铺装 | 10.1.1-4 裂缝（龟裂、块裂、纵向裂缝、横向裂缝等） | 2 | 5 | 横向裂缝 |  |  |  | 距3#墩0m处，距左缘4m处，1条横向裂缝，L=2m，W=0.5mm | 否 | 新增 | 1 | 单条描述 | 2000 |  |  | 0.5
|  | 黎明立交桥 | 左辅道 | 4 | 预制空心板 | 上部结构 | 上部承重构件 | 4#板梁 |  |  | 0 | 桥下违建物 |  |  | 底板 | 底板，桥下违建物 | 否 | 新增 | 1 | 单条描述
|  | 黎明立交桥 | 左辅道 | 4 | 预制空心板 | 桥面系 | 桥面铺装 | 桥面铺装 | 10.1.1-3 破损 | 2 | 25 | 松散 |  |  |  | 距4#墩0m处，1处松散，S=(1800*30)cm² | 否 | 新增 | 1 | 单条描述 | 18000 |  |  | 300
|  | 黎明立交桥 | 左辅道 | 4 | 预制空心板 | 桥面系 | 桥面铺装 | 桥面铺装 |  |  | 0 | 无明显病害 |  |  |  | 无明显病害 | 否 | 新增 | 1 | 单条描述
|  | 黎明立交桥 | 左辅道 | 4 | 预制空心板 | 桥面系 | 伸缩缝装置 | 4#墩伸缩缝 | 10.2.1-1 凹凸不平 | 2 | 15 | 凹凸不平 |  |  |  | 凹凸不平 | 否 | 新增 | 1 | 单条描述
|  | 黎明立交桥 | 左辅道 | 4 | 预制空心板 | 桥面系 | 伸缩缝装置 | 4#墩伸缩缝 | 10.2.1-1 凹凸不平 | 2 | 5 | 接缝处高差 |  |  |  | 接缝处高差 | 否 | 新增 | 1 | 单条描述
|  | 黎明立交桥 | 左辅道 | 4 | 预制空心板 | 桥面系 | 栏杆、护栏 | 1#护栏 |  |  | 0 | 无明显病害 |  |  |  | 无明显病害 | 否 | 新增 | 1 | 单条描述
|  | 黎明立交桥 | 左辅道 | 4 | 预制空心板 | 桥面系 | 排水系统 | 排水系统 | 10.5.1-2 泄水管、引水槽缺陷 | 2 | 10 | 排水孔堵塞 |  |  |  | 排水孔堵塞1处 | 否 | 新增 | 1 | 单条描述
|  | 黎明立交桥 | 右辅道 | 1 | PC梁 | 上部结构 | 上部承重构件 | 1#板梁 |  |  | 0 | 无明显病害 |  |  | 底板 | 底板，桥下违建物 | 否 | 新增 | 1 | 单条描述
|  | 黎明立交桥 | 右辅道 | 1 | PC梁 | 下部结构 | 台帽 | 0#台台帽 | 9.2.2-1 台帽破损 | 2 | 10 | 露筋 | 路线编号 |  |  | 距右缘0m处，距下缘0m处，1处露筋，S=(40*3)cm² | 否 | 新增 | 1 | 单条描述 | 400 |  |  | 30
|  | 黎明立交桥 | 右辅道 | 1 | PC梁 | 下部结构 | 台帽 | 0#台台帽 | 9.2.2-1 台帽破损 | 2 | 12 | 混凝土破损 | 混凝土剥离 |  |  | 距右缘0m处，距下缘0m处，1处混凝土破损，S=(50*20)cm² | 否 | 新增 | 1 | 单条描述 | 500 |  |  | 200
|  | 黎明立交桥 | 右辅道 | 1 | PC梁 | 桥面系 | 伸缩缝装置 | 1#墩伸缩缝 | 10.2.1-1 凹凸不平 | 2 | 15 | 凹凸不平 |  |  |  | 凹凸不平 | 否 | 新增 | 1 | 单条描述
|  | 黎明立交桥 | 右辅道 | 1 | PC梁 | 桥面系 | 伸缩缝装置 | 1#墩伸缩缝 | 10.2.1-1 凹凸不平 | 2 | 5 | 接缝处高差 |  |  |  | 距左缘0m处，接缝处高差 | 否 | 新增 | 1 | 单条描述
|  | 黎明立交桥 | 右辅道 | 4 | 预制空心板 | 上部结构 | 上部承重构件 | 1#板梁 |  |  | 0 | 桥下违建物 |  |  | 底板 | 底板，桥下违建物1-4孔违建 | 否 | 新增 | 1 | 单条描述
|  | 黎明立交桥 | 右辅道 | 4 | 预制空心板 | 桥面系 | 桥面铺装 | 桥面铺装 |  |  | 0 | 无明显病害 |  |  |  | 无明显病害 | 否 | 新增 | 1 | 单条描述
|  | 黎明立交桥 | 右辅道 | 4 | 预制空心板 | 桥面系 | 伸缩缝装置 | 4#墩伸缩缝 | 10.2.1-1 凹凸不平 | 2 | 15 | 凹凸不平 |  |  |  | 凹凸不平 | 否 | 新增 | 1 | 单条描述
|  | 黎明立交桥 | 右辅道 | 4 | 预制空心板 | 桥面系 | 伸缩缝装置 | 4#墩伸缩缝 | 10.2.1-1 凹凸不平 | 2 | 5 | 接缝处高差 |  |  |  | 距左缘0m处，接缝处高差 | 否 | 新增 | 1 | 单条描述
|  | 黎明立交桥 | 右辅道 | 4 | 预制空心板 | 桥面系 | 栏杆、护栏 | 栏杆 |  |  | 0 | 无明显病害 |  |  |  | 无明显病害 | 否 | 新增 | 1 | 单条描述
|  | 黎明立交桥 | 右辅道 | 4 | 预制空心板 | 桥面系 | 栏杆、护栏 | 1#护栏 |  |  | 0 | 无明显病害 |  |  |  | 无明显病害 | 否 | 新增 | 1 | 单条描述
|  | 黎明立交桥 | 右辅道 | 4 | 预制空心板 | 桥面系 | 栏杆、护栏 | 2#护栏 |  |  | 0 | 无明显病害 |  |  |  | 无明显病害 | 否 | 新增 | 1 | 单条描述
|  | 龙康桥 | 单幅 | 1 | PC梁 | 上部结构 | 上部承重构件 | 14#板梁 |  |  | 0 | 无明显病害 |  |  |  | 无明显病害 | 否 | 新增 | 1 | 单条描述
|  | 龙康桥 | 单幅 | 1 | PC梁 | 上部结构 | 上部一般构件 | 14#铰缝 |  |  | 0 | 无明显病害 |  |  |  | 无明显病害 | 否 | 新增 | 1 | 单条描述
|  | 龙康桥 | 单幅 | 1 | PC梁 | 上部结构 | 上部一般构件 | 2#铰缝 | 5.1.1-3 空洞、孔洞 | 2 | 15 | 渗水 | 路线编号 |  |  | 1处渗水，L=1000cm | 否 | 新增 | 1 | 单条描述 | 10000
|  | 龙康桥 | 单幅 | 1 | PC梁 | 下部结构 | 支座 | 0#台13#支座 |  |  | 0 | 无明显病害 |  |  |  | 无明显病害 | 否 | 新增 | 1 | 单条描述
|  | 龙康桥 | 单幅 | 1 | PC梁 | 下部结构 | 支座 | 0#台37#支座 |  |  | 0 | 无明显病害 |  |  |  | 无明显病害 | 否 | 新增 | 1 | 单条描述
|  | 龙康桥 | 单幅 | 1 | PC梁 | 下部结构 | 支座 | 1#墩20#支座 |  |  | 0 | 无明显病害 |  |  |  | 无明显病害 | 否 | 新增 | 1 | 单条描述
|  | 龙康桥 | 单幅 | 1 | PC梁 | 下部结构 | 支座 | 1#墩39#支座 |  |  | 0 | 无明显病害 |  |  |  | 无明显病害 | 否 | 新增 | 1 | 单条描述
|  | 龙康桥 | 单幅 | 1 | PC梁 | 下部结构 | 墩身 | 1#墩2#立柱 | 9.1.1-2 剥落、露筋 | 2 | 12 | 混凝土破损 | 混凝土剥离 |  |  | 大桩号侧面，距上缘0m处，1处混凝土破损，S=(8*9)cm² | 否 | 新增 | 1 | 单条描述 | 80 |  |  | 90
|  | 龙康桥 | 单幅 | 1 | PC梁 | 下部结构 | 墩身 | 1#墩4#立柱 |  |  | 0 | 无明显病害 |  |  |  | 无明显病害 | 否 | 新增 | 1 | 单条描述
|  | 龙康桥 | 单幅 | 1 | PC梁 | 下部结构 | 盖梁 | 1#墩盖梁 | 9.1.1-4 钢筋锈蚀 | 2 | 10 | 钢筋锈胀 | 路线编号 |  |  | 小桩号侧面，距右缘0m处，距下缘0m处，1处钢筋锈胀，S=(15*5)cm² | 否 | 新增 | 1 | 单条描述 | 150 |  |  | 50
|  | 龙康桥 | 单幅 | 1 | PC梁 | 下部结构 | 盖梁 | 1#墩盖梁 | 9.1.1-4 钢筋锈蚀 | 2 | 10 | 钢筋锈胀 | 路线编号 |  |  | 底面，距右缘1.5m处，距下缘0m处，1处钢筋锈胀，S=(15*3)cm² | 否 | 新增 | 1 | 单条描述 | 150 |  |  | 30
|  | 龙康桥 | 单幅 | 1 | PC梁 | 下部结构 | 盖梁 | 1#墩盖梁 | 9.1.1-4 钢筋锈蚀 | 2 | 10 | 钢筋锈胀 | 路线编号 |  |  | 大桩号侧面，距右缘2m处，距上缘0m处，1处钢筋锈胀，S=(20*2)cm² | 否 | 新增 | 1 | 单条描述 | 200 |  |  | 20
|  | 龙康桥 | 单幅 | 1 | PC梁 | 下部结构 | 盖梁 | 1#墩盖梁 |  |  | 0 | 无明显病害 |  |  |  | 无明显病害 | 否 | 新增 | 1 | 单条描述
|  | 龙康桥 | 单幅 | 1 | PC梁 | 下部结构 | 盖梁 | 1#墩盖梁 | 9.1.1-2 剥落、露筋 | 2 | 12 | 混凝土破损 | 混凝土剥离 |  |  | 大桩号侧面，距右缘13m处，距上缘0m处，2处混凝土破损，S=(30*30)cm² | 否 | 新增 | 2 | 单条描述 | 300 |  |  | 300
|  | 龙康桥 | 单幅 | 1 | PC梁 | 下部结构 | 台帽 | 0#台台帽 |  |  | 0 | 无明显病害 |  |  |  | 水渍侵蚀 | 否 | 新增 | 1 | 单条描述
|  | 龙康桥 | 单幅 | 1 | PC梁 | 下部结构 | 台身 | 0#台台身 |  |  | 0 | 无明显病害 |  |  |  | 水迹 | 否 | 新增 | 1 | 单条描述
|  | 龙康桥 | 单幅 | 1 | PC梁 | 下部结构 | 河床 | 河床 | 9.6.1-1 堵塞 | 2 | 0 | 河道堵塞 |  |  |  | 河道堵塞 | 否 | 新增 | 1 | 单条描述
|  | 龙康桥 | 单幅 | 1 | PC梁 | 桥面系 | 桥面铺装 | 桥面铺装 | 10.1.1-3 破损 | 2 | 25 | 坑槽 |  |  |  | 距0#台0m处，距右缘8.6m处，1处坑槽，S=(8*8)cm² | 否 | 新增 | 1 | 单条描述 | 80 |  |  | 80
|  | 龙康桥 | 单幅 | 1 | PC梁 | 桥面系 | 桥面铺装 | 桥面铺装 | 10.1.1-3 破损 | 2 | 25 | 露骨 |  |  |  | 距0#台0m处，距右缘6m处，1处露骨，S=(300*300)cm² | 否 | 新增 | 1 | 单条描述 | 3000 |  |  | 3000
|  | 龙康桥 | 单幅 | 1 | PC梁 | 桥面系 | 伸缩缝装置 | 0#墩伸缩缝 | 10.2.1-2 锚固区缺陷 | 2 | 0 | 混凝土开裂 |  |  |  | 距左缘（1～15）m处，10条混凝土开裂，L=（0.1～0.25）m，W=（0.1～0.1）mm | 否 | 新增 | 10 | 多条描述 |  | 100 | 250 |  | 0.1 | 0.1
|  | 龙康桥 | 单幅 | 1 | PC梁 | 桥面系 | 伸缩缝装置 | 0#墩伸缩缝 | 10.2.1-4 失效 |  | 5 | 槽口堵塞 |  |  |  | 槽口堵塞 | 否 | 新增 | 1 | 单条描述
|  | 龙康桥 | 单幅 | 1 | PC梁 | 桥面系 | 人行道 | 1#人行道 | 10.3.1-1 破损 | 2 | 15 | 道板破损 |  |  |  | 距0#台（0～20）m处，5处道板破损，均S=(10*10)cm² | 否 | 新增 | 5 | 多条描述 | 100 |  |  | 100
|  | 龙康桥 | 单幅 | 1 | PC梁 | 桥面系 | 人行道 | 1#人行道 | 10.3.1-1 破损 | 2 | 15 | 裂缝 |  |  |  | 距0#台（0～30）m处，10条裂缝，L=（0.1～0.3）m，W=（0.1～0.1）mm | 否 | 新增 | 10 | 多条描述 |  | 100 | 300 |  | 0.1 | 0.1
|  | 龙康桥 | 单幅 | 1 | PC梁 | 桥面系 | 人行道 | 2#人行道 | 10.3.1-1 破损 | 2 | 15 | 道板破损 |  |  |  | 距0#台（0～20）m处，5处道板破损，均S=(10*10)cm² | 否 | 新增 | 5 | 多条描述 | 100 |  |  | 100
|  | 龙康桥 | 单幅 | 1 | PC梁 | 桥面系 | 人行道 | 2#人行道 | 10.3.1-1 破损 | 2 | 15 | 裂缝 |  |  |  | 距0#台（0～30）m处，10条裂缝，L=（0.1～0.3）m，W=（0.1～0.1）mm | 否 | 新增 | 10 | 多条描述 |  | 100 | 300 |  | 0.1 | 0.1
|  | 龙康桥 | 单幅 | 1 | PC梁 | 桥面系 | 栏杆、护栏 | 栏杆 |  |  | 0 | 无明显病害 |  |  |  | 无明显病害 | 否 | 新增 | 1 | 单条描述
|  | 龙康桥 | 单幅 | 1 | PC梁 | 桥面系 | 栏杆、护栏 | 1#护栏 |  |  | 0 | 无明显病害 |  |  |  | 无明显病害 | 否 | 新增 | 1 | 单条描述
|  | 龙康桥 | 单幅 | 1 | PC梁 | 桥面系 | 栏杆、护栏 | 2#护栏 |  |  | 0 | 无明显病害 |  |  |  | 无明显病害 | 否 | 新增 | 1 | 单条描述
|  | 龙康桥 | 单幅 | 1 | PC梁 | 桥面系 | 照明、标志 | 标志 |  |  | 0 | 无明显病害 |  |  |  | 无明显病害 | 否 | 新增 | 1 | 单条描述
|  | 龙康桥 | 单幅 | 2 | 预制空心板 | 上部结构 | 上部承重构件 | 14#板梁 |  |  | 0 | 无明显病害 |  |  |  | 无明显病害 | 否 | 新增 | 1 | 单条描述
|  | 龙康桥 | 单幅 | 2 | 预制空心板 | 上部结构 | 上部承重构件 | 17#板梁 | 5.1.1-11 梁桥裂缝 | 2 | 10 | 横向裂缝 |  |  | 底板 | 底板，距1#墩（0～10）m处，距左缘（0～1）m处，4条横向裂缝，L=（0.7～0.6）m，W=（0.1～0.15）mm | 否 | 新增 | 4 | 多条描述 |  | 700 | 600 |  | 0.1 | 0.15
|  | 龙康桥 | 单幅 | 2 | 预制空心板 | 上部结构 | 上部承重构件 | 18#板梁 | 5.1.1-11 梁桥裂缝 | 2 | 10 | 横向裂缝 |  |  | 底板 | 底板，距1#墩（0～10）m处，距左缘（0～1）m处，7条横向裂缝，L=（0.7～0.6）m，W=（0.1～0.15）mm | 否 | 新增 | 7 | 多条描述 |  | 700 | 600 |  | 0.1 | 0.15
|  | 龙康桥 | 单幅 | 2 | 预制空心板 | 上部结构 | 上部一般构件 | 13#铰缝 | 5.1.1-3 空洞、孔洞 | 2 | 15 | 未勾缝 |  |  |  | 1处未勾缝，L=（～）cm（全桥范围未勾缝） | 否 | 新增 | 1 | 多条描述 | [9 empty] | 全桥范围未勾缝
|  | 龙康桥 | 单幅 | 2 | 预制空心板 | 上部结构 | 上部一般构件 | 2#铰缝 | 5.1.1-3 空洞、孔洞 | 2 | 15 | 渗水 |  |  |  | 距1#墩0m处，1处渗水，L=1000cm | 否 | 新增 | 1 | 单条描述 | 10000
|  | 龙康桥 | 单幅 | 2 | 预制空心板 | 上部结构 | 上部一般构件 | 20#铰缝 | 5.1.1-3 空洞、孔洞 | 2 | 15 | 渗水 |  |  |  | 距1#墩0m处，1处渗水，L=1000cm | 否 | 新增 | 1 | 单条描述 | 10000
|  | 龙康桥 | 单幅 | 2 | 预制空心板 | 上部结构 | 上部一般构件 | 20#铰缝 | 5.1.1-3 空洞、孔洞 | 2 | 15 | 渗水 |  |  |  | 距1#墩0m处，1处渗水，L=1000cm | 否 | 新增 | 1 | 单条描述 | 10000
|  | 龙康桥 | 单幅 | 2 | 预制空心板 | 上部结构 | 支座 | 1#墩20#支座 |  |  | 0 | 无明显病害 |  |  |  | 无明显病害 | 否 | 新增 | 1 | 单条描述
|  | 龙康桥 | 单幅 | 2 | 预制空心板 | 上部结构 | 支座 | 1#墩38#支座 |  |  | 0 | 无明显病害 |  |  |  | 无明显病害 | 否 | 新增 | 1 | 单条描述
|  | 龙康桥 | 单幅 | 2 | 预制空心板 | 上部结构 | 支座 | 2#墩22#支座 |  |  | 0 | 无明显病害 |  |  |  | 无明显病害 | 否 | 新增 | 1 | 单条描述
|  | 龙康桥 | 单幅 | 2 | 预制空心板 | 上部结构 | 支座 | 2#墩39#支座 |  |  | 0 | 无明显病害 |  |  |  | 无明显病害 | 否 | 新增 | 1 | 单条描述
|  | 龙康桥 | 单幅 | 2 | 预制空心板 | 下部结构 | 桥墩 | 2#墩4#立柱 |  |  | 0 | 无明显病害 |  |  |  | 无明显病害 | 否 | 新增 | 1 | 单条描述
|  | 龙康桥 | 单幅 | 2 | 预制空心板 | 下部结构 | 桥墩 | 2#墩4#立柱 | 9.1.1-2 剥落、露筋 | 2 | 12 | 混凝土破损 |  |  |  | 大桩号侧面，距上缘0m处，2处混凝土破损，S=(25*5)cm² | 否 | 新增 | 2 | 单条描述 | 250 |  |  | 50
|  | 龙康桥 | 单幅 | 2 | 预制空心板 | 下部结构 | 桥墩 | 2#墩盖梁 |  |  | 0 | 无明显病害 |  |  |  | 无明显病害 | 否 | 新增 | 1 | 单条描述
|  | 龙康桥 | 单幅 | 2 | 预制空心板 | 下部结构 | 桥墩 | 2#墩盖梁 | 9.1.1-2 剥落、露筋 | 2 | 12 | 混凝土破损 |  |  |  | 大桩号侧面，距左缘7.5m处，距上缘0m处，1处混凝土破损，S=(15*8)cm² | 否 | 新增 | 1 | 单条描述 | 150 |  |  | 80
|  | 龙康桥 | 单幅 | 2 | 预制空心板 | 下部结构 | 河床 | 河床 |  |  | 0 | 无明显病害 |  |  |  | 无明显病害 | 否 | 新增 | 1 | 单条描述
|  | 龙康桥 | 单幅 | 3 | 预制空心板 | 上部结构 | 上部承重构件 | 12#板梁 |  |  | 0 | 无明显病害 |  |  |  | 无明显病害 | 否 | 新增 | 1 | 单条描述
|  | 龙康桥 | 单幅 | 3 | 预制空心板 | 上部结构 | 上部承重构件 | 17#板梁 | 5.1.1-11 梁桥裂缝 | 2 | 10 | 横向裂缝 |  |  | 底板 | 底板，距3#台（3～6）m处，距左缘（0～1）m处，5条横向裂缝，L=（0.5～0.6）m，W=（0.15～0.18）mm（析白吸附） | 否 | 新增 | 5 | 多条描述 |  | 500 | 600 |  | 0.15 | 0.18 |  |  |  | 析白吸附
|  | 龙康桥 | 单幅 | 3 | 预制空心板 | 上部结构 | 上部承重构件 | 18#板梁 | 5.1.1-11 梁桥裂缝 | 2 | 10 | 横向裂缝 |  |  | 底板 | 底板，距3#台（3～6）m处，距左缘（0～1）m处，2条横向裂缝，L=（0.5～0.6）m，W=（0.15～0.18）mm（析白吸附） | 否 | 新增 | 2 | 多条描述 |  | 500 | 600 |  | 0.15 | 0.18 |  |  |  | 析白吸附
|  | 龙康桥 | 单幅 | 3 | 预制空心板 | 上部结构 | 上部承重构件 | 5#板梁 | 5.1.1-11 梁桥裂缝 | 2 | 10 | 横向裂缝 |  |  | 底板 | 底板，距3#台（3～6）m处，距左缘（0～1）m处，2条横向裂缝，L=（0.5～0.6）m，W=（0.15～0.18）mm（析白吸附） | 否 | 新增 | 2 | 多条描述 |  | 500 | 600 |  | 0.15 | 0.18 |  |  |  | 析白吸附
|  | 龙康桥 | 单幅 | 3 | 预制空心板 | 上部结构 | 上部承重构件 | 7#板梁 | 5.1.1-11 梁桥裂缝 | 2 | 10 | 横向裂缝 |  |  | 底板 | 底板，距3#台（3～6）m处，距左缘（0～1）m处，4条横向裂缝，L=（0.5～0.6）m，W=（0.15～0.18）mm（析白吸附） | 否 | 新增 | 4 | 多条描述 |  | 500 | 600 |  | 0.15 | 0.18 |  |  |  | 析白吸附
|  | 龙康桥 | 单幅 | 3 | 预制空心板 | 上部结构 | 上部承重构件 | 8#板梁 | 5.1.1-11 梁桥裂缝 | 2 | 10 | 横向裂缝 |  |  | 底板 | 底板，距3#台（3～6）m处，距左缘（0～1）m处，2条横向裂缝，L=（0.5～0.6）m，W=（0.15～0.18）mm | 否 | 新增 | 2 | 多条描述 |  | 500 | 600 |  | 0.15 | 0.18
|  | 龙康桥 | 单幅 | 3 | 预制空心板 | 上部结构 | 上部承重构件 | 9#板梁 | 5.1.1-11 梁桥裂缝 | 2 | 10 | 横向裂缝 |  |  | 底板 | 底板，距3#台（3～6）m处，距左缘（0～1）m处，5条横向裂缝，L=（0.5～0.6）m，W=（0.15～0.18）mm（析白吸附） | 否 | 新增 | 5 | 多条描述 |  | 500 | 600 |  | 0.15 | 0.18 |  |  |  | 析白吸附
|  | 龙康桥 | 单幅 | 3 | 预制空心板 | 上部结构 | 上部一般构件 | 11#铰缝 | 5.1.1-3 空洞、孔洞 | 2 | 15 | 未勾缝 |  |  |  | 1处未勾缝，L=（～）cm（全桥范围未勾缝） | 否 | 新增 | 1 | 多条描述 | [9 empty] | 全桥范围未勾缝
|  | 龙康桥 | 单幅 | 3 | 预制空心板 | 上部结构 | 支座 | 2#墩14#支座 |  |  | 0 | 无明显病害 |  |  |  | 无明显病害 | 否 | 新增 | 1 | 单条描述
|  | 龙康桥 | 单幅 | 3 | 预制空心板 | 上部结构 | 支座 | 2#墩36#支座 |  |  | 0 | 无明显病害 |  |  |  | 无明显病害 | 否 | 新增 | 1 | 单条描述
|  | 龙康桥 | 单幅 | 3 | 预制空心板 | 上部结构 | 支座 | 3#台16#支座 |  |  | 0 | 无明显病害 |  |  |  | 无明显病害 | 否 | 新增 | 1 | 单条描述
|  | 龙康桥 | 单幅 | 3 | 预制空心板 | 上部结构 | 支座 | 3#台39#支座 |  |  | 0 | 无明显病害 |  |  |  | 无明显病害 | 否 | 新增 | 1 | 单条描述
|  | 龙康桥 | 单幅 | 3 | 预制空心板 | 下部结构 | 桥台 | 3#台台帽 |  |  | 0 | 水渍侵蚀 |  |  |  | 水渍侵蚀 | 否 | 新增 | 1 | 单条描述
|  | 龙康桥 | 单幅 | 3 | 预制空心板 | 下部结构 | 桥台 | 3#台台身 |  |  | 0 | 水渍侵蚀 |  |  |  | 水渍侵蚀 | 否 | 新增 | 1 | 单条描述
|  | 龟湖桥 | 单幅 | 1 | PC梁 | 上部结构 | 上部承重构件 | 10#板梁 |  |  | 0 | 无明显病害 |  |  |  | 无明显病害 | 否 | 新增 | 1 | 单条描述
|  | 龟湖桥 | 单幅 | 1 | PC梁 | 上部结构 | 上部承重构件 | 6#板梁 | 5.1.1-11 梁桥裂缝 | 2 | 10 | 横向裂缝 | 路线编号 |  | 底板 | 底板，距0#台0.5m处，距左缘0.15m处，16条横向裂缝，L=16m，W=0.15mm（析白吸附） | 否 | 新增 | 16 | 单条描述 | 16000 |  |  | 0.15 | [5 empty] | 析白吸附
|  | 龟湖桥 | 单幅 | 1 | PC梁 | 上部结构 | 上部一般构件 | 10#铰缝 |  |  | 0 | 无明显病害 |  |  |  | 无明显病害 | 否 | 新增 | 1 | 单条描述
|  | 龟湖桥 | 单幅 | 1 | PC梁 | 下部结构 | 支座 | 0#台16#支座 |  |  | 0 | 无明显病害 |  |  |  | 无明显病害 | 否 | 新增 | 1 | 单条描述
|  | 龟湖桥 | 单幅 | 1 | PC梁 | 下部结构 | 支座 | 0#台32#支座 |  |  | 0 | 无明显病害 |  |  |  | 无明显病害 | 否 | 新增 | 1 | 单条描述
|  | 龟湖桥 | 单幅 | 1 | PC梁 | 下部结构 | 支座 | 1#墩10#支座 |  |  | 0 | 无明显病害 |  |  |  | 无明显病害 | 否 | 新增 | 1 | 单条描述
|  | 龟湖桥 | 单幅 | 1 | PC梁 | 下部结构 | 支座 | 1#墩34#支座 |  |  | 0 | 无明显病害 |  |  |  | 无明显病害 | 否 | 新增 | 1 | 单条描述
|  | 龟湖桥 | 单幅 | 1 | PC梁 | 下部结构 | 墩身 | 1#墩2#立柱 |  |  | 0 | 无明显病害 |  |  |  | 无明显病害 | 否 | 新增 | 1 | 单条描述
|  | 龟湖桥 | 单幅 | 1 | PC梁 | 下部结构 | 盖梁 | 1#墩盖梁 | 9.1.1-4 钢筋锈蚀 | 2 | 10 | 钢筋锈胀 | 路线编号 |  |  | 小桩号侧面，距右缘0.1m处，距上缘0.1m处，2处钢筋锈胀，S=(10*2)cm² | 否 | 新增 | 2 | 单条描述 | 100 |  |  | 20
|  | 龟湖桥 | 单幅 | 1 | PC梁 | 下部结构 | 盖梁 | 1#墩盖梁 | 9.1.1-4 钢筋锈蚀 | 2 | 10 | 钢筋锈胀 | 路线编号 |  |  | 大桩号侧面，距右缘1.6m处，距上缘0.1m处，1处钢筋锈胀，S=(5*2)cm² | 否 | 新增 | 1 | 单条描述 | 50 |  |  | 20
|  | 龟湖桥 | 单幅 | 1 | PC梁 | 下部结构 | 盖梁 | 1#墩盖梁 |  |  | 0 | 无明显病害 |  |  |  | 无明显病害 | 否 | 新增 | 1 | 单条描述
|  | 龟湖桥 | 单幅 | 1 | PC梁 | 下部结构 | 盖梁 | 1#墩盖梁 | 9.1.1-2 剥落、露筋 | 2 | 12 | 混凝土破损 | 混凝土剥离 |  |  | 大桩号侧面，距左缘1.5m处，距下缘0m处，1处混凝土破损，S=(60*5)cm² | 否 | 新增 | 1 | 单条描述 | 600 |  |  | 50
|  | 龟湖桥 | 单幅 | 1 | PC梁 | 下部结构 | 台帽 | 0#台台帽 | 9.2.2-3 台帽裂缝 | 2 | 8 | 斜向裂缝 | 路线编号 |  |  | 距右缘11m处，距上缘0.5m处，1条斜向裂缝，L=0.5m，W=0.25mm | 否 | 新增 | 1 | 单条描述 | 500 |  |  | 0.25
|  | 龟湖桥 | 单幅 | 1 | PC梁 | 下部结构 | 台帽 | 0#台台帽 |  |  | 0 | 无明显病害 |  |  |  | 无明显病害 | 否 | 新增 | 1 | 单条描述
|  | 龟湖桥 | 单幅 | 1 | PC梁 | 下部结构 | 台身 | 0#台台身 |  |  | 0 | 无明显病害 |  |  |  | 无明显病害 | 否 | 新增 | 1 | 单条描述
|  | 龟湖桥 | 单幅 | 1 | PC梁 | 下部结构 | 墩身 | 0#台1#立柱（桥台） |  |  | 0 | 无明显病害 |  |  |  | 无明显病害 | 否 | 新增 | 1 | 单条描述
|  | 龟湖桥 | 单幅 | 1 | PC梁 | 桥面系 | 桥面铺装 | 桥面铺装 | 10.1.1-4 裂缝（龟裂、块裂、纵向裂缝、横向裂缝等） | 2 | 5 | 横向裂缝 |  |  |  | 距1#墩0m处，距右缘0m处，1条横向裂缝，L=13m，W=0.2mm | 否 | 新增 | 1 | 单条描述 | 13000 |  |  | 0.2
|  | 龟湖桥 | 单幅 | 1 | PC梁 | 桥面系 | 桥面铺装 | 桥面铺装 |  |  | 0 | 无明显病害 |  |  |  | 无明显病害 | 否 | 新增 | 1 | 单条描述
|  | 龟湖桥 | 单幅 | 1 | PC梁 | 桥面系 | 伸缩缝装置 | 0#墩伸缩缝 | 10.2.1-2 锚固区缺陷 | 2 | 0 | 混凝土开裂 |  |  |  | 距右缘（0～13）m处，5条混凝土开裂，L=（0.3～0.5）m，W=（0.2～0.3）mm | 否 | 新增 | 5 | 多条描述 |  | 300 | 500 |  | 0.2 | 0.3
|  | 龟湖桥 | 单幅 | 1 | PC梁 | 桥面系 | 伸缩缝装置 | 0#墩伸缩缝 | 10.2.1-3 破损 | 2 | 40 | 橡胶条损坏 |  |  |  | 距右缘0m处，1处橡胶条损坏，L=400cm | 否 | 新增 | 1 | 单条描述 | 4000
|  | 龟湖桥 | 单幅 | 1 | PC梁 | 桥面系 | 伸缩缝装置 | 0#墩伸缩缝 | 10.2.1-4 失效 | 2 | 5 | 槽口堵塞 |  |  |  | 槽口堵塞 | 否 | 新增 | 1 | 单条描述
|  | 龟湖桥 | 单幅 | 1 | PC梁 | 桥面系 | 人行道 | 1#人行道 | 10.3.1-1 破损 | 2 | 15 | 裂缝 |  |  |  | 距1#墩0m处，1条裂缝，L=0.4m，W=0.1mm | 否 | 新增 | 1 | 单条描述 | 400 |  |  | 0.1
|  | 龟湖桥 | 单幅 | 1 | PC梁 | 桥面系 | 人行道 | 2#人行道 | 10.3.1-1 破损 | 2 | 15 | 道板破损 |  |  |  | 距0#台（0～14）m处，10处道板破损，均S=(10*2)cm² | 否 | 新增 | 10 | 多条描述 | 100 |  |  | 20
|  | 龟湖桥 | 单幅 | 1 | PC梁 | 桥面系 | 人行道 | 2#人行道 | 10.3.1-1 破损 | 2 | 15 | 裂缝 |  |  |  | 距0#台（0～5）m处，2条裂缝，L=（0.1～0.3）m，W=（0.1～0.1）mm | 否 | 新增 | 2 | 多条描述 |  | 100 | 300 |  | 0.1 | 0.1
|  | 龟湖桥 | 单幅 | 1 | PC梁 | 桥面系 | 栏杆、护栏 | 1#护栏 |  |  | 0 | 无明显病害 |  |  |  | 无明显病害 | 否 | 新增 | 1 | 单条描述
|  | 龟湖桥 | 单幅 | 1 | PC梁 | 桥面系 | 栏杆、护栏 | 2#护栏 |  |  | 0 | 无明显病害 |  |  |  | 无明显病害 | 否 | 新增 | 1 | 单条描述
|  | 龟湖桥 | 单幅 | 1 | PC梁 | 桥面系 | 照明、标志 | 标志 |  |  | 0 | 无明显病害 |  |  |  | 无明显病害 | 否 | 新增 | 1 | 单条描述
|  | 龟湖桥 | 单幅 | 1 | PC梁 | 桥面系 | 照明、标志 | 标志 |  |  | 0 | 无明显病害 |  |  |  | 无明显病害 | 否 | 新增 | 1 | 单条描述
|  | 龟湖桥 | 单幅 | 2 | 预制空心板 | 上部结构 | 上部承重构件 | 13#板梁 |  |  | 0 | 无明显病害 |  |  |  | 无明显病害 | 否 | 新增 | 1 | 单条描述
|  | 龟湖桥 | 单幅 | 2 | 预制空心板 | 上部结构 | 上部一般构件 | 10#铰缝 |  |  | 0 | 无明显病害 |  |  |  | 无明显病害 | 否 | 新增 | 1 | 单条描述
|  | 龟湖桥 | 单幅 | 2 | 预制空心板 | 上部结构 | 支座 | 1#墩12#支座 |  |  | 0 | 无明显病害 |  |  |  | 无明显病害 | 否 | 新增 | 1 | 单条描述
|  | 龟湖桥 | 单幅 | 2 | 预制空心板 | 上部结构 | 支座 | 1#墩31#支座 |  |  | 0 | 无明显病害 |  |  |  | 无明显病害 | 否 | 新增 | 1 | 单条描述
|  | 龟湖桥 | 单幅 | 2 | 预制空心板 | 上部结构 | 支座 | 2#台13#支座 |  |  | 0 | 无明显病害 |  |  |  | 无明显病害 | 否 | 新增 | 1 | 单条描述
|  | 龟湖桥 | 单幅 | 2 | 预制空心板 | 上部结构 | 支座 | 2#台34#支座 |  |  | 0 | 无明显病害 |  |  |  | 无明显病害 | 否 | 新增 | 1 | 单条描述
|  | 龟湖桥 | 单幅 | 2 | 预制空心板 | 下部结构 | 桥台 | 2#台台帽 | 9.2.2-3 台帽裂缝 | 2 | 8 | 水平裂缝 |  |  |  | 距左缘0m处，距下缘0.2m处，1条水平裂缝，L=1m，W=0.3mm（左侧面） | 否 | 新增 | 1 | 单条描述 | 1000 |  |  | 0.3 | [5 empty] | 左侧面
|  | 龟湖桥 | 单幅 | 2 | 预制空心板 | 下部结构 | 桥台 | 2#台台帽 |  |  | 0 | 水迹 |  |  |  | 水迹 | 否 | 新增 | 1 | 单条描述
|  | 龟湖桥 | 单幅 | 2 | 预制空心板 | 下部结构 | 桥台 | 2#台台身 | 9.2.1-2 空洞、孔洞 | 2 | 12 | 空洞 |  |  |  | 距右缘1m处，1处空洞，S=(40*45)cm²（露筋） | 否 | 新增 | 1 | 单条描述 | 400 |  |  | 450 | [5 empty] | 露筋
|  | 龟湖桥 | 单幅 | 2 | 预制空心板 | 下部结构 | 桥台 | 2#台台身 | 9.2.1-1 剥落 | 2 | 10 | 露筋、锈蚀 |  |  |  | 距右缘3m处，距上缘0.3m处，1处露筋、锈蚀，S=(25*2)cm² | 否 | 新增 | 1 | 单条描述 | 250 |  |  | 20
|  | 龟湖桥 | 单幅 | 2 | 预制空心板 | 下部结构 | 桥台 | 2#台台身 |  |  | 0 | 无明显病害 |  |  |  | 无明显病害 | 否 | 新增 | 1 | 单条描述
|  | 龟湖桥 | 单幅 | 2 | 预制空心板 | 下部结构 | 桥台 | 2#台1#立柱（桥台） |  |  | 0 | 无明显病害 |  |  |  | 无明显病害 | 否 | 新增 | 1 | 单条描述
|  | 龟湖桥 | 单幅 | 2 | 预制空心板 | 下部结构 | 河床 | 河床 |  |  | 0 | 无明显病害 |  |  |  | 无明显病害 | 否 | 新增 | 1 | 单条描述
|  | 龟湖桥 | 单幅 | 2 | 预制空心板 | 桥面系 | 伸缩缝装置 | 2#墩伸缩缝 | 10.2.1-2 锚固区缺陷 | 2 | 0 | 混凝土开裂 |  |  |  | 距右缘（0～13）m处，7条混凝土开裂，L=（0.3～0.5）m，W=（0.2～0.3）mm | 否 | 新增 | 7 | 多条描述 |  | 300 | 500 |  | 0.2 | 0.3
|  | 龟湖桥 | 单幅 | 2 | 预制空心板 | 桥面系 | 伸缩缝装置 | 2#墩伸缩缝 | 10.2.1-3 破损 | 2 | 40 | 橡胶条损坏 |  |  |  | 距右缘0m处，1处橡胶条损坏，L=200cm | 否 | 新增 | 1 | 单条描述 | 2000
|  | 龟湖桥 | 单幅 | 2 | 预制空心板 | 桥面系 | 伸缩缝装置 | 2#墩伸缩缝 | 10.2.1-4 失效 | 2 | 5 | 槽口堵塞 |  |  |  | 槽口堵塞 | 否 | 新增 | 1 | 单条描述
|  | 龟湖桥 | 单幅 | 2 | 预制空心板 | 桥面系 | 人行道 | 1#人行道 | 10.3.1-1 破损 | 2 | 15 | 道板破损 |  |  |  | 距2#台（0～5）m处，8处道板破损，均S=(10*2)cm² | 否 | 新增 | 8 | 多条描述 | 100 |  |  | 20